## formulář 5 -pol.rozp
[7 empty] | HIM: | SŽDC |  | 0 |  | m | 760 | - | majitel, cena | SŽDC | ČD | OSTATNÍ
SOUPIS PRACÍ | [9 empty] | Cena za objekt [Kč] |  | mj dle JKSO | počet mj | objektový ukazatel
Název stavby : |  | EMC ve vybraných úsecích trati Praha - Bohumín, lokalita Pardubice | [5 empty] | Číslo stavby |  | CÚ 2013 |  |  |  |  | hlavičky objektu
Název PS : |  | Žst. Pardubice, úprava rozvodů nn, vn | [5 empty] | Číslo SO | SO 631 | [5 empty] | hlavičky objektu
Datum zpracování : |  | 2013-01-30 | [5 empty] | Datum aktualizace : |  | 2013-03-13 |  |  |  |  | hlavičky objektu
Poř. |  |  |  |  | Jednotková hmotnost | Celková hmotnost | C E N A |  |  |  | typ řádku | kód datové základny | Technická specifikace | Výkaz výměr – výpočet | nadpisy sloupců
číslo | Číslo |  | měrná |  | jednotková | Celková | dodávky |  | montáže | [5 empty] | nadpisy sloupců
pol. | položky | Název položky | jednotka | množství | hmotnost | hmotnost | jednotková | celkem | jednotková | celkem |  |  |  |  | nadpisy sloupců
| 1 | 2 | 3 | 4 | 5 | 6 | 7 | 8 | 9 | 10 | 12 | 13 | 14 | 15 | nadpisy sloupců
Díl: | 01 | Materiál elektromontážní |  | .
1 | 321127 | trubka ohebná PVC monoflex 1448/1 | m | 3 |  |  | 0 | 0 |  |  | P | celektro | Položka obsahuje všechny náklady na materiál dodaného zařízení se všemi pomocnými doplňujícími součástmi a pracemi s použitím mechanizmů.Cena položky je vč. Ostatních rozpočtových nákladů | Viz příloha č.2
2 | 362024 | CF105/300 EZ kabelová lávka 3 m 000921 | m | 2 |  |  | 0 | 0 |  |  | P | celektro | Položka obsahuje všechny náklady na materiál dodaného zařízení se všemi pomocnými doplňujícími součástmi a pracemi s použitím mechanizmů.Cena položky je vč. Ostatních rozpočtových nákladů | Viz příloha č.2
3 | 202 | tenkostěnný profil ocel tř.11 | kg | 5 |  |  | 0 | 0 |  |  | P | celektro | Položka obsahuje všechny náklady na materiál dodaného zařízení se všemi pomocnými doplňujícími součástmi a pracemi s použitím mechanizmů.Cena položky je vč. Ostatních rozpočtových nákladů | Viz příloha č.2
4 | 152219 | kabel 1kV AYKY 3x240+120 | m | 760 |  |  | 0 | 0 |  |  | P | celektro | Položka obsahuje všechny náklady na materiál dodaného zařízení se všemi pomocnými doplňujícími součástmi a pracemi s použitím mechanizmů.Cena položky je vč. Ostatních rozpočtových nákladů | Viz příloha č.2
6 | 192719 | koncovka 1kV plast EPKT 0063/185-240(4x240) | ks | 2 |  |  | 0 | 0 |  |  | P | celektro | Položka obsahuje všechny náklady na materiál dodaného zařízení se všemi pomocnými doplňujícími součástmi a pracemi s použitím mechanizmů.Cena položky je vč. Ostatních rozpočtových nákladů | Viz příloha č.2
7 | 190216 | kabelové oko Al lisovací 120x12 ALU | ks | 2 |  |  | 0 | 0 |  |  | P | celektro | Položka obsahuje všechny náklady na materiál dodaného zařízení se všemi pomocnými doplňujícími součástmi a pracemi s použitím mechanizmů.Cena položky je vč. Ostatních rozpočtových nákladů | Viz příloha č.2,3
8 | 190219 | kabelové oko Al lisovací 240x12 ALU | ks | 6 |  |  | 0 | 0 |  |  | P | celektro | Položka obsahuje všechny náklady na materiál dodaného zařízení se všemi pomocnými doplňujícími součástmi a pracemi s použitím mechanizmů.Cena položky je vč. Ostatních rozpočtových nákladů | Viz příloha č.2,3
[11 empty] | P | celektro | Položka obsahuje všechny náklady na materiál dodaného zařízení se všemi pomocnými doplňujícími součástmi a pracemi s použitím mechanizmů.Cena položky je vč. Ostatních rozpočtových nákladů | Viz příloha č.2,3
S | Celkem za m1 | Součet | [5 empty] | 0 |  | 0
Díl: | 02 | Materiál zemní |  | .
9 | 46435 | kabelový žlab PVC 0,11x0,2x2m ZK/1-ZC vč.víka | m | 685 |  |  | 0 | 0 |  |  | P | celektro | Položka obsahuje všechny náklady na materiál dodaného zařízení se všemi pomocnými doplňujícími součástmi a pracemi s použitím mechanizmů.Cena položky je vč. Ostatních rozpočtových nákladů | Viz příloha č.2
10 | 46436 | /žlab ZK1-ZC/ spojka ZK SP-ZA | ks | 343 |  |  | 0 | 0 |  |  | P | celektro | Položka obsahuje všechny náklady na materiál dodaného zařízení se všemi pomocnými doplňujícími součástmi a pracemi s použitím mechanizmů.Cena položky je vč. Ostatních rozpočtových nákladů | Viz příloha č.2
11 | 46133 | beton B10 | m3 | 10.07 |  |  | 0 | 0 |  |  | P | celektro | Položka obsahuje všechny náklady na materiál dodaného zařízení se všemi pomocnými doplňujícími součástmi a pracemi s použitím mechanizmů.Cena položky je vč. Ostatních rozpočtových nákladů | Viz příloha č.2
12 | 46328 | roura PVC pr.160x4,7mm | m | 73 |  |  | 0 | 0 |  |  | P | celektro | Položka obsahuje všechny náklady na materiál dodaného zařízení se všemi pomocnými doplňujícími součástmi a pracemi s použitím mechanizmů.Cena položky je vč. Ostatních rozpočtových nákladů | Viz příloha č.2
12 | 46436 | /žlab ZK1-ZC/ spojka ZK SP-ZA | ks | 18 |  |  | 0 | 0 |  |  | P | celektro | Položka obsahuje všechny náklady na materiál dodaného zařízení se všemi pomocnými doplňujícími součástmi a pracemi s použitím mechanizmů.Cena položky je vč. Ostatních rozpočtových nákladů | Viz příloha č.2
S | Celkem za m3 | Součet | [5 empty] | 0 |  | 0
Díl: | 03 | Elektromontáže |  | .
13 | 210010006 | trubka plast ohebná,pod omítkou,typ 2348/pr.48 | m | 3 |  |  |  |  | 0 | 0 | P | celektro | Položka obsahuje všechny náklady na materiál dodaného zařízení se všemi pomocnými doplňujícími součástmi a pracemi s použitím mechanizmů.Cena položky je vč. Ostatních rozpočtových nákladů | Viz příloha č.2
14 | 210020133 | kabelový rošt do š.40cm | m | 2 |  |  |  |  | 0 | 0 | P | celektro | Položka obsahuje všechny náklady na materiál dodaného zařízení se všemi pomocnými doplňujícími součástmi a pracemi s použitím mechanizmů.Cena položky je vč. Ostatních rozpočtových nákladů | Viz příloha č.2
15 | 210020661 | ocelová nosná konstrukce tenkostěnná vč.zhotovení | kg | 5 |  |  |  |  | 0 | 0 | P | celektro | Položka obsahuje všechny náklady na materiál dodaného zařízení se všemi pomocnými doplňujícími součástmi a pracemi s použitím mechanizmů.Cena položky je vč. Ostatních rozpočtových nákladů | Viz příloha č.2
16 | 210901078 | kabel Al(-1kV AYKY) volně uložený do 3x240+120 | m | 735 |  |  |  |  | 0 | 0 | P | celektro | Položka obsahuje všechny náklady na materiál dodaného zařízení se všemi pomocnými doplňujícími součástmi a pracemi s použitím mechanizmů.Cena položky je vč. Ostatních rozpočtových nákladů | Viz příloha č.2
17 | 210901098 | kabel Al(-1kV AYKY) pevně uložený do 3x240+120 | m | 25 |  |  |  |  | 0 | 0 | P | celektro | Položka obsahuje všechny náklady na materiál dodaného zařízení se všemi pomocnými doplňujícími součástmi a pracemi s použitím mechanizmů.Cena položky je vč. Ostatních rozpočtových nákladů | Viz příloha č.2
18 | 210100643 | koncovka 1kV staniční plast do 4x240 | ks | 2 |  |  |  |  | 0 | 0 | P | celektro | Položka obsahuje všechny náklady na materiál dodaného zařízení se všemi pomocnými doplňujícími součástmi a pracemi s použitím mechanizmů.Cena položky je vč. Ostatních rozpočtových nákladů | Viz příloha č.2
19 | 210290842 | demontáž a montáž krytu ocep rozvaděče /od š.0,7m | ks | 1 |  |  |  |  | 0 | 0 | P | celektro | Položka obsahuje všechny náklady na materiál dodaného zařízení se všemi pomocnými doplňujícími součástmi a pracemi s použitím mechanizmů.Cena položky je vč. Ostatních rozpočtových nákladů | Viz příloha č.1,2
S | Celkem za m4 | Elektromontáže | [5 empty] | 0 |  | 0
Díl: | 04 | Demontáže |  | .
20 | 210901067 | kabel Al(-1kV AYKY) volně ul.do 3x150/4x120/ /dmtž | m | 725 |  |  |  |  | 0 | 0 | P | celektro | Položka obsahuje všechny náklady na demontáž materiálu se všemi pomocnými pracemi s použitím mechanizmů.Cena položky je vč. Ostatních rozpočtových nákladů | Viz příloha č.1,3
21 | 210901087 | kabel Al(-1kV AYKY) pevně ul.do 3x150/4x120/ /dmtž | m | 15 |  |  |  |  | 0 | 0 | P | celektro | Položka obsahuje všechny náklady na demontáž materiálu se všemi pomocnými pracemi s použitím mechanizmů.Cena položky je vč. Ostatních rozpočtových nákladů | Viz příloha č.1,3
22 | 210100712 | koncovka 1kV venkovní klasická do 4x95 /dmtž | ks | 2 |  |  |  |  | 0 | 0 | P | celektro | Položka obsahuje všechny náklady na demontáž materiálu se všemi pomocnými pracemi s použitím mechanizmů.Cena položky je vč. Ostatních rozpočtových nákladů | Viz příloha č.1,3
S | Celkem za M5 | Demontáže | [7 empty] | 0
Díl: | 06 | Zemní práce |  | .
23 | 460200163 | výkop kabel.rýhy šířka 35/hloubka 80cm tz.3/ko1.0 | m | 685 |  |  |  |  | 0 | 0 | P | celektro | Položka obsahuje všechny náklady na uvedené zemní práce se všemi pomocnými doplňujícími součástmi a pracemi s použitím mechanizmů.Cena položky je vč. Ostatních rozpočtových nákladů | Viz příloha č.2
24 | 460120003 | zához jámy třída zeminy 3 | m3 | 1.9 |  |  |  |  | 0 | 0 | P | celektro | Položka obsahuje všechny náklady na uvedené zemní práce se všemi pomocnými doplňujícími součástmi a pracemi s použitím mechanizmů.Cena položky je vč. Ostatních rozpočtových nákladů | Viz příloha č.2
25 | 460230003 | jáma pro spojku kabelu do 10kV tř.zeminy 3/ko1.0 | ks | 1 |  |  |  |  | 0 | 0 | P | celektro | Položka obsahuje všechny náklady na uvedené zemní práce se všemi pomocnými doplňujícími součástmi a pracemi s použitím mechanizmů.Cena položky je vč. Ostatních rozpočtových nákladů | Viz příloha č.2
26 | 460490052 | oddělení a krytí spojky do 10kV | ks | 1 |  |  |  |  | 0 | 0 | P | celektro | Položka obsahuje všechny náklady na uvedené zemní práce se všemi pomocnými doplňujícími součástmi a pracemi s použitím mechanizmů.Cena položky je vč. Ostatních rozpočtových nákladů | Viz příloha č.2
27 | 460510271 | kabelový žlab plastový 0,11/0,1m úplné osazení | m | 685 |  |  |  |  | 0 | 0 | P | celektro | Položka obsahuje všechny náklady na uvedené zemní práce se všemi pomocnými doplňujícími součástmi a pracemi s použitím mechanizmů.Cena položky je vč. Ostatních rozpočtových nákladů | Viz příloha č.2
28 | 460560163 | zához kabelové rýhy šířka 35/hloubka 80cm tz.3 | m | 685 |  |  |  |  | 0 | 0 | P | celektro | Položka obsahuje všechny náklady na uvedené zemní práce se všemi pomocnými doplňujícími součástmi a pracemi s použitím mechanizmů.Cena položky je vč. Ostatních rozpočtových nákladů | Viz příloha č.2
29 | 460600001 | odvoz zeminy do 10km poplatku | m3 | 21.12 |  |  |  |  | 0 | 0 | P | celektro | Položka obsahuje všechny náklady na uvedené zemní práce se všemi pomocnými doplňujícími součástmi a pracemi s použitím mechanizmů.Cena položky je vč. Ostatních rozpočtových nákladů | Viz příloha č.2
30 | 460620013 | provizorní úprava terénu třída zeminy 3 | m2 | 242.15 |  |  |  |  | 0 | 0 | P | celektro | Položka obsahuje všechny náklady na uvedené zemní práce se všemi pomocnými doplňujícími součástmi a pracemi s použitím mechanizmů.Cena položky je vč. Ostatních rozpočtových nákladů | Viz příloha č.2
31 | 460200734 | výkop kabel.rýhy šířka 65/hloubka 170cm tz.4/ko1.0 | m | 73 |  |  |  |  | 0 | 0 | P | celektro | Položka obsahuje všechny náklady na uvedené zemní práce se všemi pomocnými doplňujícími součástmi a pracemi s použitím mechanizmů.Cena položky je vč. Ostatních rozpočtových nákladů | Viz příloha č.2
32 | 460510022 | kabelový prostup z roury plast pr.160mm | m | 73 |  |  |  |  | 0 | 0 | P | celektro | Položka obsahuje všechny náklady na uvedené zemní práce se všemi pomocnými doplňujícími součástmi a pracemi s použitím mechanizmů.Cena položky je vč. Ostatních rozpočtových nákladů | Viz příloha č.2
33 | 460560734 | zához kabelové rýhy šířka 65/hloubka 170cm tz.4 | m | 73 |  |  |  |  | 0 | 0 | P | celektro | Položka obsahuje všechny náklady na uvedené zemní práce se všemi pomocnými doplňujícími součástmi a pracemi s použitím mechanizmů.Cena položky je vč. Ostatních rozpočtových nákladů | Viz příloha č.2
35 | 460620014 | provizorní úprava terénu třída zeminy 4 | m2 | 47.45 |  |  |  |  | 0 | 0 | P | celektro | Položka obsahuje všechny náklady na uvedené zemní práce se všemi pomocnými doplňujícími součástmi a pracemi s použitím mechanizmů.Cena položky je vč. Ostatních rozpočtových nákladů | Viz příloha č.2
36 | 460650017 | podklad a obetonování chrániček | m3 | 10.07 |  |  |  |  | 0 | 0 | P | celektro | Položka obsahuje všechny náklady na uvedené zemní práce se všemi pomocnými doplňujícími součástmi a pracemi s použitím mechanizmů.Cena položky je vč. Ostatních rozpočtových nákladů | Viz příloha č.2
37 | 460080104 | bourání betonu tl.15cm | m2 | 8 |  |  |  |  | 0 | 0 | P | celektro | Položka obsahuje všechny náklady na uvedené zemní práce se všemi pomocnými doplňujícími součástmi a pracemi s použitím mechanizmů.Cena položky je vč. Ostatních rozpočtových nákladů | Viz příloha č.2
38 | 460260001 | zatažení lana do kabelové chráničky vč.mat | m | 73 |  |  |  |  | 0 | 0 | P | celektro | Položka obsahuje všechny náklady na uvedené zemní práce se všemi pomocnými doplňujícími součástmi a pracemi s použitím mechanizmů.Cena položky je vč. Ostatních rozpočtových nákladů | Viz příloha č.2
S | Celkem za m6 | Zemní práce | [5 empty] | 0 |  | 0
Díl: | 07 | Ostatní náklady |  | .
39 | 219000104 | součinnost správce zařízení | hod | 16 |  |  |  |  | 0 | 0 | P | celektro | Položka obsahuje všechny náklady na uvedené práce se všemi pomocnými doplňujícími součástmi a pracemi s použitím mechanizmů.Cena položky je vč. Ostatních rozpočtových nákladů | Viz příloha č.1
40 | 219000201 | měřící a najížděcí vůz | hod | 14 |  |  |  |  | 0 | 0 | P | celektro | Položka obsahuje všechny náklady na uvedené práce se všemi pomocnými doplňujícími součástmi a pracemi s použitím mechanizmů.Cena položky je vč. Ostatních rozpočtových nákladů | Viz příloha č.1
S | Celkem za M7 | Ostatní náklady | [7 empty] | 0
Díl: | 08 | Revize elektro |  | .
41 | 217309013 | vypracování zprávy VR, protokol způsobilosti | ks | 1 |  |  |  |  | 0 | 0 | P | celektro | Položka obsahuje všechny náklady na uvedené práce se všemi pomocnými doplňujícími součástmi a pracemi s použitím mechanizmů.Cena položky je vč. Ostatních rozpočtových nákladů | Viz příloha č.1
42 | 217307004 | demontáž a opětovná montáž krytu v rozvaděči | ks | 1 |  |  |  |  | 0 | 0 | P | celektro | Položka obsahuje všechny náklady na uvedené práce se všemi pomocnými doplňujícími součástmi a pracemi s použitím mechanizmů.Cena položky je vč. Ostatních rozpočtových nákladů | Viz příloha č.1
S | Celkem za M5 | Revize | [7 empty] | 0
Note on A1: položkový rozpočet SO, PS se vyplní jak v přípravné dokumentaci PD (formou agregovaných položek) tak v projektu stavby PS popř. souhrnném projektovém řešení PSŘ. V PS (PSŘ) se zpracovává položkový rozpočet.
Součet za Díl