## formulář 5 -pol.rozp
[7 empty] | HIM: | SŽDC |  | 0 |  | m | 1462 | 0 | majitel, cena | SŽDC | ČD | OSTATNÍ
SOUPIS PRACÍ | [9 empty] | Cena za objekt [Kč] |  | mj dle JKSO | počet mj | objektový ukazatel
Název stavby : |  | EMC ve vybraných úsecích trati Praha - Bohumín | [5 empty] | Číslo stavby |  | CÚ 2013 |  |  |  |  | hlavičky objektu
Název PS : |  | ŽST Ostrava hl.n., úpravy SZZ | [5 empty] | Číslo SO | PS111 | [5 empty] | hlavičky objektu
Datum zpracování : |  | 2013-02-05 | [5 empty] | Datum aktualizace : |  | 2013-03-13 |  |  |  |  | hlavičky objektu
Poř. |  |  |  |  | Jednotková hmotnost | Celková hmotnost | C E N A |  |  |  | typ řádku | kód datové základny | Technická specifikace | Výkaz výměr – výpočet | nadpisy sloupců
číslo | Číslo |  | měrná |  | jednotková | Celková | dodávky |  | montáže | [5 empty] | nadpisy sloupců
pol. | položky | Název položky | jednotka | množství | hmotnost | hmotnost | jednotková | celkem | jednotková | celkem |  |  |  |  | nadpisy sloupců
| 1 | 2 | 3 | 4 | 5 | 6 | 7 | 8 | 9 | 10 | 12 | 13 | 14 | 15 | nadpisy sloupců
Díl: | m01 | Železniční zabezpečovací zařízení
1 | 631122 | dodávka metalického dvouplášťového kabelu do 3p 1,0 | m | 180.25 |  |  |  | 0 |  | 0 |  |  | dodání kabelů podle typu v názvu položky a dle specifikace od výrobců. Délky kabelů se měří v metrech. Položka obsahuje cenu dodávky kabelů včetně staveništní a mimostaveništní dopravy | Podkladem pro definici položky je tabulka kabelů, polohopisný výkres a kabelové schéma. Zhotovitel musí upravit položku dle dodaváného zařízení, které bude na stavbě použito. Úpravu položky je nutné provést během výběrového řízení na zhotovitele stavby.
2 | 631124 | dodávka metalického dvouplášťového kabelu do 7p 1,0 | m | 927 |  |  |  | 0 |  | 0 |  |  | dodání kabelů podle typu v názvu položky a dle specifikace od výrobců. Délky kabelů se měří v metrech. Položka obsahuje cenu dodávky kabelů včetně staveništní a mimostaveništní dopravy | Podkladem pro definici položky je tabulka kabelů, polohopisný výkres a kabelové schéma. Zhotovitel musí upravit položku dle dodaváného zařízení, které bude na stavbě použito. Úpravu položky je nutné provést během výběrového řízení na zhotovitele stavby.
3 | 631126 | dodávka metalického dvouplášťového kabelu do 16p 1,0 | m | 669.5 |  |  |  | 0 |  | 0 |  |  | dodání kabelů podle typu v názvu položky a dle specifikace od výrobců. Délky kabelů se měří v metrech. Položka obsahuje cenu dodávky kabelů včetně staveništní a mimostaveništní dopravy | Podkladem pro definici položky je tabulka kabelů, polohopisný výkres a kabelové schéma. Zhotovitel musí upravit položku dle dodaváného zařízení, které bude na stavbě použito. Úpravu položky je nutné provést během výběrového řízení na zhotovitele stavby.
4 | 631127 | dodávka metalického dvouplášťového kabelu do 24p 1,0 | m | 401.7 |  |  |  | 0 |  | 0 |  |  | dodání kabelů podle typu v názvu položky a dle specifikace od výrobců. Délky kabelů se měří v metrech. Položka obsahuje cenu dodávky kabelů včetně staveništní a mimostaveništní dopravy | Podkladem pro definici položky je tabulka kabelů, polohopisný výkres a kabelové schéma. Zhotovitel musí upravit položku dle dodaváného zařízení, které bude na stavbě použito. Úpravu položky je nutné provést během výběrového řízení na zhotovitele stavby.
5 | 631212 | forma kabelová pro kabely zabezpečovací do 3p 1,0 | kus | 20 |  |  |  | 0 |  | 0 |  |  | odstranění pláště kabelu, odstranění izolace z konců žil na svorkovnici, zhotovení vodní zábrany, zformování a konečná úprava kabelu, kontrolní a závěrečné měření na kabelu pro rozvod signalizace, zapojení po měření, montáž příchytky a štítku . Kabelové formy se měří v kusech | Podkladem pro definici položky je tabulka kabelů, polohopisný výkres a kabelové schéma, její výpočet je proveden na základě odborného odhadu projektanta dle délek dodávaných kabelů. Zhotovitel musí upravit položku dle dodaváného zařízení, které bude na stavbě použito. Úpravu položky je nutné provést během výběrového řízení na zhotovitele stavby.
6 | 631214 | forma kabelová pro kabely zabezpečovací do 7p 1,0 | kus | 16 |  |  |  | 0 |  | 0 |  |  | odstranění pláště kabelu, odstranění izolace z konců žil na svorkovnici, zhotovení vodní zábrany, zformování a konečná úprava kabelu, kontrolní a závěrečné měření na kabelu pro rozvod signalizace, zapojení po měření, montáž příchytky a štítku . Kabelové formy se měří v kusech | Podkladem pro definici položky je tabulka kabelů, polohopisný výkres a kabelové schéma, její výpočet je proveden na základě odborného odhadu projektanta dle délek dodávaných kabelů. Zhotovitel musí upravit položku dle dodaváného zařízení, které bude na stavbě použito. Úpravu položky je nutné provést během výběrového řízení na zhotovitele stavby.
7 | 631216 | forma kabelová pro kabely zabezpečovací do 16p 1,0 | kus | 4 |  |  |  | 0 |  | 0 |  |  | odstranění pláště kabelu, odstranění izolace z konců žil na svorkovnici, zhotovení vodní zábrany, zformování a konečná úprava kabelu, kontrolní a závěrečné měření na kabelu pro rozvod signalizace, zapojení po měření, montáž příchytky a štítku . Kabelové formy se měří v kusech | Podkladem pro definici položky je tabulka kabelů, polohopisný výkres a kabelové schéma, její výpočet je proveden na základě odborného odhadu projektanta dle délek dodávaných kabelů. Zhotovitel musí upravit položku dle dodaváného zařízení, které bude na stavbě použito. Úpravu položky je nutné provést během výběrového řízení na zhotovitele stavby.
8 | 631217 | forma kabelová pro kabely zabezpečovací do 24p 1,0 | kus | 2 |  |  |  | 0 |  | 0 |  |  | odstranění pláště kabelu, odstranění izolace z konců žil na svorkovnici, zhotovení vodní zábrany, zformování a konečná úprava kabelu, kontrolní a závěrečné měření na kabelu pro rozvod signalizace, zapojení po měření, montáž příchytky a štítku . Kabelové formy se měří v kusech | Podkladem pro definici položky je tabulka kabelů, polohopisný výkres a kabelové schéma, její výpočet je proveden na základě odborného odhadu projektanta dle délek dodávaných kabelů. Zhotovitel musí upravit položku dle dodaváného zařízení, které bude na stavbě použito. Úpravu položky je nutné provést během výběrového řízení na zhotovitele stavby.
9 | 631311 | spojka rovná pro plastové kabely párové s jádry o průměru 1mm do 6 žil | kus | 1 |  |  |  | 0 |  | 0 |  |  | úplná montáž plastové spojky, příprava spojovacího přípravku, spojení žil kabelu, kontrola spávnosti spojení žil, vysušení, zajištění přívodu el.energie, zatavení konců kabelu a svaření středu spojky spojky se měří v kusech.Položka obsahuje veškeré potřebné mechanizmy, jejich obsluhu, náklady na mzdy a náklady na pořízení všech potřebných materiálů i vlastní spojky, náklady na přesun hmot. | Podkladem pro definici položky je tabulka kabelů, polohopisný výkres a kabelové schéma, její výpočet je proveden na základě odborného odhadu projektanta dle délek dodávaných kabelů. Zhotovitel musí upravit položku dle dodaváného zařízení, které bude na stavbě použito. Úpravu položky je nutné provést během výběrového řízení na zhotovitele stavby.
10 | 631313 | spojka rovná pro plastové kabely párové s jádry o průměru 1mm do 14 žil | kus | 3 |  |  |  | 0 |  | 0 |  |  | úplná montáž plastové spojky, příprava spojovacího přípravku, spojení žil kabelu, kontrola spávnosti spojení žil, vysušení, zajištění přívodu el.energie, zatavení konců kabelu a svaření středu spojky spojky se měří v kusech.Položka obsahuje veškeré potřebné mechanizmy, jejich obsluhu, náklady na mzdy a náklady na pořízení všech potřebných materiálů i vlastní spojky, náklady na přesun hmot. | Podkladem pro definici položky je tabulka kabelů, polohopisný výkres a kabelové schéma, její výpočet je proveden na základě odborného odhadu projektanta dle délek dodávaných kabelů. Zhotovitel musí upravit položku dle dodaváného zařízení, které bude na stavbě použito. Úpravu položky je nutné provést během výběrového řízení na zhotovitele stavby.
11 | 631315 | spojka rovná pro plastové kabely párové s jádry o průměru 1mm do 32 žil | kus | 2 |  |  |  | 0 |  | 0 |  |  | úplná montáž plastové spojky, příprava spojovacího přípravku, spojení žil kabelu, kontrola spávnosti spojení žil, vysušení, zajištění přívodu el.energie, zatavení konců kabelu a svaření středu spojky spojky se měří v kusech.Položka obsahuje veškeré potřebné mechanizmy, jejich obsluhu, náklady na mzdy a náklady na pořízení všech potřebných materiálů i vlastní spojky, náklady na přesun hmot. | Podkladem pro definici položky je tabulka kabelů, polohopisný výkres a kabelové schéma, její výpočet je proveden na základě odborného odhadu projektanta dle délek dodávaných kabelů. Zhotovitel musí upravit položku dle dodaváného zařízení, které bude na stavbě použito. Úpravu položky je nutné provést během výběrového řízení na zhotovitele stavby.
12 | 631316 | spojka rovná pro plastové kabely párové s jádry o průměru 1mm do 48 žil | kus | 1 |  |  |  | 0 |  | 0 |  |  | úplná montáž plastové spojky, příprava spojovacího přípravku, spojení žil kabelu, kontrola spávnosti spojení žil, vysušení, zajištění přívodu el.energie, zatavení konců kabelu a svaření středu spojky spojky se měří v kusech.Položka obsahuje veškeré potřebné mechanizmy, jejich obsluhu, náklady na mzdy a náklady na pořízení všech potřebných materiálů i vlastní spojky, náklady na přesun hmot. | Podkladem pro definici položky je tabulka kabelů, polohopisný výkres a kabelové schéma, její výpočet je proveden na základě odborného odhadu projektanta dle délek dodávaných kabelů. Zhotovitel musí upravit položku dle dodaváného zařízení, které bude na stavbě použito. Úpravu položky je nutné provést během výběrového řízení na zhotovitele stavby.
13 | 631410 | štítek kabelový obecně | kus | 44 |  |  |  | 0 |  | 0 |  |  | zhotovení kabelového štítku nebo objímky, vyražení znaku kabelu, ovinutí štítku páskou PVC, připevnění objímky, nebo kabelového štítku na kabel. Kabelové štítky a objímky se měří v kusech. Položka obsahuje náklady na výrobu štítků a objímek, použití mechanizmu, dopravu k místnímu použití, náklady na mzdy. | Podkladem pro definici položky je tabulka kabelů, polohopisný výkres a kabelové schéma, její výpočet je proveden na základě odborného odhadu projektanta dle délek dodávaných kabelů. Zhotovitel musí upravit položku dle dodaváného zařízení, které bude na stavbě použito. Úpravu položky je nutné provést během výběrového řízení na zhotovitele stavby.
14 | 631420 | objímka značkovací kabelová obecně | kus | 134 |  |  |  | 0 |  | 0 |  |  | zhotovení kabelového štítku nebo objímky, vyražení znaku kabelu, ovinutí štítku páskou PVC, připevnění objímky, nebo kabelového štítku na kabel. Kabelové štítky a objímky se měří v kusech. Položka obsahuje náklady na výrobu štítků a objímek, použití mechanizmu, dopravu k místnímu použití, náklady na mzdy. | Podkladem pro definici položky je tabulka kabelů, polohopisný výkres a kabelové schéma, její výpočet je proveden na základě odborného odhadu projektanta dle délek dodávaných kabelů. Zhotovitel musí upravit položku dle dodaváného zařízení, které bude na stavbě použito. Úpravu položky je nutné provést během výběrového řízení na zhotovitele stavby.
15 | 631511 | zatažení a spojkování kabelů zabezpečovacích do 4p 1,0 | m | 180.25 |  |  |  | 0 |  | 0 |  |  | Uložení kabelu zatažením, štítek průběhu v počtu 2ks na 1 km kabelu včetně montáže, montáž spojky v počtu 3 ks na 1 km kabelu včetně všech souvisejících prací. Uložení kabelu se měří v délkových jednotkách (m). Položka obsahuje všechny náklady na montáž kabelů , se všemi pomocnými a doplňujícími pracemi a součástmi, případné použití mechanizmů, náklady na mzdy | Podkladem pro definici položky je tabulka kabelů, polohopisný výkres a kabelové schéma. Zhotovitel musí upravit položku dle dodaváného zařízení, které bude na stavbě použito. Úpravu položky je nutné provést během výběrového řízení na zhotovitele stavby.
16 | 631512 | zatažení a spojkování kabelů zabezpečovacích do 7p 1,0 | m | 927 |  |  |  | 0 |  | 0 |  |  | Uložení kabelu zatažením, štítek průběhu v počtu 2ks na 1 km kabelu včetně montáže, montáž spojky v počtu 3 ks na 1 km kabelu včetně všech souvisejících prací. Uložení kabelu se měří v délkových jednotkách (m). Položka obsahuje všechny náklady na montáž kabelů , se všemi pomocnými a doplňujícími pracemi a součástmi, případné použití mechanizmů, náklady na mzdy | Podkladem pro definici položky je tabulka kabelů, polohopisný výkres a kabelové schéma. Zhotovitel musí upravit položku dle dodaváného zařízení, které bude na stavbě použito. Úpravu položky je nutné provést během výběrového řízení na zhotovitele stavby.
17 | 631514 | zatažení a spojkování kabelů zabezpečovacích do 24p 1,0 | m | 1071.2 |  |  |  | 0 |  | 0 |  |  | Uložení kabelu zatažením, štítek průběhu v počtu 2ks na 1 km kabelu včetně montáže, montáž spojky v počtu 3 ks na 1 km kabelu včetně všech souvisejících prací. Uložení kabelu se měří v délkových jednotkách (m). Položka obsahuje všechny náklady na montáž kabelů , se všemi pomocnými a doplňujícími pracemi a součástmi, případné použití mechanizmů, náklady na mzdy | Podkladem pro definici položky je tabulka kabelů, polohopisný výkres a kabelové schéma. Zhotovitel musí upravit položku dle dodaváného zařízení, které bude na stavbě použito. Úpravu položky je nutné provést během výběrového řízení na zhotovitele stavby.
18 | 631515 | zatažení a spojkování kabelů zabezpečovacích do 30p 1,0 | m | 401.7 |  |  |  | 0 |  | 0 |  |  | Uložení kabelu zatažením, štítek průběhu v počtu 2ks na 1 km kabelu včetně montáže, montáž spojky v počtu 3 ks na 1 km kabelu včetně všech souvisejících prací. Uložení kabelu se měří v délkových jednotkách (m). Položka obsahuje všechny náklady na montáž kabelů , se všemi pomocnými a doplňujícími pracemi a součástmi, případné použití mechanizmů, náklady na mzdy | Podkladem pro definici položky je tabulka kabelů, polohopisný výkres a kabelové schéma. Zhotovitel musí upravit položku dle dodaváného zařízení, které bude na stavbě použito. Úpravu položky je nutné provést během výběrového řízení na zhotovitele stavby.
19 | 632111 | vnitřní kabelové rozvody dodávka přes 50 kabelů | m | 60 |  |  |  | 0 |  | 0 |  |  | Dodávka kabelů vč.eventuálních konektorů a potřebného pomocného materiálu a jeho dopravy na místo určení, Vnitřní kabelové rozvody se měří v délkových jednotkách (m).položka obsahuje všechny náklady na kabely včetně pomocného materiálu, na dopravu do místa určení | Podkladem je výkres dispozice stavědlové ústředny a v případě potřeby i výkres dopravní kanceláře. Délky jsou uváděny na základě odborného odhadu projektanta. Zhotovitel musí upravit položku dle dodaváného zařízení, které bude na stavbě použito. Úpravu položky je nutné provést během výběrového řízení na zhotovitele stavby.stavby
20 | 632121 | vnitřní kabelové rozvody montáž přes 50 kabelů | m | 60 |  |  |  | 0 |  | 0 |  |  | Položení kabelu do rozvodného žlabu, vyformování, vyvázání vč.zapojení na stojany nebo skříně. Montáž vnitřních kabelových rozvodů se měří v délkových jednotkách (m), se všemi pomocnými a doplňujícími pracemi a součástmi, případné použití mechanizmů, náklady na mzdy | Podkladem je výkres dispozice stavědlové ústředny a v případě potřeby i výkres dopravní kanceláře. Délky jsou uváděny na základě odborného odhadu projektanta. Zhotovitel musí upravit položku dle dodaváného zařízení, které bude na stavbě použito. Úpravu položky je nutné provést během výběrového řízení na zhotovitele stavby.stavby
21 | 632131 | vnitřní kabelové rozvody demontáž přes 50 kabelů | m | 60 |  |  |  | 0 |  | 0 |  |  | Demontáž kabelů v rozvodném žlabu, odpojení ve stojanech nebo ve skříních. Demontáž vnitřních kabelových rozvodů se měří v délkových jednotkách (m), položka obsahuje všechny náklady na demontáž kabelů ze žlabů, se všemi pomocnými a doplňujícími pracemi a součástmi, případné použití mechanizmů, náklady na mzdy | Podkladem je výkres dispozice stavědlové ústředny a v případě potřeby i výkres dopravní kanceláře. Délky jsou uváděny na základě odborného odhadu projektanta. Zhotovitel musí upravit položku dle dodaváného zařízení, které bude na stavbě použito. Úpravu položky je nutné provést během výběrového řízení na zhotovitele stavby.stavby
22 | 751111 | kabelová trasa ve žlabech 10x10 ve výkopu 0,5 m | km | 0.916 |  |  |  | 0 |  | 0 |  |  | Hloubení a zához kabelové rýhy ručně, nebo strojně bez ohledu na druh použitého mechanizačního prostředku s výhozem až do vzdálenosti 3 m za okraj rýhy, nebo s případným naložením do dopravního vozíku přistaveného k okraji rýhy, včetně zabezpečení výkopu. Uvažováno s realizací v zemině do třídy č.3 (dle novelizace EN). U strojních výkopů včetně přípravných a pomocných prací. Zához kabelové rýhy ručně, nebo strojně bez ohledu na druh použitého mechanizačního prostředku. Při ručním záhozu s přehozem až do vzdálenosti 3 m, nebo shozením z vozidla. Úprava terénu, případné vyčištění štěrkového lože a podbití pražců. Odvoz přebytečné zeminy. Součástí položky je i zřízení/odstranění příložného pažení, provizorní lávky a úložného zařízení dle názvu položky včetně jeho řádného uložení dle pokynů dodavatele. | Podkladem pro definici položky je polohopisný výkres, kabelové schéma a popis dle TZ. Zhotovitel upraví položku, dle jím dodávaného zařízení, během veřejně-obchodní soutěže.
23 | 756130 | kabelová trasa pod fólií ve výkopu 0,8 m | km | 0.297 |  |  |  | 0 |  | 0 |  |  | Hloubení a zához kabelové rýhy ručně, nebo strojně bez ohledu na druh použitého mechanizačního prostředku s výhozem až do vzdálenosti 3 m za okraj rýhy, nebo s případným naložením do dopravního vozíku přistaveného k okraji rýhy, včetně zabezpečení výkopu. U strojních výkopů včetně přípravných a pomocných prací. Zához kabelové rýhy ručně, nebo strojně bez ohledu na druh použitého mechanizačního prostředku. Při ručním záhozu s přehozem až do vzdálenosti 3 m, nebo shozením z vozidla. Úprava terénu, případné vyčištění štěrkového lože a podbití pražců. Odvoz přebytečné zeminy. Součástí položky je i zřízení/odstranění příložného pažení, provizorní lávky a úložného zařízení dle názvu položky včetně jeho řádného uložení dle pokynů dodavatele. | Podkladem pro definici položky je polohopisný výkres, kabelové schéma a popis dle TZ. Zhotovitel upraví položku, dle jím dodávaného zařízení, během veřejně-obchodní soutěže.
24 | 631517 | kabelová trasa vedena v kabelovodu, kolektoru | m | 275 |  |  |  | 0 |  | 0 |  |  | Uložení kabelu zatažením do kabelovodu, multikanálu včetně všech souvisejících prací. Uložení kabelu se měří v délkových jednotkách (m). Položka obsahuje všechny náklady na uložení kabelů , se všemi pomocnými a doplňujícími pracemi a součástmi, případné použití mechanizmů, náklady na mzdy. Součástí prací je úprava kabelizace pro vedení v multikanálech a případné rozebrání betonových kabelovodů pro možnost uložení. Součástí položky je i přídržné zařízení (žlaby) pro uložení v kolektoru. | Podkladem pro definici položky je polohopisný výkres, kabelové schéma a popis dle TZ. Zhotovitel upraví položku, dle jím dodávaného zařízení, během veřejně-obchodní soutěže.
25 | 705242 | kabelový podchod pod kolejí | kus | 23 |  |  |  | 0 |  | 0 |  |  | Rýha do hl.200cm šíře do 100cm, tř.3 (dle novelizace EN) vč.pískového lože,výstražné folie, záhozu,úpravy,dovozu Rozměr výkopu se měří v prostoru bez technologického zvětšení výkopu pro bednění. Základní jednotka měření je kus.Položka obsahuje cenu materiálu podle ČD-TKP a montáž výkopu v zemině 3, pažení, bednění, příp.čerpání vody, průměrnou cenu materiálu, demolici zpevněných ploch před montáží a konečné úpravy terénu v okolí výkopu. | Podkladem pro definici položky je polohopisný výkres, kabelové schéma a popis dle TZ včetně tabulky podchodů pod kolejemi. Zhotovitel upraví položku, dle jím dodávaného zařízení, během veřejně-obchodní soutěže.
26 | 705282 | kabelový podchod pod kolejí zřízený protlakem | kus | 3 |  |  |  | 0 |  | 0 |  |  | Protlak do průměru 150cm vč . a materiálu Základní jednotka se měří v kusech. Položka obsahuje cenu materiálu a montáž v zemině 3 (Dle novelizace EN), pažení, bednění, příp.čerpání vody, průměrnou cenu pomocného materiálu. | Podkladem pro definici položky je polohopisný výkres, kabelové schéma a popis dle TZ včetně tabulky podchodů pod kolejemi. Zhotovitel upraví položku, dle jím dodávaného zařízení, během veřejně-obchodní soutěže.
27 | 705242 | kabelový podchod pod vozovkou | m | 10 |  |  |  | 0 |  | 0 |  |  | Rýha do hl.200cm šíře do 100cm, až do tř.3 (Dle novelizace EN) vč.pískového lože,výstražné folie, záhozu,úpravy,dovozu Rozměr výkopu se měří v prostoru bez technologického zvětšení výkopu pro bednění. Základní jednotka měření je metr.Základní jednotka výkazu výměr je metr délky. Položka obsahuje cenu materiálu podle ČD-TKP a montáž výkopu v zemině 4, pažení, bednění, příp.čerpání vody, průměrnou cenu materiálu, demolici zpevněných ploch před montáží a konečné úpravy terénu v okolí výkopu. | Podkladem pro definici položky je polohopisný výkres, kabelové schéma a popis dle TZ včetně tabulky podchodů pod kolejemi. Zhotovitel upraví položku, dle jím dodávaného zařízení, během veřejně-obchodní soutěže.
28 | 632318 | dodávka úpravy kolejové desky (2 soubory) | kus | 1 |  |  |  | 0 |  | 0 |  |  | Dodání vnitřního zařízení podle typu určeného položkou včetně potřebného pomocného materiálu a jeho dopravy na místo určení.Stojany, skříně, kolejové desky , ovládací stoly a podobně se měří v kusech (ks).Položka obsahuje všechny náklady na pořízení příslušného zařízení včetně pomocného materiálu, na dopravu do místa určení. | Podkladem je dispoziční výkres DK, schéma kolejové desky a popis dle TZ.
29 | 632328 | montáž úpravy kolejové desky (2 soubory) | kus | 1 |  |  |  | 0 |  | 0 |  |  | Upevnění jednotlivých prvků souborů na místo určení, připojení pospojování, zapojení.Montáže vnitřního zařízení se měří v kusech (ks).Položka obsahuje všechny náklady na montáž dodaného zařízení se všemi pomocnými a doplňujícími pracemi a součástmi, případné použití mechanizmů, náklady na mzdy. | Podkladem je dispoziční výkres DK, schéma kolejové desky a popis dle TZ.
30 | 632436 | demontáž stojanu izolovaného | kus | 1 |  |  |  | 0 |  | 0 |  |  | Demontáž zařízení určeného položkou.Demontáže vnitřního zařízení se měří v kusech (ks).Položka obsahuje náklady na demontáž zařízení se všemi pomocnými a doplňujícími pracemi a součástmi, případné použití mechanizmů, náklady na mzdy. | Podkladem je dispoziční výkres stavědlové ústředny a popis dle TZ. Zhotovitel upraví položku, dle jím dodávaného zařízení, během veřejně-obchodní soutěže.
31 | 632517 | dodávka úpravy reléových, napájecích nebo kabelových stojanů | kus | 3 |  |  |  | 0 |  | 0 |  |  | Dodání kompletního vnitřního zařízení podle typu určeného položkou včetně potřebného pomocného materiálu a jeho dopravy na místo určení.Stojany, skříně, kolejové desky , ovládací stoly a podobně se měří v kusech (ks).Položka obsahuje všechny náklady na pořízení příslušného stojanu, kolejové desky , ovládacího stolu nebo skříně včetně pomocného materiálu, na dopravu do místa určení. | Podkladem je dispoziční výkres stavědlové ústředny, blokové schéma napájení a popis dle TZ. Zhotovitel upraví položku, dle jím dodávaného zařízení, během veřejně-obchodní soutěže.
32 | 632527 | montáž úpravy reléových, napájecích nebo kabelových stojanů | kus | 3 |  |  |  | 0 |  | 0 |  |  | Upevnění stojanu do stojanové řady, připojení pospojování (usazení skříně, kolejové desky , ovládacího stolu ) na místo určení, zapojení.Montáže vnitřního zařízení se měří v kusech (ks).Položka obsahuje všechny náklady na montáž dodaného zařízení se všemi pomocnými a doplňujícími pracemi a součástmi, případné použití mechanizmů, náklady na mzdy | Podkladem je dispoziční výkres stavědlové ústředny a popis dle TZ. Zhotovitel upraví položku, dle jím dodávaného zařízení, během veřejně-obchodní soutěže.
33 | 632537 | demontáž úpravy reléových, napájecích nebo kabelových stojanů | kus | 3 |  |  |  | 0 |  | 0 |  |  | Demontáž a odpojení zařízení od kabelových rozvodůdemontáže vnitřního zařízení se měří v kusech (ks).Položka obsahuje náklady na demontáž zařízení se všemi pomocnými a doplňujícími pracemi a součástmi, případné použití mechanizmů, náklady na mzdy. | Podkladem je dispoziční výkres stavědlové ústředny a popis dle TZ. Zhotovitel upraví položku, dle jím dodávaného zařízení, během veřejně-obchodní soutěže.
34 | 632832 | demontáž skříně (stojanu) staničních kolejových obvodů vystrojené do 12ti kol. obvodů | kus | 1 |  |  |  | 0 |  | 0 |  |  | Demontáž a odpojení zařízení od kabelových rozvodů, demontáže vnitřního zařízení se měří v kusech (ks).Položka obsahuje náklady na demontáž zařízení se všemi pomocnými a doplňujícími pracemi a součástmi, případné použití mechanizmů, náklady na mzdy. | Podkladem je situační schéma, schéma izolace a popis dle TZ. Zhotovitel upraví položku, dle jím dodávaného zařízení, během veřejně-obchodní soutěže.
35 | 633815 | dodávka kolejové propojky výhybkové nebo kolejové | kus | 20 |  |  |  | 0 |  | 0 |  |  | Dodávka propojky podle typu a potřebné délky včetně potřebného pomocného materiálu a dopravy do staveništního skladu.V rámci této dodávky je i zajištění potřebného materiálu pro odizolování přestavníkových tyčí na výhybce.Propojka se měří v kusech (ks).Položka obsahuje všechny náklady na dodávku včetně pomocného materiálu, náklady na dopravu do staveništního skladu. | Podkladem je schéma izolace a popis dle TZ. Zhotovitel upraví položku, dle jím dodávaného zařízení, během veřejně-obchodní soutěže.
36 | 633823 | montáž kolejové propojky výhybkové nebo kolejové | kus | 20 |  |  |  | 0 |  | 0 |  |  | Rozměření místa připojení, případné vyvrtání otvorů, připojení propojky, připevnění propojky k pražcům. V rámci této propojky je i zajištění proměření a odizolování přestavníkových tyčí na výhybce. Montáž propojky se měří v kusech (ks).Položka obsahuje všechny náklady na montáž propojek se všemi pomocnými a doplňujícími pracemi a součástmi, případné použití mechanizmů, včetně dopravy ze skladu k místu montáže, náklady na mzdy. | Podkladem je schéma izolace a popis dle TZ. Zhotovitel upraví položku, dle jím dodávaného zařízení, během veřejně-obchodní soutěže.
37 | 633831 | demontáž stykového transformátoru | kus | 18 |  |  |  | 0 |  | 0 |  |  | Demontáž veškerého kabelového propojení/připojení vnějšího zařízení v kolejišti včetně odpojení kabelových přívodů od stykových TR a vlastního TR. Demontáž zařízení se měří v kusech (ks).Položka obsahuje všechny náklady na demontáž zařízení se všemi pomocnými a doplňujícími pracemi a součástmi, případné použití mechanizmů,náklady na mzdy. | Podkladem je schéma izolace a popis dle TZ. Zhotovitel upraví položku, dle jím dodávaného zařízení, během veřejně-obchodní soutěže.
38 | 633833 | demontáž kolejové propojky výhybkové nebo kolejové | kus | 9 |  |  |  | 0 |  | 0 |  |  | Demontáž propojky včetně smotání. Dentáž propojky se měří v kusech (ks).Položka obsahuje všechny náklady na demontáž zařízení se všemi pomocnými a doplňujícími pracemi a součástmi, případné použití mechanizmů,náklady na mzdy. | Podkladem je schéma izolace a popis dle TZ. Zhotovitel upraví položku, dle jím dodávaného zařízení, během veřejně-obchodní soutěže.
39 | 633911 | dodávka počítače náprav, 1 bod (venkovní část) | kus | 18 |  |  |  | 0 |  | 0 |  |  | Kompletní dodávka venkovní výstroje počítacího bodu , potřebného pomocného materiálu a dopravy do staveništního skladu.Zařízení se měří v kusech (ks).Položka obsahuje všechny náklady na dodávku zařízení do kolejiště včetně skříně podle určení a pomocného materiálu, náklady na dopravu do staveništního skladu. | Podkladem je situační schéma, schéma izolace a popis dle TZ. Zhotovitel upraví položku, dle jím dodávaného zařízení, během veřejně-obchodní soutěže.
40 | 633912 | dodávka skříně s počítači náprav vystrojené (28 bodů / 14 úseků) | kus | 1 |  |  |  | 0 |  | 0 |  |  | Dodávka skříně počítače náprav pro uvedený rozsah výstroje, potřebného pomocného materiálu a dopravy do staveništního skladu.Zařízení se měří v kusech (ks).Položka obsahuje všechny náklady na dodávku zařízení do stavědlové ústředny včetně skříně podle určení a pomocného materiálu, náklady na dopravu do staveništního skladu. | Podkladem je situační schéma, schéma izolace, dispozice SÚ a popis dle TZ. Zhotovitel upraví položku, dle jím dodávaného zařízení, během veřejně-obchodní soutěže.
41 | 633921 | montáž počítače náprav, 1 bod (venkovní část) | kus | 18 |  |  |  | 0 |  | 0 |  |  | Upevnění zařízení na místo určení, připojení pospojování , zapojení dvou kabelových forem(včetně měření a zapojení po měření), přezkoušení.Montáže poč.bodu zařízení se měří v kusech (ks).Položka obsahuje všechny náklady na montáž vnitřního zařízení se všemi pomocnými a doplňujícími pracemi a součástmi, případné použití mechanizmů, včetně dopravy ze skladu k místu montáže, náklady na mzdy. | Podkladem je situační schéma, schéma izolace a popis dle TZ. Zhotovitel upraví položku, dle jím dodávaného zařízení, během veřejně-obchodní soutěže.
42 | 633922 | montáž skříně s počítači náprav vystrojené (28 bodů / 14 úseků) | kus | 1 |  |  |  | 0 |  | 0 |  |  | Upevnění zařízení na místo určení, připojení pospojování , zapojení.Montáže vnitřního zařízení se měří v kusech (ks).Položka obsahuje všechny náklady na montáž vnitřního zařízení se všemi pomocnými a doplňujícími pracemi a součástmi, případné použití mechanizmů, včetně dopravy ze skladu k místu montáže, náklady na mzdy. | Podkladem je situační schéma, schéma izolace, dispozice SÚ a popis dle TZ. Zhotovitel upraví položku, dle jím dodávaného zařízení, během veřejně-obchodní soutěže.
43 | 634115 | dodávka kabelové skříně | kus | 3 |  |  |  | 0 |  | 0 |  |  | Dodávka zařízení podle určení včetně skříně, potřebného pomocného materiálu a dopravy do staveništního skladu.Zařízení ve venkovní skříni se měří v kusech (ks).Položka obsahuje všechny náklady na dodávku zařízení na místo určení včetně skříně podle určení a pomocného materiálu, náklady na dopravu do staveništního skladu. | Podkladem je dispoziční výkres stavědlové ústředny, kabelové schéma s tabulkou kabelů a popis dle TZ. Zhotovitel upraví položku, dle jím dodávaného zařízení, během veřejně-obchodní soutěže.
44 | 634125 | montáž kabelové skříně | kus | 3 |  |  |  | 0 |  | 0 |  |  | Určení místa umístění, usazení skříně na základy, montáž vnitřního zařízení včetně potřebných závislostních prvků, zatažení kabelů kontroly izolačního stavu, případný nátěr , přezkoušení. Demontáž se provádí obdobným způsobem.Montáž zařízení se měří v kusech (ks).Položka obsahuje všechny náklady na montáž resp. demontáž vnitřního zařízení a venkovní skříně se všemi pomocnými a doplňujícími pracemi a součástmi, případné použití mechanizmů, včetně dopravy ze skladu k místu montáže, náklady na mzdy | Podkladem je dispoziční výkres stavědlové ústředny, kabelové schéma s tabulkou kabelů a popis dle TZ. Zhotovitel upraví položku, dle jím dodávaného zařízení, během veřejně-obchodní soutěže.
45 | 635111 | dodávka měřící techniky, přístrojů a nářadí pro údržbu elektronického stavědla | sada | 1 |  |  |  | 0 |  | 0 |  |  | Dodávkaměřící techniky podle určení a potřebného pomocného materiálu a dopravy do staveništního skladu. Pro jednu stanici se dodává jedna sada zařízení . Položka obsahuje všechny náklady na dodávku zařízení včetně pomocného materiálu, náklady na dopravu do místa určení. | Odborný odhad dle realizovaných staveb
46 | 635121 | dozor pracovníků SDC, SŽT | hod | 90 |  |  |  | 0 |  | 0 |  |  | Při provádění prací na zařízení, které je v provozu určují pracovníci správy dopravní cesty kdy a jak je možné potřebný zásah provést.Dozor pracovníků objednatele se měří v hodinách.Položka obsahuje náklady na ztrátu času pracovníků údržby, kteří tento čas využijí ve prospěch prováděné stavby. Účtuje se v hodinových sazbách. | Odborný odhad dle realizovaných staveb
47 | 635122 | celková prohlídka zařízení a vyhotovení revizní zprávy | hod | 60 |  |  |  | 0 |  | 0 |  |  | Kontrola zařízení, zda odpovídá podmínkám pro bezpečný provoz, včetně potřebných měření a vyhotovení revizní zprávy odpovědným pracovníkem. Položka obsahuje náklady na vlastní kontrolu, příslušná měření a zpracování revizní zprávy. Účtuje se v hodinových sazbách. | Odborný odhad dle realizovaných staveb
48 | 635221 | převzetí místnosti stavědlové ústředny | kus | 3 |  |  |  | 0 |  | 0 |  |  | Provedení všech činností určených položkou .Položka se měří v kusech (ks).Položka obsahuje všechny náklady na provedení prohlídky se všemi pomocnými a doplňujícími pracemi a součástmi, případné použití mechanizmů,náklady na mzdy | Dispoziční náčrtek a TZ
49 | 635222 | celková prohlídka elektrického zařízení a vyhotovení revizní zprávy | kus | 1 |  |  |  | 0 |  | 0 |  |  | Kontrola zařízení, zda odpovídá podmínkám pro bezpečný provoz, včetně potřebných měření a vyhotovení revizní zprávy odpovědným pracovníkem. . Položka se měří v kusech (ks) za každých 250 tis.Kč montážních prací. Položka obsahuje náklady na vlastní kontrolu, příslušná měření a zpracování revizní zprávy. | Odborný odhad dle realizovaných staveb
50 | 74C924 | Ukolejnění s průrazkou T, P, 2T, BP, DS, OK - 1 vodič | kus | 6 |  |  |  | 0 |  | 0 |  |  | Položka obsahuje všechny náklady na montáž a materiál dodaného zařízení protikorozně ošetřeného podle TKP se všemi pomocnými doplňujícími součástmi.Cena položky je vč. Ostatních rozpočtových nákladů | Podkladem je schéma izolace, schéma ukolejnění a TZ
51 | 74D810 | Demontáž ukolejnění konstrukcí a stožárů | kus | 6 |  |  |  | 0 |  | 0 |  |  | Položka obsahuje všechny náklady na demontáž stávajícího zařízení se všemi pomocnými doplňujícími úpravami pro jeho likvidaci nebo další použití s přepravou a dovozem potřebných mechanizmů k uvedené činnosti.Cena položky je vč. Ostatních rozpočtových nákladů | Podkladem je schéma izolace, schéma ukolejnění a TZ
52 | R6 | Proměření izolačního stavu přestavníkové sady, stykováho transformátoru, návěstidla, SÚ, KO | kus | 4 |  |  |  | 0 |  | 0 |  |  | Položka obsahuje veškeré náklady na zajištění měření izolačního stau prvku včetně jejich odpojení a následného připojení, revizní zprávy a vyjádření dle popisu položky nebo textace v technické zprávě. | Podkladem je situační schéma, schéma izolace a popis v TZ
53 | R10 | Zajištění repase uzemnění stavědlové ústředny | kus | 3 |  |  |  | 0 |  | 0 |  |  | Položka obsahuje veškeré práce a dodávky potřebné pro zajištění normového stavu stavědlové ústředny umístěné v budově, včetně zajištění pomocného materiálu. Položka obsahuje všechny náklady na dodávku, včetně pomocného materiálu, náklady na dopravu do místa určení. | Podkladem je dispoziční náčrtek SÚ a popis v TZ
54 | R14 | Ochranná opatření - dvoukolená trať s trakcí | km | 2.72 |  |  |  | 0 |  | 0 |  |  | Položky obsahují dodávku a montáž (dodávka - ochranana přepěťová, tlumivka, rozvodnice, ocelová konstrukce, silové vodiče, svorka, bočnice, koncovka, lano ocelové, tyč zemnící; motnáž pasivní ochrany pro omezení atmosférických vlivů) | Podkladem je situační schéma, schéma izolace a popis v TZ
S | Celkem za m01 | Železniční zabezpečovací zařízení | [5 empty] | 0 |  | 0
Note on A1: položkový rozpočet SO, PS se vyplní jak v přípravné dokumentaci PD (formou agregovaných položek) tak v projektu stavby PS popř. souhrnném projektovém řešení PSŘ. V PS (PSŘ) se zpracovává položkový rozpočet.
Součet za Díl