## formulář 5 -pol.rozp
[7 empty] | HIM: | SŽDC |  | 0 |  | m | 250 | - | majitel, cena | SŽDC | ČD | OSTATNÍ
SOUPIS PRACÍ | [9 empty] | Cena za objekt [Kč] |  | mj dle JKSO | počet mj | objektový ukazatel
Název stavby : |  | EMC ve vybraných úsecích trati Praha - Bohumín, lokalita Česká Třebová | [5 empty] | Číslo stavby |  | CÚ 2013 |  |  |  |  | hlavičky objektu
Název PS : |  | Třebovice v Č.- Odb. Parník, úprava rozvodů nn, vn | [5 empty] | Číslo SO | SO 621 | [5 empty] | hlavičky objektu
Datum zpracování : |  | 2013-01-30 | [5 empty] | Datum aktualizace : |  | 2013-03-13 |  |  |  |  | hlavičky objektu
Poř. |  |  |  |  | Jednotková hmotnost | Celková hmotnost | C E N A |  |  |  | typ řádku | kód datové základny | Technická specifikace | Výkaz výměr – výpočet | nadpisy sloupců
číslo | Číslo |  | měrná |  | jednotková | Celková | dodávky |  | montáže | [5 empty] | nadpisy sloupců
pol. | položky | Název položky | jednotka | množství | hmotnost | hmotnost | jednotková | celkem | jednotková | celkem |  |  |  |  | nadpisy sloupců
| 1 | 2 | 3 | 4 | 5 | 6 | 7 | 8 | 9 | 10 | 12 | 13 | 14 | 15 | nadpisy sloupců
1 | 483412 | elektroměr 3fázový přímý cejchovaný na DIN /10-40A | ks | 1 |  |  | 0 | 0 | 0 | 0 | P | celektro | Položka obsahuje všechny náklady na montáž a materiál dodaného zařízení se všemi pomocnými doplňujícími součástmi a pracemi s použitím mechanizmů.Cena položky je vč. Ostatních rozpočtových nákladů | viz výkres - příloha č.3
2 | 824322 | trafo výkon., 6/0.4kV, 3-fáz. Yzn1, TNC 40kVA | ks | 1 |  |  | 0 | 0 | 0 | 0 | P | celektro | Položka obsahuje všechny náklady na montáž a materiál dodaného zařízení se všemi pomocnými doplňujícími součástmi a pracemi s použitím mechanizmů.Cena položky je vč. Ostatních rozpočtových nákladů | viz výkres - příloha č.3
S | Celkem za m1 | Součet | [5 empty] | 0 | 0 | 0
Díl: | 02 | Materiál elektromontážní |  | .
3 | 321127 | trubka ohebná PVC monoflex 1448/1 | m | 2 |  |  | 0 | 0 |  | 0 | P | celektro | Položka obsahuje všechny náklady na materiál dodaného zařízení se všemi pomocnými doplňujícími součástmi a pracemi s použitím mechanizmů.Cena položky je vč. Ostatních rozpočtových nákladů | viz výkres - příloha č.2,6
4 | 321126 | trubka ohebná PVC monoflex 1436/1 | m | 2 |  |  | 0 | 0 |  | 0 | P | celektro | Položka obsahuje všechny náklady na materiál dodaného zařízení se všemi pomocnými doplňujícími součástmi a pracemi s použitím mechanizmů.Cena položky je vč. Ostatních rozpočtových nákladů | viz výkres - příloha č.2,6
5 | 362012 | CF54/100 EZ kabelová lávka 3 m 000071 | m | 4 |  |  | 0 | 0 |  | 0 | P | celektro | Položka obsahuje všechny náklady na materiál dodaného zařízení se všemi pomocnými doplňujícími součástmi a pracemi s použitím mechanizmů.Cena položky je vč. Ostatních rozpočtových nákladů | viz výkres - příloha č.6
6 | 101211 | kabel 1kV CYKY 4x25 | m | 6 |  |  | 0 | 0 |  | 0 | P | celektro | Položka obsahuje všechny náklady na materiál dodaného zařízení se všemi pomocnými doplňujícími součástmi a pracemi s použitím mechanizmů.Cena položky je vč. Ostatních rozpočtových nákladů | viz výkres - příloha č.2,6
7 | 101309 | kabel CYKY 5x10 | m | 70 |  |  | 0 | 0 |  | 0 | P | celektro | Položka obsahuje všechny náklady na materiál dodaného zařízení se všemi pomocnými doplňujícími součástmi a pracemi s použitím mechanizmů.Cena položky je vč. Ostatních rozpočtových nákladů | viz výkres - příloha č.2
8 | 435115 | jistič LPN 3pól/ch.C/ 25A | ks | 1 |  |  | 0 | 0 |  | 0 | P | celektro | Položka obsahuje všechny náklady na materiál dodaného zařízení se všemi pomocnými doplňujícími součástmi a pracemi s použitím mechanizmů.Cena položky je vč. Ostatních rozpočtových nákladů | viz výkres - příloha č.3
9 | 435119 | jistič LPN 3pól/ch.C/ 63A | ks | 1 |  |  | 0 | 0 |  | 0 | P | celektro | Položka obsahuje všechny náklady na materiál dodaného zařízení se všemi pomocnými doplňujícími součástmi a pracemi s použitím mechanizmů.Cena položky je vč. Ostatních rozpočtových nákladů | viz výkres - příloha č.3
10 | 202 | tenkostěnný profil ocel tř.11 | kg | 15 |  |  | 0 | 0 |  | 0 | P | celektro | Položka obsahuje všechny náklady na materiál dodaného zařízení se všemi pomocnými doplňujícími součástmi a pracemi s použitím mechanizmů.Cena položky je vč. Ostatních rozpočtových nákladů | viz výkres - příloha č.6
11 | 321127 | trubka ohebná PVC monoflex 1448/1 | m | 4 |  |  | 0 | 0 |  | 0 | P | celektro | Položka obsahuje všechny náklady na materiál dodaného zařízení se všemi pomocnými doplňujícími součástmi a pracemi s použitím mechanizmů.Cena položky je vč. Ostatních rozpočtových nákladů | viz výkres - příloha č.6
12 | 362023 | CF105/200 EZ kabelová lávka 3 m 000911 | m | 8 |  |  | 0 | 0 |  | 0 | P | celektro | Položka obsahuje všechny náklady na materiál dodaného zařízení se všemi pomocnými doplňujícími součástmi a pracemi s použitím mechanizmů.Cena položky je vč. Ostatních rozpočtových nákladů | viz výkres - příloha č.2,3
13 | 353416 | kab žlab MARS 2000mm neděr NKZIN 100X250X0.8 F | m | 4 |  |  | 0 | 0 |  | 0 | P | celektro | Položka obsahuje všechny náklady na materiál dodaného zařízení se všemi pomocnými doplňujícími součástmi a pracemi s použitím mechanizmů.Cena položky je vč. Ostatních rozpočtových nákladů | viz výkres - příloha č.4
14 | 353604 | /MARS/ víko kabel žlabu 2000mm NV 250 F | ks | 4 |  |  | 0 | 0 |  | 0 | P | celektro | Položka obsahuje všechny náklady na materiál dodaného zařízení se všemi pomocnými doplňujícími součástmi a pracemi s použitím mechanizmů.Cena položky je vč. Ostatních rozpočtových nákladů | viz výkres - příloha č.4
15 | 202 | tenkostěnný profil ocel tř.11 | kg | 8 |  |  | 0 | 0 |  | 0 | P | celektro | Položka obsahuje všechny náklady na materiál dodaného zařízení se všemi pomocnými doplňujícími součástmi a pracemi s použitím mechanizmů.Cena položky je vč. Ostatních rozpočtových nákladů | viz výkres - příloha č.5,6
16 | 152216 | kabel 1kV AYKY 4x70 | m | 175 |  |  | 0 | 0 |  | 0 | P | celektro | Položka obsahuje všechny náklady na materiál dodaného zařízení se všemi pomocnými doplňujícími součástmi a pracemi s použitím mechanizmů.Cena položky je vč. Ostatních rozpočtových nákladů | viz výkres - příloha č.4
17 | 152216 | kabel 1kV AYKY 4x70 | m | 15 |  |  | 0 | 0 |  | 0 | P | celektro | Položka obsahuje všechny náklady na materiál dodaného zařízení se všemi pomocnými doplňujícími součástmi a pracemi s použitím mechanizmů.Cena položky je vč. Ostatních rozpočtových nákladů | viz výkres - příloha č.4
18 | 152218 | kabel 1kV AYKY 3x185+95 | m | 180 |  |  | 0 | 0 |  | 0 | P | celektro | Položka obsahuje všechny náklady na materiál dodaného zařízení se všemi pomocnými doplňujícími součástmi a pracemi s použitím mechanizmů.Cena položky je vč. Ostatních rozpočtových nákladů | viz výkres - příloha č.4
19 | 152218 | kabel 1kV AYKY 3x185+95 | m | 15 |  |  | 0 | 0 |  | 0 | P | celektro | Položka obsahuje všechny náklady na materiál dodaného zařízení se všemi pomocnými doplňujícími součástmi a pracemi s použitím mechanizmů.Cena položky je vč. Ostatních rozpočtových nákladů | viz výkres - příloha č.4
20 | 192716 | koncovka 1kV plast EPKT 0047/70-150(4x120) | ks | 2 |  |  | 0 | 0 |  | 0 | P | celektro | Položka obsahuje všechny náklady na materiál dodaného zařízení se všemi pomocnými doplňujícími součástmi a pracemi s použitím mechanizmů.Cena položky je vč. Ostatních rozpočtových nákladů | viz výkres - příloha č.4
21 | 190214 | kabelové oko Al lisovací 70x10 ALU | ks | 2 |  |  | 0 | 0 |  | 0 | P | celektro | Položka obsahuje všechny náklady na materiál dodaného zařízení se všemi pomocnými doplňujícími součástmi a pracemi s použitím mechanizmů.Cena položky je vč. Ostatních rozpočtových nákladů | viz výkres - příloha č.4
22 | 190216 | kabelové oko Al lisovací 120x12 ALU | ks | 6 |  |  | 0 | 0 |  | 0 | P | celektro | Položka obsahuje všechny náklady na materiál dodaného zařízení se všemi pomocnými doplňujícími součástmi a pracemi s použitím mechanizmů.Cena položky je vč. Ostatních rozpočtových nákladů | viz výkres - příloha č.4
23 | 192718 | koncovka 1kV plast EPKT 0063/185-240(4x185) | ks | 2 |  |  | 0 | 0 |  | 0 | P | celektro | Položka obsahuje všechny náklady na materiál dodaného zařízení se všemi pomocnými doplňujícími součástmi a pracemi s použitím mechanizmů.Cena položky je vč. Ostatních rozpočtových nákladů | viz výkres - příloha č.4
24 | 190215 | kabelové oko Al lisovací 95x10 ALU | ks | 2 |  |  | 0 | 0 |  | 0 | P | celektro | Položka obsahuje všechny náklady na materiál dodaného zařízení se všemi pomocnými doplňujícími součástmi a pracemi s použitím mechanizmů.Cena položky je vč. Ostatních rozpočtových nákladů | viz výkres - příloha č.4
25 | 190218 | kabelové oko Al lisovací 185x12 ALU | ks | 6 |  |  | 0 | 0 |  | 0 | P | celektro | Položka obsahuje všechny náklady na materiál dodaného zařízení se všemi pomocnými doplňujícími součástmi a pracemi s použitím mechanizmů.Cena položky je vč. Ostatních rozpočtových nákladů | viz výkres - příloha č.4
26 | 101105 | kabel CYKY 3x1,5 | m | 30 |  |  | 0 | 0 |  | 0 | P | celektro | Položka obsahuje všechny náklady na materiál dodaného zařízení se všemi pomocnými doplňujícími součástmi a pracemi s použitím mechanizmů.Cena položky je vč. Ostatních rozpočtových nákladů | viz výkres - příloha č.6
27 | 313111 | krabice lištová hranatá LK80/1 82x82x16 | ks | 2 |  |  | 0 | 0 |  | 0 | P | celektro | Položka obsahuje všechny náklady na materiál dodaného zařízení se všemi pomocnými doplňujícími součástmi a pracemi s použitím mechanizmů.Cena položky je vč. Ostatních rozpočtových nákladů | viz výkres - příloha č.6
28 | 525853 | svítidlo záři VM5158EP/1x58W/IP65 PMMAkryt, Epředř | ks | 9 |  |  | 0 | 0 |  | 0 | P | celektro | Položka obsahuje všechny náklady na materiál dodaného zařízení se všemi pomocnými doplňujícími součástmi a pracemi s použitím mechanizmů.Cena položky je vč. Ostatních rozpočtových nákladů | viz výkres - příloha č.6
29 | 592128 | zářivka lineární T8 pr26mm/L1500mm/G13 58W | ks | 9 |  |  | 0 | 0 |  | 0 | P | celektro | Položka obsahuje všechny náklady na materiál dodaného zařízení se všemi pomocnými doplňujícími součástmi a pracemi s použitím mechanizmů.Cena položky je vč. Ostatních rozpočtových nákladů | viz výkres - příloha č.6
[11 empty] | P | celektro | Položka obsahuje všechny náklady na materiál dodaného zařízení se všemi pomocnými doplňujícími součástmi a pracemi s použitím mechanizmů.Cena položky je vč. Ostatních rozpočtových nákladů | viz výkres - příloha č.6
S | Celkem za m2 | Součet | [5 empty] | 0 |  | 0
Díl: | 03 | Materiál zemní |  | .
30 | 46435 | kabelový žlab PVC 0,11x0,1x2m ZK/1-ZC vč.víka | m | 55 |  |  | 0 | 0 |  | 0 | P | celektro | Položka obsahuje všechny náklady na materiál dodaného zařízení se všemi pomocnými doplňujícími součástmi a pracemi s použitím mechanizmů.Cena položky je vč. Ostatních rozpočtových nákladů | viz výkres - příloha č.2,4
31 | 46436 | /žlab ZK1-ZC/ spojka ZK SP-ZA | ks | 18 |  |  | 0 | 0 |  | 0 | P | celektro | Položka obsahuje všechny náklady na materiál dodaného zařízení se všemi pomocnými doplňujícími součástmi a pracemi s použitím mechanizmů.Cena položky je vč. Ostatních rozpočtových nákladů | viz výkres - příloha č.2,4
32 | 46435 | kabelový žlab PVC 0,11x0,2x2m ZK/2-ZC vč.víka | m | 180 |  |  | 0 | 0 |  | 0 | P | celektro | Položka obsahuje všechny náklady na materiál dodaného zařízení se všemi pomocnými doplňujícími součástmi a pracemi s použitím mechanizmů.Cena položky je vč. Ostatních rozpočtových nákladů | viz výkres - příloha č.2,4
33 | 46436 | /žlab ZK1-ZC/ spojka ZK SP-ZA | ks | 90 |  |  | 0 | 0 |  | 0 | P | celektro | Položka obsahuje všechny náklady na materiál dodaného zařízení se všemi pomocnými doplňujícími součástmi a pracemi s použitím mechanizmů.Cena položky je vč. Ostatních rozpočtových nákladů | viz výkres - příloha č.2,4
34 | 46112 | štěrkopísek 0-16mm | m3 | 27.31 |  |  | 0 | 0 |  | 0 | P | celektro | Položka obsahuje všechny náklady na materiál dodaného zařízení se všemi pomocnými doplňujícími součástmi a pracemi s použitím mechanizmů.Cena položky je vč. Ostatních rozpočtových nákladů | viz výkres - příloha č.2,4
35 | 46133 | beton B10 | m3 | 8.03 |  |  | 0 | 0 |  | 0 | P | celektro | Položka obsahuje všechny náklady na materiál dodaného zařízení se všemi pomocnými doplňujícími součástmi a pracemi s použitím mechanizmů.Cena položky je vč. Ostatních rozpočtových nákladů | viz výkres - příloha č.2,4
36 | 46328 | roura PVC pr.160x4,7mm | m | 110 |  |  | 0 | 0 |  | 0 | P | celektro | Položka obsahuje všechny náklady na materiál dodaného zařízení se všemi pomocnými doplňujícími součástmi a pracemi s použitím mechanizmů.Cena položky je vč. Ostatních rozpočtových nákladů | viz výkres - příloha č.2,4
[8 empty] | 0 |  | 0
S | Celkem za m3 | Součet | [5 empty] | 0 |  | 0
Díl: | 04 | Elektromontáže |  | .
37 | 210010006 | trubka plast ohebná,pod omítkou,typ 2348/pr.48 | m | 4 |  |  |  | 0 |  | 0 | P | celektro | Položka obsahuje všechny náklady na montáž dodaného zařízení se všemi pomocnými doplňujícími součástmi a pracemi s použitím mechanizmů.Cena položky je vč. Ostatních rozpočtových nákladů | viz výkres - příloha č.2,6
38 | 210020133 | kabelový rošt do š.40cm | m | 8 |  |  |  | 0 |  | 0 | P | celektro | Položka obsahuje všechny náklady na montáž dodaného zařízení se všemi pomocnými doplňujícími součástmi a pracemi s použitím mechanizmů.Cena položky je vč. Ostatních rozpočtových nákladů | viz výkres - příloha č.2,6
39 | 210020311 | kabelový žlab MARS 250/100 úplný | m | 4 |  |  |  | 0 |  | 0 | P | celektro | Položka obsahuje všechny náklady na montáž dodaného zařízení se všemi pomocnými doplňujícími součástmi a pracemi s použitím mechanizmů.Cena položky je vč. Ostatních rozpočtových nákladů | viz výkres - příloha č.6
40 | 210020661 | ocelová nosná konstrukce tenkostěnná vč.zhotovení | kg | 8 |  |  |  | 0 |  | 0 | P | celektro | Položka obsahuje všechny náklady na montáž dodaného zařízení se všemi pomocnými doplňujícími součástmi a pracemi s použitím mechanizmů.Cena položky je vč. Ostatních rozpočtových nákladů | viz výkres - příloha č.2,6
41 | 210901067 | kabel Al(-1kV AYKY) volně ul.do 3x150/4x120/5x70 | m | 175 |  |  |  | 0 |  | 0 | P | celektro | Položka obsahuje všechny náklady na montáž dodaného zařízení se všemi pomocnými doplňujícími součástmi a pracemi s použitím mechanizmů.Cena položky je vč. Ostatních rozpočtových nákladů | viz výkres - příloha č.2
42 | 210901087 | kabel Al(-1kV AYKY) pevně ul.do 3x150/4x120/5x70 | m | 15 |  |  |  | 0 |  | 0 | P | celektro | Položka obsahuje všechny náklady na montáž dodaného zařízení se všemi pomocnými doplňujícími součástmi a pracemi s použitím mechanizmů.Cena položky je vč. Ostatních rozpočtových nákladů | viz výkres - příloha č.3
43 | 210901078 | kabel Al(-1kV AYKY) volně uložený do 3x240+120 | m | 180 |  |  |  | 0 |  | 0 | P | celektro | Položka obsahuje všechny náklady na montáž dodaného zařízení se všemi pomocnými doplňujícími součástmi a pracemi s použitím mechanizmů.Cena položky je vč. Ostatních rozpočtových nákladů | viz výkres - příloha č.3
44 | 210901098 | kabel Al(-1kV AYKY) pevně uložený do 3x240+120 | m | 15 |  |  |  | 0 |  | 0 | P | celektro | Položka obsahuje všechny náklady na montáž dodaného zařízení se všemi pomocnými doplňujícími součástmi a pracemi s použitím mechanizmů.Cena položky je vč. Ostatních rozpočtových nákladů | viz výkres - příloha č.6
45 | 210100643 | koncovka 1kV staniční plast do 4x240 | ks | 2 |  |  |  | 0 |  | 0 | P | celektro | Položka obsahuje všechny náklady na montáž dodaného zařízení se všemi pomocnými doplňujícími součástmi a pracemi s použitím mechanizmů.Cena položky je vč. Ostatních rozpočtových nákladů | viz výkres - příloha č.6
46 | 210100643 | koncovka 1kV staniční plast do 4x240 | ks | 2 |  |  |  | 0 |  | 0 | P | celektro | Položka obsahuje všechny náklady na montáž dodaného zařízení se všemi pomocnými doplňujícími součástmi a pracemi s použitím mechanizmů.Cena položky je vč. Ostatních rozpočtových nákladů | viz výkres - příloha č.6
47 | 210810048 | kabel(-CYKY) pevně uložený do 3x6/4x4/7x2,5 | m | 30 |  |  |  | 0 |  | 0 | P | celektro | Položka obsahuje všechny náklady na montáž dodaného zařízení se všemi pomocnými doplňujícími součástmi a pracemi s použitím mechanizmů.Cena položky je vč. Ostatních rozpočtových nákladů | viz výkres - příloha č.6
48 | 210010006 | trubka plast ohebná,pod omítkou,typ 2348/pr.48 | m | 2 |  |  |  | 0 |  | 0 | P | celektro | Položka obsahuje všechny náklady na montáž dodaného zařízení se všemi pomocnými doplňujícími součástmi a pracemi s použitím mechanizmů.Cena položky je vč. Ostatních rozpočtových nákladů | viz výkres - příloha č.6
49 | 210010005 | trubka plast ohebná,pod omítkou,typ 2336/pr.36 | m | 2 |  |  |  | 0 |  | 0 | P | celektro | Položka obsahuje všechny náklady na montáž dodaného zařízení se všemi pomocnými doplňujícími součástmi a pracemi s použitím mechanizmů.Cena položky je vč. Ostatních rozpočtových nákladů | viz výkres - příloha č.6
50 | 210020133 | kabelový rošt do š.40cm | m | 4 |  |  |  | 0 |  | 0 | P | celektro | Položka obsahuje všechny náklady na montáž dodaného zařízení se všemi pomocnými doplňujícími součástmi a pracemi s použitím mechanizmů.Cena položky je vč. Ostatních rozpočtových nákladů | viz výkres - příloha č.6
51 | 210810101 | kabel Cu(-1kV CYKY) pevně uložený do 3x35/4x25 | m | 6 |  |  |  | 0 |  | 0 | P | celektro | Položka obsahuje všechny náklady na montáž dodaného zařízení se všemi pomocnými doplňujícími součástmi a pracemi s použitím mechanizmů.Cena položky je vč. Ostatních rozpočtových nákladů | viz výkres - příloha č.2,3
52 | 210810013 | kabel(-CYKY) volně ulož.do 5x10/12x4/19x2,5/24x1,5 | m | 70 |  |  |  | 0 |  | 0 | P | celektro | Položka obsahuje všechny náklady na montáž dodaného zařízení se všemi pomocnými doplňujícími součástmi a pracemi s použitím mechanizmů.Cena položky je vč. Ostatních rozpočtových nákladů | viz výkres - příloha č.2,3
53 | 210120451 | jistič vč.zapojení 3pól/25A | ks | 1 |  |  |  | 0 |  | 0 | P | celektro | Položka obsahuje všechny náklady na montáž dodaného zařízení se všemi pomocnými doplňujícími součástmi a pracemi s použitím mechanizmů.Cena položky je vč. Ostatních rozpočtových nákladů | viz výkres - příloha č.2,3
54 | 210120452 | jistič vč.zapojení 3pól/63A | ks | 1 |  |  |  | 0 |  | 0 | P | celektro | Položka obsahuje všechny náklady na montáž dodaného zařízení se všemi pomocnými doplňujícími součástmi a pracemi s použitím mechanizmů.Cena položky je vč. Ostatních rozpočtových nákladů | viz výkres - příloha č.2,3
55 | 210160682 | elektroměr 3-fázový bez zapojení | ks | 1 |  |  |  | 0 |  | 0 | P | celektro | Položka obsahuje všechny náklady na montáž dodaného zařízení se všemi pomocnými doplňujícími součástmi a pracemi s použitím mechanizmů.Cena položky je vč. Ostatních rozpočtových nákladů | viz výkres - příloha č.2,3
56 | 210171003 | transformátor NN bez zapojení, do 600kg | ks | 1 |  |  |  | 0 |  | 0 | P | celektro | Položka obsahuje všechny náklady na montáž dodaného zařízení se všemi pomocnými doplňujícími součástmi a pracemi s použitím mechanizmů.Cena položky je vč. Ostatních rozpočtových nákladů | viz výkres - příloha č.2,3
57 | 210100101 | ukončení na svorkovnici vodič do 16mm2 | ks | 10 |  |  |  | 0 |  | 0 | P | celektro | Položka obsahuje všechny náklady na montáž dodaného zařízení se všemi pomocnými doplňujícími součástmi a pracemi s použitím mechanizmů.Cena položky je vč. Ostatních rozpočtových nákladů | viz výkres - příloha č.6
58 | 210100102 | ukončení na svorkovnici vodič do 50mm2 | ks | 8 |  |  |  | 0 |  | 0 | P | celektro | Položka obsahuje všechny náklady na montáž dodaného zařízení se všemi pomocnými doplňujícími součástmi a pracemi s použitím mechanizmů.Cena položky je vč. Ostatních rozpočtových nákladů | viz výkres - příloha č.3
59 | 210010331 | krabice lištová bez zapojení(-LK80/2) | ks | 2 |  |  |  | 0 |  | 0 | P | celektro | Položka obsahuje všechny náklady na montáž dodaného zařízení se všemi pomocnými doplňujícími součástmi a pracemi s použitím mechanizmů.Cena položky je vč. Ostatních rozpočtových nákladů | viz výkres - příloha č.6
60 | 210201111 | svítidlo zářivkové průmyslové závěsné/1 zdroj | ks | 9 |  |  |  | 0 |  | 0 | P | celektro | Položka obsahuje všechny náklady na montáž dodaného zařízení se všemi pomocnými doplňujícími součástmi a pracemi s použitím mechanizmů.Cena položky je vč. Ostatních rozpočtových nákladů | viz výkres - příloha č.6
61 | 210100643 | koncovka 1kV staniční plast do 4x240 | ks | 2 |  |  |  | 0 |  | 0 | P | celektro | Položka obsahuje všechny náklady na montáž dodaného zařízení se všemi pomocnými doplňujícími součástmi a pracemi s použitím mechanizmů.Cena položky je vč. Ostatních rozpočtových nákladů | viz výkres - příloha č.6
S | Celkem za m4 | Elektromontáže | [7 empty] | 0
Díl: | 05 | Demontáže |  | .
62 | 210171001 | transformátor 6/0,4kV 5kVA vč. zapojení, do 10 /dmtž | ks | 7 |  |  |  | 0 |  | 0 | P | celektro | Položka obsahuje všechny náklady na demontáž materiálu se všemi pomocnými pracemi s použitím mechanizmů.Cena položky je vč. Ostatních rozpočtových nákladů | viz - příloha č.1
63 | 210171005 | transformátor 6/0,4kV 25kVA vč. zapojení, do 10 /dmtž | ks | 1 |  |  |  | 0 |  | 0 | P | celektro | Položka obsahuje všechny náklady na demontáž materiálu se všemi pomocnými pracemi s použitím mechanizmů.Cena položky je vč. Ostatních rozpočtových nákladů | viz výkres - příloha č.3
64 | 210901067 | kabel Al(-1kV AYKY) volně ul.do 3x150/4x120/ /dmtž | m | 180 |  |  |  | 0 |  | 0 | P | celektro | Položka obsahuje všechny náklady na demontáž materiálu se všemi pomocnými pracemi s použitím mechanizmů.Cena položky je vč. Ostatních rozpočtových nákladů | viz výkres - příloha č.4
65 | 210901078 | kabel Al(-1kV AYKY) volně uložený do 3x240+1 /dmtž | m | 170 |  |  |  | 0 |  | 0 | P | celektro | Položka obsahuje všechny náklady na demontáž materiálu se všemi pomocnými pracemi s použitím mechanizmů.Cena položky je vč. Ostatních rozpočtových nákladů | viz výkres - příloha č.4
66 | 210100702 | koncovka 1kV venkovní plast do 4x95 /dmtž | ks | 4 |  |  |  | 0 |  | 0 | P | celektro | Položka obsahuje všechny náklady na demontáž materiálu se všemi pomocnými pracemi s použitím mechanizmů.Cena položky je vč. Ostatních rozpočtových nákladů | viz výkres - příloha č.4
67 | 210100703 | koncovka 1kV venkovní plast do 4x240 /dmtž | ks | 2 |  |  |  | 0 |  | 0 | P | celektro | Položka obsahuje všechny náklady na demontáž materiálu se všemi pomocnými pracemi s použitím mechanizmů.Cena položky je vč. Ostatních rozpočtových nákladů | viz výkres - příloha č.4
[8 empty] | 0 |  | 0
S | Celkem za M5 | Demontáže | [7 empty] | 0
Díl: | 06 | Zemní práce |  | .
68 | 460200163 | výkop kabel.rýhy šířka 35/hloubka 80cm tz.3/ko1.0 | m | 155 |  |  |  | 0 |  | 0 | P | celektro | Položka obsahuje všechny náklady na uvedené zemní práce se všemi pomocnými doplňujícími součástmi a pracemi s použitím mechanizmů.Cena položky je vč. Ostatních rozpočtových nákladů | viz výkres - příloha č.2,4
69 | 460510271 | kabelový žlab plastový 0,11/0,1m úplné osazení | m | 50 |  |  |  | 0 |  | 0 | P | celektro | Položka obsahuje všechny náklady na uvedené zemní práce se všemi pomocnými doplňujícími součástmi a pracemi s použitím mechanizmů.Cena položky je vč. Ostatních rozpočtových nákladů | viz výkres - příloha č.2
70 | 460560163 | zához kabelové rýhy šířka 35/hloubka 80cm tz.3 | m | 155 |  |  |  | 0 |  | 0 | P | celektro | Položka obsahuje všechny náklady na uvedené zemní práce se všemi pomocnými doplňujícími součástmi a pracemi s použitím mechanizmů.Cena položky je vč. Ostatních rozpočtových nákladů | viz výkres - příloha č.2,4
71 | 460600001 | odvoz zeminy do 10km vč.poplatku za skládku | m3 | 0.49 |  |  |  | 0 |  | 0 | P | celektro | Položka obsahuje všechny náklady na uvedené zemní práce se všemi pomocnými doplňujícími součástmi a pracemi s použitím mechanizmů.Cena položky je vč. Ostatních rozpočtových nákladů | viz výkres - příloha č.2,4
72 | 460620013 | provizorní úprava terénu třída zeminy 3 | m2 | 59.65 |  |  |  | 0 |  | 0 | P | celektro | Položka obsahuje všechny náklady na uvedené zemní práce se všemi pomocnými doplňujícími součástmi a pracemi s použitím mechanizmů.Cena položky je vč. Ostatních rozpočtových nákladů | viz výkres - příloha č.2,4
73 | 460260001 | zatažení lana do kabelové chráničky vč.mat | m | 15 |  |  |  | 0 |  | 0 | P | celektro | Položka obsahuje všechny náklady na uvedené zemní práce se všemi pomocnými doplňujícími součástmi a pracemi s použitím mechanizmů.Cena položky je vč. Ostatních rozpočtových nákladů | viz výkres - příloha č.4
74 | 460010021 | vytyčení trasy kabelu v obvodu žel.stanice vč.mat | km | 0.04 |  |  |  | 0 |  | 0 | P | celektro | Položka obsahuje všechny náklady na uvedené zemní práce se všemi pomocnými doplňujícími součástmi a pracemi s použitím mechanizmů.Cena položky je vč. Ostatních rozpočtových nákladů | viz výkres - příloha č.4
75 | 460200263 | výkop kabel.rýhy šířka 50/hloubka 80cm tz.3/ko1.0 | m | 90 |  |  |  | 0 |  | 0 | P | celektro | Položka obsahuje všechny náklady na uvedené zemní práce se všemi pomocnými doplňujícími součástmi a pracemi s použitím mechanizmů.Cena položky je vč. Ostatních rozpočtových nákladů | viz výkres - příloha č.4
76 | 460120003 | zához jámy třída zeminy 3 | m3 | 1.9 |  |  |  | 0 |  | 0 | P | celektro | Položka obsahuje všechny náklady na uvedené zemní práce se všemi pomocnými doplňujícími součástmi a pracemi s použitím mechanizmů.Cena položky je vč. Ostatních rozpočtových nákladů | viz výkres - příloha č.4
77 | 460230003 | jáma pro spojku kabelu do 10kV tř.zeminy 3/ko1.0 | ks | 1 |  |  |  | 0 |  | 0 | P | celektro | Položka obsahuje všechny náklady na uvedené zemní práce se všemi pomocnými doplňujícími součástmi a pracemi s použitím mechanizmů.Cena položky je vč. Ostatních rozpočtových nákladů | viz výkres - příloha č.4
78 | 460490052 | oddělení a krytí spojky do 10kV | ks | 1 |  |  |  | 0 |  | 0 | P | celektro | Položka obsahuje všechny náklady na uvedené zemní práce se všemi pomocnými doplňujícími součástmi a pracemi s použitím mechanizmů.Cena položky je vč. Ostatních rozpočtových nákladů | viz výkres - příloha č.4
79 | 460510271 | kabelový žlab plastový 0,11/0,2m úplné osazení | m | 180 |  |  |  | 0 |  | 0 | P | celektro | Položka obsahuje všechny náklady na uvedené zemní práce se všemi pomocnými doplňujícími součástmi a pracemi s použitím mechanizmů.Cena položky je vč. Ostatních rozpočtových nákladů | viz výkres - příloha č.4
80 | 460560263 | zához kabelové rýhy šířka 50/hloubka 80cm tz.3 | m | 90 |  |  |  | 0 |  | 0 | P | celektro | Položka obsahuje všechny náklady na uvedené zemní práce se všemi pomocnými doplňujícími součástmi a pracemi s použitím mechanizmů.Cena položky je vč. Ostatních rozpočtových nákladů | viz výkres - příloha č.4
81 | 460600001 | odvoz zeminy do 10km poplatku | m3 | 45.42 |  |  |  | 0 |  | 0 | P | celektro | Položka obsahuje všechny náklady na uvedené zemní práce se všemi pomocnými doplňujícími součástmi a pracemi s použitím mechanizmů.Cena položky je vč. Ostatních rozpočtových nákladů | viz výkres - příloha č.2,4
83 | 460200684 | výkop kabel.rýhy šířka 65/hloubka 120cm tz.4/ko1.0 | m | 55 |  |  |  | 0 |  | 0 | P | celektro | Položka obsahuje všechny náklady na uvedené zemní práce se všemi pomocnými doplňujícími součástmi a pracemi s použitím mechanizmů.Cena položky je vč. Ostatních rozpočtových nákladů | viz výkres - příloha č.4
84 | 460030083 | řezání spáry v betonu do 15cm | m | 110 |  |  |  | 0 |  | 0 | P | celektro | Položka obsahuje všechny náklady na uvedené zemní práce se všemi pomocnými doplňujícími součástmi a pracemi s použitím mechanizmů.Cena položky je vč. Ostatních rozpočtových nákladů | viz výkres - příloha č.4
85 | 460080104 | bourání betonu tl.15cm | m2 | 35.75 |  |  |  | 0 |  | 0 | P | celektro | Položka obsahuje všechny náklady na uvedené zemní práce se všemi pomocnými doplňujícími součástmi a pracemi s použitím mechanizmů.Cena položky je vč. Ostatních rozpočtových nákladů | viz výkres - příloha č.4
86 | 460510022 | kabelový prostup z roury plast pr.160mm | m | 110 |  |  |  | 0 |  | 0 | P | celektro | Položka obsahuje všechny náklady na uvedené zemní práce se všemi pomocnými doplňujícími součástmi a pracemi s použitím mechanizmů.Cena položky je vč. Ostatních rozpočtových nákladů | viz výkres - příloha č.4
88 | 460650015 | podklad nebo zához štěrkopískem | m3 | 27.31 |  |  |  | 0 |  | 0 | P | celektro | Položka obsahuje všechny náklady na uvedené zemní práce se všemi pomocnými doplňujícími součástmi a pracemi s použitím mechanizmů.Cena položky je vč. Ostatních rozpočtových nákladů | viz výkres - příloha č.4
89 | 460650017 | podklad a obetonování chrániček | m3 | 8.03 |  |  |  | 0 |  | 0 | P | celektro | Položka obsahuje všechny náklady na uvedené zemní práce se všemi pomocnými doplňujícími součástmi a pracemi s použitím mechanizmů.Cena položky je vč. Ostatních rozpočtových nákladů | viz výkres - příloha č.4
90 | 460650021 | betonová vozovka vrstva 5cm vč.materiálu | m2 | 35.75 |  |  |  | 0 |  | 0 | P | celektro | Položka obsahuje všechny náklady na uvedené zemní práce se všemi pomocnými doplňujícími součástmi a pracemi s použitím mechanizmů.Cena položky je vč. Ostatních rozpočtových nákladů | viz výkres - příloha č.4
91 | 460650042 | obalovaná drť ABJII tl.10cm vč.materiálu | m2 | 35.75 |  |  |  | 0 |  | 0 | P | celektro | Položka obsahuje všechny náklady na uvedené zemní práce se všemi pomocnými doplňujícími součástmi a pracemi s použitím mechanizmů.Cena položky je vč. Ostatních rozpočtových nákladů | viz výkres - příloha č.4
S | Celkem za m6 | Zemní práce | [5 empty] | 0 |  | 0
Díl: | 07 | Ostatní náklady |  | .
92 | 219990011 | úpravy v připojovaných rozváděčích | hod | 12 |  |  |  | 0 |  | 0 | P | celektro | Položka obsahuje všechny náklady na uvedené práce se všemi pomocnými doplňujícími součástmi a pracemi s použitím mechanizmů.Cena položky je vč. Ostatních rozpočtových nákladů | viz výkres - příloha č.3,5
93 | 219000104 | součinnost správce zařízení | hod | 24 |  |  |  | 0 |  | 0 | P | celektro | Položka obsahuje všechny náklady na uvedené práce se všemi pomocnými doplňujícími součástmi a pracemi s použitím mechanizmů.Cena položky je vč. Ostatních rozpočtových nákladů | viz - příloha č.1
94 | 219000101 | vyhledání,vypnutí kabelu | hod | 16 |  |  |  | 0 |  | 0 | P | celektro | Položka obsahuje všechny náklady na uvedené práce se všemi pomocnými doplňujícími součástmi a pracemi s použitím mechanizmů.Cena položky je vč. Ostatních rozpočtových nákladů | viz - příloha č.1
95 | 219000201 | měřící a najížděcí vůz | hod | 16 |  |  |  | 0 |  | 0 | P | celektro | Položka obsahuje všechny náklady na uvedené práce se všemi pomocnými doplňujícími součástmi a pracemi s použitím mechanizmů.Cena položky je vč. Ostatních rozpočtových nákladů | viz - příloha č.1
96 | 218009001 | poplatek za recyklaci svítidla | ks | 9 |  |  |  | 0 |  | 0 | P | celektro | Položka obsahuje všechny náklady na uvedené práce se všemi pomocnými doplňujícími součástmi a pracemi s použitím mechanizmů.Cena položky je vč. Ostatních rozpočtových nákladů | viz - příloha č.6
97 | 218009011 | poplatek za recyklaci světelného zdroje | ks | 9 |  |  |  | 0 |  | 0 | P | celektro | Položka obsahuje všechny náklady na uvedené práce se všemi pomocnými doplňujícími součástmi a pracemi s použitím mechanizmů.Cena položky je vč. Ostatních rozpočtových nákladů | viz - příloha č.6
[8 empty] | 0 |  | 0
S | Celkem za M7 | Ostatní náklady | [7 empty] | 0
Díl: | 08 | Revize elektro |  | .
98 | 217309013 | vypracování zprávy VR | ks | 1 | 5590 |  |  | 0 |  | 0 | P | celektro | Položka obsahuje všechny náklady na uvedené práce se všemi pomocnými doplňujícími součástmi a pracemi s použitím mechanizmů.Cena položky je vč. Ostatních rozpočtových nákladů | viz - příloha č.1
S | Celkem za M5 | Revize | [7 empty] | 0
Note on A1: položkový rozpočet SO, PS se vyplní jak v přípravné dokumentaci PD (formou agregovaných položek) tak v projektu stavby PS popř. souhrnném projektovém řešení PSŘ. V PS (PSŘ) se zpracovává položkový rozpočet.
Součet za Díl