## formulář 5 -pol.rozp
[7 empty] | HIM: | SŽDC |  | 0 |  |  |  | - | majitel, cena | SŽDC | ČD | OSTATNÍ
SOUPIS PRACÍ | [9 empty] | Cena za objekt [Kč] |  | mj dle JKSO | počet mj | objektový ukazatel
Název stavby : |  | EMC ve vybraných úsecích trati Praha - Bohumín | [5 empty] | Číslo stavby |  | CÚ 2013 |  |  |  |  | hlavičky objektu
Název PS : |  | Třebovice v Č.-Odb. Parník, zřízení návěstních lávek km 242,138 | [5 empty] | Číslo SO | SO 422.1 | [5 empty] | hlavičky objektu
Datum zpracování : |  | 2013-02-11 | [5 empty] | Datum aktualizace : |  | 2013-03-13 |  |  |  |  | hlavičky objektu
Poř. |  |  |  |  | Jednotková hmotnost | Celková hmotnost | C E N A |  |  |  | typ řádku | kód datové základny | Technická specifikace | Výkaz výměr – výpočet | nadpisy sloupců
číslo | Číslo |  | měrná |  | jednotková | Celková | dodávky |  | montáže | [5 empty] | nadpisy sloupců
pol. | položky | Název položky | jednotka | množství | hmotnost | hmotnost | jednotková | celkem | jednotková | celkem |  |  |  |  | nadpisy sloupců
| 1 | 2 | 3 | 4 | 5 | 6 | 7 | 8 | 9 | 10 | 12 | 13 | 14 | 15 | nadpisy sloupců
Díl: | 01 | Zemní práce
1 | 131228 | HLOUBENÍ JAM ZAPAŽ I NEPAŽ TŘ 3 PLACENÉ S ODVOZEM DO 20KM | M3 | 203.4875 |  | 0 |  | 0 |  | 0 | P | SŽDC10 | – vodorovná a svislá doprava, přemístění, přeložení, manipulace s výkopkem – kompletní provedení vykopávky nezapažené i zapažené – ošetření výkopiště po celou dobu práce v něm vč. klimatických opatření – ztížení vykopávek v blízkosti podzemního vede | 11.25*7.3+16.625*7.3
2 | 18110 | ÚPRAVA PLÁNĚ SE ZHUT V HOR TŘ 1-4 | M2 | 70.08 |  | 0 |  | 0 |  | 0 | P | SŽDC10 | veškeré práce jsou obsaženy v textu položkyViz : – Předpis S4 Železniční spodek. – Vzorové listy železničního spodku Ž2. – Technické kvalitativní podmínky staveb Státních drah, kap.1, 2, 3, 24. | 4.8*7.3*2
3 | 17411 | ZÁSYP JAM A RÝH ZEMINOU SE ZHUT | M3 | 134.831 |  | 0 |  | 0 |  | 0 | P | SŽDC10 | Položka konstrukce ze zemin zahrnuje zejména: – kompletní provedení zemní konstrukce vč. výběru vhodného materiálu – nákup materiálu dle zadávací dokumentace – úprava ukládaného materiálu vlhčením, tříděním, promícháním nebo vysoušením, příp. jiné ú | 2.1*4.6*7.3+12.81*7.3-2*14.6
4 | 18214 | ÚPRAVA POVRCHŮ SROVNÁNÍM ÚZEMÍ V TL DO 0,25M | M2 | 29.2 |  | 0 |  | 0 |  | 0 | P | OTSKP2011 | veškeré práce jsou obsaženy v textu položky | 4*7.3
[6 empty] | 0 |  | 0 |  | 0
[6 empty] | 0 |  | 0 |  | 0
S | Celkem za 01 | Zemní práce |  |  |  | 0 |  | 0 |  | 0
Díl: | 02 | Základy
5 | 27152 | POLŠTÁŘE POD ZÁKLADY Z KAMENIVA DRCENÉHO | M3 | 0 |  | 0 |  | 0 |  | 0 | P | OTSKP2011 | Popisy prací zahrnují veškerý materiál, výrobky a polotovary, včetně mimostaveništní a vnitrostaveništní dopravy (rovněž přesuny), včetně naložení a složení, případně s uložením. | 0
6 | 272325 | ZÁKLADY ZE ŽELEZOBETONU DO C30/37 (B37) | M3 | 29.2 |  | 0 |  | 0 |  | 0 | P | SŽDC10 | – příprava pracoviště, přenášení potřebného materiálu a prostředků v rámci pracoviště – kontrola připravenosti podloží a případně bednění a výztuže – zajištění a dovoz materiálu (beton předepsané jakosti, materiál na bednění a podepření bednění), | 2*14.6
7 | 272365 | VÝZTUŽ ZÁKLADŮ Z OCELI 10505 | T | 1.1 |  | 0 |  | 0 |  | 0 | P | SŽDC10 | – příprava pracoviště, přenášení potřebného materiálu a prostředků v rámci pracoviště – zajištění a dovoz materiálu ( předepsané jakosti ), včetně vnitrostaveništní dopravy – montáž výztuže, vč. vázání a provařování – všechny potřebné pomůcky, s | 1.1
8 | 23117 | ŠTĚTOVÉ STĚNY BERANĚNÉ Z KOV DÍLCŮ | T | 20.48 |  | 0 |  | 0 |  | 0 | P | OTSKP2011 | – zřízení stěny - dodání štětovnic v požadované kvalitě, případně jejich ošetřování, řezání, nastavování a další úpravy - kleštiny, převázky. a další pomocné a doplňkové konstrukce - nastražení a zaberanění štětovnic do jakékoliv třídy horniny - veškerou dopravu, nájem, provoz a přemístění beranících zařízení a dalších mechanismů - lešení a podpěrné konstrukce pro práci a manipulaci beranících zařízení a dalších mechanismů - beranící plošiny vč. zemních prací, zpevnění, odvodnění a pod. - při provádění z lodi náklady na prám nebo lodi - těsnění stěny, je-li nutné - kotvení stěny, je-li nutné nebo vzepření, případně rozepření - vodící piloty nebo stabilizační hrázky - zhotovení koutových štětovnic - dílenská dokumentace, včetně technologického předpisu spojování, - dodání spojovacího materiálu, - zřízení montážních a dilatačních spojů, spar, včetně potřebných úprav, vložek, opracování, očištění a ošetření, - jakákoliv doprava a manipulace dílců a montážních sestav, včetně dopravy konstrukce z výrobny na stavbu, - montážní dokumentace včetně technologického předpisu montáže, - výplň, těsnění a tmelení spar a spojů, - veškeré druhy opracování povrchů, včetně úprav pod nátěry a pod izolaci, - veškeré druhy dílenských základů a základních nátěrů a povlaků, - všechny druhy ocelového kotvení, - dílenskou přejímku a montážní prohlídku, včetně požadovaných dokladů | 2*8*8*0.16
9 | 237171 | VYTAŽENÍ ŠTĚTOVÝCH STĚN Z KOV DÍLCŮ | T | 20.48 |  | 0 |  | 0 |  | 0 | P | OTSKP2011 | včetně vodor.dopravy a uložení na skládku | 2*8*8*0.16
10 | 237172 | ODŘEZÁNÍ ŠTĚTOVÝCH STĚN Z KOV DÍLCŮ | M | 12 |  | 0 |  | 0 |  | 0 | P | OTSKP2011 | včetně vodor.dopravy a uložení na skládku | 2*6
[6 empty] | 0 |  | 0 |  | 0
S | Celkem za 02 | Základy |  |  |  | 0 |  | 0 |  | 0
Díl: | 4 | Vodorovné konstrukce
11 | 42417R01 | OCELOVÁ KONSTRUKCE NÁVĚSTNÍ LÁVKY MONT+DOD | T | 10.469 |  | 0 |  | 0 |  | 0 | P | SŽDC10 | – dílenská dokumentace, včetně technologického předpisu spojování, - dodání materiálu v požadované kvalitě a výroba konstrukce i dílenská (včetně pomůcek, přípravků a prostředků pro výrobu) bez ohledu na náročnost a její hmotnost, dílenská montáž, - | 5.934+2*1.55+0.275+0.64+0.52
12 | 451312 | PODKL A VÝPLŇ VRSTVY Z PROST BET DO C12/15 (B15) | M3 | 3.7 |  | 0 |  | 0 |  | 0 | P | SŽDC10 | – dodání čerstvého betonu (betonové směsi) požadované kvality, jeho uložení do požadovaného tvaru přijakékoliv hustotě výztuže, konzistenci čerstvého betonu a způsobu hutnění, ošetření a ochranu betonu, – zhotovení nepropustného, mrazuvzdorného betonu a | 2*0.1*3.7*5
13 | 45147 | PODKL A VÝPLŇ VRSTVY Z MALTY PLASTICKÉ | M3 | 0.1575 |  | 0 |  | 0 |  | 0 | P | SŽDC10 | – dodání dílce požadovaného tvaru a vlastností, jeho skladování, doprava a osazení do definitivní polohy,včetně komplexní technologie výroby a montáže dílců, ošetření a ochrana dílců, – u dílců železobetonových a předpjatých veškerá výztuž, případně i tuhé kovové prvky a závěsná oka, – úpravy a zařízení pro uložení a transport dílce, – veškeré požadované úpravy dílců, včetně doplňkových konstrukcí a vybavení, – sestavení dílce na stavbě včetně montážních zařízení,plošin a prahů a pod., – výplň, těsnění a tmelení spár a spojů, – očištění a ošetření úložných ploch, – zednické výpomoce pro montáž dílců, – označení dílce výrobním štítkem nebo jiným způsobem, – úpravy dílce pro dodržení požadované přesnosti jeho osazení, včetně případných měření, – veškerá zařízení pro zajištění stability v každém okamžiku, – další práce dané případně specifikací k příslušnému prefabrik. dílci (úprava pohledových ploch, příp. rubových ploch,osazení měřících zařízení, zkoušení a měření dílců a pod.).Viz : – Předpis S4 Železniční spodek – Vzorové listy železničního spodku Ž2, Ž3, Ž5, Ž6. – Technické kvalitativní podmínky staveb Státních drah, kap.1, 2, 3, 4, 5, 17. | 2*0.06*0.75*1.75
[6 empty] | 0 |  | 0 |  | 0
S | Celkem za 4 | Vodorovné konstrukce |  |  |  | 0 |  | 0 |  | 0
Díl: | 711 | Izolace proti vodě
14 | 711111 | IZOLACE BĚŽN KONSTR PROTI ZEM VLHK ASFALT NÁTĚRY - 1xALP+2xALN | M2 | 43.84 |  | 0 |  | 0 |  | 0 | P | SŽDC10 | příprava pracoviště, přenášení potřebného materiálu a prostředků v rámci pracoviště – kontrola připravenosti povrchu pro aplikaci SVI – příprava materiálu (i roztavení) a pomůcek – vlastní provedení izolační vrstvy nátěrem – asfaltový izolační | (2*(0.8*(2*1.6+2*2.8))+(2*(1.2*(2*2.4+2*3.8))))
[6 empty] | 0 |  | 0 |  | 0
S | Celkem za 711 | Izolace proti vodě |  |  |  | 0 |  | 0 |  | 0
Díl: | 783 | Nátěry
15 | 783161 | PROTIKOROZ OCHRANA OK KOMBIN POVLAKEM S NÁSTŘIKEM METALIZACÍ | M2 | 436.13 |  | 0 |  | 0 |  | 0 | P | OTSKP2011 | – položky nátěrů zahrnují kompletní povlaky (i různobarevné), včetně úpravy podkladu (odmaštění, odrezivění, odstranění starých nátěrů a nečistot) a jeho vyspravení, provedení nátěru předepsaným postupem a splnění všech požadavků daných technologickým pře | 172.75+163.24+10.34+7.2+82.6
[6 empty] | 0 |  | 0 |  | 0
S | Celkem za 783 | Nátěry |  |  |  | 0 |  | 0 |  | 0
Díl: | 767 | Konstrukce zámečnické
16 | 781152R01 | Svorník kotevní svařovaný pro sloup NL vč. povrch. úpravy dle TKP | KUS | 8 |  | 0 |  | 0 |  | 0 | P | R | – dílenská dokumentace, včetně technologického předpisu spojování, - dodání materiálu v požadované kvalitě a výroba konstrukce i dílenská (včetně pomůcek, přípravků a prostředků pro výrobu) bez ohledu na náročnost a její hmotnost, dílenská montáž, - | 2*4
17 | 783831 | Ukolejnění s průrazkou T, P, 2T, BP, DS, OK - 1 vodič | KUS | 2 |  | 0 |  | 0 |  | 0 |  | SŽDC10 | Položka obsahuje všechny náklady na montáž a materiál dodaného zařízení protikorozně ošetřeného podle TKP se všemi pomocnými doplňujícími součástmi.Cena položky je vč. Ostatních rozpočtových nákladů | 2
[6 empty] | 0 |  | 0 |  | 0
S | Celkem za 767 | Konstrukce zámečnické |  |  |  | 0 |  | 0 |  | 0
Díl: | 8 | Potrubí
18 | 86627 | CHRÁNIČKY Z TRUB OCELOVÝCH DN DO 100MM | M | 9.0256 |  | 0 |  | 0 |  | 0 | P | SŽDC10 | – položky pro zhotovení potrubí platí bez ohledu na sklon. - výrobní dokumentaci (včetně technologického předpisu) - dodání veškerého trubního a pomocného materiálu (trouby, trubky, tvarovky, spojovací a těsnící materiál a pod.), podpěrných, závěsn | (2*3.141*0.8*0.5+2*1)*2
19 | 86633 | CHRÁNIČKY Z TRUB OCELOVÝCH DN DO 150MM | M | 5.6 |  | 0 |  | 0 |  | 0 | P | SŽDC10 | – položky pro zhotovení potrubí platí bez ohledu na sklon. - výrobní dokumentaci (včetně technologického předpisu) - dodání veškerého trubního a pomocného materiálu (trouby, trubky, tvarovky, spojovací a těsnící materiál a pod.), podpěrných, závěsn | 2*1.4*2
[6 empty] | 0 |  | 0 |  | 0
S | Celkem za 8 | Potrubí |  |  |  | 0 |  | 0 |  | 0
Díl: | 9 | Ostatní konstrukce a práce
20 | 786293R01 | Ochrana štěrk.lože geotextilií proti znečištění | M2 | 10.5 |  | 0 |  | 0 |  | 0 |  | R | – nákup a dodání geotextilie v požadované kvalitě podle zadávací dokumentace – pokládka geotextilie dle předepsaného technologického předpisu – odstranění geotextilie | 2*3.5*1.5
21 | 92510 | DRÁŽNÍ STEZKY Z DRTI | M3 | 3.6 |  | 0 |  | 0 |  | 0 | P | SŽDC10 | – kompletní provedení zemní konstrukce vč. výběru vhodného materiálu a dopravy – nákup materiálu dle zadávací dokumentace včetně jeho dodání – ukládání po vrstvách a po jiných nutných částech (figurách) vč. dosypávek – hutnění a urovnání povrchu do | 2*1*0.3*6
22 | 932121 | MOST PROTIDOTYKOVÁ ZÁBRANA TRAKČ VEDENÍ SÍTÍ - ZŘÍZ S DOD | M2 | 33.88 |  | 0 |  | 0 |  | 0 | P | SŽDC10 | příprava pracoviště, přenášení potřebného materiálu a prostředků v rámci pracoviště – kontrola připravenosti konstrukce pro montáž zábrany – všechny potřebné pomůcky, stroje, nářadí a pomocný materiál | 4*1.1*4.1+4*1.1*3.6
23 | 93650R01 | DROBNÉ DOPLŇK KONSTR KOVOVÉ - desky na měření bludných proudů | KUS | 2 |  | 0 |  | 0 |  | 0 | P | R | dílenská dokumentace, včetně technologického předpisu spojování, - dodání materiálu v požadované kvalitě a výroba konstrukce i dílenská (včetně pomůcek, přípravků a prostředků pro výrobu) bez ohledu na náročnost a její hmotnost, dílenská montáž, - | 2
[6 empty] | 0 |  | 0 |  | 0
S | Celkem za 9 | Ostatní konstrukce a práce |  |  |  | 0 |  | 0 |  | 0
Note on A1: položkový rozpočet SO, PS se vyplní jak v přípravné dokumentaci PD (formou agregovaných položek) tak v projektu stavby PS popř. souhrnném projektovém řešení PSŘ. V PS (PSŘ) se zpracovává položkový rozpočet.
Součet za Díl