## formulář 5 -pol.rozp
[7 empty] | HIM: | SŽDC |  | 0 |  | kus | 2 | 0 | majitel, cena | SŽDC | ČD | OSTATNÍ
SOUPIS PRACÍ | [9 empty] | Cena za objekt [Kč] |  | mj dle JKSO | počet mj | objektový ukazatel
Název stavby : |  | EMC ve vybraných úsecích trati Praha - Bohumín | [5 empty] | Číslo stavby |  | CÚ 2013 |  |  |  |  | hlavičky objektu
Název PS : |  | Odb. Zádulka - Česká Třebová, TZZ | [5 empty] | Číslo SO | PS122 | [5 empty] | hlavičky objektu
Datum zpracování : |  | 2013-02-05 | [5 empty] | Datum aktualizace : |  | 2013-03-13 |  |  |  |  | hlavičky objektu
Poř. |  |  |  |  | Jednotková hmotnost | Celková hmotnost | C E N A |  |  |  | typ řádku | kód datové základny | Technická specifikace | Výkaz výměr – výpočet | nadpisy sloupců
číslo | Číslo |  | měrná |  | jednotková | Celková | dodávky |  | montáže | [5 empty] | nadpisy sloupců
pol. | položky | Název položky | jednotka | množství | hmotnost | hmotnost | jednotková | celkem | jednotková | celkem |  |  |  |  | nadpisy sloupců
| 1 | 2 | 3 | 4 | 5 | 6 | 7 | 8 | 9 | 10 | 12 | 13 | 14 | 15 | nadpisy sloupců
Díl: | m01 | Železniční zabezpečovací zařízení
1 | 632112 | vnitřní kabelové rozvody dodávka do 50 kabelů | m | 20 |  |  |  | 0 |  | 0 |  |  | Dodávka kabelů vč.eventuálních konektorů a potřebného pomocného materiálu a jeho dopravy na místo určení, Vnitřní kabelové rozvody se měří v délkových jednotkách (m).položka obsahuje všechny náklady na kabely včetně pomocného materiálu, na dopravu do místa určení | Podkladem je výkres dispozice stavědlové ústředny a v případě potřeby i výkres dopravní kanceláře. Délky jsou uváděny na základě odborného odhadu projektanta. Zhotovitel musí upravit položku dle dodaváného zařízení, které bude na stavbě použito. Úpravu položky je nutné provést během výběrového řízení na zhotovitele stavby.stavby
2 | 632122 | vnitřní kabelové rozvody montáž do 50 kabelů | m | 20 |  |  |  | 0 |  | 0 |  |  | Položení kabelu do rozvodného žlabu, vyformování, vyvázání vč.zapojení na stojany nebo skříně. Montáž vnitřních kabelových rozvodů se měří v délkových jednotkách (m), se všemi pomocnými a doplňujícími pracemi a součástmi, případné použití mechanizmů, náklady na mzdy | Podkladem je výkres dispozice stavědlové ústředny a v případě potřeby i výkres dopravní kanceláře. Délky jsou uváděny na základě odborného odhadu projektanta. Zhotovitel musí upravit položku dle dodaváného zařízení, které bude na stavbě použito. Úpravu položky je nutné provést během výběrového řízení na zhotovitele stavby.stavby
3 | 632131 | vnitřní kabelové rozvody demontáž přes 50 kabelů | m | 10 |  |  |  | 0 |  | 0 |  |  | Demontáž kabelů v rozvodném žlabu, odpojení ve stojanech nebo ve skříních. Demontáž vnitřních kabelových rozvodů se měří v délkových jednotkách (m), položka obsahuje všechny náklady na demontáž kabelů ze žlabů, se všemi pomocnými a doplňujícími pracemi a součástmi, případné použití mechanizmů, náklady na mzdy | Podkladem je výkres dispozice stavědlové ústředny a v případě potřeby i výkres dopravní kanceláře. Délky jsou uváděny na základě odborného odhadu projektanta. Zhotovitel musí upravit položku dle dodaváného zařízení, které bude na stavbě použito. Úpravu položky je nutné provést během výběrového řízení na zhotovitele stavby.stavby
4 | 632215 | dodávka připojení diagnostiky automatického bloku do jednotného obslužného pracoviště (jop) | kus | 1 |  |  |  | 0 |  | 0 |  |  | V rámci této položky dochází k dodávce hardwaru umožňující připojení diagnostiky a vlastního AB do jednotného obslužného pracoviště. Dodávka je včetně diagnostického (přenosového) zařízení včetně pomocného materiálu, doprava do staveništního skladu. Diagnostické zařízení se měří v kusech (ks). Položka obsahuje všechny náklady na dodání zařízení a veškerého pomocného materiálu a jeho dopravy. | Podkladem je dispoziční výkres DK a popis dle TZ.
5 | 632225 | montáž připojení diagnostiky automatického bloku do jednotného obslužného pracoviště (jop) | kus | 1 |  |  |  | 0 |  | 0 |  |  | Umístění zařízení do stojanu, nebo do skříně, zapojení, připojení na komunikační linku, přezkoušení. Vybavení diagnostického zařízení se měří v kusech (ks).Položka obsahuje všechny náklady na úplnou montáž diagnostického zařízení se všemi pomocnými a doplňujícími pracemi a součástmi, případné použití mechanizmů, včetně dopravy ze skladu k místu montáže, náklady na mzdy. | Podkladem je dispozice SÚ a DK včetně situačního a izolačního schéma.
6 | 632235 | demontáž připojení diagnostiky automatického bloku do jednotného obslužného pracoviště (jop) | kus | 1 |  |  |  | 0 |  | 0 |  |  | Demontáž výpočetní techniky a programového vybavení. Diagnostika automatického bloku se měří v kusech (ks).Položka obsahuje náklady na demontáž zařízení se všemi pomocnými a doplňujícími pracemi a součástmi, případné použití mechanizmů, náklady na mzdy. | Podkladem je dispozice SÚ a DK včetně situačního a izolačního schéma.
7 | 632318 | dodávka úpravy kolejové desky (2 soubory) | kus | 1 |  |  |  | 0 |  | 0 |  |  | Dodání vnitřního zařízení podle typu určeného položkou včetně potřebného pomocného materiálu a jeho dopravy na místo určení.Stojany, skříně, kolejové desky , ovládací stoly a podobně se měří v kusech (ks).Položka obsahuje všechny náklady na pořízení příslušného zařízení včetně pomocného materiálu, na dopravu do místa určení. | Podkladem je dispoziční výkres DK, schéma kolejové desky a popis dle TZ.
8 | 632328 | montáž úpravy kolejové desky (2 soubory) | kus | 1 |  |  |  | 0 |  | 0 |  |  | Upevnění jednotlivých prvků souborů na místo určení, připojení pospojování, zapojení.Montáže vnitřního zařízení se měří v kusech (ks).Položka obsahuje všechny náklady na montáž dodaného zařízení se všemi pomocnými a doplňujícími pracemi a součástmi, případné použití mechanizmů, náklady na mzdy. | Podkladem je dispoziční výkres DK, schéma kolejové desky a popis dle TZ.
9 | 632517 | dodávka úpravy reléových, napájecích nebo kabelových stojanů | kus | 3 |  |  |  | 0 |  | 0 |  |  | Dodání kompletního vnitřního zařízení podle typu určeného položkou včetně potřebného pomocného materiálu a jeho dopravy na místo určení.Stojany, skříně, kolejové desky , ovládací stoly a podobně se měří v kusech (ks).Položka obsahuje všechny náklady na pořízení příslušného stojanu, kolejové desky , ovládacího stolu nebo skříně včetně pomocného materiálu, na dopravu do místa určení. | Podkladem je dispoziční výkres stavědlové ústředny, blokové schéma napájení a popis dle TZ. Zhotovitel upraví položku, dle jím dodávaného zařízení, během veřejně-obchodní soutěže.
10 | 632527 | montáž úpravy reléových, napájecích nebo kabelových stojanů | kus | 3 |  |  |  | 0 |  | 0 |  |  | Upevnění stojanu do stojanové řady, připojení pospojování (usazení skříně, kolejové desky , ovládacího stolu ) na místo určení, zapojení.Montáže vnitřního zařízení se měří v kusech (ks).Položka obsahuje všechny náklady na montáž dodaného zařízení se všemi pomocnými a doplňujícími pracemi a součástmi, případné použití mechanizmů, náklady na mzdy | Podkladem je dispoziční výkres stavědlové ústředny a popis dle TZ. Zhotovitel upraví položku, dle jím dodávaného zařízení, během veřejně-obchodní soutěže.
11 | 632537 | demontáž úpravy reléových, napájecích nebo kabelových stojanů | kus | 3 |  |  |  | 0 |  | 0 |  |  | Demontáž a odpojení zařízení od kabelových rozvodůdemontáže vnitřního zařízení se měří v kusech (ks).Položka obsahuje náklady na demontáž zařízení se všemi pomocnými a doplňujícími pracemi a součástmi, případné použití mechanizmů, náklady na mzdy. | Podkladem je dispoziční výkres stavědlové ústředny a popis dle TZ. Zhotovitel upraví položku, dle jím dodávaného zařízení, během veřejně-obchodní soutěže.
12 | 632711 | dodávka přepěťové ochrany pro návěstidlo | kus | 10 |  |  |  | 0 |  | 0 |  |  | Dodávka přepěťové ochrany včetně potřebného pomocného materiálu a dopravy do staveništního skladu.Přepěťová ochrana se měří v kusech (ks).Položka obsahuje všechny náklady na dodávku přepěťové ochrany včetně dopravy ze skladu k místu montáže. | Podkladem je situační schéma a popis dle TZ. Zhotovitel upraví položku, dle jím dodávaného zařízení, během veřejně-obchodní soutěže.
13 | 632721 | montáž přepěťové ochrany pro návěstidlo | kus | 10 |  |  |  | 0 |  | 0 |  |  | Montáž ochrany dle předpisu dodavatele pro montáž.Přepěťová ochrana se měří v kusech (ks).Položka obsahuje všechny náklady na montáž dodaného zařízení se všemi pomocnými a doplňujícími pracemi a součástmi, případné použití mechanizmů, náklady na mzdy. | Podkladem je situační schéma a popis dle TZ. Zhotovitel upraví položku, dle jím dodávaného zařízení, během veřejně-obchodní soutěže.
14 | 632816 | dodávka skříně (stojanu) elektronického autobloku | kus | 1 |  |  |  | 0 |  | 0 |  |  | Dodání kompletního vnitřního zařízení výstroje AB pro dvě traťové koleje podle typu určeného položkou včetně potřebného pomocného materiálu a jeho dopravy na místo určení.Stojany, skříně se měří v kusech (ks).Položka obsahuje všechny náklady na pořízení příslušného stojanu, skříně včetně pomocného materiálu, na dopravu do místa určení. | Podkladem je situační schéma, schéma izolace a popis dle TZ. Zhotovitel upraví položku, dle jím dodávaného zařízení, během veřejně-obchodní soutěže.
15 | 632826 | montáž skříně (stojanu) elektronického autobloku | kus | 1 |  |  |  | 0 |  | 0 |  |  | Upevnění stojanu do stojanové řady, připojení pospojování (usazení skříně ) na místo určení, zapojení.Montáže vnitřního zařízení se měří v kusech (ks).Položka obsahuje všechny náklady na montáž dodaného zařízení se všemi pomocnými a doplňujícími pracemi a součástmi, případné použití mechanizmů, náklady na mzdy | Podkladem je situační schéma, schéma izolace a popis dle TZ. Zhotovitel upraví položku, dle jím dodávaného zařízení, během veřejně-obchodní soutěže.
16 | 632914 | dodávka základního sw pro elektronický autoblok | kus | 1 |  |  |  | 0 |  | 0 |  |  | Dodání základního programového vybavení podle typu určeného položkou.Programové vybavení se měří kusech (ks).Položka obsahuje všechny náklady na pořízení příslušného programového vybavení. | Podkladem je situační schéma, schéma izolace, závěrová tabulka a popis dle TZ. Zhotovitel upraví položku, dle jím dodávaného zařízení, během veřejně-obchodní soutěže.
17 | 632924 | montáž individuálního sw pro elektronický autoblok | kus | 1 |  |  |  | 0 |  | 0 |  |  | Tvorba a instalace individuálního programového vybavení podle specifikace místa použití. Tvorba a instalace SW el.autobloku se měří v kusech kusů (ks).Položka obsahuje všechny náklady na tvorbu a instalaci příslušného programového vybavení. | Podkladem je situační schéma, schéma izolace, závěrová tabulka a popis dle TZ. Zhotovitel upraví položku, dle jím dodávaného zařízení, během veřejně-obchodní soutěže.
18 | 633513 | kompletní dodávka stožárového třísvětlového návěstidla vč.základu | kus | 2 |  |  |  | 0 |  | 0 |  |  | Dodávka návěstidla nebo výstražníku podle jeho typu a potřebného pomocného materiálu a dopravy do staveništního skladu. Návěstidlo se měří v kusech (ks). Položka obsahuje všechny náklady na dodávku návěstidla včetně pomocného materiálu, náklady na dopravu do místa určení. | Podkladem je situační schéma a popis dle TZ. Zhotovitel upraví položku, dle jím dodávaného zařízení, během veřejně-obchodní soutěže.
19 | 633523 | kompletní montáž stožárového třísvětlového návěstidla | kus | 2 |  |  |  | 0 |  | 0 |  |  | Výkop jámy pro betonový základ návěstidla.Usazení betonového základu, sestavení a kompletizace návěstidla, označení označovacími štítky, zapojení dvou kabelových forem(včetně měření a zapojení po měření). Postavení návěstidla včetně transformátorové skříně na základ. Návěstidlo a výstražníky se měří v kusech (ks). Položka obsahuje všechny náklady na montáž návěstidla se všemi pomocnými a doplňujícími pracemi a součástmi, případné použití mechanizmů, včetně dopravy ze skladu k místu montáže, náklady na mzdy. | Podkladem je situační schéma a popis dle TZ. Zhotovitel upraví položku, dle jím dodávaného zařízení, během veřejně-obchodní soutěže.
20 | 633532 | kompletní demontáž stožárového dvousvětlového návěstidla | kus | 2 |  |  |  | 0 |  | 0 |  |  | Zásyp jámy pro betonový základ návěstidla.Demontáž betonového základu, demontáž návěstidla. Rozebránínávěstidla včetně transformátorové skříně. Demontáž transformátorů do skříně, demontáž kabelové formy.Návěstidlo a výstražníky se měří v kusech (ks). Položka obsahuje všechny náklady na demontáž návěstidla se všemi pomocnými a doplňujícími pracemi a součástmi, případné použití mechanizmů, včetně dopravy ze skladu k místu montáže, náklady na mzdy. | Podkladem je situační schéma a popis dle TZ. Zhotovitel upraví položku, dle jím dodávaného zařízení, během veřejně-obchodní soutěže.
21 | 633533 | kompletní demontáž stožárového třísvětlového návěstidla | kus | 6 |  |  |  | 0 |  | 0 |  |  | Zásyp jámy pro betonový základ návěstidla.Demontáž betonového základu, demontáž návěstidla. Rozebránínávěstidla včetně transformátorové skříně. Demontáž transformátorů do skříně, demontáž kabelové formy.Návěstidlo a výstražníky se měří v kusech (ks). Položka obsahuje všechny náklady na demontáž návěstidla se všemi pomocnými a doplňujícími pracemi a součástmi, případné použití mechanizmů, včetně dopravy ze skladu k místu montáže, náklady na mzdy. | Podkladem je situační schéma a popis dle TZ. Zhotovitel upraví položku, dle jím dodávaného zařízení, během veřejně-obchodní soutěže.
22 | 633615 | kompletní dodávka třísvětlového návěstidla na lávku | kus | 8 |  |  |  | 0 |  | 0 |  |  | Dodávka návěstidla nebo výstražníku podle jeho typu a potřebného pomocného materiálu a dopravy do staveništního skladu. Návěstidlo se měří v kusech (ks). Položka obsahuje všechny náklady na dodávku návěstidla včetně pomocného materiálu, náklady na dopravu do místa určení. | Podkladem je situační schéma a popis dle TZ. Zhotovitel upraví položku, dle jím dodávaného zařízení, během veřejně-obchodní soutěže.
23 | 633625 | kompletní montáž třísvětlového návěstidla na lávku | kus | 8 |  |  |  | 0 |  | 0 |  |  | Sestavení a kompletizace návěstidla, označení označovacími štítky. Montáž návěstidla včetně transformátorové skříně na konstrukci návěstní lávky. Montáž transformátorů do skříně, zapojení dvou kabelových forem(včetně měření a zapojení po měření). Montáž obdélníkové tabulky, nasměrování.Návěstidlo se měří v kusech (ks).Položka obsahuje všechny náklady na dodávku návěstidla včetně pomocného materiálu, náklady na dopravu do místa určení. | Podkladem je situační schéma a popis dle TZ. Zhotovitel upraví položku, dle jím dodávaného zařízení, během veřejně-obchodní soutěže.
24 | 633712 | dodávka návěsti "vlak se blíží k hlavnímu návěstidlu" (vzdálenostní upozorňovadlo) | kus | 2 |  |  |  | 0 |  | 0 |  |  | Dodávka sady návěsti "Vlak se blíží k hlavnímu návěstidlu" (3 návěsti) a potřebného pomocného materiálu a dopravy do staveništního skladu. Návěst se měří v kusech (ks). Položka obsahuje všechny náklady na dodávku návěstidla včetně pomocného materiálu, náklady na dopravu do místa určení. | Podkladem je situační schéma a popis dle TZ. Zhotovitel upraví položku, dle jím dodávaného zařízení, během veřejně-obchodní soutěže.
25 | 633714 | dodávka návěsti "stanoviště samostatné předvěsti" | kus | 4 |  |  |  | 0 |  | 0 |  |  | Dodávka návěsti podle typu daného položkou a potřebného pomocného materiálu a dopravy do staveništního skladu. Návěst se měří v kusech (ks). Položka obsahuje všechny náklady na dodávku návěstidla včetně pomocného materiálu, náklady na dopravu do místa určení. | Podkladem je situační schéma a popis dle TZ. Zhotovitel upraví položku, dle jím dodávaného zařízení, během veřejně-obchodní soutěže.
26 | 633715 | dodávka návěsti rychlostník (předvěstník), ostatní | kus | 5 |  |  |  | 0 |  | 0 |  |  | Dodávka návěsti podle typu daného položkou a potřebného pomocného materiálu a dopravy do staveništního skladu. Návěst se měří v kusech (ks). Položka obsahuje všechny náklady na dodávku návěstidla včetně pomocného materiálu, náklady na dopravu do místa určení. | Podkladem je situační schéma a popis dle TZ. Zhotovitel upraví položku, dle jím dodávaného zařízení, během veřejně-obchodní soutěže.
27 | 633722 | montáž návěsti "vlak se blíží k hlavnímu návěstidlu" (vzdálenostní upozorňovadlo) | kus | 2 |  |  |  | 0 |  | 0 |  |  | Montáž sady návěsti "Vlak se blíží k hlavnímu návěstidlu" (3 návěsti) . Vyměření místa umístění, usazení návěsti do jámy, úprava zeminou, nátěr. Návěst se měří v kusech (ks). Položka obsahuje všechny náklady na montáž návěsti se všemi pomocnými a doplňujícími pracemi a součástmi, případné použití mechanizmů, včetně dopravy ze skladu k místu montáže, náklady na mzdy. | Podkladem je situační schéma a popis dle TZ. Zhotovitel upraví položku, dle jím dodávaného zařízení, během veřejně-obchodní soutěže.
28 | 633724 | montáž návěsti "stanoviště samostatné předvěsti" | kus | 4 |  |  |  | 0 |  | 0 |  |  | Vyměření místa umístění, usazení návěsti do jámy, úprava zeminou, nátěr. Návěst se měří v kusech (ks). Položka obsahuje všechny náklady na montáž návěsti se všemi pomocnými a doplňujícími pracemi a součástmi, případné použití mechanizmů, včetně dopravy ze skladu k místu montáže, náklady na mzdy. | Podkladem je situační schéma a popis dle TZ. Zhotovitel upraví položku, dle jím dodávaného zařízení, během veřejně-obchodní soutěže.
29 | 633725 | montáž návěsti rychlostník (předvěstník), ostatní | kus | 5 |  |  |  | 0 |  | 0 |  |  | Vyměření místa umístění, usazení návěsti do jámy, úprava zeminou, nátěr. Návěst se měří v kusech (ks). Položka obsahuje všechny náklady na montáž návěsti se všemi pomocnými a doplňujícími pracemi a součástmi, případné použití mechanizmů, včetně dopravy ze skladu k místu montáže, náklady na mzdy. | Podkladem je situační schéma a popis dle TZ. Zhotovitel upraví položku, dle jím dodávaného zařízení, během veřejně-obchodní soutěže.
30 | 633732 | demontáž návěsti | kus | 22 |  |  |  | 0 |  | 0 |  |  | Kompletní demontáž návěsti včetně základu dle typu daného položkou.Demontáž návěsti se měří v kusech (ks).Položka obsahuje všechny náklady na demontáž návěsti se všemi pomocnými a doplňujícími pracemi a součástmi, případné použití mechanizmů, včetně dopravy ze skladu k místu montáže, náklady na mzdy. | Podkladem je situační schéma a popis dle TZ. Zhotovitel upraví položku, dle jím dodávaného zařízení, během veřejně-obchodní soutěže.
31 | 633812 | dodávka stykového transformátoru dt075 | kus | 22 |  |  |  | 0 |  | 0 |  |  | Dodávka stykového transformátoru podle typu a potřebného pomocného materiálu a dopravy do staveništního skladu.Stykový transformátor se měří v kusech (ks).Položka obsahuje všechny náklady na dodávku návěstidla včetně pomocného materiálu, náklady na dopravu do staveništního skladu. | Podkladem je schéma izolace a popis dle TZ. Zhotovitel upraví položku, dle jím dodávaného zařízení, během veřejně-obchodní soutěže.
32 | 633816 | dodávka sady kolejových propojek stykových transformátorů | kus | 22 |  |  |  | 0 |  | 0 |  |  | Dodávka sady propojek pro připojení jednoho stykového transformátoru. Sada obsahuje i připojení buď k sousednímu TR, nebo propojení jeho středu s kolejnicí. Dodávka je podle typu a potřebné délky, která je patrná z dokumentace, včetně potřebného pomocného materiálu a dopravy do staveništního skladu. Propojka se měří v kusech (ks). Položka obsahuje všechny náklady na dodávku včetně pomocného materiálu, náklady na dopravu do staveništního skladu. | Podkladem je schéma izolace a popis dle TZ. Zhotovitel upraví položku, dle jím dodávaného zařízení, během veřejně-obchodní soutěže.
33 | 633821 | montáž stykového transformátoru | kus | 24 |  |  |  | 0 |  | 0 |  |  | Usazení stykového transformátoru, montáž ochranných trubek, zapojení dvou kabelových forem(včetně měření a zapojení po měření). Regulace a zkoušení kolejového obvodu.Montáž stykového transformátoru se měří v kusech (ks).Položka obsahuje všechny náklady na montáž transformátoru se všemi pomocnými a doplňujícími pracemi a součástmi, případné použití mechanizmů, včetně dopravy ze skladu k místu montáže, náklady na mzdy. | Podkladem je schéma izolace a popis dle TZ. Zhotovitel upraví položku, dle jím dodávaného zařízení, během veřejně-obchodní soutěže.
34 | 633824 | montáž sady kolejových propojek stykových transformátorů | kus | 24 |  |  |  | 0 |  | 0 |  |  | Rozměření místa připojení, případné vyvrtání otvorů, připojení propojky, připevnění propojek. Demontáž se provádí obdobným způsobem.Montáž propojky se měří v kusech (ks).Položka obsahuje všechny náklady na montáž propojek se všemi pomocnými a doplňujícími pracemi a součástmi dle výkresové dokumentace, případné použití mechanizmů, včetně dopravy ze skladu k místu montáže, náklady na mzdy. | Podkladem je schéma izolace a popis dle TZ. Zhotovitel upraví položku, dle jím dodávaného zařízení, během veřejně-obchodní soutěže.
35 | 633828 | montáž kolejového obvodu na trati | kus | 12 |  |  |  | 0 |  | 0 |  |  | Položka zahrnuje veškéré práce spojené s montáží vnější výstroje kolejového obvoduZařízení se měřív kusech (ks).Položka obsahuje všechny náklady na montáž venkovního zařízení se všemi pomocnými a doplňujícími pracemi a součástmi, případné použití mechanizmů, včetně dopravy ze skladu k místu montáže, náklady na mzdy., | Podkladem je schéma izolace a popis dle TZ. Zhotovitel upraví položku, dle jím dodávaného zařízení, během veřejně-obchodní soutěže.
36 | 633831 | demontáž stykového transformátoru | kus | 24 |  |  |  | 0 |  | 0 |  |  | Demontáž veškerého kabelového propojení/připojení vnějšího zařízení v kolejišti včetně odpojení kabelových přívodů od stykových TR a vlastního TR. Demontáž zařízení se měří v kusech (ks).Položka obsahuje všechny náklady na demontáž zařízení se všemi pomocnými a doplňujícími pracemi a součástmi, případné použití mechanizmů,náklady na mzdy. | Podkladem je schéma izolace a popis dle TZ. Zhotovitel upraví položku, dle jím dodávaného zařízení, během veřejně-obchodní soutěže.
37 | 633835 | demontáž mezikolejové lanové propojky | kus | 4 |  |  |  | 0 |  | 0 |  |  | Demontáž propojky včetně smotání. Dmontáž propojky se měří v kusech (ks).Položka obsahuje všechny náklady na demontáž zařízení se všemi pomocnými a doplňujícími pracemi a součástmi, případné použití mechanizmů,náklady na mzdy. | Podkladem je schéma izolace a popis dle TZ. Zhotovitel upraví položku, dle jím dodávaného zařízení, během veřejně-obchodní soutěže.
38 | 633838 | demontáž kolejového obvodu na trati | kus | 11 |  |  |  | 0 |  | 0 |  |  | Položka zahrnuje veškéré práce spojené s demontáží vnější výstroje kolejového obvoduZařízení v kusech (ks).Položka obsahuje všechny náklady na demontáž zařízení se všemi pomocnými a doplňujícími pracemi a součástmi, případné použití mechanizmů,náklady na mzdy. | Podkladem je schéma izolace a popis dle TZ. Zhotovitel upraví položku, dle jím dodávaného zařízení, během veřejně-obchodní soutěže.
39 | 634132 | demontáž skříně (stojanu) psk 3 s panely svorkovnic | kus | 11 |  |  |  | 0 |  | 0 |  |  | Demontáž zařízení dle položky a odpojení zařízení od kabelových rozvodů.Demontáže zařízení se měří v kusech (ks).Položka obsahuje náklady na demontáž zařízení se všemi pomocnými a doplňujícími pracemi a součástmi, případné použití mechanizmů, náklady na mzdy. | Podkladem je dispoziční výkres stavědlové ústředny, kabelové schéma s tabulkou kabelů a popis dle TZ. Zhotovitel upraví položku, dle jím dodávaného zařízení, během veřejně-obchodní soutěže.
40 | 635111 | dodávka měřící techniky, přístrojů a nářadí pro údržbu elektronického stavědla | sada | 1 |  |  |  | 0 |  | 0 |  |  | Dodávkaměřící techniky podle určení a potřebného pomocného materiálu a dopravy do staveništního skladu. Pro jednu stanici se dodává jedna sada zařízení . Položka obsahuje všechny náklady na dodávku zařízení včetně pomocného materiálu, náklady na dopravu do místa určení. | Odborný odhad dle realizovaných staveb
41 | 635121 | dozor pracovníků SDC, SŽT | hod | 80 |  |  |  | 0 |  | 0 |  |  | Při provádění prací na zařízení, které je v provozu určují pracovníci správy dopravní cesty kdy a jak je možné potřebný zásah provést.Dozor pracovníků objednatele se měří v hodinách.Položka obsahuje náklady na ztrátu času pracovníků údržby, kteří tento čas využijí ve prospěch prováděné stavby. Účtuje se v hodinových sazbách. | Odborný odhad dle realizovaných staveb
42 | 635122 | celková prohlídka zařízení a vyhotovení revizní zprávy | hod | 60 |  |  |  | 0 |  | 0 |  |  | Kontrola zařízení, zda odpovídá podmínkám pro bezpečný provoz, včetně potřebných měření a vyhotovení revizní zprávy odpovědným pracovníkem. Položka obsahuje náklady na vlastní kontrolu, příslušná měření a zpracování revizní zprávy. Účtuje se v hodinových sazbách. | Odborný odhad dle realizovaných staveb
43 | 635123 | přezkoušení vlakových cest | kus | 24 |  |  |  | 0 |  | 0 |  |  | Postavení vlakové cesty a kontrola návěstního znaku, přezkoušení změny návěstního znaku z povolujícího na zakazující a poruchy žárovek. Simulace jízdy vlaku. Přezkoušení nouzového vybavení. Přezkoušení vazeb na traťové zabezpečovací zařízení.Přezkoušení vlakových cest se měří v kusech (ks) za jednu cestu.Položka obsahuje kompletní náklady na zkoušky. | Odborný odhad dle realizovaných staveb a závěrová tabulka
44 | 635124 | přezkoušení a regulování automatického bloku | kus | 2 |  |  |  | 0 |  | 0 |  |  | Přezkoušení a regulace napájecích zdrojů, nastavení jednotlivých obvodů a přezkoušení jejich funkce. Přezkoušení se měří v kusech (ks) za jeden traťový směr.Položka obsahuje kompletní náklady na přezkoušení a regulaci. | Podkladem je POV stavby, situační schéma a technická zpráva
45 | 635125 | přezkoušení a regulování návěstidel | kus | 10 |  |  |  | 0 |  | 0 |  |  | Přezkoušení správné činnosti relé, přezkoušení všech návěstních znaků. Přeměření a regulace napětí na žárovkách. Případné odstranění zaclonění žárovek. Přezkoušení se měří v kusech (ks) za návěstidlo. Položka obsahuje kompletní náklady na přezkoušení a regulaci. | Podkladem je POV stavby, situační schéma a technická zpráva
46 | 635127 | přezkoušení a regulace autobloku a kolejových obvodů pro 1 kolej v jednom směru | kus | 4 |  |  |  | 0 |  | 0 |  |  | Regulování kolejových izolovaných obvodů.Zkoušení a regulace kódování za 1 kolejový obvod.Příprava a provedení celkových zkoušek návěstních bodů, přejezdů a závislosti mezi autoblokem a standadním zab.zař. Přezkoušení se měří v kusech (ks) za 1 kolej v jednom směru.Položka obsahuje kompletní náklady na přezkoušení a regulaci. | Odborný odhad dle realizovaných staveb
47 | 635221 | převzetí místnosti stavědlové ústředny | kus | 1 |  |  |  | 0 |  | 0 |  |  | Provedení všech činností určených položkou .Položka se měří v kusech (ks).Položka obsahuje všechny náklady na provedení prohlídky se všemi pomocnými a doplňujícími pracemi a součástmi, případné použití mechanizmů,náklady na mzdy | Dispoziční náčrtek a TZ
48 | 635222 | celková prohlídka elektrického zařízení a vyhotovení revizní zprávy | kus | 1 |  |  |  | 0 |  | 0 |  |  | Kontrola zařízení, zda odpovídá podmínkám pro bezpečný provoz, včetně potřebných měření a vyhotovení revizní zprávy odpovědným pracovníkem. . Položka se měří v kusech (ks) za každých 250 tis.Kč montážních prací. Položka obsahuje náklady na vlastní kontrolu, příslušná měření a zpracování revizní zprávy. | Odborný odhad dle realizovaných staveb
49 | 74C924 | Ukolejnění s průrazkou T, P, 2T, BP, DS, OK - 1 vodič | kus | 91 |  |  |  | 0 |  | 0 |  |  | Položka obsahuje všechny náklady na montáž a materiál dodaného zařízení protikorozně ošetřeného podle TKP se všemi pomocnými doplňujícími součástmi.Cena položky je vč. Ostatních rozpočtových nákladů | Podkladem je schéma izolace, schéma ukolejnění a TZ
50 | 74C925 | Ukolejnění s průrazkou T, P, 2T, BP, DS, OK - 2 vodiče | kus | 7 |  |  |  | 0 |  | 0 |  |  | Položka obsahuje všechny náklady na montáž a materiál dodaného zařízení protikorozně ošetřeného podle TKP se všemi pomocnými doplňujícími součástmi.Cena položky je vč. Ostatních rozpočtových nákladů | Podkladem je schéma izolace, schéma ukolejnění a TZ
51 | 74D810 | Demontáž ukolejnění konstrukcí a stožárů | kus | 110 |  |  |  | 0 |  | 0 |  |  | Položka obsahuje všechny náklady na demontáž stávajícího zařízení se všemi pomocnými doplňujícími úpravami pro jeho likvidaci nebo další použití s přepravou a dovozem potřebných mechanizmů k uvedené činnosti.Cena položky je vč. Ostatních rozpočtových nákladů | Podkladem je schéma izolace, schéma ukolejnění a TZ
52 | 74M200 | Měření dotykových napětí u trakčního stožáru | kus | 4 |  |  |  | 0 |  | 0 |  |  | Položka obsahuje cenu měření a kontrolu parametrů trolejových vedení a trakčních zařízení podle požadavku ČSN, jejich vyhodnocení včetně nájmu mechanizmu a měřících zařízení.Cena položky je vč. Ostatních rozpočtových nákladů | Podkladem je schéma izolace, schéma ukolejnění a TZ
53 | 74M300 | Revizní zpráva | hod | 20 |  |  |  | 0 |  | 0 |  |  | Položka obsahuje cenu za revizi autorizovaným revizním technikem na zařízeních trakčního vedení podle požadavku ČSN, včetně hodnocení.Cena položky je vč. Ostatních rozpočtových nákladů | Odborný odhad dle realizovaných staveb
54 | 015844 | 17 04 05 - Železo a ocel | t | 2 |  |  |  | 0 |  | 0 |  |  | Položka obsahuje: Pochůzka projektovanou trasou kabelového vedení, vyznačení trasy kabelu číslovanými kolíky nebo psanými značkami včetně zhotovení a číslování kolíků. Stanovení a označení míst pro kabelové prostupy a podchodové štoly a vyznačení překážek. Dále obsahuje cenu za pom. mechanismy včetně všech ostatních vedlejších nákladů. | Podkladem je schéma izolace, schéma ukolejnění a TZ
55 | 015849 | 17 04 11 - Kabely neuvedené pod 17 04 10 | t | 2 |  |  |  | 0 |  | 0 |  |  | Položka obsahuje: Hloubení kabelové rýhy ručně nebo strojně včetně montáže a demontáže příložného pažení bez ohledu na druh použitého mechanizačního prostředku, u strojních výkopů včetně přípravných, pomocných a vytyčovacích prací v průměrných podmínkách a se započítáním podílu prací v jiných než běžných podmínek. S jedním výhozem až do vzdálenosti 3m za okraj rýhy nebo s případným naložením do dopravního vozíku přistaveného k okraji rýhy. Dále ruční zához zapažené kabelové rýhy s případným rozpojováním výkopku a s jedním přehozem až do vzdálenosti 3m nebo se shozením z vozidel. Bez pěchování zeminy. Dále obsahuje cenu za pom. mechanismy včetně všech ostatních vedlejších nákladů. | Podkladem je schéma izolace, schéma ukolejnění a TZ
56 | R14 | Ochranná opatření - dvoukolejná trať s trakcí | km | 4.1 |  |  |  | 0 |  | 0 |  |  | Položky obsahují dodávku a montáž (dodávka - ochranana přepěťová, tlumivka, rozvodnice, ocelová konstrukce, silové vodiče, svorka, bočnice, koncovka, lano ocelové, tyč zemnící; motnáž pasivní ochrany pro omezení atmosférických vlivů) | Podkladem je situační schéma, schéma izolace a popis v TZ
[8 empty] | 0 |  | 0
S | Celkem za m01 | Železniční zabezpečovací zařízení | [5 empty] | 0 |  | 0
Note on A1: položkový rozpočet SO, PS se vyplní jak v přípravné dokumentaci PD (formou agregovaných položek) tak v projektu stavby PS popř. souhrnném projektovém řešení PSŘ. V PS (PSŘ) se zpracovává položkový rozpočet.
Součet za Díl