## Soupis prací
Položkový soupis prací
Zadavatel: Správa železnic, státní organizace, OŘ Plzeň, odbor provozu infrastruktury
Název zakázky:
Oprava dvojkolí na MPV 22.2 - 005
(v souladu s vyhláškou Ministerstva dopravy č. 173/1995 Sb., předpisu SŽ S8 a návodu výrobce stanoveného pro údržbu a opravy SHV
Ceny nevyjmenovaných náhradních dílů budou objednány za cenu obvyklou v místě a čase po odsouhlasení objednatelem.
Číslo položky | Název položek k dodávce a montáži kol na MPV 22.2 - 005 | Předpokládané množství | Měrná jednotka | Cena za měrnou jednotku (bez DPH) | Nabídková cena
1 | Vyvázání nápravy SHV | 2 | soubor |  | 0
2 | Zavázání nápravy SHV | 2 | soubor |  | 0
3 | Demontáž soukolí | 2 | soubor |  | 0
4 | Slisování 1 ks monobloku z nápravy | 4 | soubor |  | 0
5 | Kontrola a úprava stávajících čepů náprav | 4 | soubor |  | 0
6 | Dodání 1 ks nových monobloků disků kol | 4 | soubor |  | 0
7 | Úprava 1 ks nových disků kol před nalisováním | 4 | soubor |  | 0
8 | Nalisování 1 ks nového monobloku kola | 4 | soubor |  | 0
9 | Defektoskopie nápravy | 2 | soubor |  | 0
10 | Defektoskopie disků nových kol | 4 | soubor |  | 0
11 | Defektoskopie jízdní plochy nových kol | 4 | soubor |  | 0
12 | Vystavení měrových listů dvojkolí | 2 | soubor |  | 0
13 | Výměna zdrží, zajetí zdrží, kontrola a nastavení odlehlosti (jedna náprava) | 2 | soubor |  | 0
14 | Kontrola a seřízení zdvihu pístu brzdového válce při plném zabrzdění: 80 - 120 mm (měřit na pístnici), vyloučit tak kolizi vratné páky s trakčním motorem | 2 | soubor |  | 0
15 | Zkouška brzdy SHV vč. těsnosti po montáži | 1 | soubor |  | 0
16 | Vystavení protokolu o provedené zkoušce brzdy SHV | 1 | soubor |  | 0
17 | Pískovač - kontrola, seřízení od temene kolejnice | 2 | soubor |  | 0
18 | Kontrola vodivého propojení po zavázání dvojkolí | 2 | soubor |  | 0
19 | Vystavení protokolu o změření izolačních stavů | 1 | soubor |  | 0
20 | Nastavení tachografu dle nového průměru kol - včetně vystaveni protokolu | 1 | soubor |  | 0
21 | Provedení jízdní zkoušky v rozsahu TBZ | 1 | soubor |  | 0
22 | Provedení technické kontroly dle vyhl. 173/1995 Sb. | 1 | soubor |  | 0
23 | Provedení vážení jednotlivých náprav, zápis hodnoty na SHV,vystavení vážního listu | 1 | soubor |  | 0
24 | Dodání a výměna 1ks nápravy | 2 | soubor |  | 0
25 | Přetěsnění nápravové převodovky | 2 | soubor |  | 0
26 | Dodání a výměna nových ložisek a kroužků uložení náprav (jedna náprava) | 2 | soubor |  | 0
27 | Dodání a výměna ložisek nápravové převodovky | 2 | soubor |  | 0
28 | Dodání a výměna listové pružiny nápravy (1ks pružiny) | 4 | soubor |  | 0
29 | Dodání a výměna vinuté pružiny uložení nápravy (1ks pružiny) | 4 | soubor |  | 0
30 | Ostatní práce - hodinová sazba | 100 | hod |  | 0
| Celkem |  |  |  | 0