## Rekapitulace stavby
Export Komplet | [25 empty] | VZ | 2.0 | [5 empty] | False | False | {c606a32c-bac0-4739-afc1-e6ef48cd0864}
[18 empty] | >> skryté sloupce << | [13 empty] | 0,01 | 21
[32 empty] | 0,01 | 15
|  | REKAPITULACE STAVBY | [16 empty] | v --- níže se nacházejí doplnkové a pomocné údaje k sestavám --- v | [11 empty] | Návod na vyplnění | 0,001
|  | Kód: |  |  |  |  | 635220003 | [23 empty] | Měnit lze pouze buňky se žlutým podbarvením! 1) v Rekapitulaci stavby vyplňte údaje o Uchazeči (přenesou se do ostatních sestav i v jiných listech) 2) na vybraných listech vyplňte v sestavě Soupis prací ceny u položek | 0,01
|  | Stavba: |  |  |  |  | Oprava mostu v km 17,790 na trati Hlubočky - Hrubá Voda | [24 empty] | 0,01
|  | KSO: | [11 empty] | CC-CZ: | [17 empty] | 0,01
|  | Místo: |  |  |  |  | Hlubočky | [6 empty] | Datum: |  | 22. 9. 2020 | [15 empty] | 0,01
0,01
|  | Zadavatel: | [11 empty] | IČ: | [17 empty] | 0,01
|  |  | Správa železnic, státní organizace | [10 empty] | DIČ: | [17 empty] | 0,01
0,01
|  | Uchazeč: | [11 empty] | IČ: |  | Vyplň údaj | [15 empty] | 0,01
|  |  | Vyplň údaj | [10 empty] | DIČ: |  | Vyplň údaj | [15 empty] | 0,01
False
|  | Projektant: | [11 empty] | IČ: | [17 empty] | False
|  |  | MORAVIA CONSULT Olomouc a.s. | [10 empty] | DIČ: | [17 empty] | True
0,01
|  | Zpracovatel: | [11 empty] | IČ: | [17 empty] | 0,01
|  |  | Ing. Basler Miroslav | [10 empty] | DIČ: | [17 empty] | False
Poznámka:
Soupis prací je sestaven s využitím Cenové soustavy ÚRS. Položky, které pochází z této cenové soustavy, jsou ve sloupci 'Cenová soustava' označeny popisem 'CS ÚRS' a úrovní příslušného kalendářního pololetí. Veškeré další informace vymezující popis a podmínky použití těchto položek z Cenové soustavy, které nejsou uvedeny přímo v soupisu prací, jsou neomezeně dálkově k dispozici na https://podminky.urs.cz.
|  | Cena bez DPH | [11 empty] | 0
[8 empty] | Sazba daně |  | Základ daně |  |  |  | Výše daně
|  | DPH |  | základní |  |  |  | 21% |  | 0 |  |  |  | 0
|  |  |  | snížená |  |  |  | 15% |  | 0 |  |  |  | 0
|  |  |  | zákl. přenesená |  |  |  | 21% |  | 0 |  |  |  | 0
|  |  |  | sníž. přenesená |  |  |  | 15% |  | 0 |  |  |  | 0
|  |  |  | nulová |  |  |  | 0% |  | 0 |  |  |  | 0
|  | Cena s DPH | [6 empty] | v |  | CZK |  |  | 0
REKAPITULACE OBJEKTŮ STAVBY A SOUPISŮ PRACÍ
| Kód: | [6 empty] | 635220003
| Stavba: | [6 empty] | Oprava mostu v km 17,790 na trati Hlubočky - Hrubá Voda
| Místo: | [6 empty] | Hlubočky |  |  |  |  | Datum: |  | 22. 9. 2020
| Zadavatel: | [6 empty] | Správa železnic, státní organizace |  |  |  |  | Projektant: |  | MORAVIA CONSULT Olomouc a.s. |  |  |  | Informatívní údaje z listů zakázek
| Uchazeč: | [11 empty] | Zpracovatel: |  | Ing. Basler Miroslav
| Kód |  |  |  | Popis | [6 empty] | Cena bez DPH [CZK] |  |  |  | Cena s DPH [CZK] | Typ |  | z toho Ostat. náklady [CZK] | DPH [CZK] | Normohodiny [h] | DPH základní [CZK] | DPH snížená [CZK] | DPH základní přenesená [CZK] | DPH snížená přenesená [CZK] | Základna DPH základní | Základna DPH snížená | Základna DPH zákl. přenesená | Základna DPH sníž. přenesená | Základna DPH nulová
| Náklady stavby celkem | [10 empty] | 0 |  |  |  | 0 |  |  | 0 | 0 | 0 | 0 | 0 | 0 | 0 | 0 | 0 | 0 | 0 | 0 |  | D | 0 | ###NOIMPORT### | IMPORT | {c606a32c-bac0-4739-afc1-e6ef48cd0864} | {00000000-0000-0000-0000-000000000000}
/ |  | SO 01 |  |  |  | Most v km 17,790 | [5 empty] | 0 |  |  |  | 0 | STA |  | 0 | 0 | 0 | 0 | 0 | 0 | 0 | 0 | 0 | 0 | 0 | 0 |  |  | 1 |  | IMPORT | {26962ad7-252c-4186-990a-b548ba1227da} | {c606a32c-bac0-4739-afc1-e6ef48cd0864} | 2
|  | SO 02 |  |  |  | Železniční svršek a spodek mostu v km 17,790 | [5 empty] | 0 |  |  |  | 0 | STA |  | 0 | 0 | 0 | 0 | 0 | 0 | 0 | 0 | 0 | 0 | 0 | 0 |  | D | 1 | ###NOIMPORT### | IMPORT | {1577f653-7f54-451e-be37-d57c2ea4f466} | {c606a32c-bac0-4739-afc1-e6ef48cd0864} | 2
/ |  |  | SO 02.1 |  |  |  | Železniční svršek |  |  |  |  | 0 |  |  |  | 0 | Soupis |  | 0 | 0 | 0 | 0 | 0 | 0 | 0 | 0 | 0 | 0 | 0 | 0 |  |  | 2 |  | IMPORT | {952b1b7b-2318-4221-8166-b7575a3916de} | {1577f653-7f54-451e-be37-d57c2ea4f466}
/ |  |  | SO 02.2 |  |  |  | Železniční spodek |  |  |  |  | 0 |  |  |  | 0 | Soupis |  | 0 | 0 | 0 | 0 | 0 | 0 | 0 | 0 | 0 | 0 | 0 | 0 |  |  | 2 |  | IMPORT | {50fbc47c-3724-49a5-8390-2008d16e1a40} | {1577f653-7f54-451e-be37-d57c2ea4f466}
/ |  | VRN |  |  |  | Most v km 17,790 - vedlejší rozpočtové náklady | [5 empty] | 0 |  |  |  | 0 | STA |  | 0 | 0 | 0 | 0 | 0 | 0 | 0 | 0 | 0 | 0 | 0 | 0 |  |  | 1 |  | IMPORT | {30b954e9-7fa5-4bf4-8a04-596f70c4b013} | {c606a32c-bac0-4739-afc1-e6ef48cd0864} | 2

## SO 01 - Most v km 17,790
[9 empty] | >> skryté sloupce << | [9 empty] | {26962ad7-252c-4186-990a-b548ba1227da}
2
| KRYCÍ LIST SOUPISU PRACÍ | [8 empty] | v --- níže se nacházejí doplnkové a pomocné údaje k sestavám --- v | [8 empty] | False
Stavba:
Oprava mostu v km 17,790 na trati Hlubočky - Hrubá Voda
Objekt:
SO 01 - Most v km 17,790
| KSO: |  |  |  |  | CC-CZ:
| Místo: |  | Hlubočky/Domašov |  |  | Datum: | 22. 9. 2020
| Zadavatel: |  |  |  |  | IČ:
|  | Správa železnic, státní organizace |  |  |  | DIČ:
| Uchazeč: |  |  |  |  | IČ: | Vyplň údaj
|  | Vyplň údaj |  |  |  | DIČ: | Vyplň údaj
| Projektant: |  |  |  |  | IČ:
|  | MORAVIA CONSULT Olomouc a.s. |  |  |  | DIČ:
| Zpracovatel: |  |  |  |  | IČ:
|  | Ing. et Ing. Ondřej Suk |  |  |  | DIČ:
Poznámka:
| Cena bez DPH | [5 empty] | 0
|  |  | Základ daně |  |  | Sazba daně | Výše daně
| DPH | základní | 0 |  |  | 21% | 0
|  | snížená | 0 |  |  | 15% | 0
|  | zákl. přenesená | 0 |  |  | 21% | 0
|  | sníž. přenesená | 0 |  |  | 15% | 0
|  | nulová | 0 |  |  | 0% | 0
| Cena s DPH |  |  | v | CZK |  | 0
REKAPITULACE ČLENĚNÍ SOUPISU PRACÍ
Stavba:
Oprava mostu v km 17,790 na trati Hlubočky - Hrubá Voda
Objekt:
SO 01 - Most v km 17,790
Místo: |  |  | Hlubočky/Domašov |  |  | Datum: | 22. 9. 2020
Zadavatel: |  |  | Správa železnic, státní organizace |  |  | Projektant: | MORAVIA CONSULT Olomouc a.s.
Uchazeč: |  |  | Vyplň údaj |  |  | Zpracovatel: | Ing. et Ing. Ondřej Suk
Kód dílu - Popis | [6 empty] | Cena celkem [CZK]
Náklady stavby celkem | [6 empty] | 0 | [12 empty] | -1
| HSV - Práce a dodávky HSV | [5 empty] | 0
| 1 - Zemní práce | [5 empty] | 0
| 2 - Zakládání | [5 empty] | 0
| 3 - Svislé a kompletní konstrukce | [5 empty] | 0
| 4 - Vodorovné konstrukce | [5 empty] | 0
| 5 - Komunikace pozemní | [5 empty] | 0
| 6 - Úpravy povrchů, podlahy a osazování výplní | [5 empty] | 0
| 9 - Ostatní konstrukce a práce, bourání | [5 empty] | 0
| 997 - Přesun sutě | [5 empty] | 0
| 998 - Přesun hmot | [5 empty] | 0
| PSV - Práce a dodávky PSV | [5 empty] | 0
| 711 - Izolace proti vodě, vlhkosti a plynům | [5 empty] | 0
| 789 - Povrchové úpravy ocelových konstrukcí a technologických zařízení | [5 empty] | 0
SOUPIS PRACÍ
Stavba:
Oprava mostu v km 17,790 na trati Hlubočky - Hrubá Voda
Objekt:
SO 01 - Most v km 17,790
Místo: |  |  | Hlubočky/Domašov |  |  | Datum: | 22. 9. 2020
Zadavatel: |  |  | Správa železnic, státní organizace |  |  | Projektant: | MORAVIA CONSULT Olomouc a.s.
Uchazeč: |  |  | Vyplň údaj |  |  | Zpracovatel: | Ing. et Ing. Ondřej Suk
PČ | Typ | Kód | Popis | MJ | Množství | J.cena [CZK] | Cena celkem [CZK] | Cenová soustava |  |  | DPH | J. Nh [h] | Nh celkem [h] | J. hmotnost [t] | Hmotnost celkem [t] | J. suť [t] | Suť Celkem [t]
Náklady soupisu celkem | [6 empty] | 0 | [5 empty] | 0 |  | 213.0446 |  | 280.5465 |  | D | -1 | [10 empty] | 0
| D | HSV | Práce a dodávky HSV |  |  |  | 0 | [5 empty] | 0 |  | 210.4343 |  | 279.7727 | 1 | D | 0 |  |  |  | ROZPOCET | [6 empty] | 0
| D | 1 | Zemní práce |  |  |  | 0 | [5 empty] | 0 |  | 16.538 |  | 179.9524 | 1 | D | 1 |  |  |  | ROZPOCET | [6 empty] | 0
1 | K | 111251101 | Odstranění křovin a stromů s odstraněním kořenů strojně průměru kmene do 100 mm v rovině nebo ve svahu sklonu terénu do 1:5, při celkové ploše do 100 m2 | m2 | 120 |  | 0 | CS ÚRS 2023 02 |  |  | základní |  | 0 | 0 | 0 | 0 | 0 | 4 | K | 2 |  |  |  | ROZPOCET | 0 | 0 | 0 | 0 | 0 | 1 | 0 | 4 | 1870021638
| Online PSC |  | https://podminky.urs.cz/item/CS_URS_2023_02/111251101 | [15 empty] | Online PSC | 2
| VV |  | "odstranění náletových křovin kolem křídel" | [15 empty] | VV | 2 | 1 | True | 0 | ROZPOCET
| VV |  | "předpoklad" 120,00 |  | 120 | [13 empty] | VV | 2 | 2 | True | 1 | ROZPOCET
2 | K | 113151111 | Rozebírání zpevněných ploch s přemístěním na skládku na vzdálenost do 20 m nebo s naložením na dopravní prostředek ze silničních panelů | m2 | 250 |  | 0 | CS ÚRS 2023 02 |  |  | základní |  | 0 | 0 | 0 | 0.355 | 88.75 | 4 | K | 2 |  |  |  | ROZPOCET | 0 | 0 | 0 | 0 | 0 | 1 | 0 | 4 | -281066935
| Online PSC |  | https://podminky.urs.cz/item/CS_URS_2023_02/113151111 | [15 empty] | Online PSC | 2
| VV |  | "dle TZ" | [15 empty] | VV | 2 | 1 | True | 0 | ROZPOCET
| VV |  | "rozebrání zpevněné plochy pro ZS" 250,00 |  | 250 | [13 empty] | VV | 2 | 2 | True | 1 | ROZPOCET
3 | K | 113152112 | Odstranění podkladů zpevněných ploch s přemístěním na skládku na vzdálenost do 20 m nebo s naložením na dopravní prostředek z kameniva drceného | m3 | 47.8 |  | 0 | CS ÚRS 2023 02 |  |  | základní |  | 0 | 0 | 0 | 1.9 | 90.82 | 4 | K | 2 |  |  |  | ROZPOCET | 0 | 0 | 0 | 0 | 0 | 1 | 0 | 4 | -1972410038
| Online PSC |  | https://podminky.urs.cz/item/CS_URS_2023_02/113152112 | [15 empty] | Online PSC | 2
| VV |  | "zrušení příjezdové cesty ZS" 228,00*0,10 |  | 22.8 | [13 empty] | VV | 2 | 2 | True | 0 | ROZPOCET
| VV |  | "zrušení štěrk. vrstvy ZS" 250,00*0,10 |  | 25 | [13 empty] | VV | 2 | 2 | True | 0 | ROZPOCET
| VV |  | Součet |  | 47.8 | [13 empty] | VV | 2 | 4 | True | 1 | ROZPOCET
4 | K | 113311121 | Odstranění geosyntetik s uložením na vzdálenost do 20 m nebo naložením na dopravní prostředek geotextilie | m2 | 478 |  | 0 | CS ÚRS 2023 02 |  |  | základní |  | 0 | 0 | 0 | 0.0008 | 0.3824 | 4 | K | 2 |  |  |  | ROZPOCET | 0 | 0 | 0 | 0 | 0 | 1 | 0 | 4 | 1394724041
| Online PSC |  | https://podminky.urs.cz/item/CS_URS_2023_02/113311121 | [15 empty] | Online PSC | 2
| VV |  | "odstranění podkl. z geotextilie na přístup. cestě a zs" | [15 empty] | VV | 2 | 1 | True | 0 | ROZPOCET
| VV |  | "dle pol. zřízení 919726" 228,00+250,00 |  | 478 | [13 empty] | VV | 2 | 2 | True | 1 | ROZPOCET
5 | K | 122151101 | Odkopávky a prokopávky nezapažené strojně v hornině třídy těžitelnosti I skupiny 1 a 2 do 20 m3 | m3 | 0.96 |  | 0 | CS ÚRS 2023 02 |  |  | základní |  | 0 | 0 | 0 | 0 | 0 | 4 | K | 2 |  |  |  | ROZPOCET | 0 | 0 | 0 | 0 | 0 | 1 | 0 | 4 | 1920094957
| Online PSC |  | https://podminky.urs.cz/item/CS_URS_2023_02/122151101 | [15 empty] | Online PSC | 2
| VV |  | "odkop pro žlabovku, měřeno digitálně" | [15 empty] | VV | 2 | 1 | True | 0 | ROZPOCET
| VV |  | 4*(0,6*0,4) |  | 0.96 | [13 empty] | VV | 2 | 2 | True | 0 | ROZPOCET
| VV |  | Součet |  | 0.96 | [13 empty] | VV | 2 | 4 | True | 1 | ROZPOCET
6 | K | 132151251 | Hloubení nezapažených rýh šířky přes 800 do 2 000 mm strojně s urovnáním dna do předepsaného profilu a spádu v hornině třídy těžitelnosti I skupiny 1 a 2 do 20 m3 | m3 | 12.375 |  | 0 | CS ÚRS 2023 02 |  |  | základní |  | 0 | 0 | 0 | 0 | 0 | 4 | K | 2 |  |  |  | ROZPOCET | 0 | 0 | 0 | 0 | 0 | 1 | 0 | 4 | 1744168773
| Online PSC |  | https://podminky.urs.cz/item/CS_URS_2023_02/132151251 | [15 empty] | Online PSC | 2
| VV |  | "výkop pro odvodnění rubu - za opěrami" | [15 empty] | VV | 2 | 1 | True | 0 | ROZPOCET
| VV |  | 7,5*(0,8+0,85) |  | 12.375 | [13 empty] | VV | 2 | 2 | True | 0 | ROZPOCET
| VV |  | Součet |  | 12.375 | [13 empty] | VV | 2 | 4 | True | 1 | ROZPOCET
7 | K | 162751117 | Vodorovné přemístění výkopku nebo sypaniny po suchu na obvyklém dopravním prostředku, bez naložení výkopku, avšak se složením bez rozhrnutí z horniny třídy těžitelnosti I skupiny 1 až 3 na vzdálenost přes 9 000 do 10 000 m | m3 | 61.135 |  | 0 | CS ÚRS 2023 02 |  |  | základní |  | 0 | 0 | 0 | 0 | 0 | 4 | K | 2 |  |  |  | ROZPOCET | 0 | 0 | 0 | 0 | 0 | 1 | 0 | 4 | -1049581573
| Online PSC |  | https://podminky.urs.cz/item/CS_URS_2023_02/162751117 | [15 empty] | Online PSC | 2
| VV |  | "dle pol. 122151101" 0,96 |  | 0.96 | [13 empty] | VV | 2 | 2 | True | 0 | ROZPOCET
| VV |  | "dle pol. 132151251" 12,375 |  | 12.375 | [13 empty] | VV | 2 | 2 | True | 0 | ROZPOCET
| VV |  | "dle pol. 113152112" 47,80 |  | 47.8 | [13 empty] | VV | 2 | 2 | True | 0 | ROZPOCET
| VV |  | Součet |  | 61.135 | [13 empty] | VV | 2 | 4 | True | 1 | ROZPOCET
8 | K | 162751119 | Vodorovné přemístění výkopku nebo sypaniny po suchu na obvyklém dopravním prostředku, bez naložení výkopku, avšak se složením bez rozhrnutí z horniny třídy těžitelnosti I skupiny 1 až 3 na vzdálenost Příplatek k ceně za každých dalších i započatých 1 000 m | m3 | 611.35 |  | 0 | CS ÚRS 2023 02 |  |  | základní |  | 0 | 0 | 0 | 0 | 0 | 4 | K | 2 |  |  |  | ROZPOCET | 0 | 0 | 0 | 0 | 0 | 1 | 0 | 4 | 1795333791
| Online PSC |  | https://podminky.urs.cz/item/CS_URS_2023_02/162751119 | [15 empty] | Online PSC | 2
| VV |  | "odvoz na skláku ve vzdálenosti 20 km" 10,00*61,135 |  | 611.35 | [13 empty] | VV | 2 | 2 | True | 1 | ROZPOCET
9 | K | 171201201 | Uložení sypaniny na skládky nebo meziskládky bez hutnění s upravením uložené sypaniny do předepsaného tvaru | m3 | 61.135 |  | 0 | CS ÚRS 2023 02 |  |  | základní |  | 0 | 0 | 0 | 0 | 0 | 4 | K | 2 |  |  |  | ROZPOCET | 0 | 0 | 0 | 0 | 0 | 1 | 0 | 4 | 1957846079
| Online PSC |  | https://podminky.urs.cz/item/CS_URS_2023_02/171201201 | [15 empty] | Online PSC | 2
| VV |  | "dle pol. 162751117" 61,135 |  | 61.135 | [13 empty] | VV | 2 | 2 | True | 1 | ROZPOCET
10 | K | 171201221 | Poplatek za uložení stavebního odpadu na skládce (skládkovné) zeminy a kamení zatříděného do Katalogu odpadů pod kódem 17 05 04 | t | 62.14 |  | 0 | CS ÚRS 2023 02 |  |  | základní |  | 0 | 0 | 0 | 0 | 0 | 4 | K | 2 |  |  |  | ROZPOCET | 0 | 0 | 0 | 0 | 0 | 1 | 0 | 4 | -796194212
| Online PSC |  | https://podminky.urs.cz/item/CS_URS_2023_02/171201221 | [15 empty] | Online PSC | 2
| VV |  | "dle pol. 171201201" 13,335*1,90 |  | 25.337 | [13 empty] | VV | 2 | 2 | True | 0 | ROZPOCET
| VV |  | "dle pol. 113152112" 62,140 |  | 62.14 | [13 empty] | VV | 2 | 2 | True | 1 | ROZPOCET
11 | K | 174101101 | Zásyp sypaninou z jakékoliv horniny strojně s uložením výkopku ve vrstvách se zhutněním jam, šachet, rýh nebo kolem objektů v těchto vykopávkách | m3 | 7.875 |  | 0 | CS ÚRS 2023 02 |  |  | základní |  | 0 | 0 | 0 | 0 | 0 | 4 | K | 2 |  |  |  | ROZPOCET | 0 | 0 | 0 | 0 | 0 | 1 | 0 | 4 | -691108440
| Online PSC |  | https://podminky.urs.cz/item/CS_URS_2023_02/174101101 | [15 empty] | Online PSC | 2
| VV |  | "zásyp odvodnění" | [15 empty] | VV | 2 | 1 | True | 0 | ROZPOCET
| VV |  | 7,50*(0,5+0,55) |  | 7.875 | [13 empty] | VV | 2 | 2 | True | 1 | ROZPOCET
12 | M | 58344197 | štěrkodrť frakce 0/63 | t | 16.538 |  | 0 | CS ÚRS 2023 02 |  |  | základní |  | 0 | 1 | 16.538 | 0 | 0 | 8 | M | 2 |  |  |  | ROZPOCET | 0 | 0 | 0 | 0 | 0 | 1 | 0 | 4 | -370079376
| VV |  | "zásyp odvodnění" 7,875*2,1 |  | 16.538 | [13 empty] | VV | 2 | 2 | True | 1 | ROZPOCET
| D | 2 | Zakládání |  |  |  | 0 | [5 empty] | 0 |  | 81.3115 |  | 0 | 1 | D | 1 |  |  |  | ROZPOCET | [6 empty] | 0
13 | K | 212795111 | Příčné odvodnění za opěrou z plastových trub | m | 15 |  | 0 | CS ÚRS 2023 02 |  |  | základní |  | 0 | 1.5248 | 22.8715 | 0 | 0 | 4 | K | 2 |  |  |  | ROZPOCET | 0 | 0 | 0 | 0 | 0 | 1 | 0 | 4 | 1151865465
| Online PSC |  | https://podminky.urs.cz/item/CS_URS_2023_02/212795111 | [15 empty] | Online PSC | 2
| VV |  | "nové odvodnění" | [15 empty] | VV | 2 | 1 | True | 0 | ROZPOCET
| VV |  | 7,00+8,00 |  | 15 | [13 empty] | VV | 2 | 2 | True | 1 | ROZPOCET
14 | K | 291211111 | Zřízení zpevněné plochy ze silničních panelů osazených do lože tl. 50 mm z kameniva | m2 | 250 |  | 0 | CS ÚRS 2023 02 |  |  | základní |  | 0 | 0.108 | 27 | 0 | 0 | 4 | K | 2 |  |  |  | ROZPOCET | 0 | 0 | 0 | 0 | 0 | 1 | 0 | 4 | -1359505568
| Online PSC |  | https://podminky.urs.cz/item/CS_URS_2023_02/291211111 | [15 empty] | Online PSC | 2
| VV |  | "dle TZ" | [15 empty] | VV | 2 | 1 | True | 0 | ROZPOCET
| VV |  | "zpevněná plocha pro ZS" 250,00 |  | 250 | [13 empty] | VV | 2 | 2 | True | 1 | ROZPOCET
15 | M | 59381001 | panel silniční 3,00x1,20x0,15m | kus | 24 |  | 0 | CS ÚRS 2023 02 |  |  | základní |  | 0 | 1.31 | 31.44 | 0 | 0 | 8 | M | 2 |  |  |  | ROZPOCET | 0 | 0 | 0 | 0 | 0 | 1 | 0 | 4 | 691909754
| VV |  | "spotřeba s obrátkovostí 3 x : 250/(1,2*3)/3" 24 |  | 24 | [13 empty] | VV | 2 | 2 | True | 1 | ROZPOCET
| D | 3 | Svislé a kompletní konstrukce |  |  |  | 0 | [5 empty] | 0 |  | 1.8711 |  | 0 | 1 | D | 1 |  |  |  | ROZPOCET | [6 empty] | 0
16 | K | 334323119 | Mostní opěry a úložné prahy z betonu železového C 35/45 | m3 | 0.74 |  | 0 | CS ÚRS 2023 02 |  |  | základní |  | 0 | 2.5021 | 1.8515 | 0 | 0 | 4 | K | 2 |  |  |  | ROZPOCET | 0 | 0 | 0 | 0 | 0 | 1 | 0 | 4 | 1087440606
| Online PSC |  | https://podminky.urs.cz/item/CS_URS_2023_02/334323119 | [15 empty] | Online PSC | 2
| VV |  | "dle přílohy 2.4.1" | [15 empty] | VV | 2 | 1 | True | 0 | ROZPOCET
| VV |  | "mostní úložné bločky" | [15 empty] | VV | 2 | 1 | True | 0 | ROZPOCET
| VV |  | 2*2,0*0,1+2,0*0,08+2,0*0,09 |  | 0.74 | [13 empty] | VV | 2 | 2 | True | 1 | ROZPOCET
17 | K | R3343231112 | Zřízení a odstranění bednění systémového mostních opěr a ÚP pro ŽB vč. pomocných konstrukcí | m2 | 4.08 |  | 0 | R - pol |  |  | základní |  | 0 | 0.0048 | 0.019584 | 0 | 0 | 4 | K | 2 |  |  |  | ROZPOCET | 0 | 0 | 0 | 0 | 0 | 1 | 0 | 4 | 1207311910
| P |  | Poznámka k položce: Položka zahrnuje dopravu, dodání, zřízení, údržbu a odstranění bednění s úpravou povrchu podle požadované kvality povrchu betonu, včetně odbědňovacích prostředků, podpěrných a pomocných konstrukcí a materiálů; V cenách odstranění je započteno odbednění konstrukce, očištění bednění, vyplnění kuželových otvorů v betonu po spínacích tyčích bednění. Bednění pro železobetonovou konstrukci obsahuje materiál distančních tělísek krytí výztuže, ukládka tělísek je započtena v ukládce betonářské výztuže do bednění. Cena dále zahrnuje: - nátěry zabraňující soudržnost betonu a bednění; - bednění pracovních a dilatačních spár, těsnění spár betonové konstrukce pásy, profily a tmely; - spojovací materiál a drobný spotřební materiál; - rozepření bednění; - zakřivení líce bednění nebo sklon; - zřízení otvorů pro ukládání betonu a pro jeho řádné zpracování; - zřízení prostupů, výklenků, drážek a kapes; - montážní plošiny nebo lešení nutné pro provedení prací. | [15 empty] | P | 2
| VV |  | "bednění ÚP" 3,40*0,15*8 |  | 4.08 | [13 empty] | VV | 2 | 2 | True | 1 | ROZPOCET
| D | 4 | Vodorovné konstrukce |  |  |  | 0 | [5 empty] | 0 |  | 31.6822 |  | 0 | 1 | D | 1 |  |  |  | ROZPOCET | [6 empty] | 0
18 | K | 423905211 | Zdvih nebo spuštění mostního pole z tyčových dílců do 5000 kN | kus | 4 |  | 0 | CS ÚRS 2023 02 |  |  | základní |  | 0 | 0.0385 | 0.154 | 0 | 0 | 4 | K | 2 |  |  |  | ROZPOCET | 0 | 0 | 0 | 0 | 0 | 1 | 0 | 4 | -1401940381
| Online PSC |  | https://podminky.urs.cz/item/CS_URS_2023_02/423905211 | [15 empty] | Online PSC | 2
| VV |  | "dle TZ" | [15 empty] | VV | 2 | 1 | True | 0 | ROZPOCET
| VV |  | "zdvih mostního pole - 1660 kN" 4,00 |  | 4 | [13 empty] | VV | 2 | 2 | True | 1 | ROZPOCET
19 | K | 429172111 | Oprava ocelových prvků mostních konstrukcí ztužidel, sedel pro centrické uložení mostnic, stoliček, diagonál, svislic, styčníkových plechů, chodníkových konzol, podlahových nosníků, kabelových žlabů a ostatních drobných prvků výroba šroubovaných nebo svařovaných, hmotnosti do 100 kg | kg | 439.49 |  | 0 | CS ÚRS 2023 02 |  |  | základní |  | 0 | 0 | 0 | 0 | 0 | 4 | K | 2 |  |  |  | ROZPOCET | 0 | 0 | 0 | 0 | 0 | 1 | 0 | 4 | 1582951664
| Online PSC |  | https://podminky.urs.cz/item/CS_URS_2023_02/429172111 | [15 empty] | Online PSC | 2
| P |  | Poznámka k položce: Patní desky zábradlí L 200/200/16 | [15 empty] | P | 2
| VV |  | "patky pravá strana mostu"21*9,734 |  | 204.414 | [13 empty] | VV | 2 | 2 | True | 0 | ROZPOCET
| VV |  | "patky levá strana mostu"22*9,734 |  | 214.148 | [13 empty] | VV | 2 | 2 | True | 0 | ROZPOCET
| VV |  | Mezisoučet |  | 418.562 | [13 empty] | VV | 2 | 3 | True | 0 | ROZPOCET
| VV |  | "prořez 5%"418,562*1,05 |  | 439.49 | [13 empty] | VV | 2 | 2 | True | 1 | ROZPOCET
20 | K | 429172211 | Oprava ocelových prvků mostních konstrukcí ztužidel, sedel pro centrické uložení mostnic, stoliček, diagonál, svislic, styčníkových plechů, chodníkových konzol, podlahových nosníků, kabelových žlabů a ostatních drobných prvků montáž šroubovaných nebo svařovaných, hmotnosti do 100 kg | kg | 439.49 |  | 0 | CS ÚRS 2023 02 |  |  | základní |  | 0 | 0 | 0 | 0 | 0 | 4 | K | 2 |  |  |  | ROZPOCET | 0 | 0 | 0 | 0 | 0 | 1 | 0 | 4 | -1023642815
| Online PSC |  | https://podminky.urs.cz/item/CS_URS_2023_02/429172211 | [15 empty] | Online PSC | 2
| P |  | Poznámka k položce: Patní desky zábradlí L 200/200/16 | [15 empty] | P | 2
| VV |  | "patky pravá strana mostu"21*9,734 |  | 204.414 | [13 empty] | VV | 2 | 2 | True | 0 | ROZPOCET
| VV |  | "patky levá strana mostu"22*9,734 |  | 214.148 | [13 empty] | VV | 2 | 2 | True | 0 | ROZPOCET
| VV |  | Mezisoučet |  | 418.562 | [13 empty] | VV | 2 | 3 | True | 0 | ROZPOCET
| VV |  | "prořez 5%"418,562*1,05 |  | 439.49 | [13 empty] | VV | 2 | 2 | True | 1 | ROZPOCET
21 | M | 13515123 | ocel široká jakost S235JR 200x15mm | t | 0.088 |  | 0 | CS ÚRS 2023 02 |  |  | základní |  | 0 | 1 | 0.088 | 0 | 0 | 8 | M | 2 |  |  |  | ROZPOCET | 0 | 0 | 0 | 0 | 0 | 1 | 0 | 4 | -547954264
| P |  | Poznámka k položce: Patní desky zábradlí L 200/200/16, šířka 200 mm | [15 empty] | P | 2
| VV |  | "Patky pravá strana"21*0,2*9,734/1000 |  | 0.041 | [13 empty] | VV | 2 | 2 | True | 0 | ROZPOCET
| VV |  | "patka levá strana"22*0,2*9,734/1000 |  | 0.043 | [13 empty] | VV | 2 | 2 | True | 0 | ROZPOCET
| VV |  | Mezisoučet |  | 0.084 | [13 empty] | VV | 2 | 3 | True | 0 | ROZPOCET
| VV |  | "prořez"0,084*1,05 |  | 0.088 | [13 empty] | VV | 2 | 2 | True | 1 | ROZPOCET
22 | K | 451315127 | Podkladní a výplňové vrstvy z betonu prostého tloušťky do 150 mm, z betonu C 25/30 | m2 | 8.4 |  | 0 | CS ÚRS 2023 02 |  |  | základní |  | 0 | 0.37175 | 3.1227 | 0 | 0 | 4 | K | 2 |  |  |  | ROZPOCET | 0 | 0 | 0 | 0 | 0 | 1 | 0 | 4 | -1499798279
| Online PSC |  | https://podminky.urs.cz/item/CS_URS_2023_02/451315127 | [15 empty] | Online PSC | 2
| VV |  | "výplň vybouraných kalichů" 0,15*14*2*2 |  | 8.4 | [13 empty] | VV | 2 | 2 | True | 0 | ROZPOCET
| VV |  | Součet |  | 8.4 | [13 empty] | VV | 2 | 4 | True | 1 | ROZPOCET
23 | K | 451476111 | Podkladní vrstva z plastbetonu pod mostními ložisky epoxidová pryskyřice první vrstva tl. 10 mm | m2 | 3.44 |  | 0 | CS ÚRS 2023 02 |  |  | základní |  | 0 | 0.01453 | 0.049983 | 0 | 0 | 4 | K | 2 |  |  |  | ROZPOCET | 0 | 0 | 0 | 0 | 0 | 1 | 0 | 4 | 673643068
| Online PSC |  | https://podminky.urs.cz/item/CS_URS_2023_02/451476111 | [15 empty] | Online PSC | 2
| P |  | Poznámka k položce: Patní desky zábradlí L 200/200/16, šířka 200 mm | [15 empty] | P | 2
| VV |  | "patky pravá strana mostu"21*(0,2+0,2)*0,2 |  | 1.68 | [13 empty] | VV | 2 | 2 | True | 0 | ROZPOCET
| VV |  | "patky levá strana mostu"22*(0,2+0,2)*0,2 |  | 1.76 | [13 empty] | VV | 2 | 2 | True | 0 | ROZPOCET
| VV |  | Součet |  | 3.44 | [13 empty] | VV | 2 | 4 | True | 1 | ROZPOCET
24 | K | 451476112 | Podkladní vrstva z plastbetonu pod mostními ložisky epoxidová pryskyřice každá další vrstva tl. 10 mm | m2 | 6.88 |  | 0 | CS ÚRS 2023 02 |  |  | základní |  | 0 | 0.01514 | 0.10416 | 0 | 0 | 4 | K | 2 |  |  |  | ROZPOCET | 0 | 0 | 0 | 0 | 0 | 1 | 0 | 4 | 913801748
| Online PSC |  | https://podminky.urs.cz/item/CS_URS_2023_02/451476112 | [15 empty] | Online PSC | 2
| P |  | Poznámka k položce: Patní desky zábradlí L 200/200/16, šířka 200 mm, další 2 vrstvy | [15 empty] | P | 2
| VV |  | "patky pravá strana mostu"21*(0,2+0,2)*0,2*2 |  | 3.36 | [13 empty] | VV | 2 | 2 | True | 0 | ROZPOCET
| VV |  | "patky levá strana mostu"22*(0,2+0,2)*0,2*2 |  | 3.52 | [13 empty] | VV | 2 | 2 | True | 0 | ROZPOCET
| VV |  | Součet |  | 6.88 | [13 empty] | VV | 2 | 4 | True | 1 | ROZPOCET
25 | K | 457451134 | Ochranná betonová vrstva na izolaci přesýpaných objektů tloušťky 60 mm s vyhlazením povrchu s výztuží ze sítí C 30/37 | m2 | 171.96 |  | 0 | CS ÚRS 2023 02 |  |  | základní |  | 0 | 0.1568 | 26.9633 | 0 | 0 | 4 | K | 2 |  |  |  | ROZPOCET | 0 | 0 | 0 | 0 | 0 | 1 | 0 | 4 | -1091517307
| Online PSC |  | https://podminky.urs.cz/item/CS_URS_2023_02/457451134 | [15 empty] | Online PSC | 2
| VV |  | "tvrdá ochrana bet. mazanina" | [15 empty] | VV | 2 | 1 | True | 0 | ROZPOCET
| VV |  | 5,86*24+21,00+0,8*6,45*2 |  | 171.96 | [13 empty] | VV | 2 | 2 | True | 1 | ROZPOCET
26 | K | R42894112 | Osazení mostního ložiska ocelového pevného zatížení do 1,0 MN | kus | 8 |  | 0 | R - pol |  |  | základní |  | 0 | 0.15 | 1.2 | 0 | 0 | 4 | K | 2 |  |  |  | ROZPOCET | 0 | 0 | 0 | 0 | 0 | 1 | 0 | 4 | -2139943363
| P |  | Poznámka k položce: - výrobní dokumentaci, jde-li o ložisko individuálně vyráběné - dodání kompletních ložisek požadované kvality - přípravu, očištění a úpravy úložných ploch - osazení ložisek podle předepsaného technologického předpisu bez ohledu na způsob uložení a kotvení - uložení do malty jakéhokoliv druhu včetně dodávky této malty - uložení na plastické vložky nebo maltu včetně dodávky této vložky nebo malty - uložení na vrstvu plastbetonové malty nebo podobné vrstvy jako ochranu proti průchodu bludných proudů - vyplnění kotevních otvorů - lešení a podpěrné konstrukce - tmelení, těsnění a výplně spar - nastavení ložisek a odborná prohlídka - dočasné zpevnění nebo naopak dočasné uvolnění ložisek - opatření ložisek znakem výrobce a typovým číslem - úpravy, očištění a ošetření okolí ložisek - přiměřeným způsobem je nutné zahrnout ustanovení pro TMCH 94 pro kovové konstrukce. | [15 empty] | P | 2
| VV |  | "dle TZ" | [15 empty] | VV | 2 | 1 | True | 0 | ROZPOCET
| VV |  | "kalotová ložiska pevná" 4 |  | 4 | [13 empty] | VV | 2 | 2 | True | 0 | ROZPOCET
| VV |  | "kalotová jednosměrně posuvná" 4 |  | 4 | [13 empty] | VV | 2 | 2 | True | 0 | ROZPOCET
| VV |  | Součet |  | 8 | [13 empty] | VV | 2 | 4 | True | 1 | ROZPOCET
| D | 5 | Komunikace pozemní |  |  |  | 0 | [5 empty] | 0 |  | 52.44 |  | 0 | 1 | D | 1 |  |  |  | ROZPOCET | [6 empty] | 0
27 | K | 569231111 | Zpevnění krajnic nebo komunikací pro pěší s rozprostřením a zhutněním, po zhutnění štěrkopískem nebo kamenivem těženým tl. 100 mm | m2 | 228 |  | 0 | CS ÚRS 2023 02 |  |  | základní |  | 0 | 0.23 | 52.44 | 0 | 0 | 4 | K | 2 |  |  |  | ROZPOCET | 0 | 0 | 0 | 0 | 0 | 1 | 0 | 4 | -292274809
| Online PSC |  | https://podminky.urs.cz/item/CS_URS_2023_02/569231111 | [15 empty] | Online PSC | 2
| VV |  | "přístupová cesta ze ŠD, dle POV" | [15 empty] | VV | 2 | 1 | True | 0 | ROZPOCET
| VV |  | 228,00 |  | 228 | [13 empty] | VV | 2 | 2 | True | 1 | ROZPOCET
| D | 6 | Úpravy povrchů, podlahy a osazování výplní |  |  |  | 0 | [5 empty] | 0 |  | 0.56969 |  | 0 | 1 | D | 1 |  |  |  | ROZPOCET | [6 empty] | 0
28 | K | 628611102 | Nátěr mostních betonových konstrukcí epoxidový 2x ochranný nepružný S2 (OS-B) | m2 | 480.3 |  | 0 | CS ÚRS 2023 02 |  |  | základní |  | 0 | 0.00082 | 0.39385 | 0 | 0 | 4 | K | 2 |  |  |  | ROZPOCET | 0 | 0 | 0 | 0 | 0 | 1 | 0 | 4 | -1036162071
| Online PSC |  | https://podminky.urs.cz/item/CS_URS_2023_02/628611102 | [15 empty] | Online PSC | 2
| VV |  | "dle přílohy 2.7.1" | [15 empty] | VV | 2 | 1 | True | 0 | ROZPOCET
| VV |  | "sanace povrchu bet. kcí - sanace E - ochranný nátěr bet. konstrukce" | [15 empty] | VV | 2 | 1 | True | 0 | ROZPOCET
| VV |  | "OP1" 32,30 |  | 32.3 | [13 empty] | VV | 2 | 2 | True | 0 | ROZPOCET
| VV |  | "OP2" 36,80 |  | 36.8 | [13 empty] | VV | 2 | 2 | True | 0 | ROZPOCET
| VV |  | "křídla OP2" 61,40 |  | 61.4 | [13 empty] | VV | 2 | 2 | True | 0 | ROZPOCET
| VV |  | "návodní zeď u OP1" 62,80 |  | 62.8 | [13 empty] | VV | 2 | 2 | True | 0 | ROZPOCET
| VV |  | "NK, římsa" 287,00 |  | 287 | [13 empty] | VV | 2 | 2 | True | 0 | ROZPOCET
| VV |  | Součet |  | 480.3 | [13 empty] | VV | 2 | 4 | True | 1 | ROZPOCET
29 | K | 628613611 | Žárové zinkování ponorem dílů ocelových konstrukcí mostů hmotnosti dílců do 100 kg | kg | 1256 |  | 0 | CS ÚRS 2023 02 |  |  | základní |  | 0 | 0.00014 | 0.17584 | 0 | 0 | 4 | K | 2 |  |  |  | ROZPOCET | 0 | 0 | 0 | 0 | 0 | 1 | 0 | 4 | 937382195
| Online PSC |  | https://podminky.urs.cz/item/CS_URS_2023_02/628613611 | [15 empty] | Online PSC | 2
| VV |  | 84+366+806 |  | 1256 | [13 empty] | VV | 2 | 2 | True | 1 | ROZPOCET
| D | 9 | Ostatní konstrukce a práce, bourání |  |  |  | 0 | [5 empty] | 0 |  | 26.0217 |  | 99.8203 | 1 | D | 1 |  |  |  | ROZPOCET | [6 empty] | 0
30 | K | 911121211 | Oprava ocelového zábradlí svařovaného nebo šroubovaného výroba | m | 55.99 |  | 0 | CS ÚRS 2023 02 |  |  | základní |  | 0 | 0.00117 | 0.065508 | 0 | 0 | 4 | K | 2 |  |  |  | ROZPOCET | 0 | 0 | 0 | 0 | 0 | 1 | 0 | 4 | -2074453130
| Online PSC |  | https://podminky.urs.cz/item/CS_URS_2023_02/911121211 | [15 empty] | Online PSC | 2
| P |  | Poznámka k položce: Výroba zábradlí | [15 empty] | P | 2
| VV |  | "pravá strana"4,61+6,6+7,0+7,0+2,15 |  | 27.36 | [13 empty] | VV | 2 | 2 | True | 0 | ROZPOCET
| VV |  | "levá strana"1,61+6,6+7,0+7,0+6,42 |  | 28.63 | [13 empty] | VV | 2 | 2 | True | 0 | ROZPOCET
| VV |  | Součet |  | 55.99 | [13 empty] | VV | 2 | 4 | True | 1 | ROZPOCET
31 | K | 911121311 | Oprava ocelového zábradlí svařovaného nebo šroubovaného montáž | m | 55.99 |  | 0 | CS ÚRS 2023 02 |  |  | základní |  | 0 | 0.00058 | 0.032474 | 0 | 0 | 4 | K | 2 |  |  |  | ROZPOCET | 0 | 0 | 0 | 0 | 0 | 1 | 0 | 4 | -1069440189
| Online PSC |  | https://podminky.urs.cz/item/CS_URS_2023_02/911121311 | [15 empty] | Online PSC | 2
| P |  | Poznámka k položce: montáž zábradlí | [15 empty] | P | 2
| VV |  | "pravá strana"4,61+6,6+7,0+7,0+2,15 |  | 27.36 | [13 empty] | VV | 2 | 2 | True | 0 | ROZPOCET
| VV |  | "levá strana"1,61+6,6+7,0+7,0+6,42 |  | 28.63 | [13 empty] | VV | 2 | 2 | True | 0 | ROZPOCET
| VV |  | Součet |  | 55.99 | [13 empty] | VV | 2 | 4 | True | 1 | ROZPOCET
32 | M | 13010430 | úhelník ocelový rovnostranný jakost S235JR (11 375) 70x70x7mm | t | 0.366 |  | 0 | CS ÚRS 2023 02 |  |  | základní |  | 0 | 1 | 0.366 | 0 | 0 | 8 | M | 2 |  |  |  | ROZPOCET | 0 | 0 | 0 | 0 | 0 | 1 | 0 | 4 | -75353329
| P |  | Poznámka k položce: Sloupky zábradlí 70/70/6 | [15 empty] | P | 2
| VV |  | "pravá strana + prořez 5%"(4+5+5+5+2)*1,1*7,377*1,05/1000 |  | 0.179 | [13 empty] | VV | 2 | 2 | True | 0 | ROZPOCET
| VV |  | "levá strana + prořez 5%"(2+5+5+5+5)*1,1*7,377*1,05/1000 |  | 0.187 | [13 empty] | VV | 2 | 2 | True | 0 | ROZPOCET
| VV |  | Součet |  | 0.366 | [13 empty] | VV | 2 | 4 | True | 1 | ROZPOCET
33 | M | 13011066 | úhelník ocelový rovnostranný jakost S235JR (11 375) 60x60x5mm | t | 0.806 |  | 0 | CS ÚRS 2023 02 |  |  | základní |  | 0 | 1 | 0.806 | 0 | 0 | 8 | M | 2 |  |  |  | ROZPOCET | 0 | 0 | 0 | 0 | 0 | 1 | 0 | 4 | 384458817
| P |  | Poznámka k položce: L profil 60/60/5 | [15 empty] | P | 2
| VV |  | "Madla pravá strana + prořez 5%"(4,61+6,6+7,0+7,0+2,150)*3*4,568*1,05/1000 |  | 0.394 | [13 empty] | VV | 2 | 2 | True | 0 | ROZPOCET
| VV |  | "Madla levá strana + prořez 5%"(1,61+6,6+7,0+7,0+6,42)*3*4,568*1,05/1000 |  | 0.412 | [13 empty] | VV | 2 | 2 | True | 0 | ROZPOCET
| VV |  | Součet |  | 0.806 | [13 empty] | VV | 2 | 4 | True | 1 | ROZPOCET
34 | M | 31111020 | matice nerezová šestihranná M16 | 100 kus | 2.58 |  | 0 | CS ÚRS 2023 02 |  |  | základní |  | 0 | 0 | 0 | 0 | 0 | 8 | M | 2 |  |  |  | ROZPOCET | 0 | 0 | 0 | 0 | 0 | 1 | 0 | 4 | -1858018563
| P |  | Poznámka k položce: nerezová matice | [15 empty] | P | 2
| VV |  | "Pravá strana"(4+5+5+5+2)*3*2/100 |  | 1.26 | [13 empty] | VV | 2 | 2 | True | 0 | ROZPOCET
| VV |  | "levá strana"(2+5+5+5+5)*3*2/100 |  | 1.32 | [13 empty] | VV | 2 | 2 | True | 0 | ROZPOCET
| VV |  | Součet |  | 2.58 | [13 empty] | VV | 2 | 4 | True | 1 | ROZPOCET
35 | M | 31120008 | podložka DIN 125-A ZB D 16mm | 100 kus | 1.29 |  | 0 | CS ÚRS 2023 02 |  |  | základní |  | 0 | 0.00113 | 0.0014577 | 0 | 0 | 8 | M | 2 |  |  |  | ROZPOCET | 0 | 0 | 0 | 0 | 0 | 1 | 0 | 4 | 1120250870
| VV |  | "Pravá strana"(4+5+5+5+2)*3/100 |  | 0.63 | [13 empty] | VV | 2 | 2 | True | 0 | ROZPOCET
| VV |  | "levá strana"(2+5+5+5+5)*3/100 |  | 0.66 | [13 empty] | VV | 2 | 2 | True | 0 | ROZPOCET
| VV |  | Součet |  | 1.29 | [13 empty] | VV | 2 | 4 | True | 1 | ROZPOCET
36 | M | 31120008_R | plastová krytka na matici M 16 | kus | 129 |  | 0 |  |  |  | základní |  | 0 | 0.00113 | 0.14577 | 0 | 0 | 8 | M | 2 |  |  |  | ROZPOCET | 0 | 0 | 0 | 0 | 0 | 1 | 0 | 4 | -1921634990
| VV |  | "Pravá strana"(4+5+5+5+2)*3 |  | 63 | [13 empty] | VV | 2 | 2 | True | 0 | ROZPOCET
| VV |  | "levá strana"(2+5+5+5+5)*3 |  | 66 | [13 empty] | VV | 2 | 2 | True | 0 | ROZPOCET
| VV |  | Součet |  | 129 | [13 empty] | VV | 2 | 4 | True | 1 | ROZPOCET
37 | K | 919726124 | Geotextilie netkaná pro ochranu, separaci nebo filtraci měrná hmotnost přes 500 do 800 g/m2 | m2 | 478 |  | 0 | CS ÚRS 2023 02 |  |  | základní |  | 0 | 0.00102 | 0.48756 | 0 | 0 | 4 | K | 2 |  |  |  | ROZPOCET | 0 | 0 | 0 | 0 | 0 | 1 | 0 | 4 | -246682422
| Online PSC |  | https://podminky.urs.cz/item/CS_URS_2023_02/919726124 | [15 empty] | Online PSC | 2
| VV |  | "dle POV" | [15 empty] | VV | 2 | 1 | True | 0 | ROZPOCET
| VV |  | "podkl. vstrva z geotextilie pro příjezdovou cestu" 228,00 |  | 228 | [13 empty] | VV | 2 | 2 | True | 0 | ROZPOCET
| VV |  | "podkl. vrstva z geotextilie ZS pod panely" 250,00 |  | 250 | [13 empty] | VV | 2 | 2 | True | 0 | ROZPOCET
| VV |  | Součet |  | 478 | [13 empty] | VV | 2 | 4 | True | 1 | ROZPOCET
38 | K | 985121101 | Tryskání degradovaného betonu stěn, rubu kleneb a podlah křemičitým pískem sušeným | m2 | 124.564 |  | 0 | CS ÚRS 2023 02 |  |  | základní |  | 0 | 0.065 | 8.0967 | 0.13 | 16.1933 | 4 | K | 2 |  |  |  | ROZPOCET | 0 | 0 | 0 | 0 | 0 | 1 | 0 | 4 | -1165913505
| Online PSC |  | https://podminky.urs.cz/item/CS_URS_2023_02/985121101 | [15 empty] | Online PSC | 2
| P |  | Poznámka k položce: Otryskání zbytků původní izolace | [15 empty] | P | 2
| VV |  | "horní povrch NK" (2,34+0,54+0,1)*20,9*2 |  | 124.564 | [13 empty] | VV | 2 | 2 | True | 1 | ROZPOCET
39 | K | R931941131 | D+M dilatační mostní závěr kobercový - posun do 100mm | m | 12.15 |  | 0 | R - pol |  |  | základní |  | 0 | 0 | 0 | 0 | 0 | 4 | K | 2 |  |  |  | ROZPOCET | 0 | 0 | 0 | 0 | 0 | 1 | 0 | 4 | -2073180402
| P |  | Poznámka k položce: - výrobní dokumentace (vč. technologického předpisu) - dodání kompletního dil. zařízení vč. všech přepravních a montážních úprav a zařízení - řezání a sváření na staveništi a eventuelní nutnou opravu nátěrů po těchto úkonech - bednění a dodatečné zabetonování dilatačního zařízení - pro kovové součásti je nutné užít ustanovení pro TMCH.94 - dodání spojovacího, kotevního a těsnícího materiálu - úprava a příprava prostoru, včetně kotevních prvků, jejich ošetření a očištění - zřízení kompletního mostního závěru podle příslušného technolog. předpisu, včetně předepsaného nastavení - zřízení mostního závěru po etapách, včetně pracovních spar a spojů - úprava most. závěru ve styku s ostatními konstrukcemi a zařízeními (u obrubníků a podél vozovek, na chodnících, na římsách, napojení izolací a pod.) - ochrana mostního závěru proti bludným proudům a vývody pro jejich měření - ochrana mostního závěru do doby provedení definitivního stavu, veškeré provizorní úpravy a opatření - konečné úpravy most. závěru jako povrchové povlaky, zálivky, které nejsou součástí jiných konstrukcí, vyčištění, osaz. krytek šroubů, tmelení, těsnění, výplň spar a pod. - úprava, očištění a ošetření prostoru kolem mostního závěru - opatření mostního závěru znakem výrobce a typovým číslem - provedení odborné prohlídky, je-li požadována | [15 empty] | P | 2
| VV |  | "dle příl. 2.5.3" | [15 empty] | VV | 2 | 1 | True | 0 | ROZPOCET
| VV |  | "kobercový MZ +-30mm s krycími plechy" | [15 empty] | VV | 2 | 1 | True | 0 | ROZPOCET
| VV |  | 6,075+6,075 |  | 12.15 | [13 empty] | VV | 2 | 2 | True | 0 | ROZPOCET
| VV |  | Součet |  | 12.15 | [13 empty] | VV | 2 | 4 | True | 1 | ROZPOCET
40 | K | 931994132 | Těsnění spáry betonové konstrukce pásy, profily, tmely tmelem silikonovým spáry dilatační do 4,0 cm2 | m | 49.4 |  | 0 | CS ÚRS 2023 02 |  |  | základní |  | 0 | 0.00018 | 0.008892 | 0 | 0 | 4 | K | 2 |  |  |  | ROZPOCET | 0 | 0 | 0 | 0 | 0 | 1 | 0 | 4 | -74641173
| Online PSC |  | https://podminky.urs.cz/item/CS_URS_2023_02/931994132 | [15 empty] | Online PSC | 2
| VV |  | "dilatační spáry na římsách" | [15 empty] | VV | 2 | 1 | True | 0 | ROZPOCET
| VV |  | "měřeno digitálně" 1,90*13*2 |  | 49.4 | [13 empty] | VV | 2 | 2 | True | 0 | ROZPOCET
| VV |  | Součet |  | 49.4 | [13 empty] | VV | 2 | 4 | True | 1 | ROZPOCET
41 | K | 935111111 | Osazení betonového příkopového žlabu s vyplněním a zatřením spár cementovou maltou s ložem tl. 100 mm z kameniva těženého nebo štěrkopísku z betonových příkopových tvárnic šířky do 500 mm | m | 3.6 |  | 0 | CS ÚRS 2023 02 |  |  | základní |  | 0 | 0.11808 | 0.42509 | 0 | 0 | 4 | K | 2 |  |  |  | ROZPOCET | 0 | 0 | 0 | 0 | 0 | 1 | 0 | 4 | -326638146
| Online PSC |  | https://podminky.urs.cz/item/CS_URS_2023_02/935111111 | [15 empty] | Online PSC | 2
| VV |  | "odvodnění z příkop. tvarovek š. 500mm" 3,60 |  | 3.6 | [13 empty] | VV | 2 | 2 | True | 1 | ROZPOCET
42 | M | 59227029 | žlabovka příkopová betonová 500x680x60mm | m | 3.6 |  | 0 | CS ÚRS 2023 02 |  |  | základní |  | 0 | 0.134 | 0.4824 | 0 | 0 | 8 | M | 2 |  |  |  | ROZPOCET | 0 | 0 | 0 | 0 | 0 | 1 | 0 | 4 | -1261310317
43 | K | R936501 | Drobné doplňkové konstrukce nerez | kg | 2320.38 |  | 0 | R - pol |  |  | základní |  | 0 | 0 | 0 | 0 | 0 | 4 | K | 2 |  |  |  | ROZPOCET | 0 | 0 | 0 | 0 | 0 | 1 | 0 | 4 | 131762009
| P |  | Poznámka k položce: položka zahrnuje: - dílenská dokumentace, včetně technologického předpisu spojování - dodání materiálu v požadované kvalitě a výroba konstrukce i dílenská (včetně pomůcek, přípravků a prostředků pro výrobu) bez ohledu na náročnost a její hmotnost, dílenská montáž - dodání spojovacího materiálu - zřízení montážních a dilatačních spojů, spar, včetně potřebných úprav, vložek, opracování, očištění a ošetření - podpěr. konstr. a lešení všech druhů pro montáž konstrukcí i doplňkových, včetně požadovaných otvorů, ochranných a bezpečnostních opatření a základů pro tyto konstrukce a lešení - jakákoliv doprava a manipulace dílců a montážních sestav, včetně dopravy konstrukce z výrobny na stavbu - montáž konstrukce na staveništi, včetně montážních prostředků a pomůcek a zednických výpomocí - výplň, těsnění a tmelení spar a spojů - čištění konstrukce a odstranění všech vrubů (vrypy, otlačeniny a pod.) - všechny druhy ocelového kotvení - dílenskou přejímku a montážní prohlídku, včetně požadovaných dokladů - zřízení kotevních otvorů nebo jam, nejsou-li částí jiné konstrukce, jejich úpravy, očištění a ošetření - osazení kotvení nebo přímo částí konstrukce do podpůrné konstrukce nebo do zeminy - výplň kotevních otvorů (příp. podlití patních desek) maltou, betonem nebo jinou speciální hmotou, vyplnění jam zeminou - předepsanou protikorozní ochranu a nátěry konstrukcí - osazení měřících zařízení a úpravy pro ně - ochranná opatření před účinky bludných proudů | [15 empty] | P | 2
| VV |  | "dle přílohy 2.5.4" | [15 empty] | VV | 2 | 1 | True | 0 | ROZPOCET
| VV |  | "mostní nerez odvodnění" 2290,38 |  | 2290.38 | [13 empty] | VV | 2 | 2 | True | 0 | ROZPOCET
| VV |  | "roura výustka DN 200 - 2ks" 30,00 |  | 30 | [13 empty] | VV | 2 | 2 | True | 0 | ROZPOCET
| VV |  | Součet |  | 2320.38 | [13 empty] | VV | 2 | 4 | True | 1 | ROZPOCET
44 | K | 941111121 | Lešení řadové trubkové lehké pracovní s podlahami s provozním zatížením tř. 3 do 200 kg/m2 šířky tř. W09 od 0,9 do 1,2 m, výšky výšky do 10 m montáž | m2 | 190 |  | 0 | CS ÚRS 2023 02 |  |  | základní |  | 0 | 0 | 0 | 0 | 0 | 4 | K | 2 |  |  |  | ROZPOCET | 0 | 0 | 0 | 0 | 0 | 1 | 0 | 4 | -1639587171
| Online PSC |  | https://podminky.urs.cz/item/CS_URS_2023_02/941111121 | [15 empty] | Online PSC | 2
| VV |  | "dle TZ" | [15 empty] | VV | 2 | 1 | True | 0 | ROZPOCET
| VV |  | "pomocné lešení" 190,00 |  | 190 | [13 empty] | VV | 2 | 2 | True | 1 | ROZPOCET
45 | K | 941111221 | Lešení řadové trubkové lehké pracovní s podlahami s provozním zatížením tř. 3 do 200 kg/m2 šířky tř. W09 od 0,9 do 1,2 m, výšky výšky do 10 m příplatek k ceně za každý den použití | m2 | 5700 |  | 0 | CS ÚRS 2023 02 |  |  | základní |  | 0 | 0 | 0 | 0 | 0 | 4 | K | 2 |  |  |  | ROZPOCET | 0 | 0 | 0 | 0 | 0 | 1 | 0 | 4 | 1629143671
| Online PSC |  | https://podminky.urs.cz/item/CS_URS_2023_02/941111221 | [15 empty] | Online PSC | 2
| VV |  | "předpokládaná doba využití lešení - 30 dní" 30*190,00 |  | 5700 | [13 empty] | VV | 2 | 2 | True | 1 | ROZPOCET
46 | K | 941111821 | Lešení řadové trubkové lehké pracovní s podlahami s provozním zatížením tř. 3 do 200 kg/m2 šířky tř. W09 od 0,9 do 1,2 m, výšky výšky do 10 m demontáž | m2 | 190 |  | 0 | CS ÚRS 2023 02 |  |  | základní |  | 0 | 0 | 0 | 0 | 0 | 4 | K | 2 |  |  |  | ROZPOCET | 0 | 0 | 0 | 0 | 0 | 1 | 0 | 4 | -1804251686
| Online PSC |  | https://podminky.urs.cz/item/CS_URS_2023_02/941111821 | [15 empty] | Online PSC | 2
| VV |  | "dle pol. montáže" 190,00 |  | 190 | [13 empty] | VV | 2 | 2 | True | 1 | ROZPOCET
47 | K | 944611111 | Plachta ochranná zavěšená na konstrukci lešení z textilie z umělých vláken montáž | m2 | 190 |  | 0 | CS ÚRS 2023 02 |  |  | základní |  | 0 | 0 | 0 | 0 | 0 | 4 | K | 2 |  |  |  | ROZPOCET | 0 | 0 | 0 | 0 | 0 | 1 | 0 | 4 | 1581187051
| Online PSC |  | https://podminky.urs.cz/item/CS_URS_2023_02/944611111 | [15 empty] | Online PSC | 2
| VV |  | "ochraná plachta proti nečistotám při stavbě" 190,00 |  | 190 | [13 empty] | VV | 2 | 2 | True | 1 | ROZPOCET
48 | K | 944611211 | Plachta ochranná zavěšená na konstrukci lešení z textilie z umělých vláken příplatek k ceně za každý den použití | m2 | 7600 |  | 0 | CS ÚRS 2023 02 |  |  | základní |  | 0 | 0 | 0 | 0 | 0 | 4 | K | 2 |  |  |  | ROZPOCET | 0 | 0 | 0 | 0 | 0 | 1 | 0 | 4 | -112351647
| Online PSC |  | https://podminky.urs.cz/item/CS_URS_2023_02/944611211 | [15 empty] | Online PSC | 2
| VV |  | "předpokládaná doba využití plachty- 40 dní" 40*190,00 |  | 7600 | [13 empty] | VV | 2 | 2 | True | 1 | ROZPOCET
49 | K | 944611811 | Plachta ochranná zavěšená na konstrukci lešení z textilie z umělých vláken demontáž | m2 | 190 |  | 0 | CS ÚRS 2023 02 |  |  | základní |  | 0 | 0 | 0 | 0 | 0 | 4 | K | 2 |  |  |  | ROZPOCET | 0 | 0 | 0 | 0 | 0 | 1 | 0 | 4 | -563146668
| Online PSC |  | https://podminky.urs.cz/item/CS_URS_2023_02/944611811 | [15 empty] | Online PSC | 2
| VV |  | "dle pol. montáže" 190,00 |  | 190 | [13 empty] | VV | 2 | 2 | True | 1 | ROZPOCET
50 | K | 961041211 | Bourání mostních konstrukcí základů z prostého betonu | m3 | 0.065 |  | 0 | CS ÚRS 2023 02 |  |  | základní |  | 0 | 0.12 | 0.0078 | 2.2 | 0.143 | 4 | K | 2 |  |  |  | ROZPOCET | 0 | 0 | 0 | 0 | 0 | 1 | 0 | 4 | -438206375
| Online PSC |  | https://podminky.urs.cz/item/CS_URS_2023_02/961041211 | [15 empty] | Online PSC | 2
| VV |  | "vybourání kalichů zábradlí v říms. konzolách" | [15 empty] | VV | 2 | 1 | True | 0 | ROZPOCET
| VV |  | "měřeno digitálně" 66*0,0009842 |  | 0.065 | [13 empty] | VV | 2 | 2 | True | 1 | ROZPOCET
51 | K | 962041211 | Bourání mostních konstrukcí zdiva a pilířů z prostého betonu | m3 | 1.6 |  | 0 | CS ÚRS 2023 02 |  |  | základní |  | 0 | 0.12 | 0.192 | 2.2 | 3.52 | 4 | K | 2 |  |  |  | ROZPOCET | 0 | 0 | 0 | 0 | 0 | 1 | 0 | 4 | -1906805256
| Online PSC |  | https://podminky.urs.cz/item/CS_URS_2023_02/962041211 | [15 empty] | Online PSC | 2
| VV |  | "odbourání ÚP" 1,00 |  | 1 | [13 empty] | VV | 2 | 2 | True | 0 | ROZPOCET
| VV |  | "odbourání části původní opěry" 0,60 |  | 0.6 | [13 empty] | VV | 2 | 2 | True | 0 | ROZPOCET
| VV |  | Součet |  | 1.6 | [13 empty] | VV | 2 | 4 | True | 1 | ROZPOCET
52 | K | 966075141 | Odstranění různých konstrukcí na mostech kovového zábradlí vcelku | m | 56.27 |  | 0 | CS ÚRS 2023 02 |  |  | základní |  | 0 | 8e-05 | 0.0045016 | 0.018 | 1.0129 | 4 | K | 2 |  |  |  | ROZPOCET | 0 | 0 | 0 | 0 | 0 | 1 | 0 | 4 | 1719803127
| Online PSC |  | https://podminky.urs.cz/item/CS_URS_2023_02/966075141 | [15 empty] | Online PSC | 2
| VV |  | "dle TZ" | [15 empty] | VV | 2 | 1 | True | 0 | ROZPOCET
| VV |  | "demontáž zábradlí" 28,79+27,48 |  | 56.27 | [13 empty] | VV | 2 | 2 | True | 1 | ROZPOCET
53 | K | 962052210 | Bourání zdiva železobetonového nadzákladového, objemu do 1 m3 | m3 | 0.15 |  | 0 | CS ÚRS 2023 02 |  |  | základní |  | 0 | 0 | 0 | 2.4 | 0.36 | 4 | K | 2 |  |  |  | ROZPOCET | 0 | 0 | 0 | 0 | 0 | 1 | 0 | 4 | 228410392
| Online PSC |  | https://podminky.urs.cz/item/CS_URS_2023_02/962052210 | [15 empty] | Online PSC | 2
| VV |  | "odstranění stávajícího mostního závěru" 0,15 |  | 0.15 | [13 empty] | VV | 2 | 2 | True | 1 | ROZPOCET
54 | K | R966008211 | Bourání odvodňovacího žlabu s odklizením a uložením vybouraného materiálu na skládku na vzdálenost do 10 m nebo s naložením na dopravní prostředek z betonových příkopových tvárnic nebo desek šířky do 500 mm | m | 80 |  | 0 | CS ÚRS 2023 02 |  |  | základní |  | 0 | 0 | 0 | 0.25 | 20 | 4 | K | 2 |  |  |  | ROZPOCET | 0 | 0 | 0 | 0 | 0 | 1 | 0 | 4 | -931353400
| Online PSC |  | https://podminky.urs.cz/item/CS_URS_2023_02/R966008211 | [15 empty] | Online PSC | 2
| VV |  | "dle výpočtů a tabulek kubatur proejktanta" | [15 empty] | VV | 2 | 1 | True | 0 | ROZPOCET
| VV |  | "bourání betonového žlabu pro inženýrské sítě" 2*40,00 |  | 80 | [13 empty] | VV | 2 | 2 | True | 0 | ROZPOCET
| VV |  | Součet |  | 80 | [13 empty] | VV | 2 | 4 | True | 1 | ROZPOCET
55 | K | R967864 | Vybourání mostních ložisek z oceli | kus | 8 |  | 0 | R - pol |  |  | základní |  | 0 | 0 | 0 | 0.32 | 2.56 | 4 | K | 2 |  |  |  | ROZPOCET | 0 | 0 | 0 | 0 | 0 | 1 | 0 | 4 | -936857958
| P |  | Poznámka k položce: - položka zahrnuje veškerou manipulaci s vybouranou sutí a hmotami včetně uložení na skládku a poplatku za skládku. - položka zahrnuje veškeré další práce plynoucí z technologického předpisu a z platných předpisů | [15 empty] | P | 2
| VV |  | "vybourání starých ložisek" 8 |  | 8 | [13 empty] | VV | 2 | 2 | True | 1 | ROZPOCET
56 | K | R967865 | Demontáž odvodnění mostu z trub kovových | ks | 1 |  | 0 | R - pol |  |  | základní |  | 0 | 0 | 0 | 0.001 | 0.001 | 4 | K | 2 |  |  |  | ROZPOCET | 0 | 0 | 0 | 0 | 0 | 1 | 0 | 4 | -543419177
| P |  | Poznámka k položce: - položka zahrnuje veškerou manipulaci s vybouranou sutí a hmotami včetně uložení na skládku - položka zahrnuje veškeré další práce plynoucí z technologického předpisu a z platných předpisů - položka nezahrnuje poplatek za skládku | [15 empty] | P | 2
| VV |  | "dle TZ, výkresu starého stavu" | [15 empty] | VV | 2 | 1 | True | 0 | ROZPOCET
| VV |  | "demont. stávájícího odvodnění" 1 |  | 1 | [13 empty] | VV | 2 | 2 | True | 0 | ROZPOCET
| VV |  | Součet |  | 1 | [13 empty] | VV | 2 | 4 | True | 1 | ROZPOCET
57 | K | 967042714 | Odsekání zdiva z kamene nebo betonu plošné, tl. do 300 mm | m2 | 14.2 |  | 0 | CS ÚRS 2023 02 |  |  | základní |  | 0 | 0 | 0 | 0.75 | 10.65 | 4 | K | 2 |  |  |  | ROZPOCET | 0 | 0 | 0 | 0 | 0 | 1 | 0 | 4 | -863687620
| Online PSC |  | https://podminky.urs.cz/item/CS_URS_2023_02/967042714 | [15 empty] | Online PSC | 2
| VV |  | "dle příl. 2.4.1" | [15 empty] | VV | 2 | 1 | True | 0 | ROZPOCET
| VV |  | "odsekání krycí vrstvy starých ÚP" 2*7,10 |  | 14.2 | [13 empty] | VV | 2 | 2 | True | 0 | ROZPOCET
| VV |  | Součet |  | 14.2 | [13 empty] | VV | 2 | 4 | True | 1 | ROZPOCET
58 | K | R977141120 | Dodatečné kotvení vlepením betonářské výztuže, svorníku nebo kotev do vrtu průměru 20mm hloubky do 300 mm s vyplněním epoxidovým tmelem nebo chemickou kotvou | kus | 144 |  | 0 | R - pol |  |  | základní |  | 0 | 4e-05 | 0.00576 | 0 | 0 | 4 | K | 2 |  |  |  | ROZPOCET | 0 | 0 | 0 | 0 | 0 | 1 | 0 | 4 | 1035188897
| VV |  | "dle přílohy 2.4.1" | [15 empty] | VV | 2 | 1 | True | 0 | ROZPOCET
| VV |  | "kotvení bločků do st. kce" | [15 empty] | VV | 2 | 1 | True | 0 | ROZPOCET
| VV |  | "kotevní trny pr. 16mm dl. 400mm do vrtu pr. 20mm dl. 200mm" 18,00*8 |  | 144 | [13 empty] | VV | 2 | 2 | True | 1 | ROZPOCET
59 | K | 985121122 | Tryskání degradovaného betonu stěn, rubu kleneb a podlah vodou pod tlakem přes 300 do 1 250 barů | m2 | 632.3 |  | 0 | CS ÚRS 2023 02 |  |  | základní |  | 0 | 0 | 0 | 0.07 | 44.261 | 4 | K | 2 |  |  |  | ROZPOCET | 0 | 0 | 0 | 0 | 0 | 1 | 0 | 4 | -233522610
| Online PSC |  | https://podminky.urs.cz/item/CS_URS_2023_02/985121122 | [15 empty] | Online PSC | 2
| VV |  | "dle přílohy 2.7" | [15 empty] | VV | 2 | 1 | True | 0 | ROZPOCET
| VV |  | "Sanace - odstranění znehodnoceného betonu otryskáním vodou s abrazivem" | [15 empty] | VV | 2 | 1 | True | 0 | ROZPOCET
| VV |  | "NK, římsa" 287,00 |  | 287 | [13 empty] | VV | 2 | 2 | True | 0 | ROZPOCET
| VV |  | "NK, římsa - SVI" 140,50 |  | 140.5 | [13 empty] | VV | 2 | 2 | True | 0 | ROZPOCET
| VV |  | "OP1" 32,30 |  | 32.3 | [13 empty] | VV | 2 | 2 | True | 0 | ROZPOCET
| VV |  | "OP2" 36,80 |  | 36.8 | [13 empty] | VV | 2 | 2 | True | 0 | ROZPOCET
| VV |  | "křídla OP2" 61,40 |  | 61.4 | [13 empty] | VV | 2 | 2 | True | 0 | ROZPOCET
| VV |  | "návodní zeď" 62,80 |  | 62.8 | [13 empty] | VV | 2 | 2 | True | 0 | ROZPOCET
| VV |  | "rub OP - SVI" 11,50 |  | 11.5 | [13 empty] | VV | 2 | 2 | True | 0 | ROZPOCET
| VV |  | Součet |  | 632.3 | [13 empty] | VV | 2 | 4 | True | 1 | ROZPOCET
60 | K | 985131221 | Očištění ploch stěn, rubu kleneb a podlah tryskání pískem nesušeným (torbo) | m2 | 13.5 |  | 0 | CS ÚRS 2023 02 |  |  | základní |  | 0 | 0.00506 | 0.06831 | 0.005 | 0.0675 | 4 | K | 2 |  |  |  | ROZPOCET | 0 | 0 | 0 | 0 | 0 | 1 | 0 | 4 | -1211732803
| Online PSC |  | https://podminky.urs.cz/item/CS_URS_2023_02/985131221 | [15 empty] | Online PSC | 2
| VV |  | "dle přílohy 2.7" | [15 empty] | VV | 2 | 1 | True | 0 | ROZPOCET
| VV |  | "sanace zděných kcí - očištění od vegetace tryskáním abrazivem" | [15 empty] | VV | 2 | 1 | True | 0 | ROZPOCET
| VV |  | "sanace zděných kcí - křídla OP1" 13,50 |  | 13.5 | [13 empty] | VV | 2 | 2 | True | 0 | ROZPOCET
| VV |  | Součet |  | 13.5 | [13 empty] | VV | 2 | 4 | True | 1 | ROZPOCET
61 | K | 985142212 | Vysekání spojovací hmoty ze spár zdiva včetně vyčištění hloubky spáry přes 40 mm délky spáry na 1 m2 upravované plochy přes 6 do 12 m | m2 | 13.5 |  | 0 | CS ÚRS 2023 02 |  |  | základní |  | 0 | 0 | 0 | 0.0779 | 1.0516 | 4 | K | 2 |  |  |  | ROZPOCET | 0 | 0 | 0 | 0 | 0 | 1 | 0 | 4 | 1977617236
| Online PSC |  | https://podminky.urs.cz/item/CS_URS_2023_02/985142212 | [15 empty] | Online PSC | 2
| VV |  | "dle přílohy 2.7" | [15 empty] | VV | 2 | 1 | True | 0 | ROZPOCET
| VV |  | "sanace zděných kcí - očištění a odstanění zenhodnocené malty, vysekání a čištění spár" | [15 empty] | VV | 2 | 1 | True | 0 | ROZPOCET
| VV |  | "sanace zděných kcí - křídla OP1" 13,50 |  | 13.5 | [13 empty] | VV | 2 | 2 | True | 0 | ROZPOCET
| VV |  | Součet |  | 13.5 | [13 empty] | VV | 2 | 4 | True | 1 | ROZPOCET
62 | K | 985131111 | Očištění ploch stěn, rubu kleneb a podlah tlakovou vodou | m2 | 13.5 |  | 0 | CS ÚRS 2023 02 |  |  | základní |  | 0 | 0 | 0 | 0 | 0 | 4 | K | 2 |  |  |  | ROZPOCET | 0 | 0 | 0 | 0 | 0 | 1 | 0 | 4 | -2062608832
| Online PSC |  | https://podminky.urs.cz/item/CS_URS_2023_02/985131111 | [15 empty] | Online PSC | 2
| VV |  | "dle přílohy 2.7" | [15 empty] | VV | 2 | 1 | True | 0 | ROZPOCET
| VV |  | "sanace zděných kcí - očištění tlak. vodou" | [15 empty] | VV | 2 | 1 | True | 0 | ROZPOCET
| VV |  | "sanace zděných kcí - křídla OP1" 13,50 |  | 13.5 | [13 empty] | VV | 2 | 2 | True | 0 | ROZPOCET
| VV |  | Součet |  | 13.5 | [13 empty] | VV | 2 | 4 | True | 1 | ROZPOCET
63 | K | 985232112 | Hloubkové spárování zdiva hloubky přes 40 do 80 mm aktivovanou maltou délky spáry na 1 m2 upravované plochy přes 6 do 12 m | m2 | 13.5 |  | 0 | CS ÚRS 2023 02 |  |  | základní |  | 0 | 0.07816 | 1.0552 | 0 | 0 | 4 | K | 2 |  |  |  | ROZPOCET | 0 | 0 | 0 | 0 | 0 | 1 | 0 | 4 | -1236169089
| Online PSC |  | https://podminky.urs.cz/item/CS_URS_2023_02/985232112 | [15 empty] | Online PSC | 2
| VV |  | "dle přílohy 2.7" | [15 empty] | VV | 2 | 1 | True | 0 | ROZPOCET
| VV |  | "sanace zděných kcí - přespárování" | [15 empty] | VV | 2 | 1 | True | 0 | ROZPOCET
| VV |  | "sanace zděných kcí - křídla OP1" 13,50 |  | 13.5 | [13 empty] | VV | 2 | 2 | True | 0 | ROZPOCET
| VV |  | Součet |  | 13.5 | [13 empty] | VV | 2 | 4 | True | 1 | ROZPOCET
64 | K | 985131411 | Očištění ploch stěn, rubu kleneb a podlah vysušení stlačeným vzduchem | m2 | 13.5 |  | 0 | CS ÚRS 2023 02 |  |  | základní |  | 0 | 0 | 0 | 0 | 0 | 4 | K | 2 |  |  |  | ROZPOCET | 0 | 0 | 0 | 0 | 0 | 1 | 0 | 4 | -1024212833
| Online PSC |  | https://podminky.urs.cz/item/CS_URS_2023_02/985131411 | [15 empty] | Online PSC | 2
| VV |  | "dle přílohy 2.7" | [15 empty] | VV | 2 | 1 | True | 0 | ROZPOCET
| VV |  | "sanace zděných kcí - vyfoukání spar vzduchem" | [15 empty] | VV | 2 | 1 | True | 0 | ROZPOCET
| VV |  | "sanace zděných kcí - křídla OP1" 13,50 |  | 13.5 | [13 empty] | VV | 2 | 2 | True | 0 | ROZPOCET
| VV |  | Součet |  | 13.5 | [13 empty] | VV | 2 | 4 | True | 1 | ROZPOCET
65 | K | 985311112 | Reprofilace betonu sanačními maltami na cementové bázi ručně stěn, tloušťky přes 10 do 20 mm | m2 | 115.37 |  | 0 | CS ÚRS 2023 02 |  |  | základní |  | 0 | 0.03885 | 4.4821 | 0 | 0 | 4 | K | 2 |  |  |  | ROZPOCET | 0 | 0 | 0 | 0 | 0 | 1 | 0 | 4 | 890166096
| Online PSC |  | https://podminky.urs.cz/item/CS_URS_2023_02/985311112 | [15 empty] | Online PSC | 2
| VV |  | "dle přílohy 2.7" | [15 empty] | VV | 2 | 1 | True | 0 | ROZPOCET
| VV |  | "sanace A - povrchová reprofilace tl. do 20mm" | [15 empty] | VV | 2 | 1 | True | 0 | ROZPOCET
| VV |  | "NK, římsa" 287,00*0,20 |  | 57.4 | [13 empty] | VV | 2 | 2 | True | 0 | ROZPOCET
| VV |  | "NK, římsa - SVI" 140,50*0,10 |  | 14.05 | [13 empty] | VV | 2 | 2 | True | 0 | ROZPOCET
| VV |  | "OP1" 32,30*0,10 |  | 3.23 | [13 empty] | VV | 2 | 2 | True | 0 | ROZPOCET
| VV |  | "OP2" 36,80*0,10 |  | 3.68 | [13 empty] | VV | 2 | 2 | True | 0 | ROZPOCET
| VV |  | "křídla OP2" 61,40*0,10 |  | 6.14 | [13 empty] | VV | 2 | 2 | True | 0 | ROZPOCET
| VV |  | "návodní zeď" 62,80*0,40 |  | 25.12 | [13 empty] | VV | 2 | 2 | True | 0 | ROZPOCET
| VV |  | "rub OP - SVI" 11,50*0,50 |  | 5.75 | [13 empty] | VV | 2 | 2 | True | 0 | ROZPOCET
| VV |  | Součet |  | 115.37 | [13 empty] | VV | 2 | 4 | True | 1 | ROZPOCET
66 | K | 985311115 | Reprofilace betonu sanačními maltami na cementové bázi ručně stěn, tloušťky přes 40 do 50 mm | m2 | 22.844 |  | 0 | CS ÚRS 2023 02 |  |  | základní |  | 0 | 0.10007 | 2.286 | 0 | 0 | 4 | K | 2 |  |  |  | ROZPOCET | 0 | 0 | 0 | 0 | 0 | 1 | 0 | 4 | 1660794719
| Online PSC |  | https://podminky.urs.cz/item/CS_URS_2023_02/985311115 | [15 empty] | Online PSC | 2
| VV |  | "dle přílohy 2.7" | [15 empty] | VV | 2 | 1 | True | 0 | ROZPOCET
| VV |  | "sanace B - hloubková reprofilace tl. do 50mm" | [15 empty] | VV | 2 | 1 | True | 0 | ROZPOCET
| VV |  | "NK, římsa" 287,00*0,03 |  | 8.61 | [13 empty] | VV | 2 | 2 | True | 0 | ROZPOCET
| VV |  | "NK, římsa - SVI" 140,50*0,05 |  | 7.025 | [13 empty] | VV | 2 | 2 | True | 0 | ROZPOCET
| VV |  | "OP1" 32,30*0,05 |  | 1.615 | [13 empty] | VV | 2 | 2 | True | 0 | ROZPOCET
| VV |  | "OP2" 36,80*0,05 |  | 1.84 | [13 empty] | VV | 2 | 2 | True | 0 | ROZPOCET
| VV |  | "křídla OP2" 61,40*0,01 |  | 0.614 | [13 empty] | VV | 2 | 2 | True | 0 | ROZPOCET
| VV |  | "návodní zeď" 62,80*0,05 |  | 3.14 | [13 empty] | VV | 2 | 2 | True | 0 | ROZPOCET
| VV |  | Součet |  | 22.844 | [13 empty] | VV | 2 | 4 | True | 1 | ROZPOCET
67 | K | 985312114 | Stěrka k vyrovnání ploch reprofilovaného betonu stěn, tloušťky do 5 mm | m2 | 480.3 |  | 0 | CS ÚRS 2023 02 |  |  | základní |  | 0 | 0.01 | 4.803 | 0 | 0 | 4 | K | 2 |  |  |  | ROZPOCET | 0 | 0 | 0 | 0 | 0 | 1 | 0 | 4 | 399057156
| Online PSC |  | https://podminky.urs.cz/item/CS_URS_2023_02/985312114 | [15 empty] | Online PSC | 2
| VV |  | "dle přílohy 2.7" | [15 empty] | VV | 2 | 1 | True | 0 | ROZPOCET
| VV |  | "sanace C - sjednocující celoplošná stěrka tl. 5mm" | [15 empty] | VV | 2 | 1 | True | 0 | ROZPOCET
| VV |  | "NK, římsa" 287,00 |  | 287 | [13 empty] | VV | 2 | 2 | True | 0 | ROZPOCET
| VV |  | "OP1" 32,30 |  | 32.3 | [13 empty] | VV | 2 | 2 | True | 0 | ROZPOCET
| VV |  | "OP2" 36,80 |  | 36.8 | [13 empty] | VV | 2 | 2 | True | 0 | ROZPOCET
| VV |  | "křídla OP2" 61,40 |  | 61.4 | [13 empty] | VV | 2 | 2 | True | 0 | ROZPOCET
| VV |  | "návodní zeď" 62,80 |  | 62.8 | [13 empty] | VV | 2 | 2 | True | 0 | ROZPOCET
| VV |  | Součet |  | 480.3 | [13 empty] | VV | 2 | 4 | True | 1 | ROZPOCET
68 | K | 985323112 | Spojovací můstek reprofilovaného betonu na cementové bázi, tloušťky 2 mm | m2 | 480.3 |  | 0 | CS ÚRS 2023 02 |  |  | základní |  | 0 | 0.0041 | 1.9692 | 0 | 0 | 4 | K | 2 |  |  |  | ROZPOCET | 0 | 0 | 0 | 0 | 0 | 1 | 0 | 4 | -1173865546
| Online PSC |  | https://podminky.urs.cz/item/CS_URS_2023_02/985323112 | [15 empty] | Online PSC | 2
| VV |  | "dle přílohy 2.7" | [15 empty] | VV | 2 | 1 | True | 0 | ROZPOCET
| VV |  | "sanace C - celoplošná aplikace spojovacího můstku" | [15 empty] | VV | 2 | 1 | True | 0 | ROZPOCET
| VV |  | "OP1" 32,30 |  | 32.3 | [13 empty] | VV | 2 | 2 | True | 0 | ROZPOCET
| VV |  | "OP2" 36,80 |  | 36.8 | [13 empty] | VV | 2 | 2 | True | 0 | ROZPOCET
| VV |  | "křídla OP2" 61,40 |  | 61.4 | [13 empty] | VV | 2 | 2 | True | 0 | ROZPOCET
| VV |  | "návodní zeď u OP1" 62,80 |  | 62.8 | [13 empty] | VV | 2 | 2 | True | 0 | ROZPOCET
| VV |  | "NK, římsa" 287,00 |  | 287 | [13 empty] | VV | 2 | 2 | True | 0 | ROZPOCET
| VV |  | Součet |  | 480.3 | [13 empty] | VV | 2 | 4 | True | 1 | ROZPOCET
69 | K | 985422323 | Injektáž trhlin v betonových nebo železobetonových konstrukcích nízkotlaká do 0,6 MP s injektážními jehlami vloženými do vrtů včetně jejich vyvrtání aktivovanou cementovou maltou šířka trhlin přes 2 do 5 mm tloušťka konstrukce přes 200 do 300 mm | m | 36 |  | 0 | CS ÚRS 2023 02 |  |  | základní |  | 0 | 0.00639 | 0.23004 | 0 | 0 | 4 | K | 2 |  |  |  | ROZPOCET | 0 | 0 | 0 | 0 | 0 | 1 | 0 | 4 | 1225590936
| Online PSC |  | https://podminky.urs.cz/item/CS_URS_2023_02/985422323 | [15 empty] | Online PSC | 2
| VV |  | "dle přílohy 2.8, dle výkazu sanačních prací" | [15 empty] | VV | 2 | 1 | True | 0 | ROZPOCET
| VV |  | "Sanace D - injektáž trhlin" | [15 empty] | VV | 2 | 1 | True | 0 | ROZPOCET
| VV |  | "OP1" 5,50 |  | 5.5 | [13 empty] | VV | 2 | 2 | True | 0 | ROZPOCET
| VV |  | "OP2" 5,50 |  | 5.5 | [13 empty] | VV | 2 | 2 | True | 0 | ROZPOCET
| VV |  | "křídla OP1" 10,00 |  | 10 | [13 empty] | VV | 2 | 2 | True | 0 | ROZPOCET
| VV |  | "návodní zeď" 15,00 |  | 15 | [13 empty] | VV | 2 | 2 | True | 0 | ROZPOCET
| VV |  | Součet |  | 36 | [13 empty] | VV | 2 | 4 | True | 1 | ROZPOCET
| D | 997 | Přesun sutě |  |  |  | 0 | [5 empty] | 0 |  | 0 |  | 0 | 1 | D | 1 |  |  |  | ROZPOCET | [6 empty] | 0
70 | K | 997013501 | Odvoz suti a vybouraných hmot na skládku nebo meziskládku se složením, na vzdálenost do 1 km | t | 217.702 |  | 0 | CS ÚRS 2023 02 |  |  | základní |  | 0 | 0 | 0 | 0 | 0 | 4 | K | 2 |  |  |  | ROZPOCET | 0 | 0 | 0 | 0 | 0 | 1 | 0 | 4 | 1708241144
| Online PSC |  | https://podminky.urs.cz/item/CS_URS_2023_02/997013501 | [15 empty] | Online PSC | 2
71 | K | 997013509 | Odvoz suti a vybouraných hmot na skládku nebo meziskládku se složením, na vzdálenost Příplatek k ceně za každý další i započatý 1 km přes 1 km | t | 4136.338 |  | 0 | CS ÚRS 2023 02 |  |  | základní |  | 0 | 0 | 0 | 0 | 0 | 4 | K | 2 |  |  |  | ROZPOCET | 0 | 0 | 0 | 0 | 0 | 1 | 0 | 4 | 365336916
| Online PSC |  | https://podminky.urs.cz/item/CS_URS_2023_02/997013509 | [15 empty] | Online PSC | 2
| VV |  | "odvoz na skládku do vzdálenosti 20km" | [15 empty] | VV | 2 | 1 | True | 0 | ROZPOCET
| VV |  | 19,00*217,702 |  | 4136.338 | [13 empty] | VV | 2 | 2 | True | 1 | ROZPOCET
72 | K | 997013601 | Poplatek za uložení stavebního odpadu na skládce (skládkovné) z prostého betonu zatříděného do Katalogu odpadů pod kódem 17 01 01 | t | 16.313 |  | 0 | CS ÚRS 2023 02 |  |  | základní |  | 0 | 0 | 0 | 0 | 0 | 4 | K | 2 |  |  |  | ROZPOCET | 0 | 0 | 0 | 0 | 0 | 1 | 0 | 4 | -2139471936
| Online PSC |  | https://podminky.urs.cz/item/CS_URS_2023_02/997013601 | [15 empty] | Online PSC | 2
| VV |  | "dle pol. 967042714" 10,65 |  | 10.65 | [13 empty] | VV | 2 | 2 | True | 0 | ROZPOCET
| VV |  | "dle pol. 96204" 3,52 |  | 3.52 | [13 empty] | VV | 2 | 2 | True | 0 | ROZPOCET
| VV |  | "dle pol. 96104" 0,143 |  | 0.143 | [13 empty] | VV | 2 | 2 | True | 0 | ROZPOCET
| VV |  | "dle pol. R966008211" 2,00 |  | 2 | [13 empty] | VV | 2 | 2 | True | 0 | ROZPOCET
| VV |  | Součet |  | 16.313 | [13 empty] | VV | 2 | 4 | True | 1 | ROZPOCET
73 | K | 997013602 | Poplatek za uložení stavebního odpadu na skládce (skládkovné) z armovaného betonu zatříděného do Katalogu odpadů pod kódem 17 01 01 | t | 89.11 |  | 0 | CS ÚRS 2023 02 |  |  | základní |  | 0 | 0 | 0 | 0 | 0 | 4 | K | 2 |  |  |  | ROZPOCET | 0 | 0 | 0 | 0 | 0 | 1 | 0 | 4 | -16725602
| Online PSC |  | https://podminky.urs.cz/item/CS_URS_2023_02/997013602 | [15 empty] | Online PSC | 2
| VV |  | "dle pol. 96205" 0,36 |  | 0.36 | [13 empty] | VV | 2 | 2 | True | 0 | ROZPOCET
| VV |  | "dle pol. 113151" 88,75 |  | 88.75 | [13 empty] | VV | 2 | 2 | True | 0 | ROZPOCET
| VV |  | Součet |  | 89.11 | [13 empty] | VV | 2 | 4 | True | 1 | ROZPOCET
74 | K | 997013631 | Poplatek za uložení stavebního odpadu na skládce (skládkovné) směsného stavebního a demoličního zatříděného do Katalogu odpadů pod kódem 17 09 04 | t | 2.972 |  | 0 | CS ÚRS 2023 02 |  |  | základní |  | 0 | 0 | 0 | 0 | 0 | 4 | K | 2 |  |  |  | ROZPOCET | 0 | 0 | 0 | 0 | 0 | 1 | 0 | 4 | 1405014033
| Online PSC |  | https://podminky.urs.cz/item/CS_URS_2023_02/997013631 | [15 empty] | Online PSC | 2
| VV |  | "dle pol. R967865" 0,030 |  | 0.03 | [13 empty] | VV | 2 | 2 | True | 0 | ROZPOCET
| VV |  | "dle pol. R967864" 2,56 |  | 2.56 | [13 empty] | VV | 2 | 2 | True | 0 | ROZPOCET
| VV |  | "dle pol. 1133111" 0,382 |  | 0.382 | [13 empty] | VV | 2 | 2 | True | 0 | ROZPOCET
| VV |  | Součet |  | 2.972 | [13 empty] | VV | 2 | 4 | True | 1 | ROZPOCET
75 | K | 997013814 | Poplatek za uložení stavebního odpadu na skládce (skládkovné) z izolačních materiálů zatříděného do Katalogu odpadů pod kódem 17 06 04 | t | 0.774 |  | 0 | CS ÚRS 2023 02 |  |  | základní |  | 0 | 0 | 0 | 0 | 0 | 4 | K | 2 |  |  |  | ROZPOCET | 0 | 0 | 0 | 0 | 0 | 1 | 0 | 4 | 1772272101
| Online PSC |  | https://podminky.urs.cz/item/CS_URS_2023_02/997013814 | [15 empty] | Online PSC | 2
| VV |  | "dle pol. 71131821" 0,774 |  | 0.774 | [13 empty] | VV | 2 | 2 | True | 1 | ROZPOCET
76 | K | 997013841 | Poplatek za uložení stavebního odpadu na skládce (skládkovné) odpadního materiálu po otryskávání bez obsahu nebezpečných látek zatříděného do Katalogu odpadů pod kódem 12 01 17 | t | 44.261 |  | 0 | CS ÚRS 2023 02 |  |  | základní |  | 0 | 0 | 0 | 0 | 0 | 4 | K | 2 |  |  |  | ROZPOCET | 0 | 0 | 0 | 0 | 0 | 1 | 0 | 4 | 1096728706
| Online PSC |  | https://podminky.urs.cz/item/CS_URS_2023_02/997013841 | [15 empty] | Online PSC | 2
| VV |  | "dle pol. 985121122" 44,261 |  | 44.261 | [13 empty] | VV | 2 | 2 | True | 1 | ROZPOCET
| D | 998 | Přesun hmot |  |  |  | 0 | [5 empty] | 0 |  | 0 |  | 0 | 1 | D | 1 |  |  |  | ROZPOCET | [6 empty] | 0
77 | K | 998241021 | Přesun hmot pro dráhy kolejové jakéhokoliv rozsahu dopravní vzdálenost do 5 000 m | t | 259.44 |  | 0 | CS ÚRS 2023 02 |  |  | základní |  | 0 | 0 | 0 | 0 | 0 | 4 | K | 2 |  |  |  | ROZPOCET | 0 | 0 | 0 | 0 | 0 | 1 | 0 | 4 | -278754825
| Online PSC |  | https://podminky.urs.cz/item/CS_URS_2023_02/998241021 | [15 empty] | Online PSC | 2
| D | PSV | Práce a dodávky PSV |  |  |  | 0 | [5 empty] | 0 |  | 2.6103 |  | 0.77382 | 2 | D | 0 |  |  |  | ROZPOCET | [6 empty] | 0
| D | 711 | Izolace proti vodě, vlhkosti a plynům |  |  |  | 0 | [5 empty] | 0 |  | 1.535 |  | 0.77382 | 2 | D | 1 |  |  |  | ROZPOCET | [6 empty] | 0
78 | K | 711112001 | Provedení izolace proti zemní vlhkosti natěradly a tmely za studena na ploše svislé S nátěrem penetračním | m2 | 10.32 |  | 0 | CS ÚRS 2023 02 |  |  | základní |  | 0 | 0 | 0 | 0 | 0 | 16 | K | 2 |  |  |  | ROZPOCET | 0 | 0 | 0 | 0 | 0 | 1 | 0 | 16 | -1927784831
| Online PSC |  | https://podminky.urs.cz/item/CS_URS_2023_02/711112001 | [15 empty] | Online PSC | 2
| VV |  | "ALP" | [15 empty] | VV | 2 | 1 | True | 0 | ROZPOCET
| VV |  | "skladba S2" 0,8*6,45*2 |  | 10.32 | [13 empty] | VV | 2 | 2 | True | 1 | ROZPOCET
79 | M | 11163150 | lak penetrační asfaltový | t | 0.003 |  | 0 | CS ÚRS 2023 02 |  |  | základní |  | 0 | 1 | 0.003 | 0 | 0 | 32 | M | 2 |  |  |  | ROZPOCET | 0 | 0 | 0 | 0 | 0 | 1 | 0 | 16 | -879832475
| VV |  | 10,32*0,00032 "Přepočtené koeficientem množství |  | 0.003 | [13 empty] | VV | 2 | 2 | True | 1 | ROZPOCET
80 | K | 711111002 | Provedení izolace proti zemní vlhkosti natěradly a tmely za studena na ploše vodorovné V nátěrem lakem asfaltovým | m2 | 195.26 |  | 0 | CS ÚRS 2023 02 |  |  | základní |  | 0 | 0 | 0 | 0 | 0 | 16 | K | 2 |  |  |  | ROZPOCET | 0 | 0 | 0 | 0 | 0 | 1 | 0 | 16 | -1816102469
| Online PSC |  | https://podminky.urs.cz/item/CS_URS_2023_02/711111002 | [15 empty] | Online PSC | 2
| VV |  | "nátěr proti zemní vlhkosti" | [15 empty] | VV | 2 | 1 | True | 0 | ROZPOCET
| VV |  | "dle TZ" | [15 empty] | VV | 2 | 1 | True | 0 | ROZPOCET
| VV |  | "Skladba S1" 6,14*24+21,00 |  | 168.36 | [13 empty] | VV | 2 | 2 | True | 0 | ROZPOCET
| VV |  | "skladba S3" 1,00*6,45*2 |  | 12.9 | [13 empty] | VV | 2 | 2 | True | 0 | ROZPOCET
| VV |  | "skladba S4" 14,00 |  | 14 | [13 empty] | VV | 2 | 2 | True | 0 | ROZPOCET
| VV |  | Součet |  | 195.26 | [13 empty] | VV | 2 | 4 | True | 1 | ROZPOCET
81 | M | 11163152 | lak hydroizolační asfaltový | t | 0.068 |  | 0 | CS ÚRS 2023 02 |  |  | základní |  | 0 | 1 | 0.068 | 0 | 0 | 32 | M | 2 |  |  |  | ROZPOCET | 0 | 0 | 0 | 0 | 0 | 1 | 0 | 16 | -1117813274
| VV |  | 195,26*0,00035 "Přepočtené koeficientem množství |  | 0.068 | [13 empty] | VV | 2 | 2 | True | 1 | ROZPOCET
82 | K | 711131821 | Odstranění izolace proti zemní vlhkosti na ploše svislé S | m2 | 171.96 |  | 0 | CS ÚRS 2023 02 |  |  | základní |  | 0 | 0 | 0 | 0.0045 | 0.77382 | 16 | K | 2 |  |  |  | ROZPOCET | 0 | 0 | 0 | 0 | 0 | 1 | 0 | 16 | -2114396854
| Online PSC |  | https://podminky.urs.cz/item/CS_URS_2023_02/711131821 | [15 empty] | Online PSC | 2
| VV |  | "odstranění staré izolace" | [15 empty] | VV | 2 | 1 | True | 0 | ROZPOCET
| VV |  | "měřeno digitálně" (5,86*24 +21.0) + (0,8*6,45*2) |  | 171.96 | [13 empty] | VV | 2 | 2 | True | 1 | ROZPOCET
83 | K | 711141559 | Provedení izolace proti zemní vlhkosti pásy přitavením NAIP na ploše vodorovné V | m2 | 181.26 |  | 0 | CS ÚRS 2023 02 |  |  | základní |  | 0 | 0.0004 | 0.072504 | 0 | 0 | 16 | K | 2 |  |  |  | ROZPOCET | 0 | 0 | 0 | 0 | 0 | 1 | 0 | 16 | 932625886
| Online PSC |  | https://podminky.urs.cz/item/CS_URS_2023_02/711141559 | [15 empty] | Online PSC | 2
| VV |  | "dle TZ" | [15 empty] | VV | 2 | 1 | True | 0 | ROZPOCET
| VV |  | "Skladba S3 - NAIP - spádová deska odvodnění za rubem" | [15 empty] | VV | 2 | 1 | True | 0 | ROZPOCET
| VV |  | 1,00*6,45*2 |  | 12.9 | [13 empty] | VV | 2 | 2 | True | 0 | ROZPOCET
| VV |  | "skladba S1 - NAIP - horní povrch NK, rub říms NK a závěrné zídky" | [15 empty] | VV | 2 | 1 | True | 0 | ROZPOCET
| VV |  | (6,14*24+21,00) |  | 168.36 | [13 empty] | VV | 2 | 2 | True | 0 | ROZPOCET
| VV |  | Součet |  | 181.26 | [13 empty] | VV | 2 | 4 | True | 1 | ROZPOCET
84 | K | 711142559 | Provedení izolace proti zemní vlhkosti pásy přitavením NAIP na ploše svislé S | m2 | 10.32 |  | 0 | CS ÚRS 2023 02 |  |  | základní |  | 0 | 0.0004 | 0.004128 | 0 | 0 | 16 | K | 2 |  |  |  | ROZPOCET | 0 | 0 | 0 | 0 | 0 | 1 | 0 | 16 | -1714331585
| Online PSC |  | https://podminky.urs.cz/item/CS_URS_2023_02/711142559 | [15 empty] | Online PSC | 2
| VV |  | "skladba S2" | [15 empty] | VV | 2 | 1 | True | 0 | ROZPOCET
| VV |  | 0,8*6,45*2 |  | 10.32 | [13 empty] | VV | 2 | 2 | True | 1 | ROZPOCET
85 | M | 62832001 | pás asfaltový natavitelný oxidovaný s vložkou ze skleněné rohože typu V60 s jemnozrnným minerálním posypem tl 3,5mm | m2 | 210.738 |  | 0 | CS ÚRS 2023 02 |  |  | základní |  | 0 | 0.0048 | 1.0115 | 0 | 0 | 32 | M | 2 |  |  |  | ROZPOCET | 0 | 0 | 0 | 0 | 0 | 1 | 0 | 16 | 51320561
| VV |  | 191,58*1,1 "Přepočtené koeficientem množství |  | 210.738 | [13 empty] | VV | 2 | 2 | True | 1 | ROZPOCET
86 | K | 711381022 | Provedení izolace mostovek pryskyřicemi na železničních mostech plastbetonem tl. 10 mm | m2 | 195.624 |  | 0 | CS ÚRS 2023 02 |  |  | základní |  | 0 | 0.00091 | 0.17802 | 0 | 0 | 16 | K | 2 |  |  |  | ROZPOCET | 0 | 0 | 0 | 0 | 0 | 1 | 0 | 16 | 1412106318
| Online PSC |  | https://podminky.urs.cz/item/CS_URS_2023_02/711381022 | [15 empty] | Online PSC | 2
| VV |  | "Horní plocha NK bez říms, tloušťka 20 mm" | [15 empty] | VV | 2 | 1 | True | 0 | ROZPOCET
| VV |  | 2,34*20,9*2*2 |  | 195.624 | [13 empty] | VV | 2 | 2 | True | 1 | ROZPOCET
87 | K | 711491272 | Provedení doplňků izolace proti vodě textilií na ploše svislé S vrstva ochranná | m2 | 226.138 |  | 0 | CS ÚRS 2023 02 |  |  | základní |  | 0 | 0 | 0 | 0 | 0 | 16 | K | 2 |  |  |  | ROZPOCET | 0 | 0 | 0 | 0 | 0 | 1 | 0 | 16 | -358091185
| Online PSC |  | https://podminky.urs.cz/item/CS_URS_2023_02/711491272 | [15 empty] | Online PSC | 2
| VV |  | 205,58*1,1 "Přepočtené koeficientem množství |  | 226.138 | [13 empty] | VV | 2 | 2 | True | 1 | ROZPOCET
88 | M | 69311083 | geotextilie netkaná separační, ochranná, filtrační, drenážní PP 600g/m2 | m2 | 14 |  | 0 | CS ÚRS 2023 02 |  |  | základní |  | 0 | 0.0006 | 0.0084 | 0 | 0 | 32 | M | 2 |  |  |  | ROZPOCET | 0 | 0 | 0 | 0 | 0 | 1 | 0 | 16 | 646212566
| VV |  | "S4" 14,00 |  | 14 | [13 empty] | VV | 2 | 2 | True | 1 | ROZPOCET
89 | M | 69311068 | geotextilie netkaná separační, ochranná, filtrační, drenážní PP 300g/m2 | m2 | 178.68 |  | 0 | CS ÚRS 2023 02 |  |  | základní |  | 0 | 0.0003 | 0.053604 | 0 | 0 | 32 | M | 2 |  |  |  | ROZPOCET | 0 | 0 | 0 | 0 | 0 | 1 | 0 | 16 | -1844027441
| VV |  | "S1" 6,14*24+21,00 |  | 168.36 | [13 empty] | VV | 2 | 2 | True | 0 | ROZPOCET
| VV |  | "S2" 0,8*6,45*2 |  | 10.32 | [13 empty] | VV | 2 | 2 | True | 0 | ROZPOCET
| VV |  | Součet |  | 178.68 | [13 empty] | VV | 2 | 4 | True | 1 | ROZPOCET
90 | M | 69311085 | geotextilie netkaná separační, ochranná, filtrační, drenážní PP 800g/m2 | m2 | 12.9 |  | 0 | CS ÚRS 2023 02 |  |  | základní |  | 0 | 0.0008 | 0.01032 | 0 | 0 | 32 | M | 2 |  |  |  | ROZPOCET | 0 | 0 | 0 | 0 | 0 | 1 | 0 | 16 | 737034479
| VV |  | "S3" 1,00*6,45*2 |  | 12.9 | [13 empty] | VV | 2 | 2 | True | 1 | ROZPOCET
91 | K | 998711101 | Přesun hmot pro izolace proti vodě, vlhkosti a plynům stanovený z hmotnosti přesunovaného materiálu vodorovná dopravní vzdálenost do 50 m v objektech výšky do 6 m | t | 1.497 |  | 0 | CS ÚRS 2023 02 |  |  | základní |  | 0 | 0 | 0 | 0 | 0 | 16 | K | 2 |  |  |  | ROZPOCET | 0 | 0 | 0 | 0 | 0 | 1 | 0 | 16 | 260105487
| Online PSC |  | https://podminky.urs.cz/item/CS_URS_2023_02/998711101 | [15 empty] | Online PSC | 2
| VV |  | "Natavovaná izolace"1,319 |  | 1.319 | [13 empty] | VV | 2 | 2 | True | 0 | ROZPOCET
| VV |  | "pryskyřice"0,178 |  | 0.178 | [13 empty] | VV | 2 | 2 | True | 0 | ROZPOCET
| VV |  | Součet |  | 1.497 | [13 empty] | VV | 2 | 4 | True | 1 | ROZPOCET
92 | K | R711481213 | Separační vrstva k oddělení izolačních vrstev z polyetylénové fólie | m2 | 168.36 |  | 0 | CS ÚRS 2020 02 |  |  | základní |  | 0 | 0.00013 | 0.021887 | 0 | 0 | 4 | K | 2 |  |  |  | ROZPOCET | 0 | 0 | 0 | 0 | 0 | 1 | 0 | 4 | 73210914
| VV |  | "skladba S1 - separační foile 0,2mm - horní povrch NK, rub říms NK a závěrné zídky" | [15 empty] | VV | 2 | 1 | True | 0 | ROZPOCET
| VV |  | "měřeno digitálně" 6,14*24+21,00 |  | 168.36 | [13 empty] | VV | 2 | 2 | True | 1 | ROZPOCET
93 | K | R711491177 | Provedení izolace proti povrchové a podpovrchové tlakové vodě ostatní připevnění izolace nerezovou lištou. | m | 56.3 |  | 0 | R - pol |  |  | základní |  | 0 | 0.00155 | 0.087265 | 0 | 0 | 16 | K | 2 |  |  |  | ROZPOCET | 0 | 0 | 0 | 0 | 0 | 1 | 0 | 16 | -1033838930
| VV |  | "připevnění izolace nerez páskem na římsách" 56,30 |  | 56.3 | [13 empty] | VV | 2 | 2 | True | 1 | ROZPOCET
94 | K | R7317998141 | Izolace ochranná z extrudovaného polystyrenu jakékoliv výšky, tloušťky přes 30 do 50 mm | m2 | 10.32 |  | 0 | R - pol |  |  | základní |  | 0 | 0.00158 | 0.016306 | 0 | 0 | 4 | K | 2 |  |  |  | ROZPOCET | 0 | 0 | 0 | 0 | 0 | 1 | 0 | 4 | -417058699
| VV |  | "dle TZ" | [15 empty] | VV | 2 | 1 | True | 0 | ROZPOCET
| VV |  | "Skladba S2 - Extrudovaný polystyrén tl. 50 mm na rubu opěr" | [15 empty] | VV | 2 | 1 | True | 0 | ROZPOCET
| VV |  | "měřeno digitálně" 2*6,45*0,80 |  | 10.32 | [13 empty] | VV | 2 | 2 | True | 1 | ROZPOCET
| D | 789 | Povrchové úpravy ocelových konstrukcí a technologických zařízení |  |  |  | 0 | [5 empty] | 0 |  | 1.0753 |  | 0 | 2 | D | 1 |  |  |  | ROZPOCET | [6 empty] | 0
95 | K | 789212122-R | PProvedení úpravy povrchu mořením v kyselině | kg | 1256 |  | 0 | CS ÚRS 2023 01 |  |  | základní |  | 0 | 0 | 0 | 0 | 0 | 16 | K | 2 |  |  |  | ROZPOCET | 0 | 0 | 0 | 0 | 0 | 1 | 0 | 16 | 1275652722
| Online PSC |  | https://podminky.urs.cz/item/CS_URS_2023_01/789212122-R | [15 empty] | Online PSC | 2
| VV |  | 84+366+806 |  | 1256 | [13 empty] | VV | 2 | 2 | True | 1 | ROZPOCET
96 | K | 789212123 | Provedení otryskání povrchů zařízení suché abrazivní tryskání, s povrchem členitým stupeň zarezavění B, stupeň přípravy Sa 2 | m2 | 58.71 |  | 0 | CS ÚRS 2023 01 |  |  | základní |  | 0 | 0 | 0 | 0 | 0 | 16 | K | 2 |  |  |  | ROZPOCET | 0 | 0 | 0 | 0 | 0 | 1 | 0 | 16 | 1810063255
| Online PSC |  | https://podminky.urs.cz/item/CS_URS_2023_01/789212123 | [15 empty] | Online PSC | 2
| VV |  | "pravá strana madla"(4,61+6,6+7,0+7,0+2,15)*3*0,233 |  | 19.125 | [13 empty] | VV | 2 | 2 | True | 0 | ROZPOCET
| VV |  | "pravá strana sloupky"(4+5+5+5+2)*1,1*0,272 |  | 6.283 | [13 empty] | VV | 2 | 2 | True | 0 | ROZPOCET
| VV |  | "pravá strana patní desky"(4+5+5+5+2)*0,2*0,78 |  | 3.276 | [13 empty] | VV | 2 | 2 | True | 0 | ROZPOCET
| VV |  | "levá strana madla"(1,61+6,6+7,0+7,0+6,42)*3*0,233 |  | 20.012 | [13 empty] | VV | 2 | 2 | True | 0 | ROZPOCET
| VV |  | "levá strana sloupky"(2+5+5+5+5)*1,1*0,272 |  | 6.582 | [13 empty] | VV | 2 | 2 | True | 0 | ROZPOCET
| VV |  | "levá strana patní desky"(2+5+5+5+5)*0,2*0,78 |  | 3.432 | [13 empty] | VV | 2 | 2 | True | 0 | ROZPOCET
| VV |  | Součet |  | 58.71 | [13 empty] | VV | 2 | 4 | True | 1 | ROZPOCET
97 | K | 789325211 | Nátěr ocelových konstrukcí třídy I dvousložkový epoxidový základní, tloušťky do 80 μm | m2 | 58.71 |  | 0 | CS ÚRS 2023 02 |  |  | základní |  | 0 | 0.00105 | 0.061645 | 0 | 0 | 16 | K | 2 |  |  |  | ROZPOCET | 0 | 0 | 0 | 0 | 0 | 1 | 0 | 16 | -709032105
| Online PSC |  | https://podminky.urs.cz/item/CS_URS_2023_02/789325211 | [15 empty] | Online PSC | 2
| P |  | Poznámka k položce: Nátěr zábradlí | [15 empty] | P | 2
| VV |  | "pravá strana madla"(4,61+6,6+7,0+7,0+2,15)*3*0,233 |  | 19.125 | [13 empty] | VV | 2 | 2 | True | 0 | ROZPOCET
| VV |  | "pravá strana sloupky"(4+5+5+5+2)*1,1*0,272 |  | 6.283 | [13 empty] | VV | 2 | 2 | True | 0 | ROZPOCET
| VV |  | "pravá strana patní desky"(4+5+5+5+2)*0,2*0,78 |  | 3.276 | [13 empty] | VV | 2 | 2 | True | 0 | ROZPOCET
| VV |  | "levá strana madla"(1,61+6,6+7,0+7,0+6,42)*3*0,233 |  | 20.012 | [13 empty] | VV | 2 | 2 | True | 0 | ROZPOCET
| VV |  | "levá strana sloupky"(2+5+5+5+5)*1,1*0,272 |  | 6.582 | [13 empty] | VV | 2 | 2 | True | 0 | ROZPOCET
| VV |  | "levá strana patní desky"(2+5+5+5+5)*0,2*0,78 |  | 3.432 | [13 empty] | VV | 2 | 2 | True | 0 | ROZPOCET
| VV |  | Součet |  | 58.71 | [13 empty] | VV | 2 | 4 | True | 1 | ROZPOCET
98 | K | 789325216 | Nátěr ocelových konstrukcí třídy I dvousložkový epoxidový mezivrstva, tloušťky do 80 μm | m2 | 58.71 |  | 0 | CS ÚRS 2023 02 |  |  | základní |  | 0 | 0.00053 | 0.031116 | 0 | 0 | 16 | K | 2 |  |  |  | ROZPOCET | 0 | 0 | 0 | 0 | 0 | 1 | 0 | 16 | 1545109230
| Online PSC |  | https://podminky.urs.cz/item/CS_URS_2023_02/789325216 | [15 empty] | Online PSC | 2
| VV |  | "pravá strana madla"(4,61+6,6+7,0+7,0+2,15)*3*0,233 |  | 19.125 | [13 empty] | VV | 2 | 2 | True | 0 | ROZPOCET
| VV |  | "pravá strana sloupky"(4+5+5+5+2)*1,1*0,272 |  | 6.283 | [13 empty] | VV | 2 | 2 | True | 0 | ROZPOCET
| VV |  | "pravá strana patní desky"(4+5+5+5+2)*0,2*0,78 |  | 3.276 | [13 empty] | VV | 2 | 2 | True | 0 | ROZPOCET
| VV |  | "levá strana madla"(1,61+6,6+7,0+7,0+6,42)*3*0,233 |  | 20.012 | [13 empty] | VV | 2 | 2 | True | 0 | ROZPOCET
| VV |  | "levá strana sloupky"(2+5+5+5+5)*1,1*0,272 |  | 6.582 | [13 empty] | VV | 2 | 2 | True | 0 | ROZPOCET
| VV |  | "levá strana patní desky"(2+5+5+5+5)*0,2*0,78 |  | 3.432 | [13 empty] | VV | 2 | 2 | True | 0 | ROZPOCET
| VV |  | Součet |  | 58.71 | [13 empty] | VV | 2 | 4 | True | 1 | ROZPOCET
99 | K | 789325221 | Nátěr ocelových konstrukcí třídy I dvousložkový epoxidový krycí (vrchní), tloušťky do 80 μm | m2 | 58.71 |  | 0 | CS ÚRS 2023 02 |  |  | základní |  | 0 | 0.00054 | 0.031703 | 0 | 0 | 16 | K | 2 |  |  |  | ROZPOCET | 0 | 0 | 0 | 0 | 0 | 1 | 0 | 16 | -20463482
| Online PSC |  | https://podminky.urs.cz/item/CS_URS_2023_02/789325221 | [15 empty] | Online PSC | 2
| VV |  | "pravá strana madla"(4,61+6,6+7,0+7,0+2,15)*3*0,233 |  | 19.125 | [13 empty] | VV | 2 | 2 | True | 0 | ROZPOCET
| VV |  | "pravá strana sloupky"(4+5+5+5+2)*1,1*0,272 |  | 6.283 | [13 empty] | VV | 2 | 2 | True | 0 | ROZPOCET
| VV |  | "pravá strana patní desky"(4+5+5+5+2)*0,2*0,78 |  | 3.276 | [13 empty] | VV | 2 | 2 | True | 0 | ROZPOCET
| VV |  | "levá strana madla"(1,61+6,6+7,0+7,0+6,42)*3*0,233 |  | 20.012 | [13 empty] | VV | 2 | 2 | True | 0 | ROZPOCET
| VV |  | "levá strana sloupky"(2+5+5+5+5)*1,1*0,272 |  | 6.582 | [13 empty] | VV | 2 | 2 | True | 0 | ROZPOCET
| VV |  | "levá strana patní desky"(2+5+5+5+5)*0,2*0,78 |  | 3.432 | [13 empty] | VV | 2 | 2 | True | 0 | ROZPOCET
| VV |  | Součet |  | 58.71 | [13 empty] | VV | 2 | 4 | True | 1 | ROZPOCET
100 | M | 24613582_R | hmota nátěrová ONS 92, tl.200 | kg | 69.864 |  | 0 |  |  |  | základní |  | 0 | 0.001 | 0.069864 | 0 | 0 | 32 | M | 2 |  |  |  | ROZPOCET | 0 | 0 | 0 | 0 | 0 | 1 | 0 | 16 | 97125560
| VV |  | "pravá strana madla"(4,61+6,6+7,0+7,0+2,15)*3*0,233 |  | 19.125 | [13 empty] | VV | 2 | 2 | True | 0 | ROZPOCET
| VV |  | "pravá strana sloupky"(4+5+5+5+2)*1,1*0,272 |  | 6.283 | [13 empty] | VV | 2 | 2 | True | 0 | ROZPOCET
| VV |  | "pravá strana patní desky"(4+5+5+5+2)*0,2*0,78 |  | 3.276 | [13 empty] | VV | 2 | 2 | True | 0 | ROZPOCET
| VV |  | "levá strana madla"(1,61+6,6+7,0+7,0+6,42)*3*0,233 |  | 20.012 | [13 empty] | VV | 2 | 2 | True | 0 | ROZPOCET
| VV |  | "levá strana sloupky"(2+5+5+5+5)*1,1*0,272 |  | 6.582 | [13 empty] | VV | 2 | 2 | True | 0 | ROZPOCET
| VV |  | "levá strana patní desky"(2+5+5+5+5)*0,2*0,78 |  | 3.432 | [13 empty] | VV | 2 | 2 | True | 0 | ROZPOCET
| VV |  | Mezisoučet |  | 58.71 | [13 empty] | VV | 2 | 3 | True | 0 | ROZPOCET
| VV |  | "spotřeba 0,35 kg/m2"58,71*0,35*3+23,48*0,35 |  | 69.864 | [13 empty] | VV | 2 | 2 | True | 1 | ROZPOCET
101 | M | 42118101_R | materiál tryskací TRYMAT | t | 0.881 |  | 0 |  |  |  | základní |  | 0 | 1 | 0.881 | 0 | 0 | 32 | M | 2 |  |  |  | ROZPOCET | 0 | 0 | 0 | 0 | 0 | 1 | 0 | 16 | -1248147252
| VV |  | "pravá strana madla"(4,61+6,6+7,0+7,0+2,15)*3*0,233 |  | 19.125 | [13 empty] | VV | 2 | 2 | True | 0 | ROZPOCET
| VV |  | "pravá strana sloupky"(4+5+5+5+2)*1,1*0,272 |  | 6.283 | [13 empty] | VV | 2 | 2 | True | 0 | ROZPOCET
| VV |  | "pravá strana patní desky"(4+5+5+5+2)*0,2*0,78 |  | 3.276 | [13 empty] | VV | 2 | 2 | True | 0 | ROZPOCET
| VV |  | "levá strana madla"(1,61+6,6+7,0+7,0+6,42)*3*0,233 |  | 20.012 | [13 empty] | VV | 2 | 2 | True | 0 | ROZPOCET
| VV |  | "levá strana sloupky"(2+5+5+5+5)*1,1*0,272 |  | 6.582 | [13 empty] | VV | 2 | 2 | True | 0 | ROZPOCET
| VV |  | "levá strana patní desky"(2+5+5+5+5)*0,2*0,78 |  | 3.432 | [13 empty] | VV | 2 | 2 | True | 0 | ROZPOCET
| VV |  | Mezisoučet |  | 58.71 | [13 empty] | VV | 2 | 3 | True | 0 | ROZPOCET
| VV |  | "spotřeba 15 kg/m2"58,71*0,015 |  | 0.881 | [13 empty] | VV | 2 | 2 | True | 1 | ROZPOCET
102 | K | 789351240 | Zhotovení nátěrů pásových korozně namáhaných míst (svary, hrany, kouty, šroubové spoje, apod.) tloušťky 50 μm ocelových konstrukcí třídy II dvousložkových | m2 | 23.484 |  | 0 | CS ÚRS 2023 02 |  |  | základní |  | 0 | 0 | 0 | 0 | 0 | 16 | K | 2 |  |  |  | ROZPOCET | 0 | 0 | 0 | 0 | 0 | 1 | 0 | 16 | 1260826971
| Online PSC |  | https://podminky.urs.cz/item/CS_URS_2023_02/789351240 | [15 empty] | Online PSC | 2
| VV |  | "pravá strana madla"(4,61+6,6+7,0+7,0+2,15)*3*0,233 |  | 19.125 | [13 empty] | VV | 2 | 2 | True | 0 | ROZPOCET
| VV |  | "pravá strana sloupky"(4+5+5+5+2)*1,1*0,272 |  | 6.283 | [13 empty] | VV | 2 | 2 | True | 0 | ROZPOCET
| VV |  | "pravá strana patní desky"(4+5+5+5+2)*0,2*0,78 |  | 3.276 | [13 empty] | VV | 2 | 2 | True | 0 | ROZPOCET
| VV |  | "levá strana madla"(1,61+6,6+7,0+7,0+6,42)*3*0,233 |  | 20.012 | [13 empty] | VV | 2 | 2 | True | 0 | ROZPOCET
| VV |  | "levá strana sloupky"(2+5+5+5+5)*1,1*0,272 |  | 6.582 | [13 empty] | VV | 2 | 2 | True | 0 | ROZPOCET
| VV |  | "levá strana patní desky"(2+5+5+5+5)*0,2*0,78 |  | 3.432 | [13 empty] | VV | 2 | 2 | True | 0 | ROZPOCET
| VV |  | Mezisoučet |  | 58.71 | [13 empty] | VV | 2 | 3 | True | 0 | ROZPOCET
| VV |  | "pásový nátěr 40% plochy"58,71*0,4 |  | 23.484 | [13 empty] | VV | 2 | 2 | True | 1 | ROZPOCET
103 | K | 998781101 | Přesun hmot pro obklady keramické stanovený z hmotnosti přesunovaného materiálu vodorovná dopravní vzdálenost do 50 m v objektech výšky do 6 m | t | 0.857 |  | 0 | CS ÚRS 2023 02 |  |  | základní |  | 0 | 0 | 0 | 0 | 0 | 16 | K | 2 |  |  |  | ROZPOCET | 0 | 0 | 0 | 0 | 0 | 1 | 0 | 16 | 1649524423
| Online PSC |  | https://podminky.urs.cz/item/CS_URS_2023_02/998781101 | [15 empty] | Online PSC | 2
| VV |  | 0,857 |  | 0.857 | [13 empty] | VV | 2 | 2 | True | 1 | ROZPOCET

## SO 02.1 - Železniční svršek
[9 empty] | >> skryté sloupce << | [9 empty] | {952b1b7b-2318-4221-8166-b7575a3916de}
2
| KRYCÍ LIST SOUPISU PRACÍ | [8 empty] | v --- níže se nacházejí doplnkové a pomocné údaje k sestavám --- v | [8 empty] | False
Stavba:
Oprava mostu v km 17,790 na trati Hlubočky - Hrubá Voda
Objekt:
SO 02 - Železniční svršek a spodek mostu v km 17,790
Soupis:
SO 02.1 - Železniční svršek
| KSO: |  |  |  |  | CC-CZ:
| Místo: |  | Hlubočky |  |  | Datum: | 22. 9. 2020
| Zadavatel: |  |  |  |  | IČ: | 70994234
|  | Správa železnic s.o. |  |  |  | DIČ:
| Uchazeč: |  |  |  |  | IČ: | Vyplň údaj
|  | Vyplň údaj |  |  |  | DIČ: | Vyplň údaj
| Projektant: |  |  |  |  | IČ: | 64610357
|  | MORAVIA CONSULT Olomouc a.s. |  |  |  | DIČ:
| Zpracovatel: |  |  |  |  | IČ:
|  | Ing. Petr Přehnal |  |  |  | DIČ:
Poznámka:
Soupis prací je sestaven s využitím Cenové soustavy ÚRS. Položky, které pochází z této cenové soustavy, jsou ve sloupci 'Cenová soustava' označeny popisem 'CS ÚRS' a úrovní příslušného kalendářního pololetí. Veškeré další informace vymezující popis a podmínky použití těchto položek z Cenové soustavy, které nejsou uvedeny přímo v soupisu prací, jsou neomezeně dálkově k dispozici na www.cs-urs.cz, sekce Cenové a technické podmínky.
| Cena bez DPH | [5 empty] | 0
|  |  | Základ daně |  |  | Sazba daně | Výše daně
| DPH | základní | 0 |  |  | 21% | 0
|  | snížená | 0 |  |  | 15% | 0
|  | zákl. přenesená | 0 |  |  | 21% | 0
|  | sníž. přenesená | 0 |  |  | 15% | 0
|  | nulová | 0 |  |  | 0% | 0
| Cena s DPH |  |  | v | CZK |  | 0
REKAPITULACE ČLENĚNÍ SOUPISU PRACÍ
Stavba:
Oprava mostu v km 17,790 na trati Hlubočky - Hrubá Voda
Objekt:
SO 02 - Železniční svršek a spodek mostu v km 17,790
Soupis:
SO 02.1 - Železniční svršek
Místo: |  |  | Hlubočky |  |  | Datum: | 22. 9. 2020
Zadavatel: |  |  | Správa železnic s.o. |  |  | Projektant: | MORAVIA CONSULT Olomouc a.s.
Uchazeč: |  |  | Vyplň údaj |  |  | Zpracovatel: | Ing. Petr Přehnal
Kód dílu - Popis | [6 empty] | Cena celkem [CZK]
Náklady stavby celkem | [6 empty] | 0 | [12 empty] | -1
| HSV - Práce a dodávky HSV | [5 empty] | 0
| 1 - Zemní práce | [5 empty] | 0
| 5 - Komunikace pozemní | [5 empty] | 0
| 52 - Kolej | [5 empty] | 0
| 9 - Ostatní konstrukce a práce, bourání | [5 empty] | 0
| 96 - Bourání konstrukcí | [5 empty] | 0
| 99 - Přesun hmot a manipulace se sutí | [5 empty] | 0
| OST - Ostatní | [5 empty] | 0
SOUPIS PRACÍ
Stavba:
Oprava mostu v km 17,790 na trati Hlubočky - Hrubá Voda
Objekt:
SO 02 - Železniční svršek a spodek mostu v km 17,790
Soupis:
SO 02.1 - Železniční svršek
Místo: |  |  | Hlubočky |  |  | Datum: | 22. 9. 2020
Zadavatel: |  |  | Správa železnic s.o. |  |  | Projektant: | MORAVIA CONSULT Olomouc a.s.
Uchazeč: |  |  | Vyplň údaj |  |  | Zpracovatel: | Ing. Petr Přehnal
PČ | Typ | Kód | Popis | MJ | Množství | J.cena [CZK] | Cena celkem [CZK] | Cenová soustava |  |  | DPH | J. Nh [h] | Nh celkem [h] | J. hmotnost [t] | Hmotnost celkem [t] | J. suť [t] | Suť Celkem [t]
Náklady soupisu celkem | [6 empty] | 0 | [5 empty] | 0 |  | 303.4154 |  | 0 |  | D | -1 | [10 empty] | 0
| D | HSV | Práce a dodávky HSV |  |  |  | 0 | [5 empty] | 0 |  | 303.4154 |  | 0 | 1 | D | 0 |  |  |  | ROZPOCET | [6 empty] | 0
| D | 1 | Zemní práce |  |  |  | 0 | [5 empty] | 0 |  | 0 |  | 0 | 1 | D | 1 |  |  |  | ROZPOCET | [6 empty] | 0
| D | 5 | Komunikace pozemní |  |  |  | 0 | [5 empty] | 0 |  | 303.4154 |  | 0 | 1 | D | 1 |  |  |  | ROZPOCET | [6 empty] | 0
1 | K | 5906130345 | Montáž kolejového roštu v ose koleje pražce betonové vystrojené, tvar S49, 49E1 Poznámka: 1. V cenách jsou započteny náklady na manipulaci a montáž KR, u pražců dřevěných nevystrojených i na vrtání pražců. 2. V cenách nejsou obsaženy náklady na dodávku materiálu. | km | 0.05 |  | 0 | Sborník UOŽI 01 2024 |  |  | základní |  | 0 | 0 | 0 | 0 | 0 | 4 | K | 2 |  |  |  | ROZPOCET | 0 | 0 | 0 | 0 | 0 | 1 | 0 | 4 | -739824282
| VV |  | žsv. S49 – nové kolejnice 49 E1 (ocel jakosti R260), nové předpjaté betonové pražce s podkladnicovým tuhým upevněním (upevnění typ K se svěrkami ŽS 4) | [15 empty] | VV | 2 | 1 | True | 0 | ROZPOCET
| VV |  | min. délky 2,42m o hmotnosti min. 270kg s úklonem úložné plochy 1:20, rozd. „d“, svařené do BK | [15 empty] | VV | 2 | 1 | True | 0 | ROZPOCET
| VV |  | 0,05 |  | 0.05 | [13 empty] | VV | 2 | 2 | True | 1 | ROZPOCET
2 | K | 5906140155 | Demontáž kolejového roštu koleje v ose koleje pražce betonové, tvar S49, T, 49E1 Poznámka: 1. V cenách jsou započteny náklady na případné odstranění kameniva, rozebrání roštu do součástí, manipulaci, naložení výzisku na dopravní prostředek a uložení na úložišti. 2. V cenách nejsou obsaženy náklady na dopravu a vytřídění. | km | 0.05 |  | 0 | Sborník UOŽI 01 2024 |  |  | základní |  | 0 | 0 | 0 | 0 | 0 | 4 | K | 2 |  |  |  | ROZPOCET | 0 | 0 | 0 | 0 | 0 | 1 | 0 | 4 | -1852533954
| VV |  | Vytržení koleje a její demontáž (odvoz do žst. Olomouc) | [15 empty] | VV | 2 | 1 | True | 0 | ROZPOCET
| VV |  | Kolej č. 1 – | [15 empty] | VV | 2 | 1 | True | 0 | ROZPOCET
| VV |  | S49/SB 5 (PB 3)/“d“ – 50,0m | [15 empty] | VV | 2 | 1 | True | 0 | ROZPOCET
| VV |  | 0,05 |  | 0.05 | [13 empty] | VV | 2 | 2 | True | 0 | ROZPOCET
| VV |  | Součet |  | 0.05 | [13 empty] | VV | 2 | 4 | True | 1 | ROZPOCET
3 | K | 5910040315 | Umožnění volné dilatace kolejnice demontáž upevňovadel s osazením kluzných podložek Poznámka: 1. V cenách jsou započteny náklady na uvolnění, demontáž a rovnoměrné prodloužení nebo zkrácení kolejnice, vyznačení značek a vedení dokumentace. 2. V cenách nejsou obsaženy náklady na demontáž kolejnicových spojek. | m | 300 |  | 0 | Sborník UOŽI 01 2024 |  |  | základní |  | 0 | 0 | 0 | 0 | 0 | 4 | K | 2 |  |  |  | ROZPOCET | 0 | 0 | 0 | 0 | 0 | 1 | 0 | 4 | -1689049626
| VV |  | Umožnění volné dilatace kolejnice demontáž upevňovadel s osazením kluzných podložek rozdělení pražců "d" | [15 empty] | VV | 2 | 1 | True | 0 | ROZPOCET
| VV |  | 2*50+4*50 |  | 300 | [13 empty] | VV | 2 | 2 | True | 0 | ROZPOCET
| VV |  | Součet |  | 300 | [13 empty] | VV | 2 | 4 | True | 1 | ROZPOCET
4 | K | 5910040415 | Umožnění volné dilatace kolejnice montáž upevňovadel s odstraněním kluzných podložek Poznámka: 1. V cenách jsou započteny náklady na uvolnění, demontáž a rovnoměrné prodloužení nebo zkrácení kolejnice, vyznačení značek a vedení dokumentace. 2. V cenách nejsou obsaženy náklady na demontáž kolejnicových spojek. | m | 300 |  | 0 | Sborník UOŽI 01 2024 |  |  | základní |  | 0 | 0 | 0 | 0 | 0 | 4 | K | 2 |  |  |  | ROZPOCET | 0 | 0 | 0 | 0 | 0 | 1 | 0 | 4 | -1983083765
| VV |  | Umožnění volné dilatace kolejnice montáž upevňovadel s odstraněním kluzných podložek rozdělení pražců "d" | [15 empty] | VV | 2 | 1 | True | 0 | ROZPOCET
| VV |  | 2*50+4*50 |  | 300 | [13 empty] | VV | 2 | 2 | True | 0 | ROZPOCET
| VV |  | Součet |  | 300 | [13 empty] | VV | 2 | 4 | True | 1 | ROZPOCET
5 | K | 5915030020 | Bourání drobných staveb železničního spodku montážních jam Poznámka: 1. V cenách jsou započteny náklady na vybourání zdiva, uložení na terén, naložení na dopravní prostředek a uložení na skládce. 2. V cenách nejsou obsaženy náklady na dopravu a skládkovné. | m3 | 1 |  | 0 | Sborník UOŽI 01 2024 |  |  | základní |  | 0 | 0 | 0 | 0 | 0 | 4 | K | 2 |  |  |  | ROZPOCET | 0 | 0 | 0 | 0 | 0 | 1 | 0 | 4 | -2060150209
| VV |  | "beton z demolic šachet, konstrukcí a základů – odvoz na skládku"1 |  | 1 | [13 empty] | VV | 2 | 2 | True | 1 | ROZPOCET
| D | 52 | Kolej |  |  |  | 0 | [5 empty] | 0 |  | 303.4154 |  | 0 | 1 | D | 2 |  |  |  | ROZPOCET | [6 empty] | 0
6 | K | 5905060010 | Zřízení nového kolejového lože v koleji Poznámka: 1. V cenách jsou započteny náklady na zřízení KL, rozprostření vrstvy kameniva, zřízení homogenizované vrstvy kameniva a úprava KL do profilu. 2. V cenách nejsou obsaženy náklady na položení KR, úpravu směrového a výškového uspořádání, dodávku kameniva a snížení KL pod patou kolejnice. | m3 | 130 |  | 0 | Sborník UOŽI 01 2024 |  |  | základní |  | 0 | 0 | 0 | 0 | 0 | 512 | K | 3 |  |  |  | ROZPOCET | 0 | 0 | 0 | 0 | 0 | 1 | 0 | 512 | -1857985745
| VV |  | Zřízení štěrkového lože – kamenivo frakce 31,5/63 třídy BI | [15 empty] | VV | 3 | 1 | True | 0 | ROZPOCET
| VV |  | 50*2,6 |  | 130 | [13 empty] | VV | 3 | 2 | True | 0 | ROZPOCET
| VV |  | Součet |  | 130 | [13 empty] | VV | 3 | 4 | True | 1 | ROZPOCET
| VV |  | z toho: | [15 empty] | VV | 3 | 1 | True | 0 | ROZPOCET
| VV |  | Užitý materiál – vyzískané kolejové lože | [15 empty] | VV | 3 | 1 | True | 0 | ROZPOCET
| VV |  | 36 m3 | [15 empty] | VV | 3 | 1 | True | 0 | ROZPOCET
| VV |  | Nový materiál - kamenivo frakce 31,5/63 třídy BI | [15 empty] | VV | 3 | 1 | True | 0 | ROZPOCET
| VV |  | 50x2,6 - 36 = 94 m3 | [15 empty] | VV | 3 | 1 | True | 0 | ROZPOCET
7 | K | 5905105030 | Doplnění KL kamenivem souvisle strojně v koleji Poznámka: 1. V cenách jsou započteny náklady na doplnění kameniva ojediněle ručně vidlemi a/nebo souvisle strojně z výsypných vozů případně nakladačem. 2. V cenách nejsou obsaženy náklady na dodávku kameniva. | m3 | 35.3 |  | 0 | Sborník UOŽI 01 2024 |  |  | základní |  | 0 | 0 | 0 | 0 | 0 | 512 | K | 3 |  |  |  | ROZPOCET | 0 | 0 | 0 | 0 | 0 | 1 | 0 | 512 | 1019041404
| VV |  | Doplnění štěrkového lože při podbití kolejí (0,1 m3 na bm) | [15 empty] | VV | 3 | 1 | True | 0 | ROZPOCET
| VV |  | 25,2 |  | 25.2 | [13 empty] | VV | 3 | 2 | True | 0 | ROZPOCET
| VV |  | Následné podbití | [15 empty] | VV | 3 | 1 | True | 0 | ROZPOCET
| VV |  | Doplnění štěrkového lože při podbití kolejí (0,1 m3 na bm) | [15 empty] | VV | 3 | 1 | True | 0 | ROZPOCET
| VV |  | 10,1 |  | 10.1 | [13 empty] | VV | 3 | 2 | True | 0 | ROZPOCET
| VV |  | Součet |  | 35.3 | [13 empty] | VV | 3 | 4 | True | 1 | ROZPOCET
8 | M | 5955101000 | Kamenivo drcené štěrk frakce 31,5/63 (32/63) třídy BI | t | 271.53 |  | 0 | Sborník UOŽI 01 2024 |  |  | základní |  | 0 | 1 | 271.53 | 0 | 0 | 512 | M | 3 |  |  |  | ROZPOCET | 0 | 0 | 0 | 0 | 0 | 1 | 0 | 512 | -882789036
| VV |  | nové kl + doplnění KL | [15 empty] | VV | 3 | 1 | True | 0 | ROZPOCET
| VV |  | 2,1*(130-36+25,2) |  | 250.32 | [13 empty] | VV | 3 | 2 | True | 0 | ROZPOCET
| VV |  | Následné podbití | [15 empty] | VV | 3 | 1 | True | 0 | ROZPOCET
| VV |  | Doplnění štěrkového lože při podbití kolejí (0,1 m3 na bm) | [15 empty] | VV | 3 | 1 | True | 0 | ROZPOCET
| VV |  | 10,1*2,1 |  | 21.21 | [13 empty] | VV | 3 | 2 | True | 0 | ROZPOCET
| VV |  | Součet |  | 271.53 | [13 empty] | VV | 3 | 4 | True | 1 | ROZPOCET
9 | K | 5905110010 | Snížení KL pod patou kolejnice v koleji Poznámka: 1. V cenách jsou započteny náklady na snížení KL pod patou kolejnice ručně vidlemi. 2. V cenách nejsou obsaženy náklady na doplnění a dodávku kameniva. | km | 0.202 |  | 0 | Sborník UOŽI 01 2024 |  |  | základní |  | 0 | 0 | 0 | 0 | 0 | 4 | K | 3 |  |  |  | ROZPOCET | 0 | 0 | 0 | 0 | 0 | 1 | 0 | 4 | -1752428229
| P |  | Poznámka k položce: Kilometr koleje=km | [15 empty] | P | 3
| VV |  | Snížení kolejového lože pod patou kolejnice v koleji | [15 empty] | VV | 3 | 1 | True | 0 | ROZPOCET
| VV |  | 0,101 |  | 0.101 | [13 empty] | VV | 3 | 2 | True | 0 | ROZPOCET
| VV |  | Následné podbití | [15 empty] | VV | 3 | 1 | True | 0 | ROZPOCET
| VV |  | Snížení kolejového lože pod patou kolejnice v koleji | [15 empty] | VV | 3 | 1 | True | 0 | ROZPOCET
| VV |  | 0,101 |  | 0.101 | [13 empty] | VV | 3 | 2 | True | 0 | ROZPOCET
| VV |  | Součet |  | 0.202 | [13 empty] | VV | 3 | 4 | True | 1 | ROZPOCET
10 | M | 5957110030 | Kolejnice tv. 49 E 1, třídy R260 | m | 100 |  | 0 | Sborník UOŽI 01 2024 |  |  | základní |  | 0 | 0.04939 | 4.939 | 0 | 0 | 128 | M | 3 |  |  |  | ROZPOCET | 0 | 0 | 0 | 0 | 0 | 1 | 0 | 128 | -498286387
| VV |  | Nové kolejnice 49 E1 | [15 empty] | VV | 3 | 1 | True | 0 | ROZPOCET
| VV |  | 50*2 |  | 100 | [13 empty] | VV | 3 | 2 | True | 0 | ROZPOCET
| VV |  | Součet |  | 100 | [13 empty] | VV | 3 | 4 | True | 1 | ROZPOCET
11 | M | 5956140045 | Pražec betonový příčný vystrojený včetně kompletů pro podkladnicové upevnění, dl. 2,4 m, s úklonem úložné plochy 1:20, upevnění K | kus | 82 |  | 0 | Sborník UOŽI 01 2024 |  |  | základní |  | 0 | 0.3273 | 26.8386 | 0 | 0 | 128 | M | 3 |  |  |  | ROZPOCET | 0 | 0 | 0 | 0 | 0 | 1 | 0 | 128 | 198255846
| VV |  | Nové betonové pražce SB 8 pro kolejnice S49 | [15 empty] | VV | 3 | 1 | True | 0 | ROZPOCET
| VV |  | 2*41 |  | 82 | [13 empty] | VV | 3 | 2 | True | 0 | ROZPOCET
| VV |  | Součet |  | 82 | [13 empty] | VV | 3 | 4 | True | 1 | ROZPOCET
12 | K | 5909030020 | Následná úprava GPK koleje směrové a výškové uspořádání pražce betonové Poznámka: 1. V cenách jsou započteny náklady na úpravu směrového a výškového uspořádání strojní linkou ASP do projektované polohy, úpravu KL pluhem a měření mezních stavebních odchylek dle ČSN, měření technologických veličin a předání tištěných výstupů objednateli. 2. V cenách nejsou obsaženy náklady na zaměření prostorové polohy koleje, doplnění a dodávku kameniva a snížení KL pod patou kolejnice. | km | 0.101 |  | 0 | Sborník UOŽI 01 2024 |  |  | základní |  | 0 | 0 | 0 | 0 | 0 | 512 | K | 3 |  |  |  | ROZPOCET | 0 | 0 | 0 | 0 | 0 | 1 | 0 | 512 | 34971405
| VV |  | Následné podbití | [15 empty] | VV | 3 | 1 | True | 0 | ROZPOCET
| VV |  | Podbití kolejí | [15 empty] | VV | 3 | 1 | True | 0 | ROZPOCET
| VV |  | 0,101 |  | 0.101 | [13 empty] | VV | 3 | 2 | True | 0 | ROZPOCET
| VV |  | Součet |  | 0.101 | [13 empty] | VV | 3 | 4 | True | 1 | ROZPOCET
13 | K | 5909032020 | Přesná úprava GPK koleje směrové a výškové uspořádání pražce betonové Poznámka: 1. V cenách jsou započteny náklady na úpravu směrového a výškového uspořádání strojní linkou ASP do projektované polohy s následným přesným kontrolním zaměřením prostorové polohy po ukončení prací (včetně případných technologických měření prostorové polohy koleje v průběhu prací),úpravu KL pluhem a měření mezních stavebních odchylek dle ČSN, měření technologických veličin a předání tištěných výstupů objednateli. 2. V cenách nejsou obsaženy náklady na zaměření prostorové polohy koleje před zahájením prací, doplnění a dodávku kameniva a snížení KL pod patou kolejnice. | km | 0.252 |  | 0 | Sborník UOŽI 01 2024 |  |  | základní |  | 0 | 0 | 0 | 0 | 0 | 512 | K | 3 |  |  |  | ROZPOCET | 0 | 0 | 0 | 0 | 0 | 1 | 0 | 512 | 1327964593
| VV |  | Podbití kolejí | [15 empty] | VV | 3 | 1 | True | 0 | ROZPOCET
| VV |  | 0,050+2*0,101 |  | 0.252 | [13 empty] | VV | 3 | 2 | True | 0 | ROZPOCET
| VV |  | Součet |  | 0.252 | [13 empty] | VV | 3 | 4 | True | 1 | ROZPOCET
14 | K | 5910020030 | Svařování kolejnic termitem plný předehřev standardní spára svar sériový tv. S49 Poznámka: 1. V cenách jsou započteny náklady na vybrání kameniva z mezipražcového prostoru, demontáž upevňovadel, směrové a výškové vyrovnání kolejnic, provedení svaru, montáž upevňovadel, vizuální kontrola, měření geometrie svaru. 2. V cenách nejsou obsaženy náklady na kontrolu svaru ultrazvukem, podbití pražců a demontáž styku. | svar | 6 |  | 0 | Sborník UOŽI 01 2024 |  |  | základní |  | 0 | 0 | 0 | 0 | 0 | 512 | K | 3 |  |  |  | ROZPOCET | 0 | 0 | 0 | 0 | 0 | 1 | 0 | 512 | 275658086
| VV |  | Svaření kolejnic aluminotermicky | [15 empty] | VV | 3 | 1 | True | 0 | ROZPOCET
| VV |  | 3*2 |  | 6 | [13 empty] | VV | 3 | 2 | True | 0 | ROZPOCET
| VV |  | Součet |  | 6 | [13 empty] | VV | 3 | 4 | True | 1 | ROZPOCET
15 | K | 5908085010 | Ojedinělá montáž kolejiva (podkladnice, můstkové desky, spojky) Poznámka: 1. V cenách jsou započteny náklady na montáž a ošetření součástí mazivem. | kus | 6 |  | 0 | Sborník UOŽI 01 2024 |  |  | základní |  | 0 | 0 | 0 | 0 | 0 | 512 | K | 3 |  |  |  | ROZPOCET | 0 | 0 | 0 | 0 | 0 | 1 | 0 | 512 | 132706758
| VV |  | Provizorní spojky pro podbití kolejí před zřízením BK | [15 empty] | VV | 3 | 1 | True | 0 | ROZPOCET
| VV |  | 2*3 |  | 6 | [13 empty] | VV | 3 | 2 | True | 0 | ROZPOCET
| VV |  | Součet |  | 6 | [13 empty] | VV | 3 | 4 | True | 1 | ROZPOCET
16 | K | 5908087010 | Ojedinělá demontáž kolejiva (podkladnice, můstkové desky, spojky) Poznámka: 1. V cenách jsou započteny náklady na demontáž a naložení na dopravní prostředek. | kus | 6 |  | 0 | Sborník UOŽI 01 2024 |  |  | základní |  | 0 | 0 | 0 | 0 | 0 | 512 | K | 3 |  |  |  | ROZPOCET | 0 | 0 | 0 | 0 | 0 | 1 | 0 | 512 | -1054306585
| VV |  | Provizorní spojky pro podbití kolejí před zřízením BK | [15 empty] | VV | 3 | 1 | True | 0 | ROZPOCET
| VV |  | 2*3 |  | 6 | [13 empty] | VV | 3 | 2 | True | 0 | ROZPOCET
| VV |  | Součet |  | 6 | [13 empty] | VV | 3 | 4 | True | 1 | ROZPOCET
17 | M | 5958101005 | Součásti spojovací kolejnicové spojky tv. S 730 mm | kus | 6 |  | 0 | Sborník UOŽI 01 2024 |  |  | základní |  | 0 | 0.01796 | 0.10776 | 0 | 0 | 128 | M | 3 |  |  |  | ROZPOCET | 0 | 0 | 0 | 0 | 0 | 1 | 0 | 128 | 516180656
| VV |  | Provizorní spojky pro podbití kolejí před zřízením BK | [15 empty] | VV | 3 | 1 | True | 0 | ROZPOCET
| VV |  | 2*3 |  | 6 | [13 empty] | VV | 3 | 2 | True | 0 | ROZPOCET
| VV |  | Součet |  | 6 | [13 empty] | VV | 3 | 4 | True | 1 | ROZPOCET
18 | K | 5910035030 | Dosažení dovolené upínací teploty v BK prodloužením kolejnicového pásu v koleji tv. S49 Poznámka: 1. V cenách jsou započteny náklady na montáž a demontáž napínacího zařízení nebo ohřevu kolejnic a udržování potřebného prodloužení kolejnicového pásu. 2. V cenách nejsou obsaženy náklady na demontáž upevňovadel a kolejnicových spojek. | svar | 4 |  | 0 | Sborník UOŽI 01 2024 |  |  | základní |  | 0 | 0 | 0 | 0 | 0 | 512 | K | 3 |  |  |  | ROZPOCET | 0 | 0 | 0 | 0 | 0 | 1 | 0 | 512 | 240305770
| VV |  | Dosažení dovolené upínací teploty v BK prodloužením | [15 empty] | VV | 3 | 1 | True | 0 | ROZPOCET
| VV |  | kolejnicového pásu v koleji tv. S49 | [15 empty] | VV | 3 | 1 | True | 0 | ROZPOCET
| VV |  | 4 |  | 4 | [13 empty] | VV | 3 | 2 | True | 1 | ROZPOCET
19 | K | 5912020090 | Demontáž návěstidla staničníku Poznámka: 1. V cenách jsou započteny náklady na demontáž návěstidla a naložení na dopravní prostředek. | kus | 2 |  | 0 | Sborník UOŽI 01 2024 |  |  | základní |  | 0 | 0 | 0 | 0 | 0 | 512 | K | 3 |  |  |  | ROZPOCET | 0 | 0 | 0 | 0 | 0 | 1 | 0 | 512 | -1858901720
| VV |  | Snesení a znovu uložení návěstí (hektometrovník,…) | [15 empty] | VV | 3 | 1 | True | 0 | ROZPOCET
| VV |  | 2 |  | 2 | [13 empty] | VV | 3 | 2 | True | 1 | ROZPOCET
20 | K | 5912035090 | Montáž návěstidla staničníku Poznámka: 1. V cenách jsou započteny náklady na montáž a upevnění návěstidla. 2. V cenách nejsou obsaženy náklady na dodávku materiálu. | kus | 2 |  | 0 | Sborník UOŽI 01 2024 |  |  | základní |  | 0 | 0 | 0 | 0 | 0 | 512 | K | 3 |  |  |  | ROZPOCET | 0 | 0 | 0 | 0 | 0 | 1 | 0 | 512 | 333204532
| VV |  | Snesení a znovu uložení návěstí (hektometrovník,…) | [15 empty] | VV | 3 | 1 | True | 0 | ROZPOCET
| VV |  | 2 |  | 2 | [13 empty] | VV | 3 | 2 | True | 1 | ROZPOCET
| D | 9 | Ostatní konstrukce a práce, bourání |  |  |  | 0 | [5 empty] | 0 |  | 0 |  | 0 | 1 | D | 1 |  |  |  | ROZPOCET | [6 empty] | 0
| D | 96 | Bourání konstrukcí |  |  |  | 0 | [5 empty] | 0 |  | 0 |  | 0 | 1 | D | 2 |  |  |  | ROZPOCET | [6 empty] | 0
21 | K | 5905055010 | Odstranění stávajícího kolejového lože odtěžením v koleji Poznámka: 1. V cenách jsou započteny náklady na odstranění KL, úpravu pláně a rozprostření výzisku na terén nebo jeho naložení na dopravní prostředek. 2. V cenách nejsou obsaženy náklady na dopravu výzisku na skládku a skládkovné. | m3 | 72.03 |  | 0 | Sborník UOŽI 01 2024 |  |  | základní |  | 0 | 0 | 0 | 0 | 0 | 4 | K | 3 |  |  |  | ROZPOCET | 0 | 0 | 0 | 0 | 0 | 1 | 0 | 4 | 2139674189
| VV |  | Odtěžení štěrkového lože (2,0m od osy a 0,2m pod pražec) – odvezeno na meziskládku a do odpadu | [15 empty] | VV | 3 | 1 | True | 0 | ROZPOCET
| VV |  | Odměřeno ze situace 50x4=200m2 na hloubku 0,4m | [15 empty] | VV | 3 | 1 | True | 0 | ROZPOCET
| VV |  | 50*4*0,4 |  | 80 | [13 empty] | VV | 3 | 2 | True | 0 | ROZPOCET
| VV |  | Odpočet pražců betonových | [15 empty] | VV | 3 | 1 | True | 0 | ROZPOCET
| VV |  | -82*(0,27*0,15*2,4) |  | -7.97 | [13 empty] | VV | 3 | 2 | True | 0 | ROZPOCET
| VV |  | Součet |  | 72.03 | [13 empty] | VV | 3 | 4 | True | 1 | ROZPOCET
22 | K | 5907050020 | Dělení kolejnic řezáním nebo rozbroušením, soustavy S49 nebo T Poznámka: 1. V cenách jsou započteny náklady na manipulaci, podložení, označení a provedení řezu kolejnice. | kus | 6 |  | 0 | Sborník UOŽI 01 2024 |  |  | základní |  | 0 | 0 | 0 | 0 | 0 | 4 | K | 3 |  |  |  | ROZPOCET | 0 | 0 | 0 | 0 | 0 | 1 | 0 | 4 | 993033130
| VV |  | Rozřezy kolejnic S49 | [15 empty] | VV | 3 | 1 | True | 0 | ROZPOCET
| VV |  | 2*3 |  | 6 | [13 empty] | VV | 3 | 2 | True | 0 | ROZPOCET
| VV |  | Součet |  | 6 | [13 empty] | VV | 3 | 4 | True | 1 | ROZPOCET
23 | K | 5999010030 | Vyjmutí a snesení konstrukcí nebo dílů hmotnosti přes 20 t Poznámka: 1. V cenách jsou započteny náklady na manipulaci vyjmutí a snesení zdvihacím prostředkem, naložení, složení, přeprava v místě technologické manipulace. Položka obsahuje náklady na práce v blízkosti trakčního vedení. | t | 29.086 |  | 0 | Sborník UOŽI 01 2024 |  |  | základní |  | 0 | 0 | 0 | 0 | 0 | 4 | K | 3 |  |  |  | ROZPOCET | 0 | 0 | 0 | 0 | 0 | 1 | 0 | 4 | 1339095918
| VV |  | Vytržení koleje a její demontáž (odvoz do žst. Velká Bystřice) | [15 empty] | VV | 3 | 1 | True | 0 | ROZPOCET
| VV |  | Kolej č. 1 – | [15 empty] | VV | 3 | 1 | True | 0 | ROZPOCET
| VV |  | S49/SB 5 (PB 3)/“d“ – 50,0m | [15 empty] | VV | 3 | 1 | True | 0 | ROZPOCET
| VV |  | 0,05*581,722 |  | 29.086 | [13 empty] | VV | 3 | 2 | True | 0 | ROZPOCET
| VV |  | Součet |  | 29.086 | [13 empty] | VV | 3 | 4 | True | 1 | ROZPOCET
| D | 99 | Přesun hmot a manipulace se sutí |  |  |  | 0 | [5 empty] | 0 |  | 0 |  | 0 | 1 | D | 2 |  |  |  | ROZPOCET | [6 empty] | 0
24 | K | 9902100100 | Doprava materiálu mechanizací o nosnosti přes 3,5 t sypanin (kameniva, písku, suti, dlažebních kostek, atd.) do 10 km Poznámka: 1. Ceny jsou určeny pro dopravu silničními i kolejovými vozidly. 2. V cenách dopravy jsou započteny náklady na přepravu materiálu na místo určení včetně složení a poplatku za použití dopravní cesty. | t | 145.44 |  | 0 | Sborník UOŽI 01 2024 |  |  | základní |  | 0 | 0 | 0 | 0 | 0 | 512 | K | 3 |  |  |  | ROZPOCET | 0 | 0 | 0 | 0 | 0 | 1 | 0 | 512 | 866431587
| VV |  | staré štěrkové lože - doprava na mezideponii | [15 empty] | VV | 3 | 1 | True | 0 | ROZPOCET
| VV |  | 36*2,02 |  | 72.72 | [13 empty] | VV | 3 | 2 | True | 0 | ROZPOCET
| VV |  | doprava z mezideponie na stavbu | [15 empty] | VV | 3 | 1 | True | 0 | ROZPOCET
| VV |  | 36*2,02 |  | 72.72 | [13 empty] | VV | 3 | 2 | True | 0 | ROZPOCET
| VV |  | Součet |  | 145.44 | [13 empty] | VV | 3 | 4 | True | 1 | ROZPOCET
25 | K | 9902900100 | Naložení sypanin, drobného kusového materiálu, suti Poznámka: 1. Ceny jsou určeny pro nakládání materiálu v případech, kdy není naložení součástí dodávky materiálu nebo není uvedeno v popisu cen a pro nakládání z meziskládky. 2. Ceny se použijí i pro nakládání materiálu z vlastních zásob objednatele. | t | 72.72 |  | 0 | Sborník UOŽI 01 2024 |  |  | základní |  | 0 | 0 | 0 | 0 | 0 | 512 | K | 3 |  |  |  | ROZPOCET | 0 | 0 | 0 | 0 | 0 | 1 | 0 | 512 | 366755197
| VV |  | staré štěrkové lože - doprava z mezideponie | [15 empty] | VV | 3 | 1 | True | 0 | ROZPOCET
| VV |  | (36)*2,02 |  | 72.72 | [13 empty] | VV | 3 | 2 | True | 0 | ROZPOCET
| VV |  | Součet |  | 72.72 | [13 empty] | VV | 3 | 4 | True | 1 | ROZPOCET
26 | K | 9902200100 | Doprava materiálu mechanizací o nosnosti přes 3,5 t objemnějšího kusového materiálu (prefabrikátů, stožárů, výhybek, rozvaděčů, vybouraných hmot atd.) do 10 km Poznámka: 1. Ceny jsou určeny pro dopravu silničními i kolejovými vozidly. 2. V cenách dopravy jsou započteny náklady na přepravu materiálu na místo určení včetně složení a poplatku za použití dopravní cesty. | t | 29.086 |  | 0 | Sborník UOŽI 01 2024 |  |  | základní |  | 0 | 0 | 0 | 0 | 0 | 512 | K | 3 |  |  |  | ROZPOCET | 0 | 0 | 0 | 0 | 0 | 1 | 0 | 512 | -1660067825
| VV |  | Vytržená koleje -odvoz do žst. Hlubočky | [15 empty] | VV | 3 | 1 | True | 0 | ROZPOCET
| VV |  | Kolej č. 1 – | [15 empty] | VV | 3 | 1 | True | 0 | ROZPOCET
| VV |  | S49/SB 5 (PB 3)/“d“ – 50,0m | [15 empty] | VV | 3 | 1 | True | 0 | ROZPOCET
| VV |  | 0,05*581,722 |  | 29.086 | [13 empty] | VV | 3 | 2 | True | 0 | ROZPOCET
| VV |  | Součet |  | 29.086 | [13 empty] | VV | 3 | 4 | True | 1 | ROZPOCET
27 | K | 9902900200 | Naložení objemnějšího kusového materiálu, vybouraných hmot Poznámka: 1. Ceny jsou určeny pro nakládání materiálu v případech, kdy není naložení součástí dodávky materiálu nebo není uvedeno v popisu cen a pro nakládání z meziskládky. 2. Ceny se použijí i pro nakládání materiálu z vlastních zásob objednatele. | t | 29.086 |  | 0 | Sborník UOŽI 01 2024 |  |  | základní |  | 0 | 0 | 0 | 0 | 0 | 512 | K | 3 |  |  |  | ROZPOCET | 0 | 0 | 0 | 0 | 0 | 1 | 0 | 512 | 463547081
| VV |  | Vytržená koleje -odvoz z žst. Hlubočkyna skládku | [15 empty] | VV | 3 | 1 | True | 0 | ROZPOCET
| VV |  | Kolej č. 1 – | [15 empty] | VV | 3 | 1 | True | 0 | ROZPOCET
| VV |  | S49/SB 5 (PB 3)/“d“ – 50,0m | [15 empty] | VV | 3 | 1 | True | 0 | ROZPOCET
| VV |  | 0,05*581,722 |  | 29.086 | [13 empty] | VV | 3 | 2 | True | 0 | ROZPOCET
| VV |  | Součet |  | 29.086 | [13 empty] | VV | 3 | 4 | True | 1 | ROZPOCET
28 | K | 9903200200 | Přeprava mechanizace na místo prováděných prací o hmotnosti přes 12 t do 200 km Poznámka: 1. Ceny jsou určeny pro dopravu mechanizmů na místo prováděných prací po silnici i po kolejích. 2. V ceně jsou započteny i náklady na zpáteční cestu dopravního prostředku. Měrnou jednotkou je kus přepravovaného stroje. | kus | 4 |  | 0 | Sborník UOŽI 01 2024 |  |  | základní |  | 0 | 0 | 0 | 0 | 0 | 512 | K | 3 |  |  |  | ROZPOCET | 0 | 0 | 0 | 0 | 0 | 1 | 0 | 512 | 344795342
| VV |  | ASP | [15 empty] | VV | 3 | 1 | True | 0 | ROZPOCET
| VV |  | 1+1 |  | 2 | [13 empty] | VV | 3 | 2 | True | 0 | ROZPOCET
| VV |  | pluh na úpravu štěrkového lože | [15 empty] | VV | 3 | 1 | True | 0 | ROZPOCET
| VV |  | 1+1 |  | 2 | [13 empty] | VV | 3 | 2 | True | 0 | ROZPOCET
| VV |  | Součet |  | 4 | [13 empty] | VV | 3 | 4 | True | 1 | ROZPOCET
29 | K | 9909000100 | Poplatek za uložení suti nebo hmot na oficiální skládku Poznámka: 1. V cenách jsou započteny náklady na uložení stavebního odpadu na oficiální skládku. 2. Ceny jsou doporučené, je třeba zohlednit regionální rozdíly v cenách poplatků za uložení suti a odpadů. Tyto se mohou výrazně lišit s ohledem nejen na region, ale také na množství a druh ukládaného odpadu. | t | 72.397 |  | 0 | Sborník UOŽI 01 2024 |  |  | základní |  | 0 | 0 | 0 | 0 | 0 | 512 | K | 3 |  |  |  | ROZPOCET | 0 | 0 | 0 | 0 | 0 | 1 | 0 | 512 | 226030293
| VV |  | staré štěrkové lože | [15 empty] | VV | 3 | 1 | True | 0 | ROZPOCET
| VV |  | ((200*0,4-8,16)-36)*2,02 |  | 72.397 | [13 empty] | VV | 3 | 2 | True | 0 | ROZPOCET
| VV |  | Součet |  | 72.397 | [13 empty] | VV | 3 | 4 | True | 1 | ROZPOCET
30 | K | 9909000500 | Poplatek uložení odpadu betonových prefabrikátů Poznámka: 1. V cenách jsou započteny náklady na uložení stavebního odpadu na oficiální skládku. 2. Ceny jsou doporučené, je třeba zohlednit regionální rozdíly v cenách poplatků za uložení suti a odpadů. Tyto se mohou výrazně lišit s ohledem nejen na region, ale také na množství a druh ukládaného odpadu. | t | 22.26 |  | 0 | Sborník UOŽI 01 2024 |  |  | základní |  | 0 | 0 | 0 | 0 | 0 | 512 | K | 3 |  |  |  | ROZPOCET | 0 | 0 | 0 | 0 | 0 | 1 | 0 | 512 | -290168103
| VV |  | odpady betonové pražce | [15 empty] | VV | 3 | 1 | True | 0 | ROZPOCET
| VV |  | 84*0,265 |  | 22.26 | [13 empty] | VV | 3 | 2 | True | 0 | ROZPOCET
| VV |  | Součet |  | 22.26 | [13 empty] | VV | 3 | 4 | True | 1 | ROZPOCET
31 | K | 9909000200 | Poplatek za uložení nebezpečného odpadu na oficiální skládku Poznámka: 1. V cenách jsou započteny náklady na uložení stavebního odpadu na oficiální skládku. 2. Ceny jsou doporučené, je třeba zohlednit regionální rozdíly v cenách poplatků za uložení suti a odpadů. Tyto se mohou výrazně lišit s ohledem nejen na region, ale také na množství a druh ukládaného odpadu. | t | 0.046 |  | 0 | Sborník UOŽI 01 2024 |  |  | základní |  | 0 | 0 | 0 | 0 | 0 | 512 | K | 3 |  |  |  | ROZPOCET | 0 | 0 | 0 | 0 | 0 | 1 | 0 | 512 | 1557299934
| VV |  | PE podložky | [15 empty] | VV | 3 | 1 | True | 0 | ROZPOCET
| VV |  | (84*0,09*2)/1000 |  | 0.015 | [13 empty] | VV | 3 | 2 | True | 0 | ROZPOCET
| VV |  | pryžové podložky | [15 empty] | VV | 3 | 1 | True | 0 | ROZPOCET
| VV |  | (84*0,182*2)/1000 |  | 0.031 | [13 empty] | VV | 3 | 2 | True | 0 | ROZPOCET
| VV |  | Součet |  | 0.046 | [13 empty] | VV | 3 | 4 | True | 1 | ROZPOCET
32 | K | 9909000600 | Poplatek za recyklaci odpadu (asfaltové směsi, kusový beton) Poznámka: 1. V cenách jsou započteny náklady na uložení stavebního odpadu na oficiální skládku. 2. Ceny jsou doporučené, je třeba zohlednit regionální rozdíly v cenách poplatků za uložení suti a odpadů. Tyto se mohou výrazně lišit s ohledem nejen na region, ale také na množství a druh ukládaného odpadu. | t | 2.5 |  | 0 | Sborník UOŽI 01 2024 |  |  | základní |  | 0 | 0 | 0 | 0 | 0 | 512 | K | 3 |  |  |  | ROZPOCET | 0 | 0 | 0 | 0 | 0 | 1 | 0 | 512 | 161955096
| VV |  | - beton z demolic šachet, konstrukcí a základů – odvoz na skládku | [15 empty] | VV | 3 | 1 | True | 0 | ROZPOCET
| VV |  | 2,5 |  | 2.5 | [13 empty] | VV | 3 | 2 | True | 0 | ROZPOCET
| VV |  | Součet |  | 2.5 | [13 empty] | VV | 3 | 4 | True | 1 | ROZPOCET
| D | OST | Ostatní |  |  |  | 0 | [5 empty] | 0 |  | 0 |  | 0 | 4 | D | 0 |  |  |  | ROZPOCET | [6 empty] | 0
33 | K | 9901000100 | Doprava materiálu mechanizací o nosnosti do 3,5 t elektrosoučástek, montážního materiálu, kameniva, písku, dlažebních kostek, suti, atd. do 10 km Poznámka: 1. Ceny jsou určeny pro dopravu silničními i kolejovými vozidly. 2. V cenách dopravy jsou započteny náklady na přepravu materiálu na místo určení včetně složení a poplatku za použití dopravní cesty. | kus | 3 |  | 0 | Sborník UOŽI 01 2024 |  |  | základní |  | 0 | 0 | 0 | 0 | 0 | 512 | K | 1 |  |  |  | ROZPOCET | 0 | 0 | 0 | 0 | 0 | 1 | 0 | 512 | -927955527
| VV |  | PE podložky - odvoz z žst.Hlubočky na skládku | [15 empty] | VV | 1 | 1 | True | 0 | ROZPOCET
| VV |  | 1 |  | 1 | [13 empty] | VV | 1 | 2 | True | 0 | ROZPOCET
| VV |  | pryžové podložky - odvoz z žst.Hlubočky na skládku | [15 empty] | VV | 1 | 1 | True | 0 | ROZPOCET
| VV |  | 1 |  | 1 | [13 empty] | VV | 1 | 2 | True | 0 | ROZPOCET
| VV |  | Kolejnicové spojky | [15 empty] | VV | 1 | 1 | True | 0 | ROZPOCET
| VV |  | 1 |  | 1 | [13 empty] | VV | 1 | 2 | True | 0 | ROZPOCET
| VV |  | Součet |  | 3 | [13 empty] | VV | 1 | 4 | True | 1 | ROZPOCET
34 | K | 9901009200 | Doprava materiálu mechanizací o nosnosti do 3,5 t elektrosoučástek, montážního materiálu, kameniva, písku, dlažebních kostek, suti, atd. příplatek za každých dalších 10 km Poznámka: 1. Ceny jsou určeny pro dopravu silničními i kolejovými vozidly. 2. V cenách dopravy jsou započteny náklady na přepravu materiálu na místo určení včetně složení a poplatku za použití dopravní cesty. | kus | 3 |  | 0 | Sborník UOŽI 01 2024 |  |  | základní |  | 0 | 0 | 0 | 0 | 0 | 512 | K | 1 |  |  |  | ROZPOCET | 0 | 0 | 0 | 0 | 0 | 1 | 0 | 512 | 340395774
| VV |  | PE podložky - odvoz z žst.Hlubočky na skládku | [15 empty] | VV | 1 | 1 | True | 0 | ROZPOCET
| VV |  | 1 |  | 1 | [13 empty] | VV | 1 | 2 | True | 0 | ROZPOCET
| VV |  | pryžové podložky - odvoz z žst.Hlubočky na skládku | [15 empty] | VV | 1 | 1 | True | 0 | ROZPOCET
| VV |  | 1 |  | 1 | [13 empty] | VV | 1 | 2 | True | 0 | ROZPOCET
| VV |  | Kolejnicové spojky | [15 empty] | VV | 1 | 1 | True | 0 | ROZPOCET
| VV |  | 1 |  | 1 | [13 empty] | VV | 1 | 2 | True | 0 | ROZPOCET
| VV |  | Součet |  | 3 | [13 empty] | VV | 1 | 4 | True | 1 | ROZPOCET
35 | K | 9902100100 | Doprava materiálu mechanizací o nosnosti přes 3,5 t sypanin (kameniva, písku, suti, dlažebních kostek, atd.) do 10 km Poznámka: 1. Ceny jsou určeny pro dopravu silničními i kolejovými vozidly. 2. V cenách dopravy jsou započteny náklady na přepravu materiálu na místo určení včetně složení a poplatku za použití dopravní cesty. | t | 75.22 |  | 0 | Sborník UOŽI 01 2024 |  |  | základní |  | 0 | 0 | 0 | 0 | 0 | 512 | K | 1 |  |  |  | ROZPOCET | 0 | 0 | 0 | 0 | 0 | 1 | 0 | 512 | 1495705285
| VV |  | staré štěrkové lože - doprava na skládku | [15 empty] | VV | 1 | 1 | True | 0 | ROZPOCET
| VV |  | (200*0,4-36-8)*2,02 |  | 72.72 | [13 empty] | VV | 1 | 2 | True | 0 | ROZPOCET
| VV |  | - beton z demolic šachet, konstrukcí a základů – odvoz na skládku | [15 empty] | VV | 1 | 1 | True | 0 | ROZPOCET
| VV |  | 2,5 |  | 2.5 | [13 empty] | VV | 1 | 2 | True | 0 | ROZPOCET
| VV |  | Součet |  | 75.22 | [13 empty] | VV | 1 | 4 | True | 1 | ROZPOCET
36 | K | 9902109200 | Doprava materiálu mechanizací o nosnosti přes 3,5 t sypanin (kameniva, písku, suti, dlažebních kostek, atd.) příplatek za každých dalších 10 km Poznámka: 1. Ceny jsou určeny pro dopravu silničními i kolejovými vozidly. 2. V cenách dopravy jsou započteny náklady na přepravu materiálu na místo určení včetně složení a poplatku za použití dopravní cesty. | t | 225.66 |  | 0 | Sborník UOŽI 01 2024 |  |  | základní |  | 0 | 0 | 0 | 0 | 0 | 512 | K | 1 |  |  |  | ROZPOCET | 0 | 0 | 0 | 0 | 0 | 1 | 0 | 512 | -2075512451
| VV |  | staré štěrkové lože - doprava na skládku | [15 empty] | VV | 1 | 1 | True | 0 | ROZPOCET
| VV |  | (200*0,4-36-8)*2,02*3 |  | 218.16 | [13 empty] | VV | 1 | 2 | True | 0 | ROZPOCET
| VV |  | - beton z demolic šachet, konstrukcí a základů – odvoz na skládku | [15 empty] | VV | 1 | 1 | True | 0 | ROZPOCET
| VV |  | 2,5*3 |  | 7.5 | [13 empty] | VV | 1 | 2 | True | 0 | ROZPOCET
| VV |  | Součet |  | 225.66 | [13 empty] | VV | 1 | 4 | True | 1 | ROZPOCET
37 | K | 9902200100 | Doprava materiálu mechanizací o nosnosti přes 3,5 t objemnějšího kusového materiálu (prefabrikátů, stožárů, výhybek, rozvaděčů, vybouraných hmot atd.) do 10 km Poznámka: 1. Ceny jsou určeny pro dopravu silničními i kolejovými vozidly. 2. V cenách dopravy jsou započteny náklady na přepravu materiálu na místo určení včetně složení a poplatku za použití dopravní cesty. | t | 29.086 |  | 0 | Sborník UOŽI 01 2024 |  |  | základní |  | 0 | 0 | 0 | 0 | 0 | 512 | K | 1 |  |  |  | ROZPOCET | 0 | 0 | 0 | 0 | 0 | 1 | 0 | 512 | -469007679
| VV |  | Vytržená koleje -odvoz z žst. Olomouc na skládku | [15 empty] | VV | 1 | 1 | True | 0 | ROZPOCET
| VV |  | Kolej č. 1 – | [15 empty] | VV | 1 | 1 | True | 0 | ROZPOCET
| VV |  | S49/SB 5 (PB 3)/“d“ – 50,0m | [15 empty] | VV | 1 | 1 | True | 0 | ROZPOCET
| VV |  | 0,05*581,722 |  | 29.086 | [13 empty] | VV | 1 | 2 | True | 0 | ROZPOCET
| VV |  | Součet |  | 29.086 | [13 empty] | VV | 1 | 4 | True | 1 | ROZPOCET
38 | K | 9902200100 | Doprava materiálu mechanizací o nosnosti přes 3,5 t objemnějšího kusového materiálu (prefabrikátů, stožárů, výhybek, rozvaděčů, vybouraných hmot atd.) do 10 km Poznámka: 1. Ceny jsou určeny pro dopravu silničními i kolejovými vozidly. 2. V cenách dopravy jsou započteny náklady na přepravu materiálu na místo určení včetně složení a poplatku za použití dopravní cesty. | t | 271.53 |  | 0 | Sborník UOŽI 01 2024 |  |  | základní |  | 0 | 0 | 0 | 0 | 0 | 512 | K | 1 |  |  |  | ROZPOCET | 0 | 0 | 0 | 0 | 0 | 1 | 0 | 512 | -1633260072
| VV |  | nové kl + doplnění KL | [15 empty] | VV | 1 | 1 | True | 0 | ROZPOCET
| VV |  | 2,1*(130+25,2-36) |  | 250.32 | [13 empty] | VV | 1 | 2 | True | 0 | ROZPOCET
| VV |  | Následné podbití | [15 empty] | VV | 1 | 1 | True | 0 | ROZPOCET
| VV |  | Doplnění štěrkového lože při podbití kolejí (0,1 m3 na bm) | [15 empty] | VV | 1 | 1 | True | 0 | ROZPOCET
| VV |  | 10,1*2,1 |  | 21.21 | [13 empty] | VV | 1 | 2 | True | 0 | ROZPOCET
| VV |  | Součet |  | 271.53 | [13 empty] | VV | 1 | 4 | True | 1 | ROZPOCET
39 | K | 9902200100 | Doprava materiálu mechanizací o nosnosti přes 3,5 t objemnějšího kusového materiálu (prefabrikátů, stožárů, výhybek, rozvaděčů, vybouraných hmot atd.) do 10 km Poznámka: 1. Ceny jsou určeny pro dopravu silničními i kolejovými vozidly. 2. V cenách dopravy jsou započteny náklady na přepravu materiálu na místo určení včetně složení a poplatku za použití dopravní cesty. | t | 26.839 |  | 0 | Sborník UOŽI 01 2024 |  |  | základní |  | 0 | 0 | 0 | 0 | 0 | 512 | K | 1 |  |  |  | ROZPOCET | 0 | 0 | 0 | 0 | 0 | 1 | 0 | 512 | -1797399565
| VV |  | Nové betonové pražce SB 8 pro kolejnice S49 | [15 empty] | VV | 1 | 1 | True | 0 | ROZPOCET
| VV |  | 26,839 |  | 26.839 | [13 empty] | VV | 1 | 2 | True | 0 | ROZPOCET
| VV |  | Součet |  | 26.839 | [13 empty] | VV | 1 | 4 | True | 1 | ROZPOCET
40 | K | 9902200100 | Doprava materiálu mechanizací o nosnosti přes 3,5 t objemnějšího kusového materiálu (prefabrikátů, stožárů, výhybek, rozvaděčů, vybouraných hmot atd.) do 10 km Poznámka: 1. Ceny jsou určeny pro dopravu silničními i kolejovými vozidly. 2. V cenách dopravy jsou započteny náklady na přepravu materiálu na místo určení včetně složení a poplatku za použití dopravní cesty. | t | 49.43 |  | 0 | Sborník UOŽI 01 2024 |  |  | základní |  | 0 | 0 | 0 | 0 | 0 | 512 | K | 1 |  |  |  | ROZPOCET | 0 | 0 | 0 | 0 | 0 | 1 | 0 | 512 | -1046770178
| VV |  | Nové kolejnice 49 E1 | [15 empty] | VV | 1 | 1 | True | 0 | ROZPOCET
| VV |  | 50*2*0,4943 |  | 49.43 | [13 empty] | VV | 1 | 2 | True | 0 | ROZPOCET
| VV |  | Součet |  | 49.43 | [13 empty] | VV | 1 | 4 | True | 1 | ROZPOCET
41 | K | 9902209200 | Doprava materiálu mechanizací o nosnosti přes 3,5 t objemnějšího kusového materiálu (prefabrikátů, stožárů, výhybek, rozvaděčů, vybouraných hmot atd.) příplatek za každých dalších 10 km Poznámka: 1. Ceny jsou určeny pro dopravu silničními i kolejovými vozidly. 2. V cenách dopravy jsou započteny náklady na přepravu materiálu na místo určení včetně složení a poplatku za použití dopravní cesty. | t | 87.258 |  | 0 | Sborník UOŽI 01 2024 |  |  | základní |  | 0 | 0 | 0 | 0 | 0 | 512 | K | 1 |  |  |  | ROZPOCET | 0 | 0 | 0 | 0 | 0 | 1 | 0 | 512 | 1552677872
| VV |  | Vytržená koleje -odvoz z žst. Olomouc na skládku | [15 empty] | VV | 1 | 1 | True | 0 | ROZPOCET
| VV |  | Kolej č. 1 – | [15 empty] | VV | 1 | 1 | True | 0 | ROZPOCET
| VV |  | S49/SB 5 (PB 3)/“d“ – 50,0m | [15 empty] | VV | 1 | 1 | True | 0 | ROZPOCET
| VV |  | 0,05*581,722*3 |  | 87.258 | [13 empty] | VV | 1 | 2 | True | 0 | ROZPOCET
| VV |  | Součet |  | 87.258 | [13 empty] | VV | 1 | 4 | True | 1 | ROZPOCET
42 | K | 9902209200 | Doprava materiálu mechanizací o nosnosti přes 3,5 t objemnějšího kusového materiálu (prefabrikátů, stožárů, výhybek, rozvaděčů, vybouraných hmot atd.) příplatek za každých dalších 10 km Poznámka: 1. Ceny jsou určeny pro dopravu silničními i kolejovými vozidly. 2. V cenách dopravy jsou započteny náklady na přepravu materiálu na místo určení včetně složení a poplatku za použití dopravní cesty. | t | 543.06 |  | 0 | Sborník UOŽI 01 2024 |  |  | základní |  | 0 | 0 | 0 | 0 | 0 | 512 | K | 1 |  |  |  | ROZPOCET | 0 | 0 | 0 | 0 | 0 | 1 | 0 | 512 | -250921534
| VV |  | nové kl + doplnění KL | [15 empty] | VV | 1 | 1 | True | 0 | ROZPOCET
| VV |  | 2,1*(130+25,2-36)*2 |  | 500.64 | [13 empty] | VV | 1 | 2 | True | 0 | ROZPOCET
| VV |  | Následné podbití | [15 empty] | VV | 1 | 1 | True | 0 | ROZPOCET
| VV |  | Doplnění štěrkového lože při podbití kolejí (0,1 m3 na bm) | [15 empty] | VV | 1 | 1 | True | 0 | ROZPOCET
| VV |  | 10,1*2,1*2 |  | 42.42 | [13 empty] | VV | 1 | 2 | True | 0 | ROZPOCET
| VV |  | Součet |  | 543.06 | [13 empty] | VV | 1 | 4 | True | 1 | ROZPOCET
43 | K | 9902209200 | Doprava materiálu mechanizací o nosnosti přes 3,5 t objemnějšího kusového materiálu (prefabrikátů, stožárů, výhybek, rozvaděčů, vybouraných hmot atd.) příplatek za každých dalších 10 km Poznámka: 1. Ceny jsou určeny pro dopravu silničními i kolejovými vozidly. 2. V cenách dopravy jsou započteny náklady na přepravu materiálu na místo určení včetně složení a poplatku za použití dopravní cesty. | t | 268.39 |  | 0 | Sborník UOŽI 01 2024 |  |  | základní |  | 0 | 0 | 0 | 0 | 0 | 512 | K | 1 |  |  |  | ROZPOCET | 0 | 0 | 0 | 0 | 0 | 1 | 0 | 512 | 460340289
| VV |  | Nové betonové pražce SB 8 pro kolejnice S49 | [15 empty] | VV | 1 | 1 | True | 0 | ROZPOCET
| VV |  | 26,839*10 |  | 268.39 | [13 empty] | VV | 1 | 2 | True | 0 | ROZPOCET
| VV |  | Součet |  | 268.39 | [13 empty] | VV | 1 | 4 | True | 1 | ROZPOCET
44 | K | 9902209200 | Doprava materiálu mechanizací o nosnosti přes 3,5 t objemnějšího kusového materiálu (prefabrikátů, stožárů, výhybek, rozvaděčů, vybouraných hmot atd.) příplatek za každých dalších 10 km Poznámka: 1. Ceny jsou určeny pro dopravu silničními i kolejovými vozidly. 2. V cenách dopravy jsou započteny náklady na přepravu materiálu na místo určení včetně složení a poplatku za použití dopravní cesty. | t | 494.3 |  | 0 | Sborník UOŽI 01 2024 |  |  | základní |  | 0 | 0 | 0 | 0 | 0 | 512 | K | 1 |  |  |  | ROZPOCET | 0 | 0 | 0 | 0 | 0 | 1 | 0 | 512 | 1524282104
| VV |  | Nové kolejnice 49 E1 | [15 empty] | VV | 1 | 1 | True | 0 | ROZPOCET
| VV |  | 50*2*0,4943*10 |  | 494.3 | [13 empty] | VV | 1 | 2 | True | 0 | ROZPOCET
| VV |  | Součet |  | 494.3 | [13 empty] | VV | 1 | 4 | True | 1 | ROZPOCET

## SO 02.2 - Železniční spodek
[9 empty] | >> skryté sloupce << | [9 empty] | {50fbc47c-3724-49a5-8390-2008d16e1a40}
2
| KRYCÍ LIST SOUPISU PRACÍ | [8 empty] | v --- níže se nacházejí doplnkové a pomocné údaje k sestavám --- v | [8 empty] | False
Stavba:
Oprava mostu v km 17,790 na trati Hlubočky - Hrubá Voda
Objekt:
SO 02 - Železniční svršek a spodek mostu v km 17,790
Soupis:
SO 02.2 - Železniční spodek
| KSO: |  |  |  |  | CC-CZ:
| Místo: |  | Hlubočky |  |  | Datum: | 22. 9. 2020
| Zadavatel: |  |  |  |  | IČ: | 70994234
|  | Správa železnic s.o. |  |  |  | DIČ:
| Uchazeč: |  |  |  |  | IČ: | Vyplň údaj
|  | Vyplň údaj |  |  |  | DIČ: | Vyplň údaj
| Projektant: |  |  |  |  | IČ: | 64610357
|  | MORAVIA CONSULT Olomouc a.s. |  |  |  | DIČ:
| Zpracovatel: |  |  |  |  | IČ:
|  | Ing. Petr Přehnal |  |  |  | DIČ:
Poznámka:
Soupis prací je sestaven s využitím Cenové soustavy ÚRS. Položky, které pochází z této cenové soustavy, jsou ve sloupci 'Cenová soustava' označeny popisem 'CS ÚRS' a úrovní příslušného kalendářního pololetí. Veškeré další informace vymezující popis a podmínky použití těchto položek z Cenové soustavy, které nejsou uvedeny přímo v soupisu prací, jsou neomezeně dálkově k dispozici na www.cs-urs.cz, sekce Cenové a technické podmínky.
| Cena bez DPH | [5 empty] | 0
|  |  | Základ daně |  |  | Sazba daně | Výše daně
| DPH | základní | 0 |  |  | 21% | 0
|  | snížená | 0 |  |  | 15% | 0
|  | zákl. přenesená | 0 |  |  | 21% | 0
|  | sníž. přenesená | 0 |  |  | 15% | 0
|  | nulová | 0 |  |  | 0% | 0
| Cena s DPH |  |  | v | CZK |  | 0
REKAPITULACE ČLENĚNÍ SOUPISU PRACÍ
Stavba:
Oprava mostu v km 17,790 na trati Hlubočky - Hrubá Voda
Objekt:
SO 02 - Železniční svršek a spodek mostu v km 17,790
Soupis:
SO 02.2 - Železniční spodek
Místo: |  |  | Hlubočky |  |  | Datum: | 22. 9. 2020
Zadavatel: |  |  | Správa železnic s.o. |  |  | Projektant: | MORAVIA CONSULT Olomouc a.s.
Uchazeč: |  |  | Vyplň údaj |  |  | Zpracovatel: | Ing. Petr Přehnal
Kód dílu - Popis | [6 empty] | Cena celkem [CZK]
Náklady stavby celkem | [6 empty] | 0 | [12 empty] | -1
| HSV - Práce a dodávky HSV | [5 empty] | 0
| 1 - Zemní práce | [5 empty] | 0
| 5 - Komunikace pozemní | [5 empty] | 0
| 9 - Ostatní konstrukce a práce, bourání | [5 empty] | 0
| 99 - Přesun hmot a manipulace se sutí | [5 empty] | 0
| OST - Ostatní | [5 empty] | 0
SOUPIS PRACÍ
Stavba:
Oprava mostu v km 17,790 na trati Hlubočky - Hrubá Voda
Objekt:
SO 02 - Železniční svršek a spodek mostu v km 17,790
Soupis:
SO 02.2 - Železniční spodek
Místo: |  |  | Hlubočky |  |  | Datum: | 22. 9. 2020
Zadavatel: |  |  | Správa železnic s.o. |  |  | Projektant: | MORAVIA CONSULT Olomouc a.s.
Uchazeč: |  |  | Vyplň údaj |  |  | Zpracovatel: | Ing. Petr Přehnal
PČ | Typ | Kód | Popis | MJ | Množství | J.cena [CZK] | Cena celkem [CZK] | Cenová soustava |  |  | DPH | J. Nh [h] | Nh celkem [h] | J. hmotnost [t] | Hmotnost celkem [t] | J. suť [t] | Suť Celkem [t]
Náklady soupisu celkem | [6 empty] | 0 | [5 empty] | 0 |  | 0 |  | 0 |  | D | -1 | [10 empty] | 0
| D | HSV | Práce a dodávky HSV |  |  |  | 0 | [5 empty] | 0 |  | 0 |  | 0 | 1 | D | 0 |  |  |  | ROZPOCET | [6 empty] | 0
| D | 1 | Zemní práce |  |  |  | 0 | [5 empty] | 0 |  | 0 |  | 0 | 1 | D | 1 |  |  |  | ROZPOCET | [6 empty] | 0
1 | K | 5915010010 | Těžení zeminy nebo horniny železničního spodku třídy těžitelnosti I skupiny 1 Poznámka: 1. V cenách jsou započteny náklady na těžení a uložení výzisku na terén nebo naložení na dopravní prostředek a uložení na úložišti. | m3 | 95 |  | 0 | Sborník UOŽI 01 2024 |  |  | základní |  | 0 | 0 | 0 | 0 | 0 | 512 | K | 2 |  |  |  | ROZPOCET | 0 | 0 | 0 | 0 | 0 | 1 | 0 | 512 | -1876997521
| VV |  | třída těžitelnosti I ve smyslu ČSN 73 6133 | [15 empty] | VV | 2 | 1 | True | 0 | ROZPOCET
| VV |  | - výkopy z kolejiště - zemina | [15 empty] | VV | 2 | 1 | True | 0 | ROZPOCET
| VV |  | 95 |  | 95 | [13 empty] | VV | 2 | 2 | True | 0 | ROZPOCET
| VV |  | Součet |  | 95 | [13 empty] | VV | 2 | 4 | True | 1 | ROZPOCET
| D | 5 | Komunikace pozemní |  |  |  | 0 | [5 empty] | 0 |  | 0 |  | 0 | 1 | D | 1 |  |  |  | ROZPOCET | [6 empty] | 0
2 | K | 5915020010 | Povrchová úprava plochy železničního spodku Poznámka: 1. V cenách jsou započteny náklady na urovnání a úpravu ploch nebo skládek výzisku kameniva a zeminy s jejich případnou rekultivací. | m2 | 216 |  | 0 | Sborník UOŽI 01 2024 |  |  | základní |  | 0 | 0 | 0 | 0 | 0 | 4 | K | 2 |  |  |  | ROZPOCET | 0 | 0 | 0 | 0 | 0 | 1 | 0 | 4 | 1944835682
| VV |  | úprava pláně | [15 empty] | VV | 2 | 1 | True | 0 | ROZPOCET
| VV |  | 216 |  | 216 | [13 empty] | VV | 2 | 2 | True | 0 | ROZPOCET
| VV |  | Součet |  | 216 | [13 empty] | VV | 2 | 4 | True | 1 | ROZPOCET
| D | 9 | Ostatní konstrukce a práce, bourání |  |  |  | 0 | [5 empty] | 0 |  | 0 |  | 0 | 1 | D | 1 |  |  |  | ROZPOCET | [6 empty] | 0
| D | 99 | Přesun hmot a manipulace se sutí |  |  |  | 0 | [5 empty] | 0 |  | 0 |  | 0 | 1 | D | 2 |  |  |  | ROZPOCET | [6 empty] | 0
3 | K | 9909000100 | Poplatek za uložení suti nebo hmot na oficiální skládku Poznámka: 1. V cenách jsou započteny náklady na uložení stavebního odpadu na oficiální skládku. 2. Ceny jsou doporučené, je třeba zohlednit regionální rozdíly v cenách poplatků za uložení suti a odpadů. Tyto se mohou výrazně lišit s ohledem nejen na region, ale také na množství a druh ukládaného odpadu. | t | 185 |  | 0 | Sborník UOŽI 01 2024 |  |  | základní |  | 0 | 0 | 0 | 0 | 0 | 512 | K | 3 |  |  |  | ROZPOCET | 0 | 0 | 0 | 0 | 0 | 1 | 0 | 512 | 1169911718
| VV |  | do odpadu - výkopová zemina - odkop (o) | [15 empty] | VV | 3 | 1 | True | 0 | ROZPOCET
| VV |  | 185 |  | 185 | [13 empty] | VV | 3 | 2 | True | 0 | ROZPOCET
| VV |  | Součet |  | 185 | [13 empty] | VV | 3 | 4 | True | 1 | ROZPOCET
| D | OST | Ostatní |  |  |  | 0 | [5 empty] | 0 |  | 0 |  | 0 | 4 | D | 0 |  |  |  | ROZPOCET | [6 empty] | 0
4 | K | 9902100100 | Doprava materiálu mechanizací o nosnosti přes 3,5 t sypanin (kameniva, písku, suti, dlažebních kostek, atd.) do 10 km Poznámka: 1. Ceny jsou určeny pro dopravu silničními i kolejovými vozidly. 2. V cenách dopravy jsou započteny náklady na přepravu materiálu na místo určení včetně složení a poplatku za použití dopravní cesty. | t | 185 |  | 0 | Sborník UOŽI 01 2024 |  |  | základní |  | 0 | 0 | 0 | 0 | 0 | 512 | K | 1 |  |  |  | ROZPOCET | 0 | 0 | 0 | 0 | 0 | 1 | 0 | 512 | 791227023
| VV |  | do odpadu - výkopová zemina - odkop (o) | [15 empty] | VV | 1 | 1 | True | 0 | ROZPOCET
| VV |  | 185 |  | 185 | [13 empty] | VV | 1 | 2 | True | 0 | ROZPOCET
| VV |  | Součet |  | 185 | [13 empty] | VV | 1 | 4 | True | 1 | ROZPOCET
5 | K | 9902109200 | Doprava materiálu mechanizací o nosnosti přes 3,5 t sypanin (kameniva, písku, suti, dlažebních kostek, atd.) příplatek za každých dalších 10 km Poznámka: 1. Ceny jsou určeny pro dopravu silničními i kolejovými vozidly. 2. V cenách dopravy jsou započteny náklady na přepravu materiálu na místo určení včetně složení a poplatku za použití dopravní cesty. | t | 0 |  | 0 | Sborník UOŽI 01 2024 |  |  | základní |  | 0 | 0 | 0 | 0 | 0 | 512 | K | 1 |  |  |  | ROZPOCET | 0 | 0 | 0 | 0 | 0 | 1 | 0 | 512 | 956788511

## VRN - Most v km 17,790 - ...
[9 empty] | >> skryté sloupce << | [9 empty] | {30b954e9-7fa5-4bf4-8a04-596f70c4b013}
2
| KRYCÍ LIST SOUPISU PRACÍ | [8 empty] | v --- níže se nacházejí doplnkové a pomocné údaje k sestavám --- v | [8 empty] | False
Stavba:
Oprava mostu v km 17,790 na trati Hlubočky - Hrubá Voda
Objekt:
VRN - Most v km 17,790 - vedlejší rozpočtové náklady
| KSO: |  |  |  |  | CC-CZ:
| Místo: |  | Hlubočky/Domašov |  |  | Datum: | 22. 9. 2020
| Zadavatel: |  |  |  |  | IČ: | 70994234
|  | Správa železnic, státní organizace |  |  |  | DIČ: | CZ70994234
| Uchazeč: |  |  |  |  | IČ: | Vyplň údaj
|  | Vyplň údaj |  |  |  | DIČ: | Vyplň údaj
| Projektant: |  |  |  |  | IČ:
|  | MORAVIA CONSULT Olomouc a.s. |  |  |  | DIČ:
| Zpracovatel: |  |  |  |  | IČ:
|  | Ing. et Ing. Ondřej Suk |  |  |  | DIČ:
Poznámka:
Soupis prací je sestaven s využitím Cenové soustavy ÚRS. Položky, které pochází z této cenové soustavy, jsou ve sloupci 'Cenová soustava' označeny popisem 'CS ÚRS' a úrovní příslušného kalendářního pololetí. Veškeré další informace vymezující popis a podmínky použití těchto položek z Cenové soustavy, které nejsou uvedeny přímo v soupisu prací, jsou neomezeně dálkově k dispozici na www.cs-urs.cz, sekce Cenové a technické podmínky.
| Cena bez DPH | [5 empty] | 0
|  |  | Základ daně |  |  | Sazba daně | Výše daně
| DPH | základní | 0 |  |  | 21% | 0
|  | snížená | 0 |  |  | 15% | 0
|  | zákl. přenesená | 0 |  |  | 21% | 0
|  | sníž. přenesená | 0 |  |  | 15% | 0
|  | nulová | 0 |  |  | 0% | 0
| Cena s DPH |  |  | v | CZK |  | 0
REKAPITULACE ČLENĚNÍ SOUPISU PRACÍ
Stavba:
Oprava mostu v km 17,790 na trati Hlubočky - Hrubá Voda
Objekt:
VRN - Most v km 17,790 - vedlejší rozpočtové náklady
Místo: |  |  | Hlubočky/Domašov |  |  | Datum: | 22. 9. 2020
Zadavatel: |  |  | Správa železnic, státní organizace |  |  | Projektant: | MORAVIA CONSULT Olomouc a.s.
Uchazeč: |  |  | Vyplň údaj |  |  | Zpracovatel: | Ing. et Ing. Ondřej Suk
Kód dílu - Popis | [6 empty] | Cena celkem [CZK]
Náklady stavby celkem | [6 empty] | 0 | [12 empty] | -1
| VRN - Vedlejší rozpočtové náklady | [5 empty] | 0
| VRN1 - Průzkumné, geodetické a projektové práce | [5 empty] | 0
| VRN2 - Příprava staveniště | [5 empty] | 0
| VRN3 - Zařízení staveniště | [5 empty] | 0
| VRN4 - Inženýrská činnost | [5 empty] | 0
| VRN6 - Územní vlivy | [5 empty] | 0
| VRN7 - Provozní vlivy | [5 empty] | 0
| VRN9 - Ostatní náklady | [5 empty] | 0
SOUPIS PRACÍ
Stavba:
Oprava mostu v km 17,790 na trati Hlubočky - Hrubá Voda
Objekt:
VRN - Most v km 17,790 - vedlejší rozpočtové náklady
Místo: |  |  | Hlubočky/Domašov |  |  | Datum: | 22. 9. 2020
Zadavatel: |  |  | Správa železnic, státní organizace |  |  | Projektant: | MORAVIA CONSULT Olomouc a.s.
Uchazeč: |  |  | Vyplň údaj |  |  | Zpracovatel: | Ing. et Ing. Ondřej Suk
PČ | Typ | Kód | Popis | MJ | Množství | J.cena [CZK] | Cena celkem [CZK] | Cenová soustava |  |  | DPH | J. Nh [h] | Nh celkem [h] | J. hmotnost [t] | Hmotnost celkem [t] | J. suť [t] | Suť Celkem [t]
Náklady soupisu celkem | [6 empty] | 0 | [5 empty] | 0 |  | 4.4 |  | 20 |  | D | -1 | [10 empty] | 0
| D | VRN | Vedlejší rozpočtové náklady |  |  |  | 0 | [5 empty] | 0 |  | 4.4 |  | 20 | 5 | D | 0 |  |  |  | ROZPOCET | [6 empty] | 0
1 | K | 022111001- R | Geodetické práce Kontrola PPK při směrové a výškové úpravě koleje zaměřením APK trať jednokolejná - V cenách jsou započteny náklady na geodetickou kontinuální kontrolu PPK při směrové a výškové úpravě koleje a vyhotovení dokumentace dle „Metodického pokynu pro měření PPK“ vyhotovení záznamu a zároveň také geodetická kontrola polohy zajišťovacích značek (zpracování dokumentace v digitální podobě). PPK=prostorová poloha koleje | km | 0.404 |  | 0 |  |  |  | základní |  | 0 | 0 | 0 | 0 | 0 | 4 | K | 1 |  |  |  | ROZPOCET | 0 | 0 | 0 | 0 | 0 | 1 | 0 | 4 | -116709409
| VV |  | SVÚ koleje 49 E1 na dřev. pražcích dl. 101 m (2x = 2. a 3.podbití) | [15 empty] | VV | 1 | 1 | True | 0 | ROZPOCET
| VV |  | 0,101*4 |  | 0.404 | [13 empty] | VV | 1 | 2 | True | 0 | ROZPOCET
| VV |  | Součet |  | 0.404 | [13 empty] | VV | 1 | 4 | True | 1 | ROZPOCET
2 | K | 033131001_R | Provozní vlivy Organizační zajištění prací při zřizování a udržování BK kolejí a výhybek - Organizační zajištění prací při zřizování a udržování bezstykové koleje podle př. S3/2, zejména technologická příprava pořízení schématu a projednání postupu, kontrola připravenosti a řízení postupu prací, předání prací a dokladů objednateli. | m | 150 |  | 0 |  |  |  | základní |  | 0 | 0 | 0 | 0 | 0 | 4 | K | 1 |  |  |  | ROZPOCET | 0 | 0 | 0 | 0 | 0 | 1 | 0 | 4 | 1300143648
| VV |  | Organizační zajištění prací při zřízení BK | [15 empty] | VV | 1 | 1 | True | 0 | ROZPOCET
| VV |  | 50+2*50 |  | 150 | [13 empty] | VV | 1 | 2 | True | 0 | ROZPOCET
| VV |  | Součet |  | 150 | [13 empty] | VV | 1 | 4 | True | 1 | ROZPOCET
| D | VRN1 | Průzkumné, geodetické a projektové práce |  |  |  | 0 | [5 empty] | 0 |  | 0 |  | 0 | 5 | D | 1 |  |  |  | ROZPOCET | [6 empty] | 0
3 | K | 012103000 | Geodetické práce před výstavbou | soubor | 1 |  | 0 | CS ÚRS 2023 01 |  |  | základní |  | 0 | 0 | 0 | 0 | 0 | 1024 | K | 2 |  |  |  | ROZPOCET | 0 | 0 | 0 | 0 | 0 | 1 | 0 | 1024 | 1299724246
| Online PSC |  | https://podminky.urs.cz/item/CS_URS_2023_01/012103000 | [15 empty] | Online PSC | 2
| VV |  | "vytyčení hranic pozemku dráhy, prostor zařízení staveniště, vytyčení zajišťovacích bodů, doloženo protokolem" 1 |  | 1 | [13 empty] | VV | 2 | 2 | True | 0 | ROZPOCET
| VV |  | Součet |  | 1 | [13 empty] | VV | 2 | 4 | True | 1 | ROZPOCET
4 | K | 012103000.1 | Geodetické práce před výstavbou | soubor | 1 |  | 0 |  |  |  | základní |  | 0 | 0 | 0 | 0 | 0 | 1024 | K | 2 |  |  |  | ROZPOCET | 0 | 0 | 0 | 0 | 0 | 1 | 0 | 1024 | 1660866955
| VV |  | "vytyčení kabelových tras, doloženo protokolem" 1 |  | 1 | [13 empty] | VV | 2 | 2 | True | 0 | ROZPOCET
| VV |  | Součet |  | 1 | [13 empty] | VV | 2 | 4 | True | 1 | ROZPOCET
5 | K | 012203000 | Geodetické práce při provádění stavby | soubor | 1 |  | 0 | CS ÚRS 2023 01 |  |  | základní |  | 0 | 0 | 0 | 0 | 0 | 1024 | K | 2 |  |  |  | ROZPOCET | 0 | 0 | 0 | 0 | 0 | 1 | 0 | 1024 | 1900646920
| Online PSC |  | https://podminky.urs.cz/item/CS_URS_2023_01/012203000 | [15 empty] | Online PSC | 2
| VV |  | "měření nutná pro zdárné provedení stavby" 1 |  | 1 | [13 empty] | VV | 2 | 2 | True | 0 | ROZPOCET
| VV |  | Součet |  | 1 | [13 empty] | VV | 2 | 4 | True | 1 | ROZPOCET
6 | K | 012303000 | Geodetické práce po výstavbě | soubor | 1 |  | 0 | CS ÚRS 2023 01 |  |  | základní |  | 0 | 0 | 0 | 0 | 0 | 1024 | K | 2 |  |  |  | ROZPOCET | 0 | 0 | 0 | 0 | 0 | 1 | 0 | 1024 | 1080465294
| Online PSC |  | https://podminky.urs.cz/item/CS_URS_2023_01/012303000 | [15 empty] | Online PSC | 2
| VV |  | "geodetické zaměření skutečného provedení stavby včetně její polohy vůči hranicím pozemku dráhy" 1 |  | 1 | [13 empty] | VV | 2 | 2 | True | 0 | ROZPOCET
| VV |  | Součet |  | 1 | [13 empty] | VV | 2 | 4 | True | 1 | ROZPOCET
7 | K | 013244000 | Dokumentace pro provádění stavby | soubor | 1 |  | 0 | CS ÚRS 2023 01 |  |  | základní |  | 0 | 0 | 0 | 0 | 0 | 1024 | K | 2 |  |  |  | ROZPOCET | 0 | 0 | 0 | 0 | 0 | 1 | 0 | 1024 | -1160295246
| Online PSC |  | https://podminky.urs.cz/item/CS_URS_2023_01/013244000 | [15 empty] | Online PSC | 2
| VV |  | "výrobní dokumentace mostních závěrů, viz příloha č.2.5.3 " 1 |  | 1 | [13 empty] | VV | 2 | 2 | True | 0 | ROZPOCET
| VV |  | Součet |  | 1 | [13 empty] | VV | 2 | 4 | True | 1 | ROZPOCET
8 | K | 013244000.2 | Dokumentace pro provádění stavby | soubor | 1 |  | 0 |  |  |  | základní |  | 0 | 0 | 0 | 0 | 0 | 1024 | K | 2 |  |  |  | ROZPOCET | 0 | 0 | 0 | 0 | 0 | 1 | 0 | 1024 | 1780152616
| VV |  | "výrobní dokumentace odvodnění NK, příloha č. 2.5.4" 1 |  | 1 | [13 empty] | VV | 2 | 2 | True | 0 | ROZPOCET
| VV |  | Součet |  | 1 | [13 empty] | VV | 2 | 4 | True | 1 | ROZPOCET
9 | K | 013244000.3 | Dokumentace pro provádění stavby | soubor | 1 |  | 0 |  |  |  | základní |  | 0 | 0 | 0 | 0 | 0 | 1024 | K | 2 |  |  |  | ROZPOCET | 0 | 0 | 0 | 0 | 0 | 1 | 0 | 1024 | 1635062538
| VV |  | "výrobní dokumentace podpůrných konstrukcí pro zvednutí NK, příloha č. 2.6.1" 1 |  | 1 | [13 empty] | VV | 2 | 2 | True | 0 | ROZPOCET
| VV |  | Součet |  | 1 | [13 empty] | VV | 2 | 4 | True | 1 | ROZPOCET
10 | K | 013244000.4 | Dokumentace pro provádění stavby | soubor | 1 |  | 0 |  |  |  | základní |  | 0 | 0 | 0 | 0 | 0 | 1024 | K | 2 |  |  |  | ROZPOCET | 0 | 0 | 0 | 0 | 0 | 1 | 0 | 1024 | 2084763661
| VV |  | "výrobní dokumentace zábradlí, příloha č. 2.5.1" 1 |  | 1 | [13 empty] | VV | 2 | 2 | True | 0 | ROZPOCET
| VV |  | Součet |  | 1 | [13 empty] | VV | 2 | 4 | True | 1 | ROZPOCET
11 | K | 013254000 | Dokumentace skutečného provedení stavby | soubor | 1 |  | 0 | CS ÚRS 2023 01 |  |  | základní |  | 0 | 0 | 0 | 0 | 0 | 1024 | K | 2 |  |  |  | ROZPOCET | 0 | 0 | 0 | 0 | 0 | 1 | 0 | 1024 | 302100962
| Online PSC |  | https://podminky.urs.cz/item/CS_URS_2023_01/013254000 | [15 empty] | Online PSC | 2
| P |  | Poznámka k položce: 2x listinná podoba + elektronická podoba (1x otevřená+1x uzavřená) | [15 empty] | P | 2
| VV |  | 1 |  | 1 | [13 empty] | VV | 2 | 2 | True | 0 | ROZPOCET
| VV |  | Součet |  | 1 | [13 empty] | VV | 2 | 4 | True | 1 | ROZPOCET
| D | VRN2 | Příprava staveniště |  |  |  | 0 | [5 empty] | 0 |  | 4.4 |  | 20 | 5 | D | 1 |  |  |  | ROZPOCET | [6 empty] | 0
12 | K | 022002000_R | Přeložení konstrukcí - přespojkování sdělovacích a zabezpečovacích kabelů | m | 80 |  | 0 |  |  |  | základní |  | 0 | 0.055 | 4.4 | 0.25 | 20 | 1024 | K | 2 |  |  |  | ROZPOCET | 0 | 0 | 0 | 0 | 0 | 1 | 0 | 1024 | -643299391
| P |  | Poznámka k položce: V ceně položky jsou zahrnuty veškeré práce spojené s odkopáním, demontáží a likvidací původních chrániček a následným zásypem nových, práce spojené s přespojkováním a zabezepčením kabelů během výstavby. Cena zahrnuje veškerý materiál pro přespojkování kabelů (svorky, chráničky..), případné rezervní chráničky a další práce dle projektu. | [15 empty] | P | 2
| VV |  | "přespojkování zabezpečovacích a sděl. kabelů do chrániček" | [15 empty] | VV | 2 | 1 | True | 0 | ROZPOCET
| VV |  | "přeložka sdělovacích kabelů ČD-T, dle TZ- kap. 5.15" | [15 empty] | VV | 2 | 1 | True | 0 | ROZPOCET
| VV |  | "předpoklad" 2*40,00 |  | 80 | [13 empty] | VV | 2 | 2 | True | 0 | ROZPOCET
| VV |  | Součet |  | 80 | [13 empty] | VV | 2 | 4 | True | 1 | ROZPOCET
| D | VRN3 | Zařízení staveniště |  |  |  | 0 | [5 empty] | 0 |  | 0 |  | 0 | 5 | D | 1 |  |  |  | ROZPOCET | [6 empty] | 0
13 | K | 032903000 | Náklady na provoz a údržbu vybavení staveniště | % |  |  | 0 | CS ÚRS 2023 01 |  |  | základní |  | 0 | 0 | 0 | 0 | 0 | 1024 | K | 2 |  |  |  | ROZPOCET | 0 | 0 | 0 | 0 | 0 | 1 | 0 | 1024 | -2023354339
| Online PSC |  | https://podminky.urs.cz/item/CS_URS_2023_01/032903000 | [15 empty] | Online PSC | 2
| P |  | Poznámka k položce: Náklady na zřízení, provoz a údržbu vybavení staveniště včetně nákladů za zrušení zařízení staveniště a uvedení pozemků do původního stavu ( energie, úklid komunikací, zpevněné plochy, oplocení, ....) 1) jako množství do buňky H uvede uchazeč součet cen ze sloupce J (∑HSV+∑PSV-∑997-∑998) snížený o hodnotu položek materiálu. viz. níže. 2) jednotkovou cenu = výši procentní sazby volí uchazeč. maximální přípustná sazba je 2,0% (příklad 2,0%=0,02 - do buňky I se vepíše hodnota 0,02) Vybavení staveniště počítáno z položek: SO 01: 1-8,11-13,16-20,22-31,37-41,43-69,77-78,80,82-84,86-87,92-99,102 SO 02.1: 1-7,9,12-16,18-28, 33 - 44 SO 02.2 1,2,4,5 | [15 empty] | P | 2
| VV |  | "SO 01" 5901680,26 |  | 5901680.26 | [13 empty] | VV | 2 | 2 | True | 0 | ROZPOCET
| VV |  | "SO 02.1" 1227747,52 |  | 1227747.52 | [13 empty] | VV | 2 | 2 | True | 0 | ROZPOCET
| VV |  | "SO 02.2" 175057,47 |  | 175057.47 | [13 empty] | VV | 2 | 2 | True | 0 | ROZPOCET
| VV |  | Součet |  | 7304485.25 | [13 empty] | VV | 2 | 4 | True | 1 | ROZPOCET
14 | K | 034603000 | Alarm, strážní služba staveniště | soubor | 540 |  | 0 |  |  |  | základní |  | 0 | 0 | 0 | 0 | 0 | 4 | K | 2 |  |  |  | ROZPOCET | 0 | 0 | 0 | 0 | 0 | 1 | 0 | 4 | -1905203907
| P |  | Poznámka k položce: Poznámka k položce: Hlídání staveniště 45 dnů, 12 hod denně | [15 empty] | P | 2
| VV |  | "střežení staveniště" 45*12 |  | 540 | [13 empty] | VV | 2 | 2 | True | 0 | ROZPOCET
| VV |  | Součet |  | 540 | [13 empty] | VV | 2 | 4 | True | 1 | ROZPOCET
| D | VRN4 | Inženýrská činnost |  |  |  | 0 | [5 empty] | 0 |  | 0 |  | 0 | 5 | D | 1 |  |  |  | ROZPOCET | [6 empty] | 0
15 | K | 043134000 | Zkoušky zatěžovací | ks | 4 |  | 0 | CS ÚRS 2022 01 |  |  | základní |  | 0 | 0 | 0 | 0 | 0 | 1024 | K | 2 |  |  |  | ROZPOCET | 0 | 0 | 0 | 0 | 0 | 1 | 0 | 1024 | 1122900602
| Online PSC |  | https://podminky.urs.cz/item/CS_URS_2022_01/043134000 | [15 empty] | Online PSC | 2
| P |  | Poznámka k položce: Statické zkoušky únosnosti za opěrami a pod přechodovými zídkami Zkoušky budou provedeny akreditovanou laboratoří a doloženy protokoly. | [15 empty] | P | 2
| VV |  | "za opěrou OP2 - ZKPP" 2*1 |  | 2 | [13 empty] | VV | 2 | 2 | True | 0 | ROZPOCET
| VV |  | "pod přechodovými zídkami" 2*1 |  | 2 | [13 empty] | VV | 2 | 2 | True | 0 | ROZPOCET
| VV |  | Součet |  | 4 | [13 empty] | VV | 2 | 4 | True | 1 | ROZPOCET
16 | K | 043194000 | Ostatní zkoušky | sonda | 4 |  | 0 | CS ÚRS 2023 01 |  |  | základní |  | 0 | 0 | 0 | 0 | 0 | 1024 | K | 2 |  |  |  | ROZPOCET | 0 | 0 | 0 | 0 | 0 | 1 | 0 | 1024 | -1274064970
| Online PSC |  | https://podminky.urs.cz/item/CS_URS_2023_01/043194000 | [15 empty] | Online PSC | 2
| P |  | Poznámka k položce: Odsekání výplňové hmoty kapsy, obnažení a očištění kotvení, pořízení fotodokumentace, aplikace spoj. můstku, nátěr kotvy, zalití kapsy betonem C30/37 | [15 empty] | P | 2
| VV |  | Provedení diagnostiky stavu kotevení prefa říms do NK - dle TZ, 2sondy/nosník | [15 empty] | VV | 2 | 1 | True | 0 | ROZPOCET
| VV |  | 2*2 |  | 4 | [13 empty] | VV | 2 | 2 | True | 1 | ROZPOCET
17 | K | 049002000 | Ostatní inženýrská činnost - havarijní plán | Soubor | 1 |  | 0 |  |  |  | základní |  | 0 | 0 | 0 | 0 | 0 | 1024 | K | 2 |  |  |  | ROZPOCET | 0 | 0 | 0 | 0 | 0 | 1 | 0 | 1024 | -1658478238
| P |  | Poznámka k položce: Zpracování havarijního a povodňového plánu podle § 39 zákona č. 254/2001 Sb. a jeho projednání a schválení s příslušnými orgány státní správy a správcem toku. | [15 empty] | P | 2
| VV |  | 1 |  | 1 | [13 empty] | VV | 2 | 2 | True | 1 | ROZPOCET
| D | VRN6 | Územní vlivy |  |  |  | 0 | [5 empty] | 0 |  | 0 |  | 0 | 5 | D | 1 |  |  |  | ROZPOCET | [6 empty] | 0
18 | K | 060001000 | Územní vlivy | soubor | 1 |  | 0 |  |  |  | základní |  | 0 | 0 | 0 | 0 | 0 | 4 | K | 2 |  |  |  | ROZPOCET | 0 | 0 | 0 | 0 | 0 | 1 | 0 | 4 | 1395706573
| VV |  | "náklady na vyspravení příjezdových komunikací po provedení stavby" 1 |  | 1 | [13 empty] | VV | 2 | 2 | True | 0 | ROZPOCET
| VV |  | Součet |  | 1 | [13 empty] | VV | 2 | 4 | True | 1 | ROZPOCET
19 | K | 065002000 | Mimostaveništní doprava materiálů | km | 1000 |  | 0 |  |  |  | základní |  | 0 | 0 | 0 | 0 | 0 | 4 | K | 2 |  |  |  | ROZPOCET | 0 | 0 | 0 | 0 | 0 | 1 | 0 | 4 | -2005230964
| P |  | Poznámka k položce: Poznámka k položce: Doprava konstrukce z deponie na dílnu a následně na staveniště Doprava panelů na provizorní zpevnění | [15 empty] | P | 2
| VV |  | "odvodnění mostu + mostní závěry (odhad km)" 100+100 |  | 200 | [13 empty] | VV | 2 | 2 | True | 0 | ROZPOCET
| VV |  | "ložiska - staveniště (odhad km) " 2*50 |  | 100 | [13 empty] | VV | 2 | 2 | True | 0 | ROZPOCET
| VV |  | " nové zábradlí - staveniště(odhad km)" 50 |  | 50 | [13 empty] | VV | 2 | 2 | True | 0 | ROZPOCET
| VV |  | "silniční panely (odhad km)" 2*100 |  | 200 | [13 empty] | VV | 2 | 2 | True | 0 | ROZPOCET
| VV |  | "PIŽMO (odhad km)" 2*100 |  | 200 | [13 empty] | VV | 2 | 2 | True | 0 | ROZPOCET
| VV |  | "lešení - staveniště(odhad km )" 2*100 |  | 200 | [13 empty] | VV | 2 | 2 | True | 0 | ROZPOCET
| VV |  | " materiál na SVI" 50 |  | 50 | [13 empty] | VV | 2 | 2 | True | 0 | ROZPOCET
| VV |  | Součet |  | 1000 | [13 empty] | VV | 2 | 4 | True | 1 | ROZPOCET
| D | VRN7 | Provozní vlivy |  |  |  | 0 | [5 empty] | 0 |  | 0 |  | 0 | 5 | D | 1 |  |  |  | ROZPOCET | [6 empty] | 0
20 | K | 074002000 | Železniční a městský kolejový provoz | % |  |  | 0 | CS ÚRS 2023 01 |  |  | základní |  | 0 | 0 | 0 | 0 | 0 | 1024 | K | 2 |  |  |  | ROZPOCET | 0 | 0 | 0 | 0 | 0 | 1 | 0 | 1024 | 1357435175
| Online PSC |  | https://podminky.urs.cz/item/CS_URS_2023_01/074002000 | [15 empty] | Online PSC | 2
| P |  | Poznámka k položce: 1) jako množství do buňky H uvede uchazeč součet cen za práce prováděné za železničního provozu (prováděných mimo nepřetržitou výluku) pro celou stavbu 2) jednotkovou cenu = výši procentní sazby volí uchazeč. maximální přípustná sazba je 5,0% (příklad 5,0%=0,05 - do buňky I se vepíše hodnota 0,05) SO 01: 1,14,18,62-69 | [15 empty] | P | 2
| VV |  | "SO 01.1" 1477255,02 |  | 1477255.02 | [13 empty] | VV | 2 | 2 | True | 0 | ROZPOCET
| VV |  | "SO 01.2" 0 |  | 0 | [13 empty] | VV | 2 | 2 | True | 0 | ROZPOCET
| VV |  | "SO 01.3" 0 |  | 0 | [13 empty] | VV | 2 | 2 | True | 0 | ROZPOCET
| VV |  | Součet |  | 1477255.02 | [13 empty] | VV | 2 | 4 | True | 1 | ROZPOCET
21 | K | 079002000 | Ostatní provozní vlivy | soubor | 1 |  | 0 | CS ÚRS 2023 01 |  |  | základní |  | 0 | 0 | 0 | 0 | 0 | 1024 | K | 2 |  |  |  | ROZPOCET | 0 | 0 | 0 | 0 | 0 | 1 | 0 | 1024 | -264255903
| Online PSC |  | https://podminky.urs.cz/item/CS_URS_2023_01/079002000 | [15 empty] | Online PSC | 2
| VV |  | "Zajištění dočasné uzavírky a omezení provozu na komuniíkaci pod mostem" 1 |  | 1 | [13 empty] | VV | 2 | 2 | True | 0 | ROZPOCET
| VV |  | (organizační opatření , včetně instalace a údržby přechodného dopravního značení a pod...) | [15 empty] | VV | 2 | 1 | True | 0 | ROZPOCET
| VV |  | Součet |  | 1 | [13 empty] | VV | 2 | 4 | True | 1 | ROZPOCET
| D | VRN9 | Ostatní náklady |  |  |  | 0 | [5 empty] | 0 |  | 0 |  | 0 | 5 | D | 1 |  |  |  | ROZPOCET | [6 empty] | 0
22 | K | 101030021100 | Kráčivé rýpadlo výkon 104 kW | Sh | 80 |  | 0 |  |  |  | základní |  | 0 | 0 | 0 | 0 | 0 | 1024 | K | 2 |  |  |  | ROZPOCET | 0 | 0 | 0 | 0 | 0 | 1 | 0 | 1024 | -1157440216
| VV |  | "SO 01 +SO02" 10*8 |  | 80 | [13 empty] | VV | 2 | 2 | True | 0 | ROZPOCET
| VV |  | Součet |  | 80 | [13 empty] | VV | 2 | 4 | True | 1 | ROZPOCET
23 | K | 110030121000 | Dvoucestný bagr (MHS) | Sh | 96 |  | 0 |  |  |  | základní |  | 0 | 0 | 0 | 0 | 0 | 1024 | K | 2 |  |  |  | ROZPOCET | 0 | 0 | 0 | 0 | 0 | 1 | 0 | 1024 | 1884456077
| VV |  | "SO 01 - most" 6*8 |  | 48 | [13 empty] | VV | 2 | 2 | True | 0 | ROZPOCET
| VV |  | "SO 02 - svršek"6*8 |  | 48 | [13 empty] | VV | 2 | 2 | True | 0 | ROZPOCET
| VV |  | Součet |  | 96 | [13 empty] | VV | 2 | 4 | True | 1 | ROZPOCET
24 | K | 111010021000 | Jeřáb na automobilovém podvozku AD 28 | Sh | 48 |  | 0 |  |  |  | základní |  | 0 | 0 | 0 | 0 | 0 | 1024 | K | 2 |  |  |  | ROZPOCET | 0 | 0 | 0 | 0 | 0 | 1 | 0 | 1024 | -1297877956
| VV |  | "SO 01 - most" 6*8 |  | 48 | [13 empty] | VV | 2 | 2 | True | 0 | ROZPOCET
| VV |  | Součet |  | 48 | [13 empty] | VV | 2 | 4 | True | 1 | ROZPOCET
25 | K | 301010021200R | Nákladní automobil valník s rukou nosnost 12t | Sh | 32 |  | 0 |  |  |  | základní |  | 0 | 0 | 0 | 0 | 0 | 1024 | K | 2 |  |  |  | ROZPOCET | 0 | 0 | 0 | 0 | 0 | 1 | 0 | 1024 | 410078272
| VV |  | "SO 01 - most" 4*8 |  | 32 | [13 empty] | VV | 2 | 2 | True | 0 | ROZPOCET
| VV |  | Součet |  | 32 | [13 empty] | VV | 2 | 4 | True | 1 | ROZPOCET
26 | K | 302030012100 | Čerpadlo betonových směsí na automobilovém podvozku výkon 80m3/h, dosah 50m | Sh | 12 |  | 0 |  |  |  | základní |  | 0 | 0 | 0 | 0 | 0 | 1024 | K | 2 |  |  |  | ROZPOCET | 0 | 0 | 0 | 0 | 0 | 1 | 0 | 1024 | 464033812
| VV |  | "SO 01 - most" 4*3 |  | 12 | [13 empty] | VV | 2 | 2 | True | 0 | ROZPOCET
| VV |  | Součet |  | 12 | [13 empty] | VV | 2 | 4 | True | 1 | ROZPOCET
27 | K | R18 | přeprava dvoucestného bagru (MHS) | km | 100 |  | 0 |  |  |  | základní |  | 0 | 0 | 0 | 0 | 0 | 1024 | K | 2 |  |  |  | ROZPOCET | 0 | 0 | 0 | 0 | 0 | 1 | 0 | 1024 | -1104568006
| VV |  | "SO 01 + SO02" 2*50 |  | 100 | [13 empty] | VV | 2 | 2 | True | 0 | ROZPOCET
| VV |  | Součet |  | 100 | [13 empty] | VV | 2 | 4 | True | 1 | ROZPOCET
28 | K | R19 | přeprava automobilového jeřábu AD 28 | km | 200 |  | 0 |  |  |  | základní |  | 0 | 0 | 0 | 0 | 0 | 1024 | K | 2 |  |  |  | ROZPOCET | 0 | 0 | 0 | 0 | 0 | 1 | 0 | 1024 | 137646406
| VV |  | "SO 01 - most, do 30km" 4*50 |  | 200 | [13 empty] | VV | 2 | 2 | True | 0 | ROZPOCET
| VV |  | Součet |  | 200 | [13 empty] | VV | 2 | 4 | True | 1 | ROZPOCET
29 | K | R19.1 | přeprava kráčivého rýpadla výkon 104 kW | km | 100 |  | 0 |  |  |  | základní |  | 0 | 0 | 0 | 0 | 0 | 1024 | K | 2 |  |  |  | ROZPOCET | 0 | 0 | 0 | 0 | 0 | 1 | 0 | 1024 | -1288333788
| VV |  | "SO 01 - most, do 50km" 2*50 |  | 100 | [13 empty] | VV | 2 | 2 | True | 0 | ROZPOCET
| VV |  | Součet |  | 100 | [13 empty] | VV | 2 | 4 | True | 1 | ROZPOCET
30 | K | R21 | Čerpadlo betonových směsí na automobilovém podvozku výkon 80m3/h, dosah do 50m - přeprava+ přistavení | soubor | 2 |  | 0 |  |  |  | základní |  | 0 | 0 | 0 | 0 | 0 | 1024 | K | 2 |  |  |  | ROZPOCET | 0 | 0 | 0 | 0 | 0 | 1 | 0 | 1024 | 826551970
| VV |  | "SO 01- most" 2 |  | 2 | [13 empty] | VV | 2 | 2 | True | 0 | ROZPOCET
| VV |  | Součet |  | 2 | [13 empty] | VV | 2 | 4 | True | 1 | ROZPOCET
31 | K | R22 | Norná stěna a jiná opatření dle schváleného havarijního a povodňového plánu stavby | soubor | 1 |  | 0 |  |  |  | základní |  | 0 | 0 | 0 | 0 | 0 | 4 | K | 2 |  |  |  | ROZPOCET | 0 | 0 | 0 | 0 | 0 | 1 | 0 | 4 | 1432374188
| P |  | Poznámka k položce: Položka zahrnuje veškerý materiál, výrobky a polotovary, montáž, včetně mimostaveništní a vnitrostaveništní dopravy (rovněž přesuny), včetně naložení a složení. | [15 empty] | P | 2
| VV |  | "SO 01.1 -most" 1 |  | 1 | [13 empty] | VV | 2 | 2 | True | 0 | ROZPOCET
| VV |  | Součet |  | 1 | [13 empty] | VV | 2 | 4 | True | 1 | ROZPOCET

## Pokyny pro vyplnění
Struktura údajů, formát souboru a metodika pro zpracování
Struktura
Soubor je složen ze záložky Rekapitulace stavby a záložek s názvem soupisu prací pro jednotlivé objekty ve formátu XLSX. Každá ze záložek přitom obsahuje
ještě samostatné sestavy vymezené orámovaním a nadpisem sestavy.
Rekapitulace stavby obsahuje sestavu Rekapitulace stavby a Rekapitulace objektů stavby a soupisů prací.
V sestavě Rekapitulace stavby jsou uvedeny informace identifikující předmět veřejné zakázky na stavební práce, KSO, CC-CZ, CZ-CPV, CZ-CPA a rekapitulaci
celkové nabídkové ceny uchazeče.
Termínem "uchazeč" (resp. zhotovitel) se myslí "účastník zadávacího řízení" ve smyslu zákona o zadávání veřejných zakázek.
V sestavě Rekapitulace objektů stavby a soupisů prací je uvedena rekapitulace stavebních objektů, inženýrských objektů, provozních souborů,
vedlejších a ostatních nákladů a ostatních nákladů s rekapitulací nabídkové ceny za jednotlivé soupisy prací. Na základě údaje Typ je možné
identifikovat, zda se jedná o objekt nebo soupis prací pro daný objekt:
|  | STA | Stavební objekt pozemní
|  | ING | Stavební objekt inženýrský
|  | PRO | Provozní soubor
|  | VON | Vedlejší a ostatní náklady
|  | OST | Ostatní
|  | Soupis | Soupis prací pro daný typ objektu
Soupis prací pro jednotlivé objekty obsahuje sestavy Krycí list soupisu prací, Rekapitulace členění soupisu prací, Soupis prací. Za soupis prací může být považován
i objekt stavby v případě, že neobsahuje podřízenou zakázku.
Krycí list soupisu obsahuje rekapitulaci informací o předmětu veřejné zakázky ze sestavy Rekapitulace stavby, informaci o zařazení objektu do KSO,
CC-CZ, CZ-CPV, CZ-CPA a rekapitulaci celkové nabídkové ceny uchazeče za aktuální soupis prací.
Rekapitulace členění soupisu prací obsahuje rekapitulaci soupisu prací ve všech úrovních členění soupisu tak, jak byla tato členění použita (např.
stavební díly, funkční díly, případně jiné členění) s rekapitulací nabídkové ceny.
Soupis prací obsahuje položky veškerých stavebních nebo montážních prací, dodávek materiálů a služeb nezbytných pro zhotovení stavebního objektu,
inženýrského objektu, provozního souboru, vedlejších a ostatních nákladů.
Pro položky soupisu prací se zobrazují následující informace:
|  | PČ |  | Pořadové číslo položky v aktuálním soupisu
|  | TYP |  | Typ položky: K - konstrukce, M - materiál, PP - plný popis, PSC - poznámka k souboru cen, P - poznámka k položce, VV - výkaz výměr
|  | Kód |  | Kód položky
|  | Popis |  | Zkrácený popis položky
|  | MJ |  | Měrná jednotka položky
|  | Množství |  | Množství v měrné jednotce
|  | J.cena |  | Jednotková cena položky. Zadaní může obsahovat namísto J.ceny sloupce J.materiál a J.montáž, jejichž součet definuje
J.cenu položky.
|  | Cena celkem |  | Celková cena položky daná jako součin množství a j.ceny
|  | Cenová soustava |  | Příslušnost položky do cenové soustavy
Ke každé položce soupisu prací se na samostatných řádcích může zobrazovat:
Plný popis položky
Poznámka k souboru cen a poznámka zadavatele
Výkaz výměr
Pokud je k řádku výkazu výměr evidovaný údaj ve sloupci Kód, jedná se o definovaný odkaz, na který se může odvolávat výkaz výměr z jiné položky.
Metodika pro zpracování
Jednotlivé sestavy jsou v souboru provázány. Editovatelné pole jsou zvýrazněny žlutým podbarvením, ostatní pole neslouží k editaci a nesmí být jakkoliv
modifikovány.
Uchazeč je pro podání nabídky povinen vyplnit žlutě podbarvená pole:
Pole Uchazeč v sestavě Rekapitulace stavby - zde uchazeč vyplní svůj název (název subjektu)
Pole IČ a DIČ v sestavě Rekapitulace stavby - zde uchazeč vyplní svoje IČ a DIČ
Datum v sestavě Rekapitulace stavby - zde uchazeč vyplní datum vytvoření nabídky
J.cena = jednotková cena v sestavě Soupis prací o maximálním počtu desetinných míst uvedených v poli
- pokud sestavy soupisů prací obsahují pole J.cena, měla by být všechna tato pole vyplněna nenulovými
Poznámka - nepovinný údaj pro položku soupisu
V případě, že sestavy soupisů prací neobsahují pole J.cena, potom ve všech soupisech prací obsahují pole:
- J.materiál - jednotková cena materiálu
- J.montáž - jednotková cena montáže
Uchazeč v tomto případě by měl vyplnit všechna pole J.materiál a pole J.montáž nenulovými kladnými číslicemi. V případech, kdy položka
neobsahuje žádný materiál je přípustné, aby pole J.materiál bylo vyplněno nulou. V případech, kdy položka neobsahuje žádnou montáž je přípustné,
aby pole J.montáž bylo vyplněno nulou. Obě pole - J.materiál, J.Montáž u jedné položky by však neměly být vyplněny nulou.
Rekapitulace stavby
Název |  |  | Povinný |  | Popis | Typ | Max. počet
atributu |  |  | (A/N) |  |  |  | znaků
Kód |  |  | A |  | Kód stavby | String | 20
Stavba |  |  | A |  | Název stavby | String | 120
Místo |  |  | N |  | Místo stavby | String | 50
Datum |  |  | A |  | Datum vykonaného exportu | Date
KSO |  |  | N |  | Klasifikace stavebního objektu | String | 15
CC-CZ |  |  | N |  | Klasifikace stavbeních děl | String | 15
CZ-CPV |  |  | N |  | Společný slovník pro veřejné zakázky | String | 20
CZ-CPA |  |  | N |  | Klasifikace produkce podle činností | String | 20
Zadavatel |  |  | N |  | Zadavatel zadaní | String | 50
IČ |  |  | N |  | IČ zadavatele zadaní | String | 20
DIČ |  |  | N |  | DIČ zadavatele zadaní | String | 20
Uchazeč |  |  | N |  | Uchazeč veřejné zakázky | String | 50
Projektant |  |  | N |  | Projektant | String | 50
Poznámka |  |  | N |  | Poznámka k zadání | String | 255
Sazba DPH |  |  | A |  | Rekapitulace sazeb DPH u položek soupisů | eGSazbaDph
Základna DPH |  |  | A |  | Základna DPH určena součtem celkové ceny z položek soupisů | Double
Hodnota DPH |  |  | A |  | Hodnota DPH | Double
Cena bez DPH |  |  | A |  | Celková cena bez DPH za celou stavbu. Sčítává se ze všech listů. | Double
Cena s DPH |  |  | A |  | Celková cena s DPH za celou stavbu | Double
Rekapitulace objektů stavby a soupisů prací
Název |  |  | Povinný |  | Popis | Typ | Max. počet
atributu |  |  | (A/N) |  |  |  | znaků
Kód |  |  | A |  | Přebírá se z Rekapitulace stavby | String | 20
Stavba |  |  | A |  | Přebírá se z Rekapitulace stavby | String | 120
Místo |  |  | N |  | Přebírá se z Rekapitulace stavby | String | 50
Datum |  |  | A |  | Přebírá se z Rekapitulace stavby | Date
Zadavatel |  |  | N |  | Přebírá se z Rekapitulace stavby | String | 50
Projektant |  |  | N |  | Přebírá se z Rekapitulace stavby | String | 50
Uchazeč |  |  | N |  | Přebírá se z Rekapitulace stavby | String | 50
Kód |  |  | A |  | Kód objektu | String | 20
Objektu, Soupis prací |  |  | A |  | Název objektu | String | 120
Cena bez DPH |  |  | A |  | Cena bez DPH za daný objekt | Double
Cena s DPH |  |  | A |  | Cena spolu s DPH za daný objekt | Double
Typ |  |  | A |  | Typ zakázky | eGTypZakazky
Krycí list soupisu
Název |  |  | Povinný |  | Popis | Typ | Max. počet
atributu |  |  | (A/N) |  |  |  | znaků
Stavba |  |  | A |  | Přebírá se z Rekapitulace stavby | String | 120
Objekt |  |  | A |  | Kód a název objektu | String | 20 + 120
Soupis |  |  | A |  | Kód a název soupisu | String | 20 + 120
KSO |  |  | N |  | Klasifikace stavebního objektu | String | 15
CC-CZ |  |  | N |  | Klasifikace stavbeních děl | String | 15
CZ-CPV |  |  | N |  | Společný slovník pro veřejné zakázky | String | 20
CZ-CPA |  |  | N |  | Klasifikace produkce podle činností | String | 20
Místo |  |  | N |  | Přebírá se z Rekapitulace stavby | String | 50
Zadavatel |  |  | N |  | Přebírá se z Rekapitulace stavby | String | 50
Uchazeč |  |  | N |  | Přebírá se z Rekapitulace stavby | String | 50
Projektant |  |  | N |  | Přebírá se z Rekapitulace stavby | String | 50
Poznámka |  |  | N |  | Poznámka k soupisu prací | String | 255
Sazba DPH |  |  | A |  | Rekapitulace sazeb DPH na položkách aktuálního soupisu | eGSazbaDph
Základna DPH |  |  | A |  | Základna DPH určena součtem celkové ceny z položek aktuálního soupisu | Double
Hodnota DPH |  |  | A |  | Hodnota DPH | Double
Cena bez DPH |  |  | A |  | Cena bez DPH za daný soupis | Double
Cena s DPH |  |  | A |  | Cena s DPH za daný soupis | Double
Rekapitulace členění soupisu prací
Název |  |  | Povinný |  | Popis | Typ | Max. počet
atributu |  |  | (A/N) |  |  |  | znaků
Stavba |  |  | A |  | Přebírá se z Rekapitulace stavby | String | 120
Objekt |  |  | A |  | Kód a název objektu, přebírá se z Krycího listu soupisu | String | 20 + 120
Soupis |  |  | A |  | Kód a název objektu, přebírá se z Krycího listu soupisu | String | 20 + 120
Místo |  |  | N |  | Přebírá se z Rekapitulace stavby | String | 50
Datum |  |  | A |  | Přebírá se z Rekapitulace stavby | Date
Zadavatel |  |  | N |  | Přebírá se z Rekapitulace stavby | String | 50
Projektant |  |  | N |  | Přebírá se z Rekapitulace stavby | String | 50
Uchazeč |  |  | N |  | Přebírá se z Rekapitulace stavby | String | 50
Kód dílu - Popis |  |  | A |  | Kód a název dílu ze soupisu | String | 20 + 100
Cena celkem |  |  | A |  | Cena celkem za díl ze soupisu | Double
Soupis prací
Název |  |  | Povinný |  | Popis | Typ | Max. počet
atributu |  |  | (A/N) |  |  |  | znaků
Stavba |  |  | A |  | Přebírá se z Rekapitulace stavby | String | 120
Objekt |  |  | A |  | Kód a název objektu | String | 20 + 120
Soupis |  |  | A |  | Přebírá se z Krycího listu soupisu | String | 20 + 120
Místo |  |  | N |  | Přebírá se z Krycího listu soupisu | String | 50
Datum |  |  | A |  | Přebírá se z Krycího listu soupisu | Date
Zadavatel |  |  | N |  | Přebírá se z Krycího listu soupisu | String | 50
Projektant |  |  | N |  | Přebírá se z Krycího listu soupisu | String | 50
Uchazeč |  |  | N |  | Přebírá se z Krycího listu soupisu | String | 50
PČ |  |  | A |  | Pořadové číslo položky soupisu | Long
Typ |  |  | A |  | Typ položky soupisu | eGTypPolozky | 1
Kód |  |  | A |  | Kód položky ze soupisu | String | 20
Popis |  |  | A |  | Popis položky ze soupisu | String | 255
MJ |  |  | A |  | Měrná jednotka položky | String | 10
Množství |  |  | A |  | Množství položky soupisu | Double
J.Cena |  |  | A |  | Jednotková cena položky | Double
Cena celkem |  |  | A |  | Cena celkem vyčíslena jako J.Cena * Množství | Double
Cenová soustava |  |  | N |  | Zařazení položky do cenové soustavy | String | 50
p |  |  | N |  | Poznámka položky ze soupisu | Memo
psc |  |  | N |  | Poznámka k souboru cen ze soupisu | Memo
pp |  |  | N |  | Plný popis položky ze soupisu | Memo
vv |  |  | N |  | Výkaz výměr (figura, výraz, výměra) ze soupisu | Text,Text,Double | 20, 150
DPH |  |  | A |  | Sazba DPH pro položku | eGSazbaDPH
Hmotnost |  |  | A |  | Hmotnost položky ze soupisu | Double
Suť |  |  | A |  | Suť položky ze soupisu | Double
Nh |  |  | N |  | Normohodiny položky ze soupisu | Double
Datová věta
Typ věty |  |  | Hodnota |  | Význam
eGSazbaDPH |  |  | základní |  | Základní sazba DPH
|  |  | snížená |  | Snížená sazba DPH
|  |  | nulová |  | Nulová sazba DPH
|  |  | zákl. přenesená |  | Základní sazba DPH přenesená
|  |  | sníž. přenesená |  | Snížená sazba DPH přenesená
eGTypZakazky |  |  | STA |  | Stavební objekt
|  |  | PRO |  | Provozní soubor
|  |  | ING |  | Inženýrský objekt
|  |  | VON |  | Vedlejší a ostatní náklady
|  |  | OST |  | Ostatní náklady
eGTypPolozky |  |  | 1 |  | Položka typu HSV
|  |  | 2 |  | Položka typu PSV
|  |  | 3 |  | Položka typu M
|  |  | 4 |  | Položka typu OST