## Rekapitulace stavby
Export Komplet | [27 empty] | 2.0 | ZAMOK |  |  |  |  | False | False | {7d8d649a-a646-4031-81fa-f7b664fe5075}
[33 empty] | 0,01 | 21
[33 empty] | 0,01 | 12
|  | REKAPITULACE STAVBY | [17 empty] | v --- níže se nacházejí doplnkové a pomocné údaje k sestavám --- v | [11 empty] | Návod na vyplnění | 0,001
|  | Kód: |  |  |  |  | 65424003 | [24 empty] | Měnit lze pouze buňky se žlutým podbarvením! 1) na prvním listu Rekapitulace stavby vyplňte v sestavě a) Souhrnný list - údaje o Uchazeči (přenesou se do ostatních sestav i v jiných listech) b) Rekapitulace objektů - potřebné Ostatní náklady 2) na vybraných listech vyplňte v sestavě a) Krycí list - údaje o Uchazeči, pokud se liší od údajů o Uchazeči na Souhrnném listu (údaje se přenesou do ostatních sestav v daném listu) b) Rekapitulace rozpočtu - potřebné Ostatní náklady c) Celkové náklady za stavbu - ceny u položek - množství, pokud má žluté podbarvení - a v případě potřeby poznámku (ta je ve skrytém sloupci) | 0,01
|  | Stavba: |  |  |  |  | Oprava skalních zářezů na trati 183 v úseku Nýrsko - Zelená Lhota | [25 empty] | 0,01
|  | KSO: | [13 empty] | CC-CZ: | [16 empty] | 0,01
|  | Místo: |  |  |  |  | TO Klatovy | [8 empty] | Datum: |  | 18. 12. 2023 | [14 empty] | 0,01
0,01
|  | Zadavatel: | [13 empty] | IČ: | [16 empty] | 0,01
|  |  | Správa železnic, s.o. - OŘ Plzeň | [12 empty] | DIČ: | [16 empty] | 0,01
0,01
|  | Uchazeč: | [13 empty] | IČ: |  | Vyplň údaj | [14 empty] | 0,01
|  |  | Vyplň údaj | [12 empty] | DIČ: |  | Vyplň údaj | [14 empty] | 0,01
False
|  | Projektant: | [13 empty] | IČ: | [16 empty] | False
[16 empty] | DIČ: | [16 empty] | True
0,01
|  | Zpracovatel: | [13 empty] | IČ: | [16 empty] | 0,01
|  |  | Jung | [12 empty] | DIČ: | [16 empty] | True
Poznámka:
|  | Cena bez DPH | [13 empty] | 0
[8 empty] | Sazba daně |  |  | Základ daně |  |  |  |  | Výše daně
|  | DPH |  | základní |  |  |  | 21% |  |  | 0 |  |  |  |  | 0
|  |  |  | snížená |  |  |  | 12% |  |  | 0 |  |  |  |  | 0
|  |  |  | zákl. přenesená |  |  |  | 21% |  |  | 0 |  |  |  |  | 0
|  |  |  | sníž. přenesená |  |  |  | 12% |  |  | 0 |  |  |  |  | 0
|  |  |  | nulová |  |  |  | 0% |  |  | 0 |  |  |  |  | 0
|  | Cena s DPH | [6 empty] | v |  |  | CZK |  |  |  | 0
|  | Projektant | [11 empty] | Zpracovatel
|  | Datum a podpis: | [7 empty] | Razítko |  |  |  | Datum a podpis: |  |  | Razítko
|  | Objednavatel | [11 empty] | Uchazeč
|  | Datum a podpis: | [7 empty] | Razítko |  |  |  | Datum a podpis: |  |  | Razítko
REKAPITULACE OBJEKTŮ STAVBY A SOUPISŮ PRACÍ
| Kód: | [6 empty] | 65424003
| Stavba: | [6 empty] | Oprava skalních zářezů na trati 183 v úseku Nýrsko - Zelená Lhota
| Místo: | [6 empty] | TO Klatovy | [6 empty] | Datum: |  | 18. 12. 2023
| Zadavatel: | [6 empty] | Správa železnic, s.o. - OŘ Plzeň | [6 empty] | Projektant: |  |  |  |  | Informatívní údaje z listů zakázek
| Uchazeč: | [13 empty] | Zpracovatel: |  | Jung
| Kód |  |  |  | Popis | [7 empty] | Cena bez DPH [CZK] |  |  |  |  | Cena s DPH [CZK] | Typ | z toho Ostat. náklady [CZK] | DPH [CZK] | Normohodiny [h] | DPH základní [CZK] | DPH snížená [CZK] | DPH základní přenesená [CZK] | DPH snížená přenesená [CZK] | Základna DPH základní | Základna DPH snížená | Základna DPH zákl. přenesená | Základna DPH sníž. přenesená | Základna DPH nulová
| Náklady z rozpočtů | [11 empty] | 0 |  |  |  |  | 0 |  | 0 | 0 | 0 | 0 | 0 | 0 | 0 | 0 | 0 | 0 | 0 | 0 |  | D | 0 | ###NOIMPORT### | IMPORT | {7d8d649a-a646-4031-81fa-f7b664fe5075} | {00000000-0000-0000-0000-000000000000}
/ |  | SO 1 |  |  |  | Skalní zářez | [6 empty] | 0 |  |  |  |  | 0 | STA | 0 | 0 | 0 | 0 | 0 | 0 | 0 | 0 | 0 | 0 | 0 | 0 |  |  | 1 |  | IMPORT | {07a011f3-db7a-4e08-b88b-316ba1edb0a9} | {7d8d649a-a646-4031-81fa-f7b664fe5075} | 2
/ |  | SO 2 |  |  |  | VON | [6 empty] | 0 |  |  |  |  | 0 | STA | 0 | 0 | 0 | 0 | 0 | 0 | 0 | 0 | 0 | 0 | 0 | 0 |  |  | 1 |  | IMPORT | {da7d6d40-234d-4aad-b775-d8f43f7dcf99} | {7d8d649a-a646-4031-81fa-f7b664fe5075} | 2

## SO 1 - Skalní zářez
{07a011f3-db7a-4e08-b88b-316ba1edb0a9}
2
| KRYCÍ LIST SOUPISU PRACÍ | [7 empty] | v --- níže se nacházejí doplnkové a pomocné údaje k sestavám --- v | [8 empty] | False
Stavba:
Oprava skalních zářezů na trati 183 v úseku Nýrsko - Zelená Lhota
Objekt:
SO 1 - Skalní zářez
| KSO: |  |  |  |  | CC-CZ:
| Místo: |  | TO Klatovy |  |  | Datum: | 18. 12. 2023
| Zadavatel: |  |  |  |  | IČ:
|  | Správa železnic, s.o. - OŘ Plzeň |  |  |  | DIČ:
| Uchazeč: |  |  |  |  | IČ: | Vyplň údaj
|  | Vyplň údaj |  |  |  | DIČ: | Vyplň údaj
| Projektant: |  |  |  |  | IČ:
DIČ:
| Zpracovatel: |  |  |  |  | IČ:
|  | Jung |  |  |  | DIČ:
Poznámka:
| Cena bez DPH | [5 empty] | 0
|  |  | Základ daně |  |  | Sazba daně | Výše daně
| DPH | základní | 0 |  |  | 21% | 0
|  | snížená | 0 |  |  | 12% | 0
|  | zákl. přenesená | 0 |  |  | 21% | 0
|  | sníž. přenesená | 0 |  |  | 12% | 0
|  | nulová | 0 |  |  | 0% | 0
| Cena s DPH |  |  | v | CZK |  | 0
| Projektant |  |  | Zpracovatel
| Datum a podpis: |  | Razítko | Datum a podpis: |  |  | Razítko
| Objednavatel |  |  | Uchazeč
| Datum a podpis: |  | Razítko | Datum a podpis: |  |  | Razítko
REKAPITULACE ČLENĚNÍ SOUPISU PRACÍ
Stavba:
Oprava skalních zářezů na trati 183 v úseku Nýrsko - Zelená Lhota
Objekt:
SO 1 - Skalní zářez
Místo: |  |  | TO Klatovy |  |  | Datum: | 18. 12. 2023
Zadavatel: |  |  | Správa železnic, s.o. - OŘ Plzeň |  |  | Projektant:
Uchazeč: |  |  | Vyplň údaj |  |  | Zpracovatel: | Jung
Kód dílu - Popis | [6 empty] | Cena celkem [CZK]
Náklady ze soupisu prací | [6 empty] | 0 | [11 empty] | -1
SOUPIS PRACÍ
Stavba:
Oprava skalních zářezů na trati 183 v úseku Nýrsko - Zelená Lhota
Objekt:
SO 1 - Skalní zářez
Místo: |  |  | TO Klatovy |  |  | Datum: | 18. 12. 2023
Zadavatel: |  |  | Správa železnic, s.o. - OŘ Plzeň |  |  | Projektant:
Uchazeč: |  |  | Vyplň údaj |  |  | Zpracovatel: | Jung
PČ | Typ | Kód | Popis | MJ | Množství | J.cena [CZK] | Cena celkem [CZK] | Cenová soustava |  | DPH | J. Nh [h] | Nh celkem [h] | J. hmotnost [t] | Hmotnost celkem [t] | J. suť [t] | Suť Celkem [t]
Náklady soupisu celkem | [6 empty] | 0 |  |  |  |  | 0 |  | 8.9208 |  | 0 |  | D | -1 | [10 empty] | 0
1 | K | 112155311 | Štěpkování keřového porostu středně hustého s naložením | m2 | 4775 |  | 0 |  |  | základní |  | 0 | 0 | 0 | 0 | 0 | 4 | K | 0 |  |  |  | ROZPOCET | 0 | 0 | 0 | 0 | 0 | 1 | 0 | 4 | 2
| PP |  | Štěpkování keřového porostu středně hustého s naložením | [14 empty] | PP | 0
| Online PSC |  | https://podminky.urs.cz/item/CS_URS_2023_02/112155311 | [14 empty] | Online PSC | 0
2 | K | 155211112 | Odstranění vegetace ze skalních ploch horolezeckou technikou včetně stažení k zemi | m2 | 3750 |  | 0 |  |  | základní |  | 0 | 0 | 0 | 0 | 0 | 4 | K | 0 |  |  |  | ROZPOCET | 0 | 0 | 0 | 0 | 0 | 1 | 0 | 4 | 4
| PP |  | Odstranění vegetace ze skalních ploch horolezeckou technikou včetně stažení k zemi | [14 empty] | PP | 0
| Online PSC |  | https://podminky.urs.cz/item/CS_URS_2023_02/155211112 | [14 empty] | Online PSC | 0
3 | K | 112101103 | Odstranění stromů listnatých průměru kmene přes 500 do 700 mm | kus | 5 |  | 0 |  |  | základní |  | 0 | 0 | 0 | 0 | 0 | 4 | K | 0 |  |  |  | ROZPOCET | 0 | 0 | 0 | 0 | 0 | 1 | 0 | 4 | 991240691
| PP |  | Odstranění stromů s odřezáním kmene a s odvětvením listnatých, průměru kmene přes 500 do 700 mm | [14 empty] | PP | 0
| Online PSC |  | https://podminky.urs.cz/item/CS_URS_2023_02/112101103 | [14 empty] | Online PSC | 0
4 | K | 111211201 | Odstranění křovin a stromů průměru kmene do 100 mm i s kořeny sklonu terénu přes 1:5 ručně | m2 | 1025 |  | 0 |  |  | základní |  | 0 | 0 | 0 | 0 | 0 | 4 | K | 0 |  |  |  | ROZPOCET | 0 | 0 | 0 | 0 | 0 | 1 | 0 | 4 | 1342773146
| PP |  | Odstranění křovin a stromů s odstraněním kořenů ručně průměru kmene do 100 mm jakékoliv plochy v rovině nebo ve svahu o sklonu přes 1:5 | [14 empty] | PP | 0
| Online PSC |  | https://podminky.urs.cz/item/CS_URS_2023_02/111211201 | [14 empty] | Online PSC | 0
5 | K | 155211122 | Očištění skalních ploch ručními nástroji (motykami, páčidly) horolezeckou technikou | m3 | 815 |  | 0 |  |  | základní |  | 0 | 0 | 0 | 0 | 0 | 4 | K | 0 |  |  |  | ROZPOCET | 0 | 0 | 0 | 0 | 0 | 1 | 0 | 4 | 6
| PP |  | Očištění skalních ploch ručními nástroji (motykami, páčidly) horolezeckou technikou | [14 empty] | PP | 0
| Online PSC |  | https://podminky.urs.cz/item/CS_URS_2023_02/155211122 | [14 empty] | Online PSC | 0
6 | K | 155212116 | Vrty do skalních stěn vrtacími kladivy D do 56 mm hornina tř. V a VI prováděné horolezeckou technikou | m | 2238 |  | 0 |  |  | základní |  | 0 | 0 | 0 | 0 | 0 | 4 | K | 0 |  |  |  | ROZPOCET | 0 | 0 | 0 | 0 | 0 | 1 | 0 | 4 | 8
| PP |  | Vrty do skalních stěn vrtacími kladivy D do 56 mm hornina tř. V a VI prováděné horolezeckou technikou | [14 empty] | PP | 0
| Online PSC |  | https://podminky.urs.cz/item/CS_URS_2023_02/155212116 | [14 empty] | Online PSC | 0
7 | K | 155213112 | Trn z oceli pro sítě bez oka D přes 20 do 26 mm l do 3 m zainjektovaný cementovou maltou prováděný horolezecky | kus | 1050 |  | 0 |  |  | základní |  | 0 | 0 | 0 | 0 | 0 | 4 | K | 0 |  |  |  | ROZPOCET | 0 | 0 | 0 | 0 | 0 | 1 | 0 | 4 | 10
| PP |  | Trn z oceli pro sítě bez oka D přes 20 do 26 mm l do 3 m zainjektovaný cementovou maltou prováděný horolezecky | [14 empty] | PP | 0
| Online PSC |  | https://podminky.urs.cz/item/CS_URS_2023_02/155213112 | [14 empty] | Online PSC | 0
8 | K | 155213122 | Trn z oceli pro sítě bez oka D přes 20 do 26 mm l přes 3 do 5 m zainjektovaný cementovou maltou prováděný horolezecky | kus | 31 |  | 0 |  |  | základní |  | 0 | 0 | 0 | 0 | 0 | 4 | K | 0 |  |  |  | ROZPOCET | 0 | 0 | 0 | 0 | 0 | 1 | 0 | 4 | 12
| PP |  | Trn z oceli pro sítě bez oka D přes 20 do 26 mm l přes 3 do 5 m zainjektovaný cementovou maltou prováděný horolezecky | [14 empty] | PP | 0
| Online PSC |  | https://podminky.urs.cz/item/CS_URS_2023_02/155213122 | [14 empty] | Online PSC | 0
9 | K | 155213511 | Statická zatěžovací zkouška trnů z oceli prováděná horolezeckou technikou | kus | 6 |  | 0 |  |  | základní |  | 0 | 0 | 0 | 0 | 0 | 4 | K | 0 |  |  |  | ROZPOCET | 0 | 0 | 0 | 0 | 0 | 1 | 0 | 4 | 14
| PP |  | Statická zatěžovací zkouška trnů z oceli prováděná horolezeckou technikou | [14 empty] | PP | 0
| Online PSC |  | https://podminky.urs.cz/item/CS_URS_2023_02/155213511 | [14 empty] | Online PSC | 0
10 | K | 155214111 | Montáž ocelové sítě na skalní stěnu prováděná horolezeckou technikou | m2 | 4200 |  | 0 |  |  | základní |  | 0 | 0 | 0 | 0 | 0 | 4 | K | 0 |  |  |  | ROZPOCET | 0 | 0 | 0 | 0 | 0 | 1 | 0 | 4 | 16
| PP |  | Montáž ocelové sítě na skalní stěnu prováděná horolezeckou technikou | [14 empty] | PP | 0
| Online PSC |  | https://podminky.urs.cz/item/CS_URS_2023_02/155214111 | [14 empty] | Online PSC | 0
11 | M | Mat.R2 | síť na skálu ocelová | m2 | 5040 |  | 0 |  |  | základní |  | 0 | 0.00177 | 8.9208 | 0 | 0 | 8 | M | 0 |  |  |  | ROZPOCET | 0 | 0 | 0 | 0 | 0 | 1 | 0 | 4 | -471917141
| PP |  | síť na skálu ocelová | [14 empty] | PP | 0
| VV |  | 4200*1,2 "Přepočtené koeficientem množství" |  | 5040 | [12 empty] | VV | 0 | 2 | True | 0 | ROZPOCET
| VV |  | Součet |  | 5040 | [12 empty] | VV | 0 | 4 | True | 1 | ROZPOCET
| VV |  | Požadované parametry: | [14 empty] | VV | 0 | 1 | True | 0 | ROZPOCET
| VV |  | Typ sítě: ocelová síť, velikost oka daná průměrem vepsané kružnice max. 80 mm | [14 empty] | VV | 0 | 1 | True | 0 | ROZPOCET
| VV |  | Podélná tahová pevnost sítě (ČSN EN 10223-3): min. 80 kN/m | [14 empty] | VV | 0 | 1 | True | 0 | ROZPOCET
| VV |  | Povrchová ochrana ocelového drátu: Zn95/Al5 třída A, nebo Zn90/Al10 třída A + polymerní ochrana dle ČSN EN 10244-2, ČSN EN 10245 a ČSN EN 10223-3s | [14 empty] | VV | 0 | 1 | True | 0 | ROZPOCET
| VV |  | Životnost pro prostředí C3: min 50 let, dle ČSN EN ISO 9223, ČSN EN 10223-3 | [14 empty] | VV | 0 | 1 | True | 0 | ROZPOCET
12 | K | 155214112 | Montáž geomříže na skalní stěnu prováděná horolezeckou technikou | m2 | 1800 |  | 0 |  |  | základní |  | 0 | 0 | 0 | 0 | 0 | 4 | K | 0 |  |  |  | ROZPOCET | 0 | 0 | 0 | 0 | 0 | 1 | 0 | 4 | 20
| PP |  | Montáž geomříže na skalní stěnu prováděná horolezeckou technikou | [14 empty] | PP | 0
| Online PSC |  | https://podminky.urs.cz/item/CS_URS_2023_02/155214112 | [14 empty] | Online PSC | 0
13 | M | Mat.R1 | Protierozní geosyntetikum polypropylen tl. min. 13 mm | m2 | 2160 |  | 0 |  |  | základní |  | 0 | 0 | 0 | 0 | 0 | 8 | M | 0 |  |  |  | ROZPOCET | 0 | 0 | 0 | 0 | 0 | 1 | 0 | 4 | -1739937465
| PP |  | Protierozní geosyntetikum | [14 empty] | PP | 0
| VV |  | 1800*1,2 "Přepočtené koeficientem množství" |  | 2160 | [12 empty] | VV | 0 | 2 | True | 0 | ROZPOCET
| VV |  | Součet |  | 2160 | [12 empty] | VV | 0 | 4 | True | 1 | ROZPOCET
| VV |  | Požadované parametry: | [14 empty] | VV | 0 | 1 | True | 0 | ROZPOCET
| VV |  | Tloušťka (při 2 kPa): min. 13 mm | [14 empty] | VV | 0 | 1 | True | 0 | ROZPOCET
| VV |  | Tahová pevnost v hlavním směru: min. 5,0 kN/m | [14 empty] | VV | 0 | 1 | True | 0 | ROZPOCET
| VV |  | Hustota: 900 kg/m3 | [14 empty] | VV | 0 | 1 | True | 0 | ROZPOCET
| VV |  | Plošná hmotnost: 490 g/m2 | [14 empty] | VV | 0 | 1 | True | 0 | ROZPOCET
| VV |  | Teplota tání: 150 °C | [14 empty] | VV | 0 | 1 | True | 0 | ROZPOCET
| VV |  | Polymer: polypropylen | [14 empty] | VV | 0 | 1 | True | 0 | ROZPOCET
| VV |  | Odolnost proti UV: stabilizovaný PP | [14 empty] | VV | 0 | 1 | True | 0 | ROZPOCET
14 | K | 155214211 | Montáž ocelového lana D do 10 mm pro uchycení sítí prováděná horolezeckou technikou | m | 598 |  | 0 |  |  | základní |  | 0 | 0 | 0 | 0 | 0 | 4 | K | 0 |  |  |  | ROZPOCET | 0 | 0 | 0 | 0 | 0 | 1 | 0 | 4 | 24
| PP |  | Montáž ocelového lana D do 10 mm pro uchycení sítí prováděná horolezeckou technikou | [14 empty] | PP | 0
| Online PSC |  | https://podminky.urs.cz/item/CS_URS_2023_02/155214211 | [14 empty] | Online PSC | 0
15 | M | 31452107 | lano ocelové šestipramenné Pz 6x19 drátů D 10,0mm | m | 717.6 |  | 0 |  |  | základní |  | 0 | 0 | 0 | 0 | 0 | 8 | M | 0 |  |  |  | ROZPOCET | 0 | 0 | 0 | 0 | 0 | 1 | 0 | 4 | 26
| PP |  | lano ocelové šestipramenné Pz 6x19 drátů D 10,0mm | [14 empty] | PP | 0
| VV |  | 598*1,2 "Přepočtené koeficientem množství |  | 717.6 | [12 empty] | VV | 0 | 2 | True | 0 | ROZPOCET
| VV |  | Součet |  | 717.6 | [12 empty] | VV | 0 | 4 | True | 1 | ROZPOCET
16 | K | 155214211 | Montáž ocelového lana D do 10 mm pro uchycení sítí prováděná horolezeckou technikou | m | 1381 |  | 0 |  |  | základní |  | 0 | 0 | 0 | 0 | 0 | 4 | K | 0 |  |  |  | ROZPOCET | 0 | 0 | 0 | 0 | 0 | 1 | 0 | 4 | 28
| PP |  | Montáž ocelového lana D do 10 mm pro uchycení sítí prováděná horolezeckou technikou | [14 empty] | PP | 0
| Online PSC |  | https://podminky.urs.cz/item/CS_URS_2023_02/155214211 | [14 empty] | Online PSC | 0
17 | M | 31452106 | lano ocelové šestipramenné Pz 6x19 drátů D 8,0mm | m | 1657 |  | 0 |  |  | základní |  | 0 | 0 | 0 | 0 | 0 | 8 | M | 0 |  |  |  | ROZPOCET | 0 | 0 | 0 | 0 | 0 | 1 | 0 | 4 | 30
| PP |  | lano ocelové šestipramenné Pz 6x19 drátů D 8,0mm | [14 empty] | PP | 0
18 | M | 31452182 | svorka lanová Pz D 10mm | kus | 722 |  | 0 |  |  | základní |  | 0 | 0 | 0 | 0 | 0 | 8 | M | 0 |  |  |  | ROZPOCET | 0 | 0 | 0 | 0 | 0 | 1 | 0 | 4 | 32
| PP |  | svorka lanová Pz D 10mm | [14 empty] | PP | 0
19 | M | 31452183 | svorka lanová Pz D 13mm | kus | 40 |  | 0 |  |  | základní |  | 0 | 0 | 0 | 0 | 0 | 8 | M | 0 |  |  |  | ROZPOCET | 0 | 0 | 0 | 0 | 0 | 1 | 0 | 4 | 34
| PP |  | svorka lanová Pz D 13mm | [14 empty] | PP | 0
20 | M | 31452184 | svorka lanová Pz D 16mm | kus | 300 |  | 0 |  |  | základní |  | 0 | 0 | 0 | 0 | 0 | 8 | M | 0 |  |  |  | ROZPOCET | 0 | 0 | 0 | 0 | 0 | 1 | 0 | 4 | 36
| PP |  | svorka lanová Pz D 16mm | [14 empty] | PP | 0
21 | M | 31319130 | kroužky spojovací na sítě pro ochranu skal | kus | 57100 |  | 0 |  |  | základní |  | 0 | 0 | 0 | 0 | 0 | 8 | M | 0 |  |  |  | ROZPOCET | 0 | 0 | 0 | 0 | 0 | 1 | 0 | 4 | 38
| PP |  | kroužky spojovací na sítě pro ochranu skal | [14 empty] | PP | 0
22 | K | 162732511 | Vodorovné přemístění výkopku přes 5000 do 10000 m pracovním vlakem | t | 1630 |  | 0 |  |  | základní |  | 0 | 0 | 0 | 0 | 0 | 4 | K | 0 |  |  |  | ROZPOCET | 0 | 0 | 0 | 0 | 0 | 1 | 0 | 4 | 40
| PP |  | Vodorovné přemístění výkopku přes 5000 do 10000 m pracovním vlakem | [14 empty] | PP | 0
| Online PSC |  | https://podminky.urs.cz/item/CS_URS_2023_02/162732511 | [14 empty] | Online PSC | 0
23 | K | 162751137 | Vodorovné přemístění přes 9 000 do 10000 m výkopku/sypaniny z horniny třídy těžitelnosti II skupiny 4 a 5 | m3 | 815 |  | 0 |  |  | základní |  | 0 | 0 | 0 | 0 | 0 | 4 | K | 0 |  |  |  | ROZPOCET | 0 | 0 | 0 | 0 | 0 | 1 | 0 | 4 | 42
| PP |  | Vodorovné přemístění přes 9 000 do 10000 m výkopku/sypaniny z horniny třídy těžitelnosti II skupiny 4 a 5 | [14 empty] | PP | 0
| Online PSC |  | https://podminky.urs.cz/item/CS_URS_2023_02/162751137 | [14 empty] | Online PSC | 0
24 | K | 162751139 | Příplatek k vodorovnému přemístění výkopku/sypaniny z horniny třídy těžitelnosti II skupiny 4 a 5 ZKD 1000 m přes 10000 m | m3 | 8150 |  | 0 |  |  | základní |  | 0 | 0 | 0 | 0 | 0 | 4 | K | 0 |  |  |  | ROZPOCET | 0 | 0 | 0 | 0 | 0 | 1 | 0 | 4 | 44
| PP |  | Příplatek k vodorovnému přemístění výkopku/sypaniny z horniny třídy těžitelnosti II skupiny 4 a 5 ZKD 1000 m přes 10000 m | [14 empty] | PP | 0
| Online PSC |  | https://podminky.urs.cz/item/CS_URS_2023_02/162751139 | [14 empty] | Online PSC | 0
| VV |  | 10*815 |  | 8150 | [12 empty] | VV | 0 | 2 | True | 1 | ROZPOCET
25 | K | 167151112 | Nakládání výkopku z hornin třídy těžitelnosti II skupiny 4 a 5 přes 100 m3 | m3 | 815 |  | 0 |  |  | základní |  | 0 | 0 | 0 | 0 | 0 | 4 | K | 0 |  |  |  | ROZPOCET | 0 | 0 | 0 | 0 | 0 | 1 | 0 | 4 | 46
| PP |  | Nakládání výkopku z hornin třídy těžitelnosti II skupiny 4 a 5 přes 100 m3 | [14 empty] | PP | 0
| Online PSC |  | https://podminky.urs.cz/item/CS_URS_2023_02/167151112 | [14 empty] | Online PSC | 0
26 | K | 167151122 | Skládání nebo překládání výkopku z horniny třídy těžitelnosti II skupiny 4 a 5 | m3 | 815 |  | 0 |  |  | základní |  | 0 | 0 | 0 | 0 | 0 | 4 | K | 0 |  |  |  | ROZPOCET | 0 | 0 | 0 | 0 | 0 | 1 | 0 | 4 | 48
| PP |  | Skládání nebo překládání výkopku z horniny třídy těžitelnosti II skupiny 4 a 5 | [14 empty] | PP | 0
| Online PSC |  | https://podminky.urs.cz/item/CS_URS_2023_02/167151122 | [14 empty] | Online PSC | 0
27 | K | 171201231 | Poplatek za uložení zeminy a kamení na recyklační skládce (skládkovné) kód odpadu 17 05 04 | t | 815 |  | 0 |  |  | základní |  | 0 | 0 | 0 | 0 | 0 | 4 | K | 0 |  |  |  | ROZPOCET | 0 | 0 | 0 | 0 | 0 | 1 | 0 | 4 | 50
| PP |  | Poplatek za uložení zeminy a kamení na recyklační skládce (skládkovné) kód odpadu 17 05 04 | [14 empty] | PP | 0
| Online PSC |  | https://podminky.urs.cz/item/CS_URS_2023_02/171201231 | [14 empty] | Online PSC | 0
28 | K | 171251201 | Uložení sypaniny na skládky nebo meziskládky | m3 | 815 |  | 0 |  |  | základní |  | 0 | 0 | 0 | 0 | 0 | 4 | K | 0 |  |  |  | ROZPOCET | 0 | 0 | 0 | 0 | 0 | 1 | 0 | 4 | 52
| PP |  | Uložení sypaniny na skládky nebo meziskládky | [14 empty] | PP | 0
| Online PSC |  | https://podminky.urs.cz/item/CS_URS_2023_02/171251201 | [14 empty] | Online PSC | 0
29 | K | 281601111 | Injektování vrtů nízkotlaké vzestupné s jednoduchým obturátorem tlakem do 0,6 MPa | hod | 499 |  | 0 |  |  | základní |  | 0 | 0 | 0 | 0 | 0 | 4 | K | 0 |  |  |  | ROZPOCET | 0 | 0 | 0 | 0 | 0 | 1 | 0 | 4 | 54
| PP |  | Injektování vrtů nízkotlaké vzestupné s jednoduchým obturátorem tlakem do 0,6 MPa | [14 empty] | PP | 0
| Online PSC |  | https://podminky.urs.cz/item/CS_URS_2023_02/281601111 | [14 empty] | Online PSC | 0
30 | M | 58522150 | cement portlandský směsný CEM II 32,5MPa - injektážní směs | t | 16.95 |  | 0 |  |  | základní |  | 0 | 0 | 0 | 0 | 0 | 8 | M | 0 |  |  |  | ROZPOCET | 0 | 0 | 0 | 0 | 0 | 1 | 0 | 4 | 56
| PP |  | cement portlandský směsný CEM II 32,5MPa - injektážní směs | [14 empty] | PP | 0
31 | K | 998004011 | Přesun hmot pro injektování, kotvy a mikropiloty | t | 72.965 |  | 0 |  |  | základní |  | 0 | 0 | 0 | 0 | 0 | 4 | K | 0 |  |  |  | ROZPOCET | 0 | 0 | 0 | 0 | 0 | 1 | 0 | 4 | 58
| PP |  | Přesun hmot pro injektování, kotvy a mikropiloty | [14 empty] | PP | 0
| Online PSC |  | https://podminky.urs.cz/item/CS_URS_2023_02/998004011 | [14 empty] | Online PSC | 0

## SO 2 - VON
{da7d6d40-234d-4aad-b775-d8f43f7dcf99}
2
| KRYCÍ LIST SOUPISU PRACÍ | [7 empty] | v --- níže se nacházejí doplnkové a pomocné údaje k sestavám --- v | [8 empty] | False
Stavba:
Oprava skalních zářezů na trati 183 v úseku Nýrsko - Zelená Lhota
Objekt:
SO 2 - VON
| KSO: |  |  |  |  | CC-CZ:
| Místo: |  | TO Klatovy |  |  | Datum: | 18. 12. 2023
| Zadavatel: |  |  |  |  | IČ:
|  | Správa železnic, s.o. - OŘ Plzeň |  |  |  | DIČ:
| Uchazeč: |  |  |  |  | IČ: | Vyplň údaj
|  | Vyplň údaj |  |  |  | DIČ: | Vyplň údaj
| Projektant: |  |  |  |  | IČ:
DIČ:
| Zpracovatel: |  |  |  |  | IČ:
|  | Jung |  |  |  | DIČ:
Poznámka:
| Cena bez DPH | [5 empty] | 0
|  |  | Základ daně |  |  | Sazba daně | Výše daně
| DPH | základní | 0 |  |  | 21% | 0
|  | snížená | 0 |  |  | 12% | 0
|  | zákl. přenesená | 0 |  |  | 21% | 0
|  | sníž. přenesená | 0 |  |  | 12% | 0
|  | nulová | 0 |  |  | 0% | 0
| Cena s DPH |  |  | v | CZK |  | 0
| Projektant |  |  | Zpracovatel
| Datum a podpis: |  | Razítko | Datum a podpis: |  |  | Razítko
| Objednavatel |  |  | Uchazeč
| Datum a podpis: |  | Razítko | Datum a podpis: |  |  | Razítko
REKAPITULACE ČLENĚNÍ SOUPISU PRACÍ
Stavba:
Oprava skalních zářezů na trati 183 v úseku Nýrsko - Zelená Lhota
Objekt:
SO 2 - VON
Místo: |  |  | TO Klatovy |  |  | Datum: | 18. 12. 2023
Zadavatel: |  |  | Správa železnic, s.o. - OŘ Plzeň |  |  | Projektant:
Uchazeč: |  |  | Vyplň údaj |  |  | Zpracovatel: | Jung
Kód dílu - Popis | [6 empty] | Cena celkem [CZK]
Náklady ze soupisu prací | [6 empty] | 0 | [11 empty] | -1
SOUPIS PRACÍ
Stavba:
Oprava skalních zářezů na trati 183 v úseku Nýrsko - Zelená Lhota
Objekt:
SO 2 - VON
Místo: |  |  | TO Klatovy |  |  | Datum: | 18. 12. 2023
Zadavatel: |  |  | Správa železnic, s.o. - OŘ Plzeň |  |  | Projektant:
Uchazeč: |  |  | Vyplň údaj |  |  | Zpracovatel: | Jung
PČ | Typ | Kód | Popis | MJ | Množství | J.cena [CZK] | Cena celkem [CZK] | Cenová soustava |  | DPH | J. Nh [h] | Nh celkem [h] | J. hmotnost [t] | Hmotnost celkem [t] | J. suť [t] | Suť Celkem [t]
Náklady soupisu celkem | [6 empty] | 0 |  |  |  |  | 0 |  | 0 |  | 0 |  | D | -1 | [7 empty] | 0
1 | K | 011002000 | Průzkumné práce | … | 1 |  | 0 |  |  | základní |  | 0 | 0 | 0 | 0 | 0 | 1024 | K | 0 | ROZPOCET | 0 | 0 | 0 | 0 | 0 | 1 | 0 | 1024 | 1181587199
| PP |  | Průzkumné práce | [14 empty] | PP | 0
2 | K | 012002000 | Geodetické práce | … | 1 |  | 0 |  |  | základní |  | 0 | 0 | 0 | 0 | 0 | 1024 | K | 0 | ROZPOCET | 0 | 0 | 0 | 0 | 0 | 1 | 0 | 1024 | -256886039
| PP |  | Geodetické práce | [14 empty] | PP | 0
3 | K | 013002000 | Projektové práce | … | 1 |  | 0 |  |  | základní |  | 0 | 0 | 0 | 0 | 0 | 1024 | K | 0 | ROZPOCET | 0 | 0 | 0 | 0 | 0 | 1 | 0 | 1024 | 1779877520
| PP |  | Projektové práce | [14 empty] | PP | 0
4 | K | 020001000 | Příprava staveniště | … | 1 |  | 0 |  |  | základní |  | 0 | 0 | 0 | 0 | 0 | 1024 | K | 0 | ROZPOCET | 0 | 0 | 0 | 0 | 0 | 1 | 0 | 1024 | 2028852092
| PP |  | Příprava staveniště | [14 empty] | PP | 0
5 | K | 030001000 | Zařízení staveniště | … | 1 |  | 0 |  |  | základní |  | 0 | 0 | 0 | 0 | 0 | 1024 | K | 0 | ROZPOCET | 0 | 0 | 0 | 0 | 0 | 1 | 0 | 1024 | -313448366
| PP |  | Zařízení staveniště | [14 empty] | PP | 0
6 | K | 041002000 | Dozory | … | 1 |  | 0 |  |  | základní |  | 0 | 0 | 0 | 0 | 0 | 1024 | K | 0 | ROZPOCET | 0 | 0 | 0 | 0 | 0 | 1 | 0 | 1024 | 1614511079
| PP |  | Dozory | [14 empty] | PP | 0
7 | K | 045002000 | Kompletační a koordinační činnost | … | 1 |  | 0 |  |  | základní |  | 0 | 0 | 0 | 0 | 0 | 1024 | K | 0 | ROZPOCET | 0 | 0 | 0 | 0 | 0 | 1 | 0 | 1024 | -1933653971
| PP |  | Kompletační a koordinační činnost | [14 empty] | PP | 0
8 | K | 065002000 | Mimostaveništní doprava | … | 1 |  | 0 |  |  | základní |  | 0 | 0 | 0 | 0 | 0 | 1024 | K | 0 | ROZPOCET | 0 | 0 | 0 | 0 | 0 | 1 | 0 | 1024 | 1808776462
| PP |  | Mimostaveništní doprava | [14 empty] | PP | 0