## List1
| Provedení generální opravy REV na MUV 77 | MUV 77 - 016 | MUV 77 - 018
Číslo položky | Název položky: | Nacenění (Kč bez DPH) | Nacenění (Kč bez DPH)
1 | Společné pokyny
1.1 | Nový lak a popisy celého vozidla (vyjma vnitřní části kabiny) dle nové grafické úpravy
1.2 | Výměna pryžových dílů – hadice, těsnění, silentbloky, vypružení.
1.3 | Maziva – výměna.
| Cena | 0 | 0
2 | Pojezd
2.1 | Kontrola uložení dvojkolí, kontrola styčných ploch rámu.
2.2 | 1P kolo nový doraz seřízení brzdy
2.3 | 1L a 2L kolo znovu navaření držáků brzd na kyvné rameno nápravy
2.4 | Kontrola otočných čepů kyvných ramen na deformace.
2.5 | Kontrola stavu kyvných ramen.
2.6 | Kontrola vůlí částí vypružení před vyvázáním dvojkolí, jejich kontrola na trhliny a jiná poškození po demontáži.
2.7 | Vyvázání dvojkolí, jejich přesoustružení a proměření dle předpisu provozovatele, včetně defektoskopické kontroly. | bez soustružení
2.8 | Tlumiče kmitů - kontrola případná výměna
2.9 | Nápravové převodovky – přetěsnění, kontrola a výměna oleje.
2.10 | Nápravová ložiska – kontrola.
| Cena | 0 | 0
3 | Pískovací zařízení
3.1 | Zásobníky písku – přetěsnění (vzlíná vlhkost)
3.2 | výměna trysek
| Cena | 0 | 0
4 | Hlavní rám
4.1 | Vizuální kontrola stavu hlavního rámu, Nedestruktivní defektoskopie, rozměrová kontrola, vystavení protokolu.
| Cena | 0 | 0
5 | Spalovací motor
5.1 | Servisní zásah dle pokynů výrobce motoru pro daný proběh, seřízení ventilových vůlí
5.2 | přetěsnění olejové vany motoru
5.3 | Ventilátor chladiče – kontrola
5.4 | výfukové potrubí - kontrola, případné přetěsnění
5.5 | tlumič výfuku opatřit žáruvzdorným nátěrem
5.6 | Výměna řemenů, i nepoškozených.
5.7 | Prověření stavu povrchu klínových drážek řemenic, případně výměna poškozených řemenic.
5.8 | Seřízení řemenových převodů.
| Cena | 0 | 0
6 | Hydraulický agregát, hydromotory
6.1 | Hydraulické čerpadlo pojezdu – přetěsnění, kontrola
6.2 | Hydraulické čerpadlo jeřábu – přetěsnění, kontrola
6.3 | Vyměna hydraulického oleje
6.4 | Kontrola stavu nádrže hydraulického oleje
6.5 | Komponenty hydraulického obvodu - přetěsnění
6.6 | Výměna hadic hydraulického okruhu.
6.7 | Hydromotory pojezdu – přetěsnit
| Cena | 0 | 0
7 | Hydraulický nakládací jeřáb
7.1 | Hydraulický nakládací jeřáb – výměna hydraulických hadic
7.2 | Rozvaděč - kontrola
7.3 | Signalizace vyložení do boku - opravit
7.4 | Čerpadlo nouzového sbalení - kontrola
7.5 | 2x nové baterie do dálkového ovládání
7.6 | Provedení revize, prohlídky a zkoušky - vystavení protokolů
| Cena | 0 | 0
8 | Pneumatické obvody a brzdová zařízení
8.1 | Pneumatický obvod – odstranění úniků vzduchu
8.2 | Brzdové obložení – výměna
8.3 | Brzdové válce – kontrola případná oprava
8.4 | Brzdič DAKO - přetěsnění, oprava
8.5 | Zkontrolovat funkci elektrického ohřevu odkalovacího kohoutu hlavního vzduchojemu a jeho funkci
8.6 | Vzduchojemy – provést tlakovou zkoušku, provozní revizi. Vystavení protokolů
8.7 | Kontrola těsnosti pneumatického okruhu, zkouška brzdy.
8.8 | Výměna pryžových hadic v pneumatickém systému vozidla.
8.9 | Kompresor - kontrola
8.10 | Pojistné ventily - přezkoušení, seřízení. Vystavení protokolu
8.11 | Tlakoměry - výměna
| Cena | 0 | 0
9 | Kabina
9.1 | Nezávislé topení a klimatizace – kontrola případná oprava
9.2 | Teplovodní vytápěcí tělesa – kontrola
9.3 | Rychloměr MESIT – kontrola a kalibrace předepsaná výrobcem
9.4 | Výměna čelních skel
9.5 | Přelepení zadních skel (u plošinu)
9.6 | Kontrola čelních skel - na 1. stanovišti zatéká při prudkém dešti.
9.7 | Ovládací pult – kontrola funkčnosti ovládacích prvků po opravě.
9.8 | Jízdní páky - uchycení do pultu
9.9 | Dodělání roletek do bočních oken
9.10 | Tapecírunk - výměna
9.11 | Okna, dveře – kontrola těsnosti
| Cena | 0 | 0
10 | Palivová nádrž, rozvody nafty
10.1 | Kontrola stavu nádrže - přetěsnění
10.2 | Čistění vnitřního prostoru nádrže.
10.3 | Výměna hadic v palivovém okruhu. (použít gumové kvalitní)
10.4 | Kontrola stavu trubek v palivovém okruhu.
10.5 | Kalibrace čidla hladiny.
| Cena | 0 | 0
11 | Elektrická výzbroj
11.1 | Elektrický rozváděč – čištění, kontrola stavu
11.2 | Akumulátorové baterie – výměna
11.3 | Kontrola stavu antén.
11.4 | Kontrola stavu kabeláže.
11.5 | Kontrola, případná oprava vysílačky
11.6 | Pravý větrák nad motorem oprava (funguje jen na 3. rychlost)
11.7 | Provedení pravidelné revize UTZ - vystavení protokolu
| Cena | 0 | 0
12 | Předání vozidla a veškeré dokumentace
12.1 | Vydání zápisu o provedené periodické opravě dle předpisu SŽ S8 přílohy J.
12.2 | Protokol o kontrole průjezdu obrysnicí
12.3 | Protokol o technické kontrole vozidla
12.4 | Protokol o zkoušce rychloměru
12.5 | Měrový list hlavního rámu
12.6 | Měrový list dvojkolí
12.7 | Výpis použitých maziv
12.8 | Vážní lístek
| Cena | 0 | 0
jednotlivé celkové ceny bez DPH |  | 0 | 0
| Celková nabídková cena bez DPH za revizi MUV 77 - 016 a 018 | 0