## Rekapitulace stavby
Export Komplet | [27 empty] | 2.0 | ZAMOK |  |  |  | False | False | {4656c158-1394-43db-93de-1cee7975c4bb}
[32 empty] | 0,01 | 21
[32 empty] | 0,01 | 12
|  | REKAPITULACE STAVBY | [17 empty] | v --- níže se nacházejí doplnkové a pomocné údaje k sestavám --- v | [11 empty] | 0,001
|  | Kód: |  |  |  |  | 635230013-ST-OVA | [24 empty] | 0,01
|  | Stavba: |  |  |  |  | Svařování, navařování, broušení, výměna ocelových součástí výhybek a kolejnic OŘ OVA 2024 - ST Ostrava | [24 empty] | 0,01
|  | KSO: | [13 empty] | CC-CZ: | [15 empty] | 0,01
|  | Místo: |  |  |  |  | obvod ST Ostrava | [8 empty] | Datum: |  | 7. 3. 2024 | [13 empty] | 0,01
0,01
|  | Zadavatel: | [13 empty] | IČ: |  | 70994234 | [13 empty] | 0,01
|  |  | Správa železnic, státní organizace, OŘ Ostrava | [12 empty] | DIČ: |  | CZ70994234 | [13 empty] | 0,01
0,01
|  | Zhotovitel: | [13 empty] | IČ: | [15 empty] | 0,01
[16 empty] | DIČ: | [15 empty] | 0,01
False
|  | Projektant: | [13 empty] | IČ: | [15 empty] | False
[16 empty] | DIČ: | [15 empty] | True
0,01
|  | Zpracovatel: | [13 empty] | IČ: |  | 70994234 | [13 empty] | 0,01
|  |  | Správa železnic, státní organizace, OŘ Ostrava | [12 empty] | DIČ: |  | CZ70994234 | [13 empty] | True
Poznámka:
|  | Cena bez DPH | [13 empty] | 39999994.08
[8 empty] | Sazba daně |  |  | Základ daně |  |  |  |  | Výše daně
|  | DPH |  | základní |  |  |  | 21% |  |  | 39999994.08 |  |  |  |  | 8399998.76
|  |  |  | snížená |  |  |  | 12% |  |  | 0 |  |  |  |  | 0
|  |  |  | zákl. přenesená |  |  |  | 21% |  |  | 0 |  |  |  |  | 0
|  |  |  | sníž. přenesená |  |  |  | 12% |  |  | 0 |  |  |  |  | 0
|  |  |  | nulová |  |  |  | 0% |  |  | 0 |  |  |  |  | 0
|  | Cena s DPH | [6 empty] | v |  |  | CZK |  |  |  | 48399992.84
|  | Projektant | [11 empty] | Zpracovatel
|  | Datum a podpis: | [7 empty] | Razítko |  |  |  | Datum a podpis: |  |  | Razítko
|  | Objednavatel | [11 empty] | Zhotovitel
|  | Datum a podpis: | [7 empty] | Razítko |  |  |  | Datum a podpis: |  |  | Razítko
REKAPITULACE OBJEKTŮ STAVBY A SOUPISŮ PRACÍ
| Kód: | [6 empty] | 635230013-ST-OVA
| Stavba: | [6 empty] | Svařování, navařování, broušení, výměna ocelových součástí výhybek a kolejnic OŘ OVA 2024 - ST Ostrava
| Místo: | [6 empty] | obvod ST Ostrava | [6 empty] | Datum: |  | 7. 3. 2024
| Zadavatel: | [6 empty] | Správa železnic, státní organizace, OŘ Ostrava | [6 empty] | Projektant: |  |  |  |  | Informatívní údaje z listů zakázek
| Zhotovitel: | [13 empty] | Zpracovatel: |  | Správa železnic, státní organizace, OŘ Ostrava
| Kód |  |  |  | Popis | [7 empty] | Cena bez DPH [CZK] |  |  |  |  | Cena s DPH [CZK] | Typ | z toho Ostat. náklady [CZK] | DPH [CZK] | Normohodiny [h] | DPH základní [CZK] | DPH snížená [CZK] | DPH základní přenesená [CZK] | DPH snížená přenesená [CZK] | Základna DPH základní | Základna DPH snížená | Základna DPH zákl. přenesená | Základna DPH sníž. přenesená | Základna DPH nulová
| Náklady z rozpočtů | [11 empty] | 39999994.08 |  |  |  |  | 48399992.84 |  | 0 | 8399998.76 | 0 | 8399998.76 | 0 | 0 | 0 | 39999994.08 | 0 | 0 | 0 | 0 | D | 0 | ###NOIMPORT### | IMPORT | {4656c158-1394-43db-93de-1cee7975c4bb} | {00000000-0000-0000-0000-000000000000}
/ |  | SO 01 |  |  |  | Práce a dodávky - ST Ostrava | [6 empty] | 37999994.08 |  |  |  |  | 45979992.84 | STA | 0 | 7979998.76 | 0 | 7979998.76 | 0 | 0 | 0 | 37999994.08 | 0 | 0 | 0 | 0 |  | 1 |  | IMPORT | {fadccb36-3bcd-4095-ab1e-a03deb698695} | {4656c158-1394-43db-93de-1cee7975c4bb} | 2
/ |  | VON |  |  |  | Vedlejší a ostatní náklady - ST Ostrava | [6 empty] | 2000000 |  |  |  |  | 2420000 | STA | 0 | 420000 | 0 | 420000 | 0 | 0 | 0 | 2000000 | 0 | 0 | 0 | 0 |  | 1 |  | IMPORT | {e0fc47b6-fd2b-493a-a696-e5a2996afc35} | {4656c158-1394-43db-93de-1cee7975c4bb} | 2

## SO 01 - Práce a dodávky -...
{fadccb36-3bcd-4095-ab1e-a03deb698695}
2
| KRYCÍ LIST SOUPISU PRACÍ | [7 empty] | v --- níže se nacházejí doplnkové a pomocné údaje k sestavám --- v | [8 empty] | False
Stavba:
Svařování, navařování, broušení, výměna ocelových součástí výhybek a kolejnic OŘ OVA 2024 - ST Ostrava
Objekt:
SO 01 - Práce a dodávky - ST Ostrava
| KSO: |  |  |  |  | CC-CZ:
| Místo: |  | obvod ST Ostrava |  |  | Datum: | 7. 3. 2024
| Zadavatel: |  |  |  |  | IČ: | 70994234
|  | Správa železnic, státní organizace, OŘ Ostrava |  |  |  | DIČ: | CZ70994234
| Zhotovitel: |  |  |  |  | IČ:
DIČ:
| Projektant: |  |  |  |  | IČ:
DIČ:
| Zpracovatel: |  |  |  |  | IČ: | 70994234
|  | Správa železnic, státní organizace, OŘ Ostrava |  |  |  | DIČ: | CZ70994234
Poznámka:
| Cena bez DPH | [5 empty] | 37999994.08
|  |  | Základ daně |  |  | Sazba daně | Výše daně
| DPH | základní | 37999994.08 |  |  | 21% | 7979998.76
|  | snížená | 0 |  |  | 12% | 0
|  | zákl. přenesená | 0 |  |  | 21% | 0
|  | sníž. přenesená | 0 |  |  | 12% | 0
|  | nulová | 0 |  |  | 0% | 0
| Cena s DPH |  |  | v | CZK |  | 45979992.84
| Projektant |  |  | Zpracovatel
| Datum a podpis: |  | Razítko | Datum a podpis: |  |  | Razítko
| Objednavatel |  |  | Zhotovitel
| Datum a podpis: |  | Razítko | Datum a podpis: |  |  | Razítko
REKAPITULACE ČLENĚNÍ SOUPISU PRACÍ
Stavba:
Svařování, navařování, broušení, výměna ocelových součástí výhybek a kolejnic OŘ OVA 2024 - ST Ostrava
Objekt:
SO 01 - Práce a dodávky - ST Ostrava
Místo: |  |  | obvod ST Ostrava |  |  | Datum: | 7. 3. 2024
Zadavatel: |  |  | Správa železnic, státní organizace, OŘ Ostrava |  |  | Projektant:
Zhotovitel: | [5 empty] | Zpracovatel: | Správa železnic, státní organizace, OŘ Ostrava
Kód dílu - Popis | [6 empty] | Cena celkem [CZK]
Náklady ze soupisu prací | [6 empty] | 37999994.08 | [11 empty] | -1
| 5 - Komunikace pozemní | [5 empty] | 37776786.08
| HSV - Práce a dodávky HSV | [5 empty] | 35021151.08
| D - Práce a dodávky M | [5 empty] | 2755635
| 749 - Elektromontáže - ostatní práce a konstrukce | [5 empty] | 10415
| EL01 - Ostatní práce a konstrukce | [5 empty] | 10415
| 759 - Zabezpečovací zařízení | [5 empty] | 87743
| ZAB01 - Přestavníky, SPA | [5 empty] | 14891
| ZAB02 - Počítače náprav | [5 empty] | 22830
| ZAB03 - Stykové transformátory, lanová propojení | [5 empty] | 32475
| ZAB04 - Ukolejnění | [5 empty] | 2562
| ZAB05 - Balízy | [5 empty] | 1604
| ZAB06 - MIB | [5 empty] | 4950
| ZAB07 - UPMP, UKMP | [5 empty] | 8431
| OST - Ostatní | [5 empty] | 125050
SOUPIS PRACÍ
Stavba:
Svařování, navařování, broušení, výměna ocelových součástí výhybek a kolejnic OŘ OVA 2024 - ST Ostrava
Objekt:
SO 01 - Práce a dodávky - ST Ostrava
Místo: |  |  | obvod ST Ostrava |  |  | Datum: | 7. 3. 2024
Zadavatel: |  |  | Správa železnic, státní organizace, OŘ Ostrava |  |  | Projektant:
Zhotovitel: | [5 empty] | Zpracovatel: | Správa železnic, státní organizace, OŘ Ostrava
PČ | Typ | Kód | Popis | MJ | Množství | J.cena [CZK] | Cena celkem [CZK] | Cenová soustava |  | DPH | J. Nh [h] | Nh celkem [h] | J. hmotnost [t] | Hmotnost celkem [t] | J. suť [t] | Suť Celkem [t]
Náklady soupisu celkem | [6 empty] | 37999994.08 |  |  |  |  | 0 |  | 57.7627 |  | 0 |  | D | -1 | [7 empty] | 37999994.08
| D | 5 | Komunikace pozemní |  |  |  | 37776786.08 |  |  |  |  | 0 |  | 57.7627 |  | 0 | 1 | D | 0 | ROZPOCET | [6 empty] | 37776786.08
| D | HSV | Práce a dodávky HSV |  |  |  | 35021151.08 |  |  |  |  | 0 |  | 0 |  | 0 | 1 | D | 1 | ROZPOCET | [6 empty] | 35021151.08
1 | K | 5905105010 | Doplnění KL kamenivem ojediněle ručně v koleji | m3 | 50 | 724 | 36200 | Sborník UOŽI 01 2024 |  | základní | 0 | 0 | 0 | 0 | 0 | 0 | 4 | K | 2 | ROZPOCET | 36200 | 0 | 0 | 0 | 0 | 1 | 36200 | 4 | 6
| PP |  | Doplnění KL kamenivem ojediněle ručně v koleji Poznámka: 1. V cenách jsou započteny náklady na doplnění kameniva ojediněle ručně vidlemi a/nebo souvisle strojně z výsypných vozů případně nakladačem. 2. V cenách nejsou obsaženy náklady na dodávku kameniva. | [14 empty] | PP | 2
2 | K | 5905095010 | Úprava kolejového lože ojediněle ručně v koleji lože otevřené | m | 50 | 150 | 7500 | Sborník UOŽI 01 2024 |  | základní | 0 | 0 | 0 | 0 | 0 | 0 | 4 | K | 2 | ROZPOCET | 7500 | 0 | 0 | 0 | 0 | 1 | 7500 | 4 | 10
| PP |  | Úprava kolejového lože ojediněle ručně v koleji lože otevřené Poznámka: 1. V cenách jsou započteny náklady na úpravu KL koleje a výhybek ojediněle vidlemi. 2. V cenách nejsou obsaženy náklady na doplnění a dodávku kameniva. | [14 empty] | PP | 2
| P |  | Poznámka k položce: Metr koleje=m | [14 empty] | P | 2
3 | K | 5906115010 | Odsunutí pražce pro umožnění provedení svaru | kus | 50 | 287 | 14350 | Sborník UOŽI 01 2024 |  | základní | 0 | 0 | 0 | 0 | 0 | 0 | 4 | K | 2 | ROZPOCET | 14350 | 0 | 0 | 0 | 0 | 1 | 14350 | 4 | 12
| PP |  | Odsunutí pražce pro umožnění provedení svaru Poznámka: 1. V cenách jsou započteny náklady na odstranění kameniva, odsunutí pražce, jeho vrácení do původní polohy a dohození kameniva. | [14 empty] | PP | 2
4 | K | 5907010015 | Výměna LISŮ tvar UIC60, 60E2 | m | 50 | 450 | 22500 | Sborník UOŽI 01 2024 |  | základní | 0 | 0 | 0 | 0 | 0 | 0 | 4 | K | 2 | ROZPOCET | 22500 | 0 | 0 | 0 | 0 | 1 | 22500 | 4 | 14
| PP |  | Výměna LISŮ tvar UIC60, 60E2 Poznámka: 1. V cenách jsou započteny náklady na demontáž upevňovadel, výměnu LISU, montáž upevňovadel, demontáž a zpětnou montáž lanového propojení, případnou úpravu dilatačních spár, zřízení nebo demontáž prozatímních styků a ošetření součástí mazivem. 2. V cenách nejsou započteny náklady na dělení kolejnic, zřízení svaru, demontáž nebo montáž styků. | [14 empty] | PP | 2
| P |  | Poznámka k položce: Metr kolejnice=m | [14 empty] | P | 2
5 | K | 5907010025 | Výměna LISŮ tvar R65 | m | 50 | 436 | 21800 | Sborník UOŽI 01 2024 |  | základní | 0 | 0 | 0 | 0 | 0 | 0 | 4 | K | 2 | ROZPOCET | 21800 | 0 | 0 | 0 | 0 | 1 | 21800 | 4 | 16
| PP |  | Výměna LISŮ tvar R65 Poznámka: 1. V cenách jsou započteny náklady na demontáž upevňovadel, výměnu LISU, montáž upevňovadel, demontáž a zpětnou montáž lanového propojení, případnou úpravu dilatačních spár, zřízení nebo demontáž prozatímních styků a ošetření součástí mazivem. 2. V cenách nejsou započteny náklady na dělení kolejnic, zřízení svaru, demontáž nebo montáž styků. | [14 empty] | PP | 2
| P |  | Poznámka k položce: Metr kolejnice=m | [14 empty] | P | 2
6 | K | 5907010035 | Výměna LISŮ tvar S49, T, 49E1 | m | 50 | 379 | 18950 | Sborník UOŽI 01 2024 |  | základní | 0 | 0 | 0 | 0 | 0 | 0 | 4 | K | 2 | ROZPOCET | 18950 | 0 | 0 | 0 | 0 | 1 | 18950 | 4 | 18
| PP |  | Výměna LISŮ tvar S49, T, 49E1 Poznámka: 1. V cenách jsou započteny náklady na demontáž upevňovadel, výměnu LISU, montáž upevňovadel, demontáž a zpětnou montáž lanového propojení, případnou úpravu dilatačních spár, zřízení nebo demontáž prozatímních styků a ošetření součástí mazivem. 2. V cenách nejsou započteny náklady na dělení kolejnic, zřízení svaru, demontáž nebo montáž styků. | [14 empty] | PP | 2
| P |  | Poznámka k položce: Metr kolejnice=m | [14 empty] | P | 2
7 | K | 5907015006 | Ojedinělá výměna kolejnic stávající upevnění, tvar UIC60, 60E2 | m | 200 | 420 | 84000 | Sborník UOŽI 01 2024 |  | základní | 0 | 0 | 0 | 0 | 0 | 0 | 4 | K | 2 | ROZPOCET | 84000 | 0 | 0 | 0 | 0 | 1 | 84000 | 4 | 20
| PP |  | Ojedinělá výměna kolejnic stávající upevnění, tvar UIC60, 60E2 Poznámka: 1. V cenách jsou započteny náklady na demontáž upevňovadel, výměnu kolejnic, dílů a součástí, úpravu dilatačních spár, pryžových podložek, montáž upevňovadel, zřízení nebo demontáž prozatímních styků a ošetření součástí mazivem. 2. V cenách nejsou započteny náklady na dělení kolejnic, zřízení svaru, demontáž nebo montáž styků. | [14 empty] | PP | 2
| P |  | Poznámka k položce: Metr kolejnice=m | [14 empty] | P | 2
8 | K | 5907015011 | Ojedinělá výměna kolejnic stávající upevnění, tvar R65 | m | 150 | 423 | 63450 | Sborník UOŽI 01 2024 |  | základní | 0 | 0 | 0 | 0 | 0 | 0 | 4 | K | 2 | ROZPOCET | 63450 | 0 | 0 | 0 | 0 | 1 | 63450 | 4 | 22
| PP |  | Ojedinělá výměna kolejnic stávající upevnění, tvar R65 Poznámka: 1. V cenách jsou započteny náklady na demontáž upevňovadel, výměnu kolejnic, dílů a součástí, úpravu dilatačních spár, pryžových podložek, montáž upevňovadel, zřízení nebo demontáž prozatímních styků a ošetření součástí mazivem. 2. V cenách nejsou započteny náklady na dělení kolejnic, zřízení svaru, demontáž nebo montáž styků. | [14 empty] | PP | 2
| P |  | Poznámka k položce: Metr kolejnice=m | [14 empty] | P | 2
9 | K | 5907015016 | Ojedinělá výměna kolejnic stávající upevnění, tvar S49, T, 49E1 | m | 200 | 364 | 72800 | Sborník UOŽI 01 2024 |  | základní | 0 | 0 | 0 | 0 | 0 | 0 | 4 | K | 2 | ROZPOCET | 72800 | 0 | 0 | 0 | 0 | 1 | 72800 | 4 | 24
| PP |  | Ojedinělá výměna kolejnic stávající upevnění, tvar S49, T, 49E1 Poznámka: 1. V cenách jsou započteny náklady na demontáž upevňovadel, výměnu kolejnic, dílů a součástí, úpravu dilatačních spár, pryžových podložek, montáž upevňovadel, zřízení nebo demontáž prozatímních styků a ošetření součástí mazivem. 2. V cenách nejsou započteny náklady na dělení kolejnic, zřízení svaru, demontáž nebo montáž styků. | [14 empty] | PP | 2
| P |  | Poznámka k položce: Metr kolejnice=m | [14 empty] | P | 2
10 | K | 5907015381 | Ojedinělá výměna kolejnic současně s výměnou kompletů a pryžové podložky, tvar UIC60, 60E2 | m | 100 | 461 | 46100 | Sborník UOŽI 01 2024 |  | základní | 0 | 0 | 0 | 0 | 0 | 0 | 4 | K | 2 | ROZPOCET | 46100 | 0 | 0 | 0 | 0 | 1 | 46100 | 4 | 26
| PP |  | Ojedinělá výměna kolejnic současně s výměnou kompletů a pryžové podložky, tvar UIC60, 60E2 Poznámka: 1. V cenách jsou započteny náklady na demontáž upevňovadel, výměnu kolejnic, dílů a součástí, úpravu dilatačních spár, pryžových podložek, montáž upevňovadel, zřízení nebo demontáž prozatímních styků a ošetření součástí mazivem. 2. V cenách nejsou započteny náklady na dělení kolejnic, zřízení svaru, demontáž nebo montáž styků. | [14 empty] | PP | 2
| P |  | Poznámka k položce: Metr kolejnice=m | [14 empty] | P | 2
11 | K | 5907015386 | Ojedinělá výměna kolejnic současně s výměnou kompletů a pryžové podložky, tvar R65 | m | 50 | 448 | 22400 | Sborník UOŽI 01 2024 |  | základní | 0 | 0 | 0 | 0 | 0 | 0 | 4 | K | 2 | ROZPOCET | 22400 | 0 | 0 | 0 | 0 | 1 | 22400 | 4 | 28
| PP |  | Ojedinělá výměna kolejnic současně s výměnou kompletů a pryžové podložky, tvar R65 Poznámka: 1. V cenách jsou započteny náklady na demontáž upevňovadel, výměnu kolejnic, dílů a součástí, úpravu dilatačních spár, pryžových podložek, montáž upevňovadel, zřízení nebo demontáž prozatímních styků a ošetření součástí mazivem. 2. V cenách nejsou započteny náklady na dělení kolejnic, zřízení svaru, demontáž nebo montáž styků. | [14 empty] | PP | 2
| P |  | Poznámka k položce: Metr kolejnice=m | [14 empty] | P | 2
12 | K | 5907015391 | Ojedinělá výměna kolejnic současně s výměnou kompletů a pryžové podložky, tvar S49, T, 49E1 | m | 100 | 390 | 39000 | Sborník UOŽI 01 2024 |  | základní | 0 | 0 | 0 | 0 | 0 | 0 | 4 | K | 2 | ROZPOCET | 39000 | 0 | 0 | 0 | 0 | 1 | 39000 | 4 | 30
| PP |  | Ojedinělá výměna kolejnic současně s výměnou kompletů a pryžové podložky, tvar S49, T, 49E1 Poznámka: 1. V cenách jsou započteny náklady na demontáž upevňovadel, výměnu kolejnic, dílů a součástí, úpravu dilatačních spár, pryžových podložek, montáž upevňovadel, zřízení nebo demontáž prozatímních styků a ošetření součástí mazivem. 2. V cenách nejsou započteny náklady na dělení kolejnic, zřízení svaru, demontáž nebo montáž styků. | [14 empty] | PP | 2
| P |  | Poznámka k položce: Metr kolejnice=m | [14 empty] | P | 2
13 | K | 5907015456 | Ojedinělá výměna kolejnic současně s výměnou pryžové podložky, tvar UIC60, 60E2 | m | 100 | 455 | 45500 | Sborník UOŽI 01 2024 |  | základní | 0 | 0 | 0 | 0 | 0 | 0 | 4 | K | 2 | ROZPOCET | 45500 | 0 | 0 | 0 | 0 | 1 | 45500 | 4 | 32
| PP |  | Ojedinělá výměna kolejnic současně s výměnou pryžové podložky, tvar UIC60, 60E2 Poznámka: 1. V cenách jsou započteny náklady na demontáž upevňovadel, výměnu kolejnic, dílů a součástí, úpravu dilatačních spár, pryžových podložek, montáž upevňovadel, zřízení nebo demontáž prozatímních styků a ošetření součástí mazivem. 2. V cenách nejsou započteny náklady na dělení kolejnic, zřízení svaru, demontáž nebo montáž styků. | [14 empty] | PP | 2
| P |  | Poznámka k položce: Metr kolejnice=m | [14 empty] | P | 2
14 | K | 5907015461 | Ojedinělá výměna kolejnic současně s výměnou pryžové podložky, tvar R65 | m | 100 | 440 | 44000 | Sborník UOŽI 01 2024 |  | základní | 0 | 0 | 0 | 0 | 0 | 0 | 4 | K | 2 | ROZPOCET | 44000 | 0 | 0 | 0 | 0 | 1 | 44000 | 4 | 34
| PP |  | Ojedinělá výměna kolejnic současně s výměnou pryžové podložky, tvar R65 Poznámka: 1. V cenách jsou započteny náklady na demontáž upevňovadel, výměnu kolejnic, dílů a součástí, úpravu dilatačních spár, pryžových podložek, montáž upevňovadel, zřízení nebo demontáž prozatímních styků a ošetření součástí mazivem. 2. V cenách nejsou započteny náklady na dělení kolejnic, zřízení svaru, demontáž nebo montáž styků. | [14 empty] | PP | 2
| P |  | Poznámka k položce: Metr kolejnice=m | [14 empty] | P | 2
15 | K | 5907015466 | Ojedinělá výměna kolejnic současně s výměnou pryžové podložky, tvar S49, T, 49E1 | m | 100 | 380 | 38000 | Sborník UOŽI 01 2024 |  | základní | 0 | 0 | 0 | 0 | 0 | 0 | 4 | K | 2 | ROZPOCET | 38000 | 0 | 0 | 0 | 0 | 1 | 38000 | 4 | 36
| PP |  | Ojedinělá výměna kolejnic současně s výměnou pryžové podložky, tvar S49, T, 49E1 Poznámka: 1. V cenách jsou započteny náklady na demontáž upevňovadel, výměnu kolejnic, dílů a součástí, úpravu dilatačních spár, pryžových podložek, montáž upevňovadel, zřízení nebo demontáž prozatímních styků a ošetření součástí mazivem. 2. V cenách nejsou započteny náklady na dělení kolejnic, zřízení svaru, demontáž nebo montáž styků. | [14 empty] | PP | 2
| P |  | Poznámka k položce: Metr kolejnice=m | [14 empty] | P | 2
16 | K | 5907015531 | Ojedinělá výměna kolejnic současně s výměnou vodicích vložek, tvar UIC60, 60E2 | m | 100 | 448 | 44800 | Sborník UOŽI 01 2024 |  | základní | 0 | 0 | 0 | 0 | 0 | 0 | 4 | K | 2 | ROZPOCET | 44800 | 0 | 0 | 0 | 0 | 1 | 44800 | 4 | 38
| PP |  | Ojedinělá výměna kolejnic současně s výměnou vodicích vložek, tvar UIC60, 60E2 Poznámka: 1. V cenách jsou započteny náklady na demontáž upevňovadel, výměnu kolejnic, dílů a součástí, úpravu dilatačních spár, pryžových podložek, montáž upevňovadel, zřízení nebo demontáž prozatímních styků a ošetření součástí mazivem. 2. V cenách nejsou započteny náklady na dělení kolejnic, zřízení svaru, demontáž nebo montáž styků. | [14 empty] | PP | 2
| P |  | Poznámka k položce: Metr kolejnice=m | [14 empty] | P | 2
17 | K | 5907015661 | Ojedinělá výměna kolejnic současně s výměnou bočních izolátorů, tvar UIC60, 60E2 | m | 100 | 457 | 45700 | Sborník UOŽI 01 2024 |  | základní | 0 | 0 | 0 | 0 | 0 | 0 | 4 | K | 2 | ROZPOCET | 45700 | 0 | 0 | 0 | 0 | 1 | 45700 | 4 | 40
| PP |  | Ojedinělá výměna kolejnic současně s výměnou bočních izolátorů, tvar UIC60, 60E2 Poznámka: 1. V cenách jsou započteny náklady na demontáž upevňovadel, výměnu kolejnic, dílů a součástí, úpravu dilatačních spár, pryžových podložek, montáž upevňovadel, zřízení nebo demontáž prozatímních styků a ošetření součástí mazivem. 2. V cenách nejsou započteny náklady na dělení kolejnic, zřízení svaru, demontáž nebo montáž styků. | [14 empty] | PP | 2
| P |  | Poznámka k položce: Metr kolejnice=m | [14 empty] | P | 2
18 | K | 5907020006 | Souvislá výměna kolejnic stávající upevnění, tvar UIC60, 60E2 | m | 600 | 285 | 171000 | Sborník UOŽI 01 2024 |  | základní | 0 | 0 | 0 | 0 | 0 | 0 | 4 | K | 2 | ROZPOCET | 171000 | 0 | 0 | 0 | 0 | 1 | 171000 | 4 | 42
| PP |  | Souvislá výměna kolejnic stávající upevnění, tvar UIC60, 60E2 Poznámka: 1. V cenách jsou započteny náklady na demontáž upevňovadel, výměnu kolejnic, dílů a součástí, montáž upevňovadel, úpravu dilatačních spár, pryžových podložek, zřízení nebo demontáž prozatímních styků a ošetření součástí mazivem. 2. V cenách nejsou započteny náklady na dělení kolejnic, zřízení svaru, demontáž nebo montáž styků. | [14 empty] | PP | 2
| P |  | Poznámka k položce: Metr kolejnice=m | [14 empty] | P | 2
19 | K | 5907020011 | Souvislá výměna kolejnic stávající upevnění, tvar R65 | m | 500 | 283 | 141500 | Sborník UOŽI 01 2024 |  | základní | 0 | 0 | 0 | 0 | 0 | 0 | 4 | K | 2 | ROZPOCET | 141500 | 0 | 0 | 0 | 0 | 1 | 141500 | 4 | 44
| PP |  | Souvislá výměna kolejnic stávající upevnění, tvar R65 Poznámka: 1. V cenách jsou započteny náklady na demontáž upevňovadel, výměnu kolejnic, dílů a součástí, montáž upevňovadel, úpravu dilatačních spár, pryžových podložek, zřízení nebo demontáž prozatímních styků a ošetření součástí mazivem. 2. V cenách nejsou započteny náklady na dělení kolejnic, zřízení svaru, demontáž nebo montáž styků. | [14 empty] | PP | 2
| P |  | Poznámka k položce: Metr kolejnice=m | [14 empty] | P | 2
20 | K | 5907020016 | Souvislá výměna kolejnic stávající upevnění, tvar S49, T, 49E1 | m | 600 | 242 | 145200 | Sborník UOŽI 01 2024 |  | základní | 0 | 0 | 0 | 0 | 0 | 0 | 4 | K | 2 | ROZPOCET | 145200 | 0 | 0 | 0 | 0 | 1 | 145200 | 4 | 46
| PP |  | Souvislá výměna kolejnic stávající upevnění, tvar S49, T, 49E1 Poznámka: 1. V cenách jsou započteny náklady na demontáž upevňovadel, výměnu kolejnic, dílů a součástí, montáž upevňovadel, úpravu dilatačních spár, pryžových podložek, zřízení nebo demontáž prozatímních styků a ošetření součástí mazivem. 2. V cenách nejsou započteny náklady na dělení kolejnic, zřízení svaru, demontáž nebo montáž styků. | [14 empty] | PP | 2
| P |  | Poznámka k položce: Metr kolejnice=m | [14 empty] | P | 2
21 | K | 5907020381 | Souvislá výměna kolejnic současně s výměnou kompletů a pryžové podložky, tvar UIC60, 60E2 | m | 600 | 300 | 180000 | Sborník UOŽI 01 2024 |  | základní | 0 | 0 | 0 | 0 | 0 | 0 | 4 | K | 2 | ROZPOCET | 180000 | 0 | 0 | 0 | 0 | 1 | 180000 | 4 | 48
| PP |  | Souvislá výměna kolejnic současně s výměnou kompletů a pryžové podložky, tvar UIC60, 60E2 Poznámka: 1. V cenách jsou započteny náklady na demontáž upevňovadel, výměnu kolejnic, dílů a součástí, montáž upevňovadel, úpravu dilatačních spár, pryžových podložek, zřízení nebo demontáž prozatímních styků a ošetření součástí mazivem. 2. V cenách nejsou započteny náklady na dělení kolejnic, zřízení svaru, demontáž nebo montáž styků. | [14 empty] | PP | 2
| P |  | Poznámka k položce: Metr kolejnice=m | [14 empty] | P | 2
22 | K | 5907020386 | Souvislá výměna kolejnic současně s výměnou kompletů a pryžové podložky, tvar R65 | m | 500 | 301 | 150500 | Sborník UOŽI 01 2024 |  | základní | 0 | 0 | 0 | 0 | 0 | 0 | 4 | K | 2 | ROZPOCET | 150500 | 0 | 0 | 0 | 0 | 1 | 150500 | 4 | 50
| PP |  | Souvislá výměna kolejnic současně s výměnou kompletů a pryžové podložky, tvar R65 Poznámka: 1. V cenách jsou započteny náklady na demontáž upevňovadel, výměnu kolejnic, dílů a součástí, montáž upevňovadel, úpravu dilatačních spár, pryžových podložek, zřízení nebo demontáž prozatímních styků a ošetření součástí mazivem. 2. V cenách nejsou započteny náklady na dělení kolejnic, zřízení svaru, demontáž nebo montáž styků. | [14 empty] | PP | 2
| P |  | Poznámka k položce: Metr kolejnice=m | [14 empty] | P | 2
23 | K | 5907020391 | Souvislá výměna kolejnic současně s výměnou kompletů a pryžové podložky, tvar S49, T, 49E1 | m | 600 | 252 | 151200 | Sborník UOŽI 01 2024 |  | základní | 0 | 0 | 0 | 0 | 0 | 0 | 4 | K | 2 | ROZPOCET | 151200 | 0 | 0 | 0 | 0 | 1 | 151200 | 4 | 52
| PP |  | Souvislá výměna kolejnic současně s výměnou kompletů a pryžové podložky, tvar S49, T, 49E1 Poznámka: 1. V cenách jsou započteny náklady na demontáž upevňovadel, výměnu kolejnic, dílů a součástí, montáž upevňovadel, úpravu dilatačních spár, pryžových podložek, zřízení nebo demontáž prozatímních styků a ošetření součástí mazivem. 2. V cenách nejsou započteny náklady na dělení kolejnic, zřízení svaru, demontáž nebo montáž styků. | [14 empty] | PP | 2
| P |  | Poznámka k položce: Metr kolejnice=m | [14 empty] | P | 2
24 | K | 5907020456 | Souvislá výměna kolejnic současně s výměnou pryžové podložky, tvar UIC60, 60E2 | m | 600 | 295 | 177000 | Sborník UOŽI 01 2024 |  | základní | 0 | 0 | 0 | 0 | 0 | 0 | 4 | K | 2 | ROZPOCET | 177000 | 0 | 0 | 0 | 0 | 1 | 177000 | 4 | 54
| PP |  | Souvislá výměna kolejnic současně s výměnou pryžové podložky, tvar UIC60, 60E2 Poznámka: 1. V cenách jsou započteny náklady na demontáž upevňovadel, výměnu kolejnic, dílů a součástí, montáž upevňovadel, úpravu dilatačních spár, pryžových podložek, zřízení nebo demontáž prozatímních styků a ošetření součástí mazivem. 2. V cenách nejsou započteny náklady na dělení kolejnic, zřízení svaru, demontáž nebo montáž styků. | [14 empty] | PP | 2
| P |  | Poznámka k položce: Metr kolejnice=m | [14 empty] | P | 2
25 | K | 5907020461 | Souvislá výměna kolejnic současně s výměnou pryžové podložky, tvar R65 | m | 500 | 293 | 146500 | Sborník UOŽI 01 2024 |  | základní | 0 | 0 | 0 | 0 | 0 | 0 | 4 | K | 2 | ROZPOCET | 146500 | 0 | 0 | 0 | 0 | 1 | 146500 | 4 | 56
| PP |  | Souvislá výměna kolejnic současně s výměnou pryžové podložky, tvar R65 Poznámka: 1. V cenách jsou započteny náklady na demontáž upevňovadel, výměnu kolejnic, dílů a součástí, montáž upevňovadel, úpravu dilatačních spár, pryžových podložek, zřízení nebo demontáž prozatímních styků a ošetření součástí mazivem. 2. V cenách nejsou započteny náklady na dělení kolejnic, zřízení svaru, demontáž nebo montáž styků. | [14 empty] | PP | 2
| P |  | Poznámka k položce: Metr kolejnice=m | [14 empty] | P | 2
26 | K | 5907020466 | Souvislá výměna kolejnic současně s výměnou pryžové podložky, tvar S49, T, 49E1 | m | 600 | 245 | 147000 | Sborník UOŽI 01 2024 |  | základní | 0 | 0 | 0 | 0 | 0 | 0 | 4 | K | 2 | ROZPOCET | 147000 | 0 | 0 | 0 | 0 | 1 | 147000 | 4 | 58
| PP |  | Souvislá výměna kolejnic současně s výměnou pryžové podložky, tvar S49, T, 49E1 Poznámka: 1. V cenách jsou započteny náklady na demontáž upevňovadel, výměnu kolejnic, dílů a součástí, montáž upevňovadel, úpravu dilatačních spár, pryžových podložek, zřízení nebo demontáž prozatímních styků a ošetření součástí mazivem. 2. V cenách nejsou započteny náklady na dělení kolejnic, zřízení svaru, demontáž nebo montáž styků. | [14 empty] | PP | 2
| P |  | Poznámka k položce: Metr kolejnice=m | [14 empty] | P | 2
27 | K | 5907030016 | Záměna kolejnic stávající upevnění, tvar S49, T, 49E1 | m | 100 | 381 | 38100 | Sborník UOŽI 01 2024 |  | základní | 0 | 0 | 0 | 0 | 0 | 0 | 4 | K | 2 | ROZPOCET | 38100 | 0 | 0 | 0 | 0 | 1 | 38100 | 4 | 60
| PP |  | Záměna kolejnic stávající upevnění, tvar S49, T, 49E1 Poznámka: 1. V cenách jsou započteny náklady na demontáž upevňovadel, záměnu vnějšího a vnitřního pásu, dílů a součástí, montáž upevňovadel, úpravu dilatačních spár, pryžových podložek, zřízení nebo demontáž prozatímních styků a ošetření součástí mazivem. 2. V cenách nejsou započteny náklady na dělení kolejnic, zřízení svaru, demontáž nebo montáž styků. | [14 empty] | PP | 2
| P |  | Poznámka k položce: Metr kolejnice=m | [14 empty] | P | 2
28 | K | 5907035121 | Úprava dilatačních spár kolejnic tvar kolejnice R65 | m | 50 | 120 | 6000 | Sborník UOŽI 01 2024 |  | základní | 0 | 0 | 0 | 0 | 0 | 0 | 4 | K | 2 | ROZPOCET | 6000 | 0 | 0 | 0 | 0 | 1 | 6000 | 4 | 62
| PP |  | Úprava dilatačních spár kolejnic tvar kolejnice R65 Poznámka: 1. V cenách jsou započteny náklady na uvolnění nebo demontáž upevňovadel, posun kolejnic, nastavení spáry, dotažení upevňovadel a ošetření součástí mazivem. | [14 empty] | PP | 2
| P |  | Poznámka k položce: Metr kolejnice=m | [14 empty] | P | 2
29 | K | 5907035211 | Úprava dilatačních spár kolejnic tvar kolejnice S49, T, 49E1 | m | 50 | 124 | 6200 | Sborník UOŽI 01 2024 |  | základní | 0 | 0 | 0 | 0 | 0 | 0 | 4 | K | 2 | ROZPOCET | 6200 | 0 | 0 | 0 | 0 | 1 | 6200 | 4 | 64
| PP |  | Úprava dilatačních spár kolejnic tvar kolejnice S49, T, 49E1 Poznámka: 1. V cenách jsou započteny náklady na uvolnění nebo demontáž upevňovadel, posun kolejnic, nastavení spáry, dotažení upevňovadel a ošetření součástí mazivem. | [14 empty] | PP | 2
| P |  | Poznámka k položce: Metr kolejnice=m | [14 empty] | P | 2
30 | K | 5907040011 | Posun kolejnic před svařováním tvar kolejnic UIC60, 60E2, R65 | m | 20 | 129 | 2580 | Sborník UOŽI 01 2024 |  | základní | 0 | 0 | 0 | 0 | 0 | 0 | 4 | K | 2 | ROZPOCET | 2580 | 0 | 0 | 0 | 0 | 1 | 2580 | 4 | 66
| PP |  | Posun kolejnic před svařováním tvar kolejnic UIC60, 60E2, R65 Poznámka: 1. V cenách jsou započteny náklady na přizdvižení a posun kolejnice. Položka se použije v případě krácení deformovaných konců kolejnic před svařováním. 2. V cenách nejsou obsaženy náklady na demontáž a montáž upevňovadel. Položku nelze použít pro posun z důvodu úpravy dilatačních spár před svařováním. | [14 empty] | PP | 2
| P |  | Poznámka k položce: Metr kolejnice=m | [14 empty] | P | 2
31 | K | 5907040031 | Posun kolejnic před svařováním tvar kolejnic S49, T, 49E1 | m | 20 | 106 | 2120 | Sborník UOŽI 01 2024 |  | základní | 0 | 0 | 0 | 0 | 0 | 0 | 4 | K | 2 | ROZPOCET | 2120 | 0 | 0 | 0 | 0 | 1 | 2120 | 4 | 68
| PP |  | Posun kolejnic před svařováním tvar kolejnic S49, T, 49E1 Poznámka: 1. V cenách jsou započteny náklady na přizdvižení a posun kolejnice. Položka se použije v případě krácení deformovaných konců kolejnic před svařováním. 2. V cenách nejsou obsaženy náklady na demontáž a montáž upevňovadel. Položku nelze použít pro posun z důvodu úpravy dilatačních spár před svařováním. | [14 empty] | PP | 2
| P |  | Poznámka k položce: Metr kolejnice=m | [14 empty] | P | 2
32 | K | 5907045120 | Příplatek za obtížnost při výměně kolejnic na rozponových podkladnicích tv. S49 | m | 1000 | 6.24 | 6240 | Sborník UOŽI 01 2024 |  | základní | 0 | 0 | 0 | 0 | 0 | 0 | 4 | K | 2 | ROZPOCET | 6240 | 0 | 0 | 0 | 0 | 1 | 6240 | 4 | 70
| PP |  | Příplatek za obtížnost při výměně kolejnic na rozponových podkladnicích tv. S49 Poznámka: 1. V cenách jsou započteny náklady za obtížné podmínky výměny kolejnic. | [14 empty] | PP | 2
| P |  | Poznámka k položce: Metr kolejnice=m | [14 empty] | P | 2
33 | K | 5907050010 | Dělení kolejnic řezáním nebo rozbroušením, soustavy UIC60 nebo R65 | kus | 120 | 481 | 57720 | Sborník UOŽI 01 2024 |  | základní | 0 | 0 | 0 | 0 | 0 | 0 | 4 | K | 2 | ROZPOCET | 57720 | 0 | 0 | 0 | 0 | 1 | 57720 | 4 | 72
| PP |  | Dělení kolejnic řezáním nebo rozbroušením, soustavy UIC60 nebo R65 Poznámka: 1. V cenách jsou započteny náklady na manipulaci, podložení, označení a provedení řezu kolejnice. | [14 empty] | PP | 2
| P |  | Poznámka k položce: Řez=kus | [14 empty] | P | 2
34 | K | 5907050020 | Dělení kolejnic řezáním nebo rozbroušením, soustavy S49 nebo T | kus | 120 | 431 | 51720 | Sborník UOŽI 01 2024 |  | základní | 0 | 0 | 0 | 0 | 0 | 0 | 4 | K | 2 | ROZPOCET | 51720 | 0 | 0 | 0 | 0 | 1 | 51720 | 4 | 74
| PP |  | Dělení kolejnic řezáním nebo rozbroušením, soustavy S49 nebo T Poznámka: 1. V cenách jsou započteny náklady na manipulaci, podložení, označení a provedení řezu kolejnice. | [14 empty] | PP | 2
| P |  | Poznámka k položce: Řez=kus | [14 empty] | P | 2
35 | K | 5907050110 | Dělení kolejnic kyslíkem, soustavy UIC60 nebo R65 | kus | 200 | 150 | 30000 | Sborník UOŽI 01 2024 |  | základní | 0 | 0 | 0 | 0 | 0 | 0 | 4 | K | 2 | ROZPOCET | 30000 | 0 | 0 | 0 | 0 | 1 | 30000 | 4 | 76
| PP |  | Dělení kolejnic kyslíkem, soustavy UIC60 nebo R65 Poznámka: 1. V cenách jsou započteny náklady na manipulaci, podložení, označení a provedení řezu kolejnice. | [14 empty] | PP | 2
| P |  | Poznámka k položce: Řez=kus | [14 empty] | P | 2
36 | K | 5907050120 | Dělení kolejnic kyslíkem, soustavy S49 nebo T | kus | 200 | 136 | 27200 | Sborník UOŽI 01 2024 |  | základní | 0 | 0 | 0 | 0 | 0 | 0 | 4 | K | 2 | ROZPOCET | 27200 | 0 | 0 | 0 | 0 | 1 | 27200 | 4 | 78
| PP |  | Dělení kolejnic kyslíkem, soustavy S49 nebo T Poznámka: 1. V cenách jsou započteny náklady na manipulaci, podložení, označení a provedení řezu kolejnice. | [14 empty] | PP | 2
| P |  | Poznámka k položce: Řez=kus | [14 empty] | P | 2
37 | K | 5907055020 | Vrtání kolejnic otvor o průměru přes 10 do 23 mm | kus | 20 | 306 | 6120 | Sborník UOŽI 01 2024 |  | základní | 0 | 0 | 0 | 0 | 0 | 0 | 4 | K | 2 | ROZPOCET | 6120 | 0 | 0 | 0 | 0 | 1 | 6120 | 4 | 80
| PP |  | Vrtání kolejnic otvor o průměru přes 10 do 23 mm Poznámka: 1. V cenách jsou započteny náklady na manipulaci, podložení, označení a provedení vrtu ve stojině kolejnice. | [14 empty] | PP | 2
| P |  | Poznámka k položce: Vrt=kus | [14 empty] | P | 2
38 | K | 5907055030 | Vrtání kolejnic otvor o průměru přes 23 mm | kus | 20 | 275 | 5500 | Sborník UOŽI 01 2024 |  | základní | 0 | 0 | 0 | 0 | 0 | 0 | 4 | K | 2 | ROZPOCET | 5500 | 0 | 0 | 0 | 0 | 1 | 5500 | 4 | 82
| PP |  | Vrtání kolejnic otvor o průměru přes 23 mm Poznámka: 1. V cenách jsou započteny náklady na manipulaci, podložení, označení a provedení vrtu ve stojině kolejnice. | [14 empty] | PP | 2
| P |  | Poznámka k položce: Vrt=kus | [14 empty] | P | 2
39 | K | 5908005115 | Oprava kolejnicového styku demontáž spojky tvar UIC60, R65 | kus | 20 | 168 | 3360 | Sborník UOŽI 01 2024 |  | základní | 0 | 0 | 0 | 0 | 0 | 0 | 4 | K | 2 | ROZPOCET | 3360 | 0 | 0 | 0 | 0 | 1 | 3360 | 4 | -997162575
| PP |  | Oprava kolejnicového styku demontáž spojky tvar UIC60, R65 Poznámka: 1. V cenách jsou započteny náklady na výměnu, demontáž nebo montáž vnitřní spojky a/nebo celého styku a ošetření součástí mazivem. U přechodových spojek se použije položka s větším tvarem. 2. V cenách nejsou obsaženy náklady na dodávku materiálu. | [14 empty] | PP | 2
40 | K | 5908005125 | Oprava kolejnicového styku demontáž spojky tvar S49, T, A | kus | 20 | 137 | 2740 | Sborník UOŽI 01 2024 |  | základní | 0 | 0 | 0 | 0 | 0 | 0 | 4 | K | 2 | ROZPOCET | 2740 | 0 | 0 | 0 | 0 | 1 | 2740 | 4 | -690581983
| PP |  | Oprava kolejnicového styku demontáž spojky tvar S49, T, A Poznámka: 1. V cenách jsou započteny náklady na výměnu, demontáž nebo montáž vnitřní spojky a/nebo celého styku a ošetření součástí mazivem. U přechodových spojek se použije položka s větším tvarem. 2. V cenách nejsou obsaženy náklady na dodávku materiálu. | [14 empty] | PP | 2
41 | K | 5908005215 | Oprava kolejnicového styku montáž spojky tvar UIC60, R65 | kus | 20 | 256 | 5120 | Sborník UOŽI 01 2024 |  | základní | 0 | 0 | 0 | 0 | 0 | 0 | 4 | K | 2 | ROZPOCET | 5120 | 0 | 0 | 0 | 0 | 1 | 5120 | 4 | -1368653706
| PP |  | Oprava kolejnicového styku montáž spojky tvar UIC60, R65 Poznámka: 1. V cenách jsou započteny náklady na výměnu, demontáž nebo montáž vnitřní spojky a/nebo celého styku a ošetření součástí mazivem. U přechodových spojek se použije položka s větším tvarem. 2. V cenách nejsou obsaženy náklady na dodávku materiálu. | [14 empty] | PP | 2
42 | K | 5908005225 | Oprava kolejnicového styku montáž spojky tvar S49, T, A | kus | 20 | 212 | 4240 | Sborník UOŽI 01 2024 |  | základní | 0 | 0 | 0 | 0 | 0 | 0 | 4 | K | 2 | ROZPOCET | 4240 | 0 | 0 | 0 | 0 | 1 | 4240 | 4 | 484446998
| PP |  | Oprava kolejnicového styku montáž spojky tvar S49, T, A Poznámka: 1. V cenách jsou započteny náklady na výměnu, demontáž nebo montáž vnitřní spojky a/nebo celého styku a ošetření součástí mazivem. U přechodových spojek se použije položka s větším tvarem. 2. V cenách nejsou obsaženy náklady na dodávku materiálu. | [14 empty] | PP | 2
43 | K | 5908010115 | Zřízení kolejnicového styku s rozřezem a vrtáním - 4 otvory tvar UIC60, R65 | styk | 10 | 1700 | 17000 | Sborník UOŽI 01 2024 |  | základní | 0 | 0 | 0 | 0 | 0 | 0 | 4 | K | 2 | ROZPOCET | 17000 | 0 | 0 | 0 | 0 | 1 | 17000 | 4 | -420534224
| PP |  | Zřízení kolejnicového styku s rozřezem a vrtáním - 4 otvory tvar UIC60, R65 Poznámka: 1. V cenách jsou započteny náklady na zřízení styku, případné nastavení dilatační spáry a ošetření součástí mazivem. U přechodového styku se použije položka s větším tvarem. 2. V cenách nejsou obsaženy náklady na dodávku materiálu. | [14 empty] | PP | 2
44 | K | 5908010135 | Zřízení kolejnicového styku s rozřezem a vrtáním - 4 otvory tvar S49, T | styk | 10 | 1580 | 15800 | Sborník UOŽI 01 2024 |  | základní | 0 | 0 | 0 | 0 | 0 | 0 | 4 | K | 2 | ROZPOCET | 15800 | 0 | 0 | 0 | 0 | 1 | 15800 | 4 | 1037098729
| PP |  | Zřízení kolejnicového styku s rozřezem a vrtáním - 4 otvory tvar S49, T Poznámka: 1. V cenách jsou započteny náklady na zřízení styku, případné nastavení dilatační spáry a ošetření součástí mazivem. U přechodového styku se použije položka s větším tvarem. 2. V cenách nejsou obsaženy náklady na dodávku materiálu. | [14 empty] | PP | 2
45 | K | 5908030015 | Zřízení A-LISU soupravou in-sittu tvar UIC60, R65 | styk | 30 | 7490 | 224700 | Sborník UOŽI 01 2024 |  | základní | 0 | 0 | 0 | 0 | 0 | 0 | 4 | K | 2 | ROZPOCET | 224700 | 0 | 0 | 0 | 0 | 1 | 224700 | 4 | -1740947898
| PP |  | Zřízení A-LISU soupravou in-sittu tvar UIC60, R65 Poznámka: 1. V cenách jsou započteny náklady na demontáž upevňovadel, rozřez kolejnice, obroušení kolejnic, úprava spáry, vyvrtání spojkových otvorů, lepení a montáž styku a upevňovadel, měření geometrie, izolačního stavu a ošetření součástí mazivem. 2. V cenách nejsou obsaženy náklady na dodávku materiálu. | [14 empty] | PP | 2
46 | K | 5908030035 | Zřízení A-LISU soupravou in-sittu tvar S49 | styk | 30 | 6990 | 209700 | Sborník UOŽI 01 2024 |  | základní | 0 | 0 | 0 | 0 | 0 | 0 | 4 | K | 2 | ROZPOCET | 209700 | 0 | 0 | 0 | 0 | 1 | 209700 | 4 | 1610003957
| PP |  | Zřízení A-LISU soupravou in-sittu tvar S49 Poznámka: 1. V cenách jsou započteny náklady na demontáž upevňovadel, rozřez kolejnice, obroušení kolejnic, úprava spáry, vyvrtání spojkových otvorů, lepení a montáž styku a upevňovadel, měření geometrie, izolačního stavu a ošetření součástí mazivem. 2. V cenách nejsou obsaženy náklady na dodávku materiálu. | [14 empty] | PP | 2
47 | K | 5908050005 | Výměna upevnění podkladnicového komplet | kus | 225 | 61.8 | 13905 | Sborník UOŽI 01 2024 |  | základní | 0 | 0 | 0 | 0 | 0 | 0 | 4 | K | 2 | ROZPOCET | 13905 | 0 | 0 | 0 | 0 | 1 | 13905 | 4 | 102
| PP |  | Výměna upevnění podkladnicového komplet Poznámka: 1. V cenách jsou započteny náklady na demontáž, výměnu a montáž, ošetření součástí mazivem a naložení výzisku na dopravní prostředek. 2. V cenách nejsou obsaženy náklady na vrtání pražce a dodávku materiálu. | [14 empty] | PP | 2
48 | K | 5908050010 | Výměna upevnění podkladnicového komplety a pryžová podložka | úl.pl. | 200 | 137 | 27400 | Sborník UOŽI 01 2024 |  | základní | 0 | 0 | 0 | 0 | 0 | 0 | 4 | K | 2 | ROZPOCET | 27400 | 0 | 0 | 0 | 0 | 1 | 27400 | 4 | 104
| PP |  | Výměna upevnění podkladnicového komplety a pryžová podložka Poznámka: 1. V cenách jsou započteny náklady na demontáž, výměnu a montáž, ošetření součástí mazivem a naložení výzisku na dopravní prostředek. 2. V cenách nejsou obsaženy náklady na vrtání pražce a dodávku materiálu. | [14 empty] | PP | 2
49 | K | 5908052010 | Výměna podložky pryžové pod patu kolejnice | kus | 500 | 131 | 65500 | Sborník UOŽI 01 2024 |  | základní | 0 | 0 | 0 | 0 | 0 | 0 | 4 | K | 2 | ROZPOCET | 65500 | 0 | 0 | 0 | 0 | 1 | 65500 | 4 | 106
| PP |  | Výměna podložky pryžové pod patu kolejnice Poznámka: 1. V cenách jsou započteny náklady na demontáž upevňovadel, výměnu součásti, montáž upevňovadel a ošetření součástí mazivem. 2. V cenách nejsou obsaženy náklady na dodávku materiálu. | [14 empty] | PP | 2
50 | K | 5908053090 | Výměna drobného kolejiva svěrka rozponová | kus | 1000 | 56.2 | 56200 | Sborník UOŽI 01 2024 |  | základní | 0 | 0 | 0 | 0 | 0 | 0 | 4 | K | 2 | ROZPOCET | 56200 | 0 | 0 | 0 | 0 | 1 | 56200 | 4 | 108
| PP |  | Výměna drobného kolejiva svěrka rozponová Poznámka: 1. V cenách jsou započteny náklady na demontáž upevňovadel, výměnu součásti, montáž upevňovadel a ošetření součástí mazivem. 2. V cenách nejsou obsaženy náklady na dodávku materiálu. | [14 empty] | PP | 2
51 | K | 5908053100 | Výměna drobného kolejiva svěrka tuhá | kus | 1000 | 43.7 | 43700 | Sborník UOŽI 01 2024 |  | základní | 0 | 0 | 0 | 0 | 0 | 0 | 4 | K | 2 | ROZPOCET | 43700 | 0 | 0 | 0 | 0 | 1 | 43700 | 4 | 110
| PP |  | Výměna drobného kolejiva svěrka tuhá Poznámka: 1. V cenách jsou započteny náklady na demontáž upevňovadel, výměnu součásti, montáž upevňovadel a ošetření součástí mazivem. 2. V cenách nejsou obsaženy náklady na dodávku materiálu. | [14 empty] | PP | 2
52 | K | 5908053110 | Výměna drobného kolejiva svěrka pružná | kus | 1000 | 43.7 | 43700 | Sborník UOŽI 01 2024 |  | základní | 0 | 0 | 0 | 0 | 0 | 0 | 4 | K | 2 | ROZPOCET | 43700 | 0 | 0 | 0 | 0 | 1 | 43700 | 4 | 112
| PP |  | Výměna drobného kolejiva svěrka pružná Poznámka: 1. V cenách jsou započteny náklady na demontáž upevňovadel, výměnu součásti, montáž upevňovadel a ošetření součástí mazivem. 2. V cenách nejsou obsaženy náklady na dodávku materiálu. | [14 empty] | PP | 2
53 | K | 5908053250 | Výměna drobného kolejiva kroužek dvojitý pružný | kus | 2000 | 56.2 | 112400 | Sborník UOŽI 01 2024 |  | základní | 0 | 0 | 0 | 0 | 0 | 0 | 4 | K | 2 | ROZPOCET | 112400 | 0 | 0 | 0 | 0 | 1 | 112400 | 4 | 124
| PP |  | Výměna drobného kolejiva kroužek dvojitý pružný Poznámka: 1. V cenách jsou započteny náklady na demontáž upevňovadel, výměnu součásti, montáž upevňovadel a ošetření součástí mazivem. 2. V cenách nejsou obsaženy náklady na dodávku materiálu. | [14 empty] | PP | 2
54 | K | 5908055010 | Příplatek za výměnu částí upevňovadel deformovaného šroubu | kus | 100 | 219 | 21900 | Sborník UOŽI 01 2024 |  | základní | 0 | 0 | 0 | 0 | 0 | 0 | 4 | K | 2 | ROZPOCET | 21900 | 0 | 0 | 0 | 0 | 1 | 21900 | 4 | 128
| PP |  | Příplatek za výměnu částí upevňovadel deformovaného šroubu Poznámka: 1. V cenách jsou započteny náklady na ošetření závitů antikorozním přípravkem, demontáž, výměnu a montáž nové součásti. | [14 empty] | PP | 2
55 | K | 5908063020 | Oprava rozchodu koleje otočením nebo záměnou rozponových svěrek | úl.pl. | 50 | 125 | 6250 | Sborník UOŽI 01 2024 |  | základní | 0 | 0 | 0 | 0 | 0 | 0 | 4 | K | 2 | ROZPOCET | 6250 | 0 | 0 | 0 | 0 | 1 | 6250 | 4 | 130
| PP |  | Oprava rozchodu koleje otočením nebo záměnou rozponových svěrek Poznámka: 1. V cenách jsou započteny náklady na demontáž upevňovadel, opravu rozchodu, montáž upevňovadel a ošetření součástí mazivem. 2. V cenách nejsou obsaženy náklady na dodávku materiálu. | [14 empty] | PP | 2
56 | K | 5908063030 | Oprava rozchodu koleje výměnou úhlových vodicích vložek | úl.pl. | 50 | 137 | 6850 | Sborník UOŽI 01 2024 |  | základní | 0 | 0 | 0 | 0 | 0 | 0 | 4 | K | 2 | ROZPOCET | 6850 | 0 | 0 | 0 | 0 | 1 | 6850 | 4 | 132
| PP |  | Oprava rozchodu koleje výměnou úhlových vodicích vložek Poznámka: 1. V cenách jsou započteny náklady na demontáž upevňovadel, opravu rozchodu, montáž upevňovadel a ošetření součástí mazivem. 2. V cenách nejsou obsaženy náklady na dodávku materiálu. | [14 empty] | PP | 2
57 | K | 5908063040 | Oprava rozchodu koleje výměnou bočních izolátorů | úl.pl. | 50 | 137 | 6850 | Sborník UOŽI 01 2024 |  | základní | 0 | 0 | 0 | 0 | 0 | 0 | 4 | K | 2 | ROZPOCET | 6850 | 0 | 0 | 0 | 0 | 1 | 6850 | 4 | 134
| PP |  | Oprava rozchodu koleje výměnou bočních izolátorů Poznámka: 1. V cenách jsou započteny náklady na demontáž upevňovadel, opravu rozchodu, montáž upevňovadel a ošetření součástí mazivem. 2. V cenách nejsou obsaženy náklady na dodávku materiálu. | [14 empty] | PP | 2
58 | K | 5908065020 | Ojedinělé dotahování upevňovadel bez protáčení závitů šroub svěrkový | kus | 992 | 6.24 | 6190.08 | Sborník UOŽI 01 2024 |  | základní | 0 | 0 | 0 | 0 | 0 | 0 | 4 | K | 2 | ROZPOCET | 6190.08 | 0 | 0 | 0 | 0 | 1 | 6190.08 | 4 | 136
| PP |  | Ojedinělé dotahování upevňovadel bez protáčení závitů šroub svěrkový Poznámka: 1. V cenách jsou započteny náklady na dotažení doporučeným utahovacím momentem a ošetření součástí mazivem. | [14 empty] | PP | 2
59 | K | 5908065120 | Ojedinělé dotahování upevňovadel s protáčením závitů šroub svěrkový | kus | 1000 | 18.7 | 18700 | Sborník UOŽI 01 2024 |  | základní | 0 | 0 | 0 | 0 | 0 | 0 | 4 | K | 2 | ROZPOCET | 18700 | 0 | 0 | 0 | 0 | 1 | 18700 | 4 | 138
| PP |  | Ojedinělé dotahování upevňovadel s protáčením závitů šroub svěrkový Poznámka: 1. V cenách jsou započteny náklady na dotažení doporučeným utahovacím momentem a ošetření součástí mazivem. | [14 empty] | PP | 2
60 | K | 5909010020 | Ojedinělé ruční podbití pražců příčných dřevěných | kus | 200 | 531 | 106200 | Sborník UOŽI 01 2024 |  | základní | 0 | 0 | 0 | 0 | 0 | 0 | 4 | K | 2 | ROZPOCET | 106200 | 0 | 0 | 0 | 0 | 1 | 106200 | 4 | 140
| PP |  | Ojedinělé ruční podbití pražců příčných dřevěných Poznámka: 1. V cenách jsou započteny náklady na podbití pražce oboustranně v otevřeném i zapuštěném KL, odstranění kameniva, zdvih, ruční podbití, úprava profilu KL a případná úprava snížení pod patou kolejnice. | [14 empty] | PP | 2
61 | K | 5909010030 | Ojedinělé ruční podbití pražců příčných betonových | kus | 200 | 556 | 111200 | Sborník UOŽI 01 2024 |  | základní | 0 | 0 | 0 | 0 | 0 | 0 | 4 | K | 2 | ROZPOCET | 111200 | 0 | 0 | 0 | 0 | 1 | 111200 | 4 | 142
| PP |  | Ojedinělé ruční podbití pražců příčných betonových Poznámka: 1. V cenách jsou započteny náklady na podbití pražce oboustranně v otevřeném i zapuštěném KL, odstranění kameniva, zdvih, ruční podbití, úprava profilu KL a případná úprava snížení pod patou kolejnice. | [14 empty] | PP | 2
62 | K | 5910015010 | Odtavovací stykové svařování mobilní svářečkou kolejnic nových délky do 150 m tv. UIC60 | svar | 50 | 7490 | 374500 | Sborník UOŽI 01 2024 |  | základní | 0 | 0 | 0 | 0 | 0 | 0 | 4 | K | 2 | ROZPOCET | 374500 | 0 | 0 | 0 | 0 | 1 | 374500 | 4 | 144
| PP |  | Odtavovací stykové svařování mobilní svářečkou kolejnic nových délky do 150 m tv. UIC60 Poznámka: 1. V cenách jsou započteny náklady na vybrání kameniva z mezipražcového prostoru, broušení kontaktních ploch, přisunutí kolejnice na svar, vyrovnání a svaření kolejnic, seříznutí svarového výronku v celém profilu kolejnice, obroušení pojížděných ploch, vizuální prohlídka, měření geometrie svaru a vedení výrobní dokumentace. 2. V cenách nejsou obsaženy náklady na kontrolu svaru ultrazvukem, podbití pražců a demontáž styku. | [14 empty] | PP | 2
63 | K | 5910015020 | Odtavovací stykové svařování mobilní svářečkou kolejnic nových délky do 150 m tv. S49 | svar | 50 | 7310 | 365500 | Sborník UOŽI 01 2024 |  | základní | 0 | 0 | 0 | 0 | 0 | 0 | 4 | K | 2 | ROZPOCET | 365500 | 0 | 0 | 0 | 0 | 1 | 365500 | 4 | 146
| PP |  | Odtavovací stykové svařování mobilní svářečkou kolejnic nových délky do 150 m tv. S49 Poznámka: 1. V cenách jsou započteny náklady na vybrání kameniva z mezipražcového prostoru, broušení kontaktních ploch, přisunutí kolejnice na svar, vyrovnání a svaření kolejnic, seříznutí svarového výronku v celém profilu kolejnice, obroušení pojížděných ploch, vizuální prohlídka, měření geometrie svaru a vedení výrobní dokumentace. 2. V cenách nejsou obsaženy náklady na kontrolu svaru ultrazvukem, podbití pražců a demontáž styku. | [14 empty] | PP | 2
64 | K | 5910015110 | Odtavovací stykové svařování mobilní svářečkou kolejnic nových délky přes 150 m tv .UIC60 | svar | 50 | 7860 | 393000 | Sborník UOŽI 01 2024 |  | základní | 0 | 0 | 0 | 0 | 0 | 0 | 4 | K | 2 | ROZPOCET | 393000 | 0 | 0 | 0 | 0 | 1 | 393000 | 4 | 148
| PP |  | Odtavovací stykové svařování mobilní svářečkou kolejnic nových délky přes 150 m tv .UIC60 Poznámka: 1. V cenách jsou započteny náklady na vybrání kameniva z mezipražcového prostoru, broušení kontaktních ploch, přisunutí kolejnice na svar, vyrovnání a svaření kolejnic, seříznutí svarového výronku v celém profilu kolejnice, obroušení pojížděných ploch, vizuální prohlídka, měření geometrie svaru a vedení výrobní dokumentace. 2. V cenách nejsou obsaženy náklady na kontrolu svaru ultrazvukem, podbití pražců a demontáž styku. | [14 empty] | PP | 2
65 | K | 5910015120 | Odtavovací stykové svařování mobilní svářečkou kolejnic nových délky přes 150 m tv. S49 | svar | 50 | 7700 | 385000 | Sborník UOŽI 01 2024 |  | základní | 0 | 0 | 0 | 0 | 0 | 0 | 4 | K | 2 | ROZPOCET | 385000 | 0 | 0 | 0 | 0 | 1 | 385000 | 4 | 150
| PP |  | Odtavovací stykové svařování mobilní svářečkou kolejnic nových délky přes 150 m tv. S49 Poznámka: 1. V cenách jsou započteny náklady na vybrání kameniva z mezipražcového prostoru, broušení kontaktních ploch, přisunutí kolejnice na svar, vyrovnání a svaření kolejnic, seříznutí svarového výronku v celém profilu kolejnice, obroušení pojížděných ploch, vizuální prohlídka, měření geometrie svaru a vedení výrobní dokumentace. 2. V cenách nejsou obsaženy náklady na kontrolu svaru ultrazvukem, podbití pražců a demontáž styku. | [14 empty] | PP | 2
66 | K | 5910015210 | Odtavovací stykové svařování mobilní svářečkou kolejnic užitých délky do 150 m tv. UIC60 | svar | 50 | 7670 | 383500 | Sborník UOŽI 01 2024 |  | základní | 0 | 0 | 0 | 0 | 0 | 0 | 4 | K | 2 | ROZPOCET | 383500 | 0 | 0 | 0 | 0 | 1 | 383500 | 4 | 152
| PP |  | Odtavovací stykové svařování mobilní svářečkou kolejnic užitých délky do 150 m tv. UIC60 Poznámka: 1. V cenách jsou započteny náklady na vybrání kameniva z mezipražcového prostoru, broušení kontaktních ploch, přisunutí kolejnice na svar, vyrovnání a svaření kolejnic, seříznutí svarového výronku v celém profilu kolejnice, obroušení pojížděných ploch, vizuální prohlídka, měření geometrie svaru a vedení výrobní dokumentace. 2. V cenách nejsou obsaženy náklady na kontrolu svaru ultrazvukem, podbití pražců a demontáž styku. | [14 empty] | PP | 2
67 | K | 5910015220 | Odtavovací stykové svařování mobilní svářečkou kolejnic užitých délky do 150 m tv. R65 | svar | 25 | 7670 | 191750 | Sborník UOŽI 01 2024 |  | základní | 0 | 0 | 0 | 0 | 0 | 0 | 4 | K | 2 | ROZPOCET | 191750 | 0 | 0 | 0 | 0 | 1 | 191750 | 4 | 154
| PP |  | Odtavovací stykové svařování mobilní svářečkou kolejnic užitých délky do 150 m tv. R65 Poznámka: 1. V cenách jsou započteny náklady na vybrání kameniva z mezipražcového prostoru, broušení kontaktních ploch, přisunutí kolejnice na svar, vyrovnání a svaření kolejnic, seříznutí svarového výronku v celém profilu kolejnice, obroušení pojížděných ploch, vizuální prohlídka, měření geometrie svaru a vedení výrobní dokumentace. 2. V cenách nejsou obsaženy náklady na kontrolu svaru ultrazvukem, podbití pražců a demontáž styku. | [14 empty] | PP | 2
68 | K | 5910015230 | Odtavovací stykové svařování mobilní svářečkou kolejnic užitých délky do 150 m tv. S49 | svar | 50 | 7670 | 383500 | Sborník UOŽI 01 2024 |  | základní | 0 | 0 | 0 | 0 | 0 | 0 | 4 | K | 2 | ROZPOCET | 383500 | 0 | 0 | 0 | 0 | 1 | 383500 | 4 | 156
| PP |  | Odtavovací stykové svařování mobilní svářečkou kolejnic užitých délky do 150 m tv. S49 Poznámka: 1. V cenách jsou započteny náklady na vybrání kameniva z mezipražcového prostoru, broušení kontaktních ploch, přisunutí kolejnice na svar, vyrovnání a svaření kolejnic, seříznutí svarového výronku v celém profilu kolejnice, obroušení pojížděných ploch, vizuální prohlídka, měření geometrie svaru a vedení výrobní dokumentace. 2. V cenách nejsou obsaženy náklady na kontrolu svaru ultrazvukem, podbití pražců a demontáž styku. | [14 empty] | PP | 2
69 | K | 5910020010 | Svařování kolejnic termitem plný předehřev standardní spára svar sériový tv. UIC60 | svar | 325 | 6570 | 2135250 | Sborník UOŽI 01 2024 |  | základní | 0 | 0 | 0 | 0 | 0 | 0 | 4 | K | 2 | ROZPOCET | 2135250 | 0 | 0 | 0 | 0 | 1 | 2135250 | 4 | 158
| PP |  | Svařování kolejnic termitem plný předehřev standardní spára svar sériový tv. UIC60 Poznámka: 1. V cenách jsou započteny náklady na vybrání kameniva z mezipražcového prostoru, demontáž upevňovadel, směrové a výškové vyrovnání kolejnic, provedení svaru, montáž upevňovadel, vizuální kontrola, měření geometrie svaru. 2. V cenách nejsou obsaženy náklady na kontrolu svaru ultrazvukem, podbití pražců a demontáž styku. | [14 empty] | PP | 2
70 | K | 5910020020 | Svařování kolejnic termitem plný předehřev standardní spára svar sériový tv. R65 | svar | 150 | 6570 | 985500 | Sborník UOŽI 01 2024 |  | základní | 0 | 0 | 0 | 0 | 0 | 0 | 4 | K | 2 | ROZPOCET | 985500 | 0 | 0 | 0 | 0 | 1 | 985500 | 4 | 160
| PP |  | Svařování kolejnic termitem plný předehřev standardní spára svar sériový tv. R65 Poznámka: 1. V cenách jsou započteny náklady na vybrání kameniva z mezipražcového prostoru, demontáž upevňovadel, směrové a výškové vyrovnání kolejnic, provedení svaru, montáž upevňovadel, vizuální kontrola, měření geometrie svaru. 2. V cenách nejsou obsaženy náklady na kontrolu svaru ultrazvukem, podbití pražců a demontáž styku. | [14 empty] | PP | 2
71 | K | 5910020030 | Svařování kolejnic termitem plný předehřev standardní spára svar sériový tv. S49 | svar | 300 | 6470 | 1941000 | Sborník UOŽI 01 2024 |  | základní | 0 | 0 | 0 | 0 | 0 | 0 | 4 | K | 2 | ROZPOCET | 1941000 | 0 | 0 | 0 | 0 | 1 | 1941000 | 4 | 162
| PP |  | Svařování kolejnic termitem plný předehřev standardní spára svar sériový tv. S49 Poznámka: 1. V cenách jsou započteny náklady na vybrání kameniva z mezipražcového prostoru, demontáž upevňovadel, směrové a výškové vyrovnání kolejnic, provedení svaru, montáž upevňovadel, vizuální kontrola, měření geometrie svaru. 2. V cenách nejsou obsaženy náklady na kontrolu svaru ultrazvukem, podbití pražců a demontáž styku. | [14 empty] | PP | 2
72 | K | 5910020110 | Svařování kolejnic termitem plný předehřev standardní spára svar jednotlivý tv. UIC60 | svar | 300 | 7320 | 2196000 | Sborník UOŽI 01 2024 |  | základní | 0 | 0 | 0 | 0 | 0 | 0 | 4 | K | 2 | ROZPOCET | 2196000 | 0 | 0 | 0 | 0 | 1 | 2196000 | 4 | 164
| PP |  | Svařování kolejnic termitem plný předehřev standardní spára svar jednotlivý tv. UIC60 Poznámka: 1. V cenách jsou započteny náklady na vybrání kameniva z mezipražcového prostoru, demontáž upevňovadel, směrové a výškové vyrovnání kolejnic, provedení svaru, montáž upevňovadel, vizuální kontrola, měření geometrie svaru. 2. V cenách nejsou obsaženy náklady na kontrolu svaru ultrazvukem, podbití pražců a demontáž styku. | [14 empty] | PP | 2
73 | K | 5910020120 | Svařování kolejnic termitem plný předehřev standardní spára svar jednotlivý tv. R65 | svar | 150 | 7320 | 1098000 | Sborník UOŽI 01 2024 |  | základní | 0 | 0 | 0 | 0 | 0 | 0 | 4 | K | 2 | ROZPOCET | 1098000 | 0 | 0 | 0 | 0 | 1 | 1098000 | 4 | 166
| PP |  | Svařování kolejnic termitem plný předehřev standardní spára svar jednotlivý tv. R65 Poznámka: 1. V cenách jsou započteny náklady na vybrání kameniva z mezipražcového prostoru, demontáž upevňovadel, směrové a výškové vyrovnání kolejnic, provedení svaru, montáž upevňovadel, vizuální kontrola, měření geometrie svaru. 2. V cenách nejsou obsaženy náklady na kontrolu svaru ultrazvukem, podbití pražců a demontáž styku. | [14 empty] | PP | 2
74 | K | 5910020130 | Svařování kolejnic termitem plný předehřev standardní spára svar jednotlivý tv. S49 | svar | 300 | 7220 | 2166000 | Sborník UOŽI 01 2024 |  | základní | 0 | 0 | 0 | 0 | 0 | 0 | 4 | K | 2 | ROZPOCET | 2166000 | 0 | 0 | 0 | 0 | 1 | 2166000 | 4 | 168
| PP |  | Svařování kolejnic termitem plný předehřev standardní spára svar jednotlivý tv. S49 Poznámka: 1. V cenách jsou započteny náklady na vybrání kameniva z mezipražcového prostoru, demontáž upevňovadel, směrové a výškové vyrovnání kolejnic, provedení svaru, montáž upevňovadel, vizuální kontrola, měření geometrie svaru. 2. V cenách nejsou obsaženy náklady na kontrolu svaru ultrazvukem, podbití pražců a demontáž styku. | [14 empty] | PP | 2
75 | K | 5910020210 | Svařování kolejnic termitem plný předehřev standardní spára svar na roštu tv. UIC60 | svar | 20 | 5870 | 117400 | Sborník UOŽI 01 2024 |  | základní | 0 | 0 | 0 | 0 | 0 | 0 | 4 | K | 2 | ROZPOCET | 117400 | 0 | 0 | 0 | 0 | 1 | 117400 | 4 | 170
| PP |  | Svařování kolejnic termitem plný předehřev standardní spára svar na roštu tv. UIC60 Poznámka: 1. V cenách jsou započteny náklady na vybrání kameniva z mezipražcového prostoru, demontáž upevňovadel, směrové a výškové vyrovnání kolejnic, provedení svaru, montáž upevňovadel, vizuální kontrola, měření geometrie svaru. 2. V cenách nejsou obsaženy náklady na kontrolu svaru ultrazvukem, podbití pražců a demontáž styku. | [14 empty] | PP | 2
76 | K | 5910020220 | Svařování kolejnic termitem plný předehřev standardní spára svar na roštu tv. R65 | svar | 20 | 5870 | 117400 | Sborník UOŽI 01 2024 |  | základní | 0 | 0 | 0 | 0 | 0 | 0 | 4 | K | 2 | ROZPOCET | 117400 | 0 | 0 | 0 | 0 | 1 | 117400 | 4 | 172
| PP |  | Svařování kolejnic termitem plný předehřev standardní spára svar na roštu tv. R65 Poznámka: 1. V cenách jsou započteny náklady na vybrání kameniva z mezipražcového prostoru, demontáž upevňovadel, směrové a výškové vyrovnání kolejnic, provedení svaru, montáž upevňovadel, vizuální kontrola, měření geometrie svaru. 2. V cenách nejsou obsaženy náklady na kontrolu svaru ultrazvukem, podbití pražců a demontáž styku. | [14 empty] | PP | 2
77 | K | 5910020230 | Svařování kolejnic termitem plný předehřev standardní spára svar na roštu tv. S49 | svar | 20 | 5790 | 115800 | Sborník UOŽI 01 2024 |  | základní | 0 | 0 | 0 | 0 | 0 | 0 | 4 | K | 2 | ROZPOCET | 115800 | 0 | 0 | 0 | 0 | 1 | 115800 | 4 | 174
| PP |  | Svařování kolejnic termitem plný předehřev standardní spára svar na roštu tv. S49 Poznámka: 1. V cenách jsou započteny náklady na vybrání kameniva z mezipražcového prostoru, demontáž upevňovadel, směrové a výškové vyrovnání kolejnic, provedení svaru, montáž upevňovadel, vizuální kontrola, měření geometrie svaru. 2. V cenách nejsou obsaženy náklady na kontrolu svaru ultrazvukem, podbití pražců a demontáž styku. | [14 empty] | PP | 2
78 | K | 5910020310 | Svařování kolejnic termitem plný předehřev standardní spára svar přechodový tv. R65/UIC60 | svar | 20 | 10800 | 216000 | Sborník UOŽI 01 2024 |  | základní | 0 | 0 | 0 | 0 | 0 | 0 | 4 | K | 2 | ROZPOCET | 216000 | 0 | 0 | 0 | 0 | 1 | 216000 | 4 | 176
| PP |  | Svařování kolejnic termitem plný předehřev standardní spára svar přechodový tv. R65/UIC60 Poznámka: 1. V cenách jsou započteny náklady na vybrání kameniva z mezipražcového prostoru, demontáž upevňovadel, směrové a výškové vyrovnání kolejnic, provedení svaru, montáž upevňovadel, vizuální kontrola, měření geometrie svaru. 2. V cenách nejsou obsaženy náklady na kontrolu svaru ultrazvukem, podbití pražců a demontáž styku. | [14 empty] | PP | 2
79 | K | 5910020320 | Svařování kolejnic termitem plný předehřev standardní spára svar přechodový tv. R65/S49 | svar | 20 | 11400 | 228000 | Sborník UOŽI 01 2024 |  | základní | 0 | 0 | 0 | 0 | 0 | 0 | 4 | K | 2 | ROZPOCET | 228000 | 0 | 0 | 0 | 0 | 1 | 228000 | 4 | 178
| PP |  | Svařování kolejnic termitem plný předehřev standardní spára svar přechodový tv. R65/S49 Poznámka: 1. V cenách jsou započteny náklady na vybrání kameniva z mezipražcového prostoru, demontáž upevňovadel, směrové a výškové vyrovnání kolejnic, provedení svaru, montáž upevňovadel, vizuální kontrola, měření geometrie svaru. 2. V cenách nejsou obsaženy náklady na kontrolu svaru ultrazvukem, podbití pražců a demontáž styku. | [14 empty] | PP | 2
80 | K | 5910020330 | Svařování kolejnic termitem plný předehřev standardní spára svar přechodový tv. UIC60/S49 | svar | 20 | 11400 | 228000 | Sborník UOŽI 01 2024 |  | základní | 0 | 0 | 0 | 0 | 0 | 0 | 4 | K | 2 | ROZPOCET | 228000 | 0 | 0 | 0 | 0 | 1 | 228000 | 4 | 180
| PP |  | Svařování kolejnic termitem plný předehřev standardní spára svar přechodový tv. UIC60/S49 Poznámka: 1. V cenách jsou započteny náklady na vybrání kameniva z mezipražcového prostoru, demontáž upevňovadel, směrové a výškové vyrovnání kolejnic, provedení svaru, montáž upevňovadel, vizuální kontrola, měření geometrie svaru. 2. V cenách nejsou obsaženy náklady na kontrolu svaru ultrazvukem, podbití pražců a demontáž styku. | [14 empty] | PP | 2
81 | K | 5910020340 | Svařování kolejnic termitem plný předehřev standardní spára svar přechodový tv. S49/A | svar | 2 | 10600 | 21200 | Sborník UOŽI 01 2024 |  | základní | 0 | 0 | 0 | 0 | 0 | 0 | 4 | K | 2 | ROZPOCET | 21200 | 0 | 0 | 0 | 0 | 1 | 21200 | 4 | 182
| PP |  | Svařování kolejnic termitem plný předehřev standardní spára svar přechodový tv. S49/A Poznámka: 1. V cenách jsou započteny náklady na vybrání kameniva z mezipražcového prostoru, demontáž upevňovadel, směrové a výškové vyrovnání kolejnic, provedení svaru, montáž upevňovadel, vizuální kontrola, měření geometrie svaru. 2. V cenách nejsou obsaženy náklady na kontrolu svaru ultrazvukem, podbití pražců a demontáž styku. | [14 empty] | PP | 2
82 | K | 5910020910 | Svařování kolejnic termitem plný předehřev Příplatek za svařování kolejnic typu R350HT | svar | 50 | 624 | 31200 | Sborník UOŽI 01 2024 |  | základní | 0 | 0 | 0 | 0 | 0 | 0 | 4 | K | 2 | ROZPOCET | 31200 | 0 | 0 | 0 | 0 | 1 | 31200 | 4 | 184
| PP |  | Svařování kolejnic termitem plný předehřev Příplatek za svařování kolejnic typu R350HT Poznámka: 1. V cenách jsou započteny náklady na vybrání kameniva z mezipražcového prostoru, demontáž upevňovadel, směrové a výškové vyrovnání kolejnic, provedení svaru, montáž upevňovadel, vizuální kontrola, měření geometrie svaru. 2. V cenách nejsou obsaženy náklady na kontrolu svaru ultrazvukem, podbití pražců a demontáž styku. | [14 empty] | PP | 2
83 | K | 5910021010 | Svařování kolejnic termitem zkrácený předehřev standardní spára svar sériový tv. UIC60 | svar | 30 | 7650 | 229500 | Sborník UOŽI 01 2024 |  | základní | 0 | 0 | 0 | 0 | 0 | 0 | 4 | K | 2 | ROZPOCET | 229500 | 0 | 0 | 0 | 0 | 1 | 229500 | 4 | 186
| PP |  | Svařování kolejnic termitem zkrácený předehřev standardní spára svar sériový tv. UIC60 Poznámka: 1. V cenách jsou započteny náklady na vybrání kameniva z mezipražcového prostoru, demontáž upevňovadel, směrové a výškové vyrovnání kolejnic, provedení svaru, montáž upevňovadel, vizuální kontrola, měření geometrie svaru. 2. V cenách nejsou obsaženy náklady na kontrolu svaru ultrazvukem, podbití pražců a demontáž styku. | [14 empty] | PP | 2
84 | K | 5910021020 | Svařování kolejnic termitem zkrácený předehřev standardní spára svar sériový tv. S49 | svar | 30 | 7440 | 223200 | Sborník UOŽI 01 2024 |  | základní | 0 | 0 | 0 | 0 | 0 | 0 | 4 | K | 2 | ROZPOCET | 223200 | 0 | 0 | 0 | 0 | 1 | 223200 | 4 | 188
| PP |  | Svařování kolejnic termitem zkrácený předehřev standardní spára svar sériový tv. S49 Poznámka: 1. V cenách jsou započteny náklady na vybrání kameniva z mezipražcového prostoru, demontáž upevňovadel, směrové a výškové vyrovnání kolejnic, provedení svaru, montáž upevňovadel, vizuální kontrola, měření geometrie svaru. 2. V cenách nejsou obsaženy náklady na kontrolu svaru ultrazvukem, podbití pražců a demontáž styku. | [14 empty] | PP | 2
85 | K | 5910021110 | Svařování kolejnic termitem zkrácený předehřev standardní spára svar jednotlivý tv. UIC60 | svar | 30 | 8060 | 241800 | Sborník UOŽI 01 2024 |  | základní | 0 | 0 | 0 | 0 | 0 | 0 | 4 | K | 2 | ROZPOCET | 241800 | 0 | 0 | 0 | 0 | 1 | 241800 | 4 | 190
| PP |  | Svařování kolejnic termitem zkrácený předehřev standardní spára svar jednotlivý tv. UIC60 Poznámka: 1. V cenách jsou započteny náklady na vybrání kameniva z mezipražcového prostoru, demontáž upevňovadel, směrové a výškové vyrovnání kolejnic, provedení svaru, montáž upevňovadel, vizuální kontrola, měření geometrie svaru. 2. V cenách nejsou obsaženy náklady na kontrolu svaru ultrazvukem, podbití pražců a demontáž styku. | [14 empty] | PP | 2
86 | K | 5910021120 | Svařování kolejnic termitem zkrácený předehřev standardní spára svar jednotlivý tv. S49 | svar | 30 | 7810 | 234300 | Sborník UOŽI 01 2024 |  | základní | 0 | 0 | 0 | 0 | 0 | 0 | 4 | K | 2 | ROZPOCET | 234300 | 0 | 0 | 0 | 0 | 1 | 234300 | 4 | 192
| PP |  | Svařování kolejnic termitem zkrácený předehřev standardní spára svar jednotlivý tv. S49 Poznámka: 1. V cenách jsou započteny náklady na vybrání kameniva z mezipražcového prostoru, demontáž upevňovadel, směrové a výškové vyrovnání kolejnic, provedení svaru, montáž upevňovadel, vizuální kontrola, měření geometrie svaru. 2. V cenách nejsou obsaženy náklady na kontrolu svaru ultrazvukem, podbití pražců a demontáž styku. | [14 empty] | PP | 2
87 | K | 5910021210 | Svařování kolejnic termitem zkrácený předehřev standardní spára svar na roštu tv. UIC60 | svar | 30 | 7620 | 228600 | Sborník UOŽI 01 2024 |  | základní | 0 | 0 | 0 | 0 | 0 | 0 | 4 | K | 2 | ROZPOCET | 228600 | 0 | 0 | 0 | 0 | 1 | 228600 | 4 | 194
| PP |  | Svařování kolejnic termitem zkrácený předehřev standardní spára svar na roštu tv. UIC60 Poznámka: 1. V cenách jsou započteny náklady na vybrání kameniva z mezipražcového prostoru, demontáž upevňovadel, směrové a výškové vyrovnání kolejnic, provedení svaru, montáž upevňovadel, vizuální kontrola, měření geometrie svaru. 2. V cenách nejsou obsaženy náklady na kontrolu svaru ultrazvukem, podbití pražců a demontáž styku. | [14 empty] | PP | 2
88 | K | 5910021220 | Svařování kolejnic termitem zkrácený předehřev standardní spára svar na roštu tv. S49 | svar | 30 | 7470 | 224100 | Sborník UOŽI 01 2024 |  | základní | 0 | 0 | 0 | 0 | 0 | 0 | 4 | K | 2 | ROZPOCET | 224100 | 0 | 0 | 0 | 0 | 1 | 224100 | 4 | 196
| PP |  | Svařování kolejnic termitem zkrácený předehřev standardní spára svar na roštu tv. S49 Poznámka: 1. V cenách jsou započteny náklady na vybrání kameniva z mezipražcového prostoru, demontáž upevňovadel, směrové a výškové vyrovnání kolejnic, provedení svaru, montáž upevňovadel, vizuální kontrola, měření geometrie svaru. 2. V cenách nejsou obsaženy náklady na kontrolu svaru ultrazvukem, podbití pražců a demontáž styku. | [14 empty] | PP | 2
89 | K | 5910022010 | Svařování kolejnic termitem krátký předehřev široká spára, krátký předehřev svar jednotlivý tv. UIC60 | svar | 20 | 12400 | 248000 | Sborník UOŽI 01 2024 |  | základní | 0 | 0 | 0 | 0 | 0 | 0 | 4 | K | 2 | ROZPOCET | 248000 | 0 | 0 | 0 | 0 | 1 | 248000 | 4 | 198
| PP |  | Svařování kolejnic termitem krátký předehřev široká spára, krátký předehřev svar jednotlivý tv. UIC60 Poznámka: 1. V cenách jsou započteny náklady na vybrání kameniva z mezipražcového prostoru, demontáž upevňovadel, směrové a výškové vyrovnání kolejnic, provedení svaru, montáž upevňovadel, vizuální kontrola, měření geometrie svaru. 2. V cenách nejsou obsaženy náklady na kontrolu svaru ultrazvukem, podbití pražců a demontáž styku. | [14 empty] | PP | 2
90 | K | 5910022020 | Svařování kolejnic termitem krátký předehřev široká spára, krátký předehřev svar jednotlivý tv. R65 | svar | 20 | 12400 | 248000 | Sborník UOŽI 01 2024 |  | základní | 0 | 0 | 0 | 0 | 0 | 0 | 4 | K | 2 | ROZPOCET | 248000 | 0 | 0 | 0 | 0 | 1 | 248000 | 4 | 200
| PP |  | Svařování kolejnic termitem krátký předehřev široká spára, krátký předehřev svar jednotlivý tv. R65 Poznámka: 1. V cenách jsou započteny náklady na vybrání kameniva z mezipražcového prostoru, demontáž upevňovadel, směrové a výškové vyrovnání kolejnic, provedení svaru, montáž upevňovadel, vizuální kontrola, měření geometrie svaru. 2. V cenách nejsou obsaženy náklady na kontrolu svaru ultrazvukem, podbití pražců a demontáž styku. | [14 empty] | PP | 2
91 | K | 5910022030 | Svařování kolejnic termitem krátký předehřev široká spára, krátký předehřev svar jednotlivý tv. S49 | svar | 20 | 12000 | 240000 | Sborník UOŽI 01 2024 |  | základní | 0 | 0 | 0 | 0 | 0 | 0 | 4 | K | 2 | ROZPOCET | 240000 | 0 | 0 | 0 | 0 | 1 | 240000 | 4 | 202
| PP |  | Svařování kolejnic termitem krátký předehřev široká spára, krátký předehřev svar jednotlivý tv. S49 Poznámka: 1. V cenách jsou započteny náklady na vybrání kameniva z mezipražcového prostoru, demontáž upevňovadel, směrové a výškové vyrovnání kolejnic, provedení svaru, montáž upevňovadel, vizuální kontrola, měření geometrie svaru. 2. V cenách nejsou obsaženy náklady na kontrolu svaru ultrazvukem, podbití pražců a demontáž styku. | [14 empty] | PP | 2
92 | K | 5910025010 | Svařování kolejnic elektrickým obloukem svar sériový tv. UIC60 | svar | 20 | 5870 | 117400 | Sborník UOŽI 01 2024 |  | základní | 0 | 0 | 0 | 0 | 0 | 0 | 4 | K | 2 | ROZPOCET | 117400 | 0 | 0 | 0 | 0 | 1 | 117400 | 4 | 204
| PP |  | Svařování kolejnic elektrickým obloukem svar sériový tv. UIC60 Poznámka: 1. V cenách jsou započteny náklady na vybrání kameniva z mezipražcového prostoru, demontáž upevňovadel, směrové a výškové vyrovnání kolejnic, provedení svaru, montáž upevňovadel, vizuální kontrola, měření geometrie svaru schválenými měřidly. 2. V cenách nejsou obsaženy náklady na kontrolu svaru ultrazvukem, podbití pražců a demontáž styku. | [14 empty] | PP | 2
93 | K | 5910025020 | Svařování kolejnic elektrickým obloukem svar sériový tv. R65 | svar | 20 | 5870 | 117400 | Sborník UOŽI 01 2024 |  | základní | 0 | 0 | 0 | 0 | 0 | 0 | 4 | K | 2 | ROZPOCET | 117400 | 0 | 0 | 0 | 0 | 1 | 117400 | 4 | 206
| PP |  | Svařování kolejnic elektrickým obloukem svar sériový tv. R65 Poznámka: 1. V cenách jsou započteny náklady na vybrání kameniva z mezipražcového prostoru, demontáž upevňovadel, směrové a výškové vyrovnání kolejnic, provedení svaru, montáž upevňovadel, vizuální kontrola, měření geometrie svaru schválenými měřidly. 2. V cenách nejsou obsaženy náklady na kontrolu svaru ultrazvukem, podbití pražců a demontáž styku. | [14 empty] | PP | 2
94 | K | 5910025030 | Svařování kolejnic elektrickým obloukem svar sériový tv. S49 | svar | 20 | 5790 | 115800 | Sborník UOŽI 01 2024 |  | základní | 0 | 0 | 0 | 0 | 0 | 0 | 4 | K | 2 | ROZPOCET | 115800 | 0 | 0 | 0 | 0 | 1 | 115800 | 4 | 208
| PP |  | Svařování kolejnic elektrickým obloukem svar sériový tv. S49 Poznámka: 1. V cenách jsou započteny náklady na vybrání kameniva z mezipražcového prostoru, demontáž upevňovadel, směrové a výškové vyrovnání kolejnic, provedení svaru, montáž upevňovadel, vizuální kontrola, měření geometrie svaru schválenými měřidly. 2. V cenách nejsou obsaženy náklady na kontrolu svaru ultrazvukem, podbití pražců a demontáž styku. | [14 empty] | PP | 2
95 | K | 5910025110 | Svařování kolejnic elektrickým obloukem svar jednotlivý tv. UIC60 | svar | 20 | 6300 | 126000 | Sborník UOŽI 01 2024 |  | základní | 0 | 0 | 0 | 0 | 0 | 0 | 4 | K | 2 | ROZPOCET | 126000 | 0 | 0 | 0 | 0 | 1 | 126000 | 4 | 210
| PP |  | Svařování kolejnic elektrickým obloukem svar jednotlivý tv. UIC60 Poznámka: 1. V cenách jsou započteny náklady na vybrání kameniva z mezipražcového prostoru, demontáž upevňovadel, směrové a výškové vyrovnání kolejnic, provedení svaru, montáž upevňovadel, vizuální kontrola, měření geometrie svaru schválenými měřidly. 2. V cenách nejsou obsaženy náklady na kontrolu svaru ultrazvukem, podbití pražců a demontáž styku. | [14 empty] | PP | 2
96 | K | 5910025120 | Svařování kolejnic elektrickým obloukem svar jednotlivý tv. R65 | svar | 20 | 6300 | 126000 | Sborník UOŽI 01 2024 |  | základní | 0 | 0 | 0 | 0 | 0 | 0 | 4 | K | 2 | ROZPOCET | 126000 | 0 | 0 | 0 | 0 | 1 | 126000 | 4 | 212
| PP |  | Svařování kolejnic elektrickým obloukem svar jednotlivý tv. R65 Poznámka: 1. V cenách jsou započteny náklady na vybrání kameniva z mezipražcového prostoru, demontáž upevňovadel, směrové a výškové vyrovnání kolejnic, provedení svaru, montáž upevňovadel, vizuální kontrola, měření geometrie svaru schválenými měřidly. 2. V cenách nejsou obsaženy náklady na kontrolu svaru ultrazvukem, podbití pražců a demontáž styku. | [14 empty] | PP | 2
97 | K | 5910025130 | Svařování kolejnic elektrickým obloukem svar jednotlivý tv. S49 | svar | 20 | 6200 | 124000 | Sborník UOŽI 01 2024 |  | základní | 0 | 0 | 0 | 0 | 0 | 0 | 4 | K | 2 | ROZPOCET | 124000 | 0 | 0 | 0 | 0 | 1 | 124000 | 4 | 214
| PP |  | Svařování kolejnic elektrickým obloukem svar jednotlivý tv. S49 Poznámka: 1. V cenách jsou započteny náklady na vybrání kameniva z mezipražcového prostoru, demontáž upevňovadel, směrové a výškové vyrovnání kolejnic, provedení svaru, montáž upevňovadel, vizuální kontrola, měření geometrie svaru schválenými měřidly. 2. V cenách nejsou obsaženy náklady na kontrolu svaru ultrazvukem, podbití pražců a demontáž styku. | [14 empty] | PP | 2
98 | K | 5910030310 | Příplatek za směrové vyrovnání kolejnic v obloucích o poloměru 300 m a menším | svar | 50 | 740 | 37000 | Sborník UOŽI 01 2024 |  | základní | 0 | 0 | 0 | 0 | 0 | 0 | 4 | K | 2 | ROZPOCET | 37000 | 0 | 0 | 0 | 0 | 1 | 37000 | 4 | 216
| PP |  | Příplatek za směrové vyrovnání kolejnic v obloucích o poloměru 300 m a menším Poznámka: 1. V cenách jsou započteny náklady na použití přípravku pro směrové vyrovnání kolejnic. | [14 empty] | PP | 2
99 | K | 5910035010 | Dosažení dovolené upínací teploty v BK prodloužením kolejnicového pásu v koleji tv. UIC60 | svar | 50 | 5160 | 258000 | Sborník UOŽI 01 2024 |  | základní | 0 | 0 | 0 | 0 | 0 | 0 | 4 | K | 2 | ROZPOCET | 258000 | 0 | 0 | 0 | 0 | 1 | 258000 | 4 | 218
| PP |  | Dosažení dovolené upínací teploty v BK prodloužením kolejnicového pásu v koleji tv. UIC60 Poznámka: 1. V cenách jsou započteny náklady na montáž a demontáž napínacího zařízení nebo ohřevu kolejnic a udržování potřebného prodloužení kolejnicového pásu. 2. V cenách nejsou obsaženy náklady na demontáž upevňovadel a kolejnicových spojek. | [14 empty] | PP | 2
100 | K | 5910035020 | Dosažení dovolené upínací teploty v BK prodloužením kolejnicového pásu v koleji tv. R65 | svar | 30 | 5160 | 154800 | Sborník UOŽI 01 2024 |  | základní | 0 | 0 | 0 | 0 | 0 | 0 | 4 | K | 2 | ROZPOCET | 154800 | 0 | 0 | 0 | 0 | 1 | 154800 | 4 | 220
| PP |  | Dosažení dovolené upínací teploty v BK prodloužením kolejnicového pásu v koleji tv. R65 Poznámka: 1. V cenách jsou započteny náklady na montáž a demontáž napínacího zařízení nebo ohřevu kolejnic a udržování potřebného prodloužení kolejnicového pásu. 2. V cenách nejsou obsaženy náklady na demontáž upevňovadel a kolejnicových spojek. | [14 empty] | PP | 2
101 | K | 5910035030 | Dosažení dovolené upínací teploty v BK prodloužením kolejnicového pásu v koleji tv. S49 | svar | 50 | 5010 | 250500 | Sborník UOŽI 01 2024 |  | základní | 0 | 0 | 0 | 0 | 0 | 0 | 4 | K | 2 | ROZPOCET | 250500 | 0 | 0 | 0 | 0 | 1 | 250500 | 4 | 222
| PP |  | Dosažení dovolené upínací teploty v BK prodloužením kolejnicového pásu v koleji tv. S49 Poznámka: 1. V cenách jsou započteny náklady na montáž a demontáž napínacího zařízení nebo ohřevu kolejnic a udržování potřebného prodloužení kolejnicového pásu. 2. V cenách nejsou obsaženy náklady na demontáž upevňovadel a kolejnicových spojek. | [14 empty] | PP | 2
102 | K | 5910035110 | Dosažení dovolené upínací teploty v BK prodloužením kolejnicového pásu ve výhybce tv. UIC60 | svar | 25 | 3260 | 81500 | Sborník UOŽI 01 2024 |  | základní | 0 | 0 | 0 | 0 | 0 | 0 | 4 | K | 2 | ROZPOCET | 81500 | 0 | 0 | 0 | 0 | 1 | 81500 | 4 | 224
| PP |  | Dosažení dovolené upínací teploty v BK prodloužením kolejnicového pásu ve výhybce tv. UIC60 Poznámka: 1. V cenách jsou započteny náklady na montáž a demontáž napínacího zařízení nebo ohřevu kolejnic a udržování potřebného prodloužení kolejnicového pásu. 2. V cenách nejsou obsaženy náklady na demontáž upevňovadel a kolejnicových spojek. | [14 empty] | PP | 2
103 | K | 5910035120 | Dosažení dovolené upínací teploty v BK prodloužením kolejnicového pásu ve výhybce tv. R65 | svar | 25 | 3260 | 81500 | Sborník UOŽI 01 2024 |  | základní | 0 | 0 | 0 | 0 | 0 | 0 | 4 | K | 2 | ROZPOCET | 81500 | 0 | 0 | 0 | 0 | 1 | 81500 | 4 | 226
| PP |  | Dosažení dovolené upínací teploty v BK prodloužením kolejnicového pásu ve výhybce tv. R65 Poznámka: 1. V cenách jsou započteny náklady na montáž a demontáž napínacího zařízení nebo ohřevu kolejnic a udržování potřebného prodloužení kolejnicového pásu. 2. V cenách nejsou obsaženy náklady na demontáž upevňovadel a kolejnicových spojek. | [14 empty] | PP | 2
104 | K | 5910035130 | Dosažení dovolené upínací teploty v BK prodloužením kolejnicového pásu ve výhybce tv. S49 | svar | 25 | 3260 | 81500 | Sborník UOŽI 01 2024 |  | základní | 0 | 0 | 0 | 0 | 0 | 0 | 4 | K | 2 | ROZPOCET | 81500 | 0 | 0 | 0 | 0 | 1 | 81500 | 4 | 228
| PP |  | Dosažení dovolené upínací teploty v BK prodloužením kolejnicového pásu ve výhybce tv. S49 Poznámka: 1. V cenách jsou započteny náklady na montáž a demontáž napínacího zařízení nebo ohřevu kolejnic a udržování potřebného prodloužení kolejnicového pásu. 2. V cenách nejsou obsaženy náklady na demontáž upevňovadel a kolejnicových spojek. | [14 empty] | PP | 2
105 | K | 5910040015 | Umožnění volné dilatace kolejnice demontáž upevňovadel bez osazení kluzných podložek | m | 100 | 25.8 | 2580 | Sborník UOŽI 01 2024 |  | základní | 0 | 0 | 0 | 0 | 0 | 0 | 4 | K | 2 | ROZPOCET | 2580 | 0 | 0 | 0 | 0 | 1 | 2580 | 4 | 1997415137
| PP |  | Umožnění volné dilatace kolejnice demontáž upevňovadel bez osazení kluzných podložek Poznámka: 1. V cenách jsou započteny náklady na uvolnění, demontáž a rovnoměrné prodloužení nebo zkrácení kolejnice, vyznačení značek a vedení dokumentace. 2. V cenách nejsou obsaženy náklady na demontáž kolejnicových spojek. | [14 empty] | PP | 2
106 | K | 5910040115 | Umožnění volné dilatace kolejnice montáž upevňovadel bez odstranění kluzných podložek | m | 100 | 29.2 | 2920 | Sborník UOŽI 01 2024 |  | základní | 0 | 0 | 0 | 0 | 0 | 0 | 4 | K | 2 | ROZPOCET | 2920 | 0 | 0 | 0 | 0 | 1 | 2920 | 4 | 756761393
| PP |  | Umožnění volné dilatace kolejnice montáž upevňovadel bez odstranění kluzných podložek Poznámka: 1. V cenách jsou započteny náklady na uvolnění, demontáž a rovnoměrné prodloužení nebo zkrácení kolejnice, vyznačení značek a vedení dokumentace. 2. V cenách nejsou obsaženy náklady na demontáž kolejnicových spojek. | [14 empty] | PP | 2
107 | K | 5910040215 | Umožnění volné dilatace kolejnice bez demontáže nebo montáže upevňovadel s osazením a odstraněním kluzných podložek | m | 100 | 30.6 | 3060 | Sborník UOŽI 01 2024 |  | základní | 0 | 0 | 0 | 0 | 0 | 0 | 4 | K | 2 | ROZPOCET | 3060 | 0 | 0 | 0 | 0 | 1 | 3060 | 4 | 1774661105
| PP |  | Umožnění volné dilatace kolejnice bez demontáže nebo montáže upevňovadel s osazením a odstraněním kluzných podložek Poznámka: 1. V cenách jsou započteny náklady na uvolnění, demontáž a rovnoměrné prodloužení nebo zkrácení kolejnice, vyznačení značek a vedení dokumentace. 2. V cenách nejsou obsaženy náklady na demontáž kolejnicových spojek. | [14 empty] | PP | 2
108 | K | 5910040315 | Umožnění volné dilatace kolejnice demontáž upevňovadel s osazením kluzných podložek | m | 100 | 34 | 3400 | Sborník UOŽI 01 2024 |  | základní | 0 | 0 | 0 | 0 | 0 | 0 | 4 | K | 2 | ROZPOCET | 3400 | 0 | 0 | 0 | 0 | 1 | 3400 | 4 | 506231961
| PP |  | Umožnění volné dilatace kolejnice demontáž upevňovadel s osazením kluzných podložek Poznámka: 1. V cenách jsou započteny náklady na uvolnění, demontáž a rovnoměrné prodloužení nebo zkrácení kolejnice, vyznačení značek a vedení dokumentace. 2. V cenách nejsou obsaženy náklady na demontáž kolejnicových spojek. | [14 empty] | PP | 2
109 | K | 5910040415 | Umožnění volné dilatace kolejnice montáž upevňovadel s odstraněním kluzných podložek | m | 100 | 47.5 | 4750 | Sborník UOŽI 01 2024 |  | základní | 0 | 0 | 0 | 0 | 0 | 0 | 4 | K | 2 | ROZPOCET | 4750 | 0 | 0 | 0 | 0 | 1 | 4750 | 4 | -1243795920
| PP |  | Umožnění volné dilatace kolejnice montáž upevňovadel s odstraněním kluzných podložek Poznámka: 1. V cenách jsou započteny náklady na uvolnění, demontáž a rovnoměrné prodloužení nebo zkrácení kolejnice, vyznačení značek a vedení dokumentace. 2. V cenách nejsou obsaženy náklady na demontáž kolejnicových spojek. | [14 empty] | PP | 2
110 | K | 5910045015 | Zajištění polohy kolejnice bočními válečkovými opěrkami | m | 500 | 37.4 | 18700 | Sborník UOŽI 01 2024 |  | základní | 0 | 0 | 0 | 0 | 0 | 0 | 4 | K | 2 | ROZPOCET | 18700 | 0 | 0 | 0 | 0 | 1 | 18700 | 4 | 465419307
| PP |  | Zajištění polohy kolejnice bočními válečkovými opěrkami Poznámka: 1. V ceně jsou započteny náklady na montáž a demontáž bočních opěrek v oblouku o malém poloměru. | [14 empty] | PP | 2
111 | K | 5910050010 | Umožnění volné dilatace dílů výhybek demontáž upevňovadel výhybka I. generace | m | 100 | 47.5 | 4750 | Sborník UOŽI 01 2024 |  | základní | 0 | 0 | 0 | 0 | 0 | 0 | 4 | K | 2 | ROZPOCET | 4750 | 0 | 0 | 0 | 0 | 1 | 4750 | 4 | 1946862715
| PP |  | Umožnění volné dilatace dílů výhybek demontáž upevňovadel výhybka I. generace Poznámka: 1. V cenách jsou započteny náklady na uvolnění dílů výhybky a jejich rovnoměrné prodloužení nebo zkrácení. 2. V cenách nejsou obsaženy náklady na demontáž spojek. | [14 empty] | PP | 2
112 | K | 5910050020 | Umožnění volné dilatace dílů výhybek demontáž upevňovadel výhybka II. generace | m | 120 | 47.5 | 5700 | Sborník UOŽI 01 2024 |  | základní | 0 | 0 | 0 | 0 | 0 | 0 | 4 | K | 2 | ROZPOCET | 5700 | 0 | 0 | 0 | 0 | 1 | 5700 | 4 | -1702952469
| PP |  | Umožnění volné dilatace dílů výhybek demontáž upevňovadel výhybka II. generace Poznámka: 1. V cenách jsou započteny náklady na uvolnění dílů výhybky a jejich rovnoměrné prodloužení nebo zkrácení. 2. V cenách nejsou obsaženy náklady na demontáž spojek. | [14 empty] | PP | 2
113 | K | 5910050110 | Umožnění volné dilatace dílů výhybek montáž upevňovadel výhybka I. generace | m | 100 | 56.2 | 5620 | Sborník UOŽI 01 2024 |  | základní | 0 | 0 | 0 | 0 | 0 | 0 | 4 | K | 2 | ROZPOCET | 5620 | 0 | 0 | 0 | 0 | 1 | 5620 | 4 | 110711615
| PP |  | Umožnění volné dilatace dílů výhybek montáž upevňovadel výhybka I. generace Poznámka: 1. V cenách jsou započteny náklady na uvolnění dílů výhybky a jejich rovnoměrné prodloužení nebo zkrácení. 2. V cenách nejsou obsaženy náklady na demontáž spojek. | [14 empty] | PP | 2
114 | K | 5910050120 | Umožnění volné dilatace dílů výhybek montáž upevňovadel výhybka II. generace | m | 120 | 62.4 | 7488 | Sborník UOŽI 01 2024 |  | základní | 0 | 0 | 0 | 0 | 0 | 0 | 4 | K | 2 | ROZPOCET | 7488 | 0 | 0 | 0 | 0 | 1 | 7488 | 4 | 1564658176
| PP |  | Umožnění volné dilatace dílů výhybek montáž upevňovadel výhybka II. generace Poznámka: 1. V cenách jsou započteny náklady na uvolnění dílů výhybky a jejich rovnoměrné prodloužení nebo zkrácení. 2. V cenách nejsou obsaženy náklady na demontáž spojek. | [14 empty] | PP | 2
115 | K | 5910060010 | Ojedinělé broušení kolejnic R260 do hloubky do 2 mm | m | 60 | 244 | 14640 | Sborník UOŽI 01 2024 |  | základní | 0 | 0 | 0 | 0 | 0 | 0 | 4 | K | 2 | ROZPOCET | 14640 | 0 | 0 | 0 | 0 | 1 | 14640 | 4 | 268
| PP |  | Ojedinělé broušení kolejnic R260 do hloubky do 2 mm Poznámka: 1. V cenách jsou započteny náklady na ruční odstranění povrchových vad, převalků ruční nebo pojezdovou bruskou s optimalizací příčného profilu a geometrie hlavy kolejnice. | [14 empty] | PP | 2
| P |  | Poznámka k položce: Metr kolejnice=m | [14 empty] | P | 2
116 | K | 5910060020 | Ojedinělé broušení kolejnic R260 do hloubky přes 2 mm | m | 60 | 244 | 14640 | Sborník UOŽI 01 2024 |  | základní | 0 | 0 | 0 | 0 | 0 | 0 | 4 | K | 2 | ROZPOCET | 14640 | 0 | 0 | 0 | 0 | 1 | 14640 | 4 | 270
| PP |  | Ojedinělé broušení kolejnic R260 do hloubky přes 2 mm Poznámka: 1. V cenách jsou započteny náklady na ruční odstranění povrchových vad, převalků ruční nebo pojezdovou bruskou s optimalizací příčného profilu a geometrie hlavy kolejnice. | [14 empty] | PP | 2
| P |  | Poznámka k položce: Metr kolejnice=m | [14 empty] | P | 2
117 | K | 5910060110 | Ojedinělé broušení kolejnic R350HT do hloubky do 2 mm | m | 60 | 225 | 13500 | Sborník UOŽI 01 2024 |  | základní | 0 | 0 | 0 | 0 | 0 | 0 | 4 | K | 2 | ROZPOCET | 13500 | 0 | 0 | 0 | 0 | 1 | 13500 | 4 | 272
| PP |  | Ojedinělé broušení kolejnic R350HT do hloubky do 2 mm Poznámka: 1. V cenách jsou započteny náklady na ruční odstranění povrchových vad, převalků ruční nebo pojezdovou bruskou s optimalizací příčného profilu a geometrie hlavy kolejnice. | [14 empty] | PP | 2
| P |  | Poznámka k položce: Metr kolejnice=m | [14 empty] | P | 2
118 | K | 5910060120 | Ojedinělé broušení kolejnic R350HT do hloubky přes 2 mm | m | 60 | 206 | 12360 | Sborník UOŽI 01 2024 |  | základní | 0 | 0 | 0 | 0 | 0 | 0 | 4 | K | 2 | ROZPOCET | 12360 | 0 | 0 | 0 | 0 | 1 | 12360 | 4 | 274
| PP |  | Ojedinělé broušení kolejnic R350HT do hloubky přes 2 mm Poznámka: 1. V cenách jsou započteny náklady na ruční odstranění povrchových vad, převalků ruční nebo pojezdovou bruskou s optimalizací příčného profilu a geometrie hlavy kolejnice. | [14 empty] | PP | 2
| P |  | Poznámka k položce: Metr kolejnice=m | [14 empty] | P | 2
119 | K | 5910063010 | Opravné souvislé broušení kolejnic R260 head checking, povrchové vady, příčný a podélný profil hloubky do 2 mm | m | 250 | 635 | 158750 | Sborník UOŽI 01 2024 |  | základní | 0 | 0 | 0 | 0 | 0 | 0 | 4 | K | 2 | ROZPOCET | 158750 | 0 | 0 | 0 | 0 | 1 | 158750 | 4 | 276
| PP |  | Opravné souvislé broušení kolejnic R260 head checking, povrchové vady, příčný a podélný profil hloubky do 2 mm Poznámka: 1. V cenách jsou započteny náklady na kontinuální odstranění nebo úpravu převalků, skluzových vln a povrchových vad, optimalizaci příčného a podélného profilu hlavy kolejnice souvisle velkým brousícím, frézovacím nebo hoblovacím strojem včetně dokumentace měření záznamu podélného a příčného profilu hlavy kolejnice a hloubky povrchových trhlin, zajištění požární bezpečnosti a bezpečnosti v místech veřejnosti přístupných podle platných předpisů a požadavku objednatele, likvidaci odpadu po broušení a přepravu stroje. | [14 empty] | PP | 2
| P |  | Poznámka k položce: Metr kolejnice=m | [14 empty] | P | 2
120 | K | 5910063020 | Opravné souvislé broušení kolejnic R260 head checking, povrchové vady, příčný a podélný profil hloubky přes 2 mm do 4 mm | m | 250 | 1010 | 252500 | Sborník UOŽI 01 2024 |  | základní | 0 | 0 | 0 | 0 | 0 | 0 | 4 | K | 2 | ROZPOCET | 252500 | 0 | 0 | 0 | 0 | 1 | 252500 | 4 | 278
| PP |  | Opravné souvislé broušení kolejnic R260 head checking, povrchové vady, příčný a podélný profil hloubky přes 2 mm do 4 mm Poznámka: 1. V cenách jsou započteny náklady na kontinuální odstranění nebo úpravu převalků, skluzových vln a povrchových vad, optimalizaci příčného a podélného profilu hlavy kolejnice souvisle velkým brousícím, frézovacím nebo hoblovacím strojem včetně dokumentace měření záznamu podélného a příčného profilu hlavy kolejnice a hloubky povrchových trhlin, zajištění požární bezpečnosti a bezpečnosti v místech veřejnosti přístupných podle platných předpisů a požadavku objednatele, likvidaci odpadu po broušení a přepravu stroje. | [14 empty] | PP | 2
| P |  | Poznámka k položce: Metr kolejnice=m | [14 empty] | P | 2
121 | K | 5910063030 | Opravné souvislé broušení kolejnic R260 head checking, povrchové vady, příčný a podélný profil hloubky přes 4 mm | m | 250 | 1200 | 300000 | Sborník UOŽI 01 2024 |  | základní | 0 | 0 | 0 | 0 | 0 | 0 | 4 | K | 2 | ROZPOCET | 300000 | 0 | 0 | 0 | 0 | 1 | 300000 | 4 | 280
| PP |  | Opravné souvislé broušení kolejnic R260 head checking, povrchové vady, příčný a podélný profil hloubky přes 4 mm Poznámka: 1. V cenách jsou započteny náklady na kontinuální odstranění nebo úpravu převalků, skluzových vln a povrchových vad, optimalizaci příčného a podélného profilu hlavy kolejnice souvisle velkým brousícím, frézovacím nebo hoblovacím strojem včetně dokumentace měření záznamu podélného a příčného profilu hlavy kolejnice a hloubky povrchových trhlin, zajištění požární bezpečnosti a bezpečnosti v místech veřejnosti přístupných podle platných předpisů a požadavku objednatele, likvidaci odpadu po broušení a přepravu stroje. | [14 empty] | PP | 2
| P |  | Poznámka k položce: Metr kolejnice=m | [14 empty] | P | 2
122 | K | 5910063050 | Opravné souvislé broušení kolejnic R260 příčný a podélný profil oprava příčného a podélného profilu | m | 250 | 568 | 142000 | Sborník UOŽI 01 2024 |  | základní | 0 | 0 | 0 | 0 | 0 | 0 | 4 | K | 2 | ROZPOCET | 142000 | 0 | 0 | 0 | 0 | 1 | 142000 | 4 | 282
| PP |  | Opravné souvislé broušení kolejnic R260 příčný a podélný profil oprava příčného a podélného profilu Poznámka: 1. V cenách jsou započteny náklady na kontinuální odstranění nebo úpravu převalků, skluzových vln a povrchových vad, optimalizaci příčného a podélného profilu hlavy kolejnice souvisle velkým brousícím, frézovacím nebo hoblovacím strojem včetně dokumentace měření záznamu podélného a příčného profilu hlavy kolejnice a hloubky povrchových trhlin, zajištění požární bezpečnosti a bezpečnosti v místech veřejnosti přístupných podle platných předpisů a požadavku objednatele, likvidaci odpadu po broušení a přepravu stroje. | [14 empty] | PP | 2
| P |  | Poznámka k položce: Metr kolejnice=m | [14 empty] | P | 2
123 | K | 5910063110 | Opravné souvislé broušení kolejnic R350HT head checking, povrchové vady, příčný a podélný profil hloubky do 2 mm | m | 250 | 699 | 174750 | Sborník UOŽI 01 2024 |  | základní | 0 | 0 | 0 | 0 | 0 | 0 | 4 | K | 2 | ROZPOCET | 174750 | 0 | 0 | 0 | 0 | 1 | 174750 | 4 | 284
| PP |  | Opravné souvislé broušení kolejnic R350HT head checking, povrchové vady, příčný a podélný profil hloubky do 2 mm Poznámka: 1. V cenách jsou započteny náklady na kontinuální odstranění nebo úpravu převalků, skluzových vln a povrchových vad, optimalizaci příčného a podélného profilu hlavy kolejnice souvisle velkým brousícím, frézovacím nebo hoblovacím strojem včetně dokumentace měření záznamu podélného a příčného profilu hlavy kolejnice a hloubky povrchových trhlin, zajištění požární bezpečnosti a bezpečnosti v místech veřejnosti přístupných podle platných předpisů a požadavku objednatele, likvidaci odpadu po broušení a přepravu stroje. | [14 empty] | PP | 2
| P |  | Poznámka k položce: Metr kolejnice=m | [14 empty] | P | 2
124 | K | 5910063120 | Opravné souvislé broušení kolejnic R350HT head checking, povrchové vady, příčný a podélný profil hloubky přes 2 mm do 4 mm | m | 250 | 1110 | 277500 | Sborník UOŽI 01 2024 |  | základní | 0 | 0 | 0 | 0 | 0 | 0 | 4 | K | 2 | ROZPOCET | 277500 | 0 | 0 | 0 | 0 | 1 | 277500 | 4 | 286
| PP |  | Opravné souvislé broušení kolejnic R350HT head checking, povrchové vady, příčný a podélný profil hloubky přes 2 mm do 4 mm Poznámka: 1. V cenách jsou započteny náklady na kontinuální odstranění nebo úpravu převalků, skluzových vln a povrchových vad, optimalizaci příčného a podélného profilu hlavy kolejnice souvisle velkým brousícím, frézovacím nebo hoblovacím strojem včetně dokumentace měření záznamu podélného a příčného profilu hlavy kolejnice a hloubky povrchových trhlin, zajištění požární bezpečnosti a bezpečnosti v místech veřejnosti přístupných podle platných předpisů a požadavku objednatele, likvidaci odpadu po broušení a přepravu stroje. | [14 empty] | PP | 2
| P |  | Poznámka k položce: Metr kolejnice=m | [14 empty] | P | 2
125 | K | 5910063130 | Opravné souvislé broušení kolejnic R350HT head checking, povrchové vady, příčný a podélný profil hloubky přes 4 mm | m | 250 | 1320 | 330000 | Sborník UOŽI 01 2024 |  | základní | 0 | 0 | 0 | 0 | 0 | 0 | 4 | K | 2 | ROZPOCET | 330000 | 0 | 0 | 0 | 0 | 1 | 330000 | 4 | 288
| PP |  | Opravné souvislé broušení kolejnic R350HT head checking, povrchové vady, příčný a podélný profil hloubky přes 4 mm Poznámka: 1. V cenách jsou započteny náklady na kontinuální odstranění nebo úpravu převalků, skluzových vln a povrchových vad, optimalizaci příčného a podélného profilu hlavy kolejnice souvisle velkým brousícím, frézovacím nebo hoblovacím strojem včetně dokumentace měření záznamu podélného a příčného profilu hlavy kolejnice a hloubky povrchových trhlin, zajištění požární bezpečnosti a bezpečnosti v místech veřejnosti přístupných podle platných předpisů a požadavku objednatele, likvidaci odpadu po broušení a přepravu stroje. | [14 empty] | PP | 2
| P |  | Poznámka k položce: Metr kolejnice=m | [14 empty] | P | 2
126 | K | 5910063150 | Opravné souvislé broušení kolejnic R350HT příčný a podélný profil oprava příčného a podélného profilu | m | 250 | 624 | 156000 | Sborník UOŽI 01 2024 |  | základní | 0 | 0 | 0 | 0 | 0 | 0 | 4 | K | 2 | ROZPOCET | 156000 | 0 | 0 | 0 | 0 | 1 | 156000 | 4 | 290
| PP |  | Opravné souvislé broušení kolejnic R350HT příčný a podélný profil oprava příčného a podélného profilu Poznámka: 1. V cenách jsou započteny náklady na kontinuální odstranění nebo úpravu převalků, skluzových vln a povrchových vad, optimalizaci příčného a podélného profilu hlavy kolejnice souvisle velkým brousícím, frézovacím nebo hoblovacím strojem včetně dokumentace měření záznamu podélného a příčného profilu hlavy kolejnice a hloubky povrchových trhlin, zajištění požární bezpečnosti a bezpečnosti v místech veřejnosti přístupných podle platných předpisů a požadavku objednatele, likvidaci odpadu po broušení a přepravu stroje. | [14 empty] | PP | 2
| P |  | Poznámka k položce: Metr kolejnice=m | [14 empty] | P | 2
127 | K | 5910065010 | Odstranění převalků izolovaného styku lepeného | kus | 20 | 225 | 4500 | Sborník UOŽI 01 2024 |  | základní | 0 | 0 | 0 | 0 | 0 | 0 | 4 | K | 2 | ROZPOCET | 4500 | 0 | 0 | 0 | 0 | 1 | 4500 | 4 | 292
| PP |  | Odstranění převalků izolovaného styku lepeného Poznámka: 1. V cenách jsou započteny náklady na odstranění převalků hlavy kolejnice IS odbroušením po demontáži spojky a profilové vložky, u LISŮ podle schváleného technologického postupu. | [14 empty] | PP | 2
| P |  | Poznámka k položce: Styk=kus | [14 empty] | P | 2
128 | K | 5910065020 | Odstranění převalků izolovaného styku montovaného | kus | 20 | 131 | 2620 | Sborník UOŽI 01 2024 |  | základní | 0 | 0 | 0 | 0 | 0 | 0 | 4 | K | 2 | ROZPOCET | 2620 | 0 | 0 | 0 | 0 | 1 | 2620 | 4 | 294
| PP |  | Odstranění převalků izolovaného styku montovaného Poznámka: 1. V cenách jsou započteny náklady na odstranění převalků hlavy kolejnice IS odbroušením po demontáži spojky a profilové vložky, u LISŮ podle schváleného technologického postupu. | [14 empty] | PP | 2
| P |  | Poznámka k položce: Styk=kus | [14 empty] | P | 2
129 | K | 5910070010 | Základní reprofilace kolejnicových profilů výhybky broušení, frézování a hoblování | m | 250 | 601 | 150250 | Sborník UOŽI 01 2024 |  | základní | 0 | 0 | 0 | 0 | 0 | 0 | 4 | K | 2 | ROZPOCET | 150250 | 0 | 0 | 0 | 0 | 1 | 150250 | 4 | 296
| PP |  | Základní reprofilace kolejnicových profilů výhybky broušení, frézování a hoblování Poznámka: 1. V ceně jsou započteny náklady na úpravu příčného profilu kolejnic výhybky včetně jazyků a srdcovky. Cena platí pro reprofilaci celé šíři pojížděné plochy a hloubku úběru materiálu 0,25 až 1 mm. Reprofilace mimo tyto kritéria se oceňují cenami opravné reprofilace. 2. U strojní reprofilace cena obsahuje náklady na záznam příčných profilů reprofilovaných kolejnic a záznam podélného profilu v celé délce výhybky. 3. U ruční reprofilace cena obsahuje náklady na záznam tvaru příčného profilu před a po reprofilaci včetně fotodokumentace. 4. Počet záznamů příčných profilů kolejnicových součástí výhybek při jejich reprofilacije stanoven smluvním vztahem a vychází z předpisů správce infrastruktury. | [14 empty] | PP | 2
130 | K | 5910075010 | Opravná reprofilace jazyka šíře plochy do 30 mm hloubky do 2 mm | m | 150 | 550 | 82500 | Sborník UOŽI 01 2024 |  | základní | 0 | 0 | 0 | 0 | 0 | 0 | 4 | K | 2 | ROZPOCET | 82500 | 0 | 0 | 0 | 0 | 1 | 82500 | 4 | 298
| PP |  | Opravná reprofilace jazyka šíře plochy do 30 mm hloubky do 2 mm Poznámka: 1. V cenách jsou započteny náklady na odstranění převalků a povrchových vad, optimalizace příčného profilu a geometrie dílů výhybky, náklady na záznam tvaru příčného profilu před a po reprofilaci včetně fotodokumentace. Počet záznamů příčných profilů kolejnicových součástí výhybek při jejich reprofilaci je stanoven smluvním vztahem a vychází z předpisů správce infrastruktury. | [14 empty] | PP | 2
| P |  | Poznámka k položce: Metr jazyka=m | [14 empty] | P | 2
131 | K | 5910075020 | Opravná reprofilace jazyka šíře plochy do 30 mm hloubky přes 2 mm | m | 150 | 774 | 116100 | Sborník UOŽI 01 2024 |  | základní | 0 | 0 | 0 | 0 | 0 | 0 | 4 | K | 2 | ROZPOCET | 116100 | 0 | 0 | 0 | 0 | 1 | 116100 | 4 | 300
| PP |  | Opravná reprofilace jazyka šíře plochy do 30 mm hloubky přes 2 mm Poznámka: 1. V cenách jsou započteny náklady na odstranění převalků a povrchových vad, optimalizace příčného profilu a geometrie dílů výhybky, náklady na záznam tvaru příčného profilu před a po reprofilaci včetně fotodokumentace. Počet záznamů příčných profilů kolejnicových součástí výhybek při jejich reprofilaci je stanoven smluvním vztahem a vychází z předpisů správce infrastruktury. | [14 empty] | PP | 2
| P |  | Poznámka k položce: Metr jazyka=m | [14 empty] | P | 2
132 | K | 5910075050 | Opravná reprofilace jazyka šíře plochy přes 30 mm hloubky do 2 mm | m | 150 | 703 | 105450 | Sborník UOŽI 01 2024 |  | základní | 0 | 0 | 0 | 0 | 0 | 0 | 4 | K | 2 | ROZPOCET | 105450 | 0 | 0 | 0 | 0 | 1 | 105450 | 4 | 302
| PP |  | Opravná reprofilace jazyka šíře plochy přes 30 mm hloubky do 2 mm Poznámka: 1. V cenách jsou započteny náklady na odstranění převalků a povrchových vad, optimalizace příčného profilu a geometrie dílů výhybky, náklady na záznam tvaru příčného profilu před a po reprofilaci včetně fotodokumentace. Počet záznamů příčných profilů kolejnicových součástí výhybek při jejich reprofilaci je stanoven smluvním vztahem a vychází z předpisů správce infrastruktury. | [14 empty] | PP | 2
| P |  | Poznámka k položce: Metr jazyka=m | [14 empty] | P | 2
133 | K | 5910075060 | Opravná reprofilace jazyka šíře plochy přes 30 mm hloubky přes 2 mm | m | 150 | 1010 | 151500 | Sborník UOŽI 01 2024 |  | základní | 0 | 0 | 0 | 0 | 0 | 0 | 4 | K | 2 | ROZPOCET | 151500 | 0 | 0 | 0 | 0 | 1 | 151500 | 4 | 304
| PP |  | Opravná reprofilace jazyka šíře plochy přes 30 mm hloubky přes 2 mm Poznámka: 1. V cenách jsou započteny náklady na odstranění převalků a povrchových vad, optimalizace příčného profilu a geometrie dílů výhybky, náklady na záznam tvaru příčného profilu před a po reprofilaci včetně fotodokumentace. Počet záznamů příčných profilů kolejnicových součástí výhybek při jejich reprofilaci je stanoven smluvním vztahem a vychází z předpisů správce infrastruktury. | [14 empty] | PP | 2
| P |  | Poznámka k položce: Metr jazyka=m | [14 empty] | P | 2
134 | K | 5910075110 | Opravná reprofilace opornice šíře plochy do 30 mm hloubky do 2 mm | m | 150 | 364 | 54600 | Sborník UOŽI 01 2024 |  | základní | 0 | 0 | 0 | 0 | 0 | 0 | 4 | K | 2 | ROZPOCET | 54600 | 0 | 0 | 0 | 0 | 1 | 54600 | 4 | 306
| PP |  | Opravná reprofilace opornice šíře plochy do 30 mm hloubky do 2 mm Poznámka: 1. V cenách jsou započteny náklady na odstranění převalků a povrchových vad, optimalizace příčného profilu a geometrie dílů výhybky, náklady na záznam tvaru příčného profilu před a po reprofilaci včetně fotodokumentace. Počet záznamů příčných profilů kolejnicových součástí výhybek při jejich reprofilaci je stanoven smluvním vztahem a vychází z předpisů správce infrastruktury. | [14 empty] | PP | 2
| P |  | Poznámka k položce: Metr opornice=m | [14 empty] | P | 2
135 | K | 5910075120 | Opravná reprofilace opornice šíře plochy do 30 mm hloubky přes 2 mm | m | 150 | 533 | 79950 | Sborník UOŽI 01 2024 |  | základní | 0 | 0 | 0 | 0 | 0 | 0 | 4 | K | 2 | ROZPOCET | 79950 | 0 | 0 | 0 | 0 | 1 | 79950 | 4 | 308
| PP |  | Opravná reprofilace opornice šíře plochy do 30 mm hloubky přes 2 mm Poznámka: 1. V cenách jsou započteny náklady na odstranění převalků a povrchových vad, optimalizace příčného profilu a geometrie dílů výhybky, náklady na záznam tvaru příčného profilu před a po reprofilaci včetně fotodokumentace. Počet záznamů příčných profilů kolejnicových součástí výhybek při jejich reprofilaci je stanoven smluvním vztahem a vychází z předpisů správce infrastruktury. | [14 empty] | PP | 2
| P |  | Poznámka k položce: Metr opornice=m | [14 empty] | P | 2
136 | K | 5910075150 | Opravná reprofilace opornice šíře plochy přes 30 mm hloubky do 2 mm | m | 150 | 478 | 71700 | Sborník UOŽI 01 2024 |  | základní | 0 | 0 | 0 | 0 | 0 | 0 | 4 | K | 2 | ROZPOCET | 71700 | 0 | 0 | 0 | 0 | 1 | 71700 | 4 | 310
| PP |  | Opravná reprofilace opornice šíře plochy přes 30 mm hloubky do 2 mm Poznámka: 1. V cenách jsou započteny náklady na odstranění převalků a povrchových vad, optimalizace příčného profilu a geometrie dílů výhybky, náklady na záznam tvaru příčného profilu před a po reprofilaci včetně fotodokumentace. Počet záznamů příčných profilů kolejnicových součástí výhybek při jejich reprofilaci je stanoven smluvním vztahem a vychází z předpisů správce infrastruktury. | [14 empty] | PP | 2
| P |  | Poznámka k položce: Metr opornice=m | [14 empty] | P | 2
137 | K | 5910075160 | Opravná reprofilace opornice šíře plochy přes 30 mm hloubky přes 2 mm | m | 150 | 708 | 106200 | Sborník UOŽI 01 2024 |  | základní | 0 | 0 | 0 | 0 | 0 | 0 | 4 | K | 2 | ROZPOCET | 106200 | 0 | 0 | 0 | 0 | 1 | 106200 | 4 | 312
| PP |  | Opravná reprofilace opornice šíře plochy přes 30 mm hloubky přes 2 mm Poznámka: 1. V cenách jsou započteny náklady na odstranění převalků a povrchových vad, optimalizace příčného profilu a geometrie dílů výhybky, náklady na záznam tvaru příčného profilu před a po reprofilaci včetně fotodokumentace. Počet záznamů příčných profilů kolejnicových součástí výhybek při jejich reprofilaci je stanoven smluvním vztahem a vychází z předpisů správce infrastruktury. | [14 empty] | PP | 2
| P |  | Poznámka k položce: Metr opornice=m | [14 empty] | P | 2
138 | K | 5910075210 | Opravná reprofilace výhybkové kolejnice šíře plochy do 30 mm hloubky do 2 mm | m | 150 | 306 | 45900 | Sborník UOŽI 01 2024 |  | základní | 0 | 0 | 0 | 0 | 0 | 0 | 4 | K | 2 | ROZPOCET | 45900 | 0 | 0 | 0 | 0 | 1 | 45900 | 4 | 314
| PP |  | Opravná reprofilace výhybkové kolejnice šíře plochy do 30 mm hloubky do 2 mm Poznámka: 1. V cenách jsou započteny náklady na odstranění převalků a povrchových vad, optimalizace příčného profilu a geometrie dílů výhybky, náklady na záznam tvaru příčného profilu před a po reprofilaci včetně fotodokumentace. Počet záznamů příčných profilů kolejnicových součástí výhybek při jejich reprofilaci je stanoven smluvním vztahem a vychází z předpisů správce infrastruktury. | [14 empty] | PP | 2
| P |  | Poznámka k položce: Metr výhybkové kolejnice =m | [14 empty] | P | 2
139 | K | 5910075220 | Opravná reprofilace výhybkové kolejnice šíře plochy do 30 mm hloubky přes 2 mm | m | 150 | 475 | 71250 | Sborník UOŽI 01 2024 |  | základní | 0 | 0 | 0 | 0 | 0 | 0 | 4 | K | 2 | ROZPOCET | 71250 | 0 | 0 | 0 | 0 | 1 | 71250 | 4 | 316
| PP |  | Opravná reprofilace výhybkové kolejnice šíře plochy do 30 mm hloubky přes 2 mm Poznámka: 1. V cenách jsou započteny náklady na odstranění převalků a povrchových vad, optimalizace příčného profilu a geometrie dílů výhybky, náklady na záznam tvaru příčného profilu před a po reprofilaci včetně fotodokumentace. Počet záznamů příčných profilů kolejnicových součástí výhybek při jejich reprofilaci je stanoven smluvním vztahem a vychází z předpisů správce infrastruktury. | [14 empty] | PP | 2
| P |  | Poznámka k položce: Metr výhybkové kolejnice =m | [14 empty] | P | 2
140 | K | 5910075250 | Opravná reprofilace výhybkové kolejnice šíře plochy přes 30 mm hloubky do 2 mm | m | 150 | 402 | 60300 | Sborník UOŽI 01 2024 |  | základní | 0 | 0 | 0 | 0 | 0 | 0 | 4 | K | 2 | ROZPOCET | 60300 | 0 | 0 | 0 | 0 | 1 | 60300 | 4 | 318
| PP |  | Opravná reprofilace výhybkové kolejnice šíře plochy přes 30 mm hloubky do 2 mm Poznámka: 1. V cenách jsou započteny náklady na odstranění převalků a povrchových vad, optimalizace příčného profilu a geometrie dílů výhybky, náklady na záznam tvaru příčného profilu před a po reprofilaci včetně fotodokumentace. Počet záznamů příčných profilů kolejnicových součástí výhybek při jejich reprofilaci je stanoven smluvním vztahem a vychází z předpisů správce infrastruktury. | [14 empty] | PP | 2
| P |  | Poznámka k položce: Metr výhybkové kolejnice =m | [14 empty] | P | 2
141 | K | 5910075260 | Opravná reprofilace výhybkové kolejnice šíře plochy přes 30 mm hloubky přes 2 mm | m | 150 | 628 | 94200 | Sborník UOŽI 01 2024 |  | základní | 0 | 0 | 0 | 0 | 0 | 0 | 4 | K | 2 | ROZPOCET | 94200 | 0 | 0 | 0 | 0 | 1 | 94200 | 4 | 320
| PP |  | Opravná reprofilace výhybkové kolejnice šíře plochy přes 30 mm hloubky přes 2 mm Poznámka: 1. V cenách jsou započteny náklady na odstranění převalků a povrchových vad, optimalizace příčného profilu a geometrie dílů výhybky, náklady na záznam tvaru příčného profilu před a po reprofilaci včetně fotodokumentace. Počet záznamů příčných profilů kolejnicových součástí výhybek při jejich reprofilaci je stanoven smluvním vztahem a vychází z předpisů správce infrastruktury. | [14 empty] | PP | 2
| P |  | Poznámka k položce: Metr výhybkové kolejnice =m | [14 empty] | P | 2
142 | K | 5910075310 | Opravná reprofilace hrotnice PHS šíře plochy do 30 mm hloubky do 2 mm | m | 50 | 470 | 23500 | Sborník UOŽI 01 2024 |  | základní | 0 | 0 | 0 | 0 | 0 | 0 | 4 | K | 2 | ROZPOCET | 23500 | 0 | 0 | 0 | 0 | 1 | 23500 | 4 | 322
| PP |  | Opravná reprofilace hrotnice PHS šíře plochy do 30 mm hloubky do 2 mm Poznámka: 1. V cenách jsou započteny náklady na odstranění převalků a povrchových vad, optimalizace příčného profilu a geometrie dílů výhybky, náklady na záznam tvaru příčného profilu před a po reprofilaci včetně fotodokumentace. Počet záznamů příčných profilů kolejnicových součástí výhybek při jejich reprofilaci je stanoven smluvním vztahem a vychází z předpisů správce infrastruktury. | [14 empty] | PP | 2
| P |  | Poznámka k položce: Metr hrotnice PHS=m | [14 empty] | P | 2
143 | K | 5910075320 | Opravná reprofilace hrotnice PHS šíře plochy do 30 mm hloubky přes 2 mm | m | 50 | 694 | 34700 | Sborník UOŽI 01 2024 |  | základní | 0 | 0 | 0 | 0 | 0 | 0 | 4 | K | 2 | ROZPOCET | 34700 | 0 | 0 | 0 | 0 | 1 | 34700 | 4 | 324
| PP |  | Opravná reprofilace hrotnice PHS šíře plochy do 30 mm hloubky přes 2 mm Poznámka: 1. V cenách jsou započteny náklady na odstranění převalků a povrchových vad, optimalizace příčného profilu a geometrie dílů výhybky, náklady na záznam tvaru příčného profilu před a po reprofilaci včetně fotodokumentace. Počet záznamů příčných profilů kolejnicových součástí výhybek při jejich reprofilaci je stanoven smluvním vztahem a vychází z předpisů správce infrastruktury. | [14 empty] | PP | 2
| P |  | Poznámka k položce: Metr hrotnice PHS=m | [14 empty] | P | 2
144 | K | 5910075350 | Opravná reprofilace hrotnice PHS šíře plochy přes 30 mm hloubky do 2 mm | m | 50 | 623 | 31150 | Sborník UOŽI 01 2024 |  | základní | 0 | 0 | 0 | 0 | 0 | 0 | 4 | K | 2 | ROZPOCET | 31150 | 0 | 0 | 0 | 0 | 1 | 31150 | 4 | 326
| PP |  | Opravná reprofilace hrotnice PHS šíře plochy přes 30 mm hloubky do 2 mm Poznámka: 1. V cenách jsou započteny náklady na odstranění převalků a povrchových vad, optimalizace příčného profilu a geometrie dílů výhybky, náklady na záznam tvaru příčného profilu před a po reprofilaci včetně fotodokumentace. Počet záznamů příčných profilů kolejnicových součástí výhybek při jejich reprofilaci je stanoven smluvním vztahem a vychází z předpisů správce infrastruktury. | [14 empty] | PP | 2
| P |  | Poznámka k položce: Metr hrotnice PHS=m | [14 empty] | P | 2
145 | K | 5910075360 | Opravná reprofilace hrotnice PHS šíře plochy přes 30 mm hloubky přes 2 mm | m | 50 | 927 | 46350 | Sborník UOŽI 01 2024 |  | základní | 0 | 0 | 0 | 0 | 0 | 0 | 4 | K | 2 | ROZPOCET | 46350 | 0 | 0 | 0 | 0 | 1 | 46350 | 4 | 328
| PP |  | Opravná reprofilace hrotnice PHS šíře plochy přes 30 mm hloubky přes 2 mm Poznámka: 1. V cenách jsou započteny náklady na odstranění převalků a povrchových vad, optimalizace příčného profilu a geometrie dílů výhybky, náklady na záznam tvaru příčného profilu před a po reprofilaci včetně fotodokumentace. Počet záznamů příčných profilů kolejnicových součástí výhybek při jejich reprofilaci je stanoven smluvním vztahem a vychází z předpisů správce infrastruktury. | [14 empty] | PP | 2
| P |  | Poznámka k položce: Metr hrotnice PHS=m | [14 empty] | P | 2
146 | K | 5910080010 | Opravná reprofilace srdcovky jednoduché 1:4,5 a 1:6 hloubky do 2 mm | kus | 5 | 2600 | 13000 | Sborník UOŽI 01 2024 |  | základní | 0 | 0 | 0 | 0 | 0 | 0 | 4 | K | 2 | ROZPOCET | 13000 | 0 | 0 | 0 | 0 | 1 | 13000 | 4 | 330
| PP |  | Opravná reprofilace srdcovky jednoduché 1:4,5 a 1:6 hloubky do 2 mm Poznámka: 1. V cenách jsou započteny náklady na odstranění vznikajících převalků, povrchových vad a měření profilu srdcovky šablonou, náklady na záznam tvaru příčného profilu před a po reprofilaci včetně fotodokumentace. Počet záznamů příčných profilů kolejnicových součástí výhybek při jejich reprofilaci je stanoven smluvním vztahem a vychází z předpisů správce infrastruktury. | [14 empty] | PP | 2
| P |  | Poznámka k položce: Srdcovka=kus | [14 empty] | P | 2
147 | K | 5910080020 | Opravná reprofilace srdcovky jednoduché 1:4,5 a 1:6 hloubky přes 2 mm | kus | 5 | 2820 | 14100 | Sborník UOŽI 01 2024 |  | základní | 0 | 0 | 0 | 0 | 0 | 0 | 4 | K | 2 | ROZPOCET | 14100 | 0 | 0 | 0 | 0 | 1 | 14100 | 4 | 332
| PP |  | Opravná reprofilace srdcovky jednoduché 1:4,5 a 1:6 hloubky přes 2 mm Poznámka: 1. V cenách jsou započteny náklady na odstranění vznikajících převalků, povrchových vad a měření profilu srdcovky šablonou, náklady na záznam tvaru příčného profilu před a po reprofilaci včetně fotodokumentace. Počet záznamů příčných profilů kolejnicových součástí výhybek při jejich reprofilaci je stanoven smluvním vztahem a vychází z předpisů správce infrastruktury. | [14 empty] | PP | 2
| P |  | Poznámka k položce: Srdcovka=kus | [14 empty] | P | 2
148 | K | 5910080110 | Opravná reprofilace srdcovky jednoduché 1:7,5 a 1:9 hloubky do 2 mm | kus | 20 | 3380 | 67600 | Sborník UOŽI 01 2024 |  | základní | 0 | 0 | 0 | 0 | 0 | 0 | 4 | K | 2 | ROZPOCET | 67600 | 0 | 0 | 0 | 0 | 1 | 67600 | 4 | 334
| PP |  | Opravná reprofilace srdcovky jednoduché 1:7,5 a 1:9 hloubky do 2 mm Poznámka: 1. V cenách jsou započteny náklady na odstranění vznikajících převalků, povrchových vad a měření profilu srdcovky šablonou, náklady na záznam tvaru příčného profilu před a po reprofilaci včetně fotodokumentace. Počet záznamů příčných profilů kolejnicových součástí výhybek při jejich reprofilaci je stanoven smluvním vztahem a vychází z předpisů správce infrastruktury. | [14 empty] | PP | 2
| P |  | Poznámka k položce: Srdcovka=kus | [14 empty] | P | 2
149 | K | 5910080120 | Opravná reprofilace srdcovky jednoduché 1:7,5 a 1:9 hloubky přes 2 mm | kus | 20 | 3710 | 74200 | Sborník UOŽI 01 2024 |  | základní | 0 | 0 | 0 | 0 | 0 | 0 | 4 | K | 2 | ROZPOCET | 74200 | 0 | 0 | 0 | 0 | 1 | 74200 | 4 | 336
| PP |  | Opravná reprofilace srdcovky jednoduché 1:7,5 a 1:9 hloubky přes 2 mm Poznámka: 1. V cenách jsou započteny náklady na odstranění vznikajících převalků, povrchových vad a měření profilu srdcovky šablonou, náklady na záznam tvaru příčného profilu před a po reprofilaci včetně fotodokumentace. Počet záznamů příčných profilů kolejnicových součástí výhybek při jejich reprofilaci je stanoven smluvním vztahem a vychází z předpisů správce infrastruktury. | [14 empty] | PP | 2
| P |  | Poznámka k položce: Srdcovka=kus | [14 empty] | P | 2
150 | K | 5910080210 | Opravná reprofilace srdcovky jednoduché 1:11 a 1:12 hloubky do 2 mm | kus | 30 | 3930 | 117900 | Sborník UOŽI 01 2024 |  | základní | 0 | 0 | 0 | 0 | 0 | 0 | 4 | K | 2 | ROZPOCET | 117900 | 0 | 0 | 0 | 0 | 1 | 117900 | 4 | 338
| PP |  | Opravná reprofilace srdcovky jednoduché 1:11 a 1:12 hloubky do 2 mm Poznámka: 1. V cenách jsou započteny náklady na odstranění vznikajících převalků, povrchových vad a měření profilu srdcovky šablonou, náklady na záznam tvaru příčného profilu před a po reprofilaci včetně fotodokumentace. Počet záznamů příčných profilů kolejnicových součástí výhybek při jejich reprofilaci je stanoven smluvním vztahem a vychází z předpisů správce infrastruktury. | [14 empty] | PP | 2
| P |  | Poznámka k položce: Srdcovka=kus | [14 empty] | P | 2
151 | K | 5910080220 | Opravná reprofilace srdcovky jednoduché 1:11 a 1:12 hloubky přes 2 mm | kus | 30 | 4260 | 127800 | Sborník UOŽI 01 2024 |  | základní | 0 | 0 | 0 | 0 | 0 | 0 | 4 | K | 2 | ROZPOCET | 127800 | 0 | 0 | 0 | 0 | 1 | 127800 | 4 | 340
| PP |  | Opravná reprofilace srdcovky jednoduché 1:11 a 1:12 hloubky přes 2 mm Poznámka: 1. V cenách jsou započteny náklady na odstranění vznikajících převalků, povrchových vad a měření profilu srdcovky šablonou, náklady na záznam tvaru příčného profilu před a po reprofilaci včetně fotodokumentace. Počet záznamů příčných profilů kolejnicových součástí výhybek při jejich reprofilaci je stanoven smluvním vztahem a vychází z předpisů správce infrastruktury. | [14 empty] | PP | 2
| P |  | Poznámka k položce: Srdcovka=kus | [14 empty] | P | 2
152 | K | 5910080310 | Opravná reprofilace srdcovky jednoduché 1:14 a 1:18,5 hloubky do 2 mm | kus | 10 | 4720 | 47200 | Sborník UOŽI 01 2024 |  | základní | 0 | 0 | 0 | 0 | 0 | 0 | 4 | K | 2 | ROZPOCET | 47200 | 0 | 0 | 0 | 0 | 1 | 47200 | 4 | 342
| PP |  | Opravná reprofilace srdcovky jednoduché 1:14 a 1:18,5 hloubky do 2 mm Poznámka: 1. V cenách jsou započteny náklady na odstranění vznikajících převalků, povrchových vad a měření profilu srdcovky šablonou, náklady na záznam tvaru příčného profilu před a po reprofilaci včetně fotodokumentace. Počet záznamů příčných profilů kolejnicových součástí výhybek při jejich reprofilaci je stanoven smluvním vztahem a vychází z předpisů správce infrastruktury. | [14 empty] | PP | 2
| P |  | Poznámka k položce: Srdcovka=kus | [14 empty] | P | 2
153 | K | 5910080320 | Opravná reprofilace srdcovky jednoduché 1:14 a 1:18,5 hloubky přes 2 mm | kus | 10 | 5040 | 50400 | Sborník UOŽI 01 2024 |  | základní | 0 | 0 | 0 | 0 | 0 | 0 | 4 | K | 2 | ROZPOCET | 50400 | 0 | 0 | 0 | 0 | 1 | 50400 | 4 | 344
| PP |  | Opravná reprofilace srdcovky jednoduché 1:14 a 1:18,5 hloubky přes 2 mm Poznámka: 1. V cenách jsou započteny náklady na odstranění vznikajících převalků, povrchových vad a měření profilu srdcovky šablonou, náklady na záznam tvaru příčného profilu před a po reprofilaci včetně fotodokumentace. Počet záznamů příčných profilů kolejnicových součástí výhybek při jejich reprofilaci je stanoven smluvním vztahem a vychází z předpisů správce infrastruktury. | [14 empty] | PP | 2
| P |  | Poznámka k položce: Srdcovka=kus | [14 empty] | P | 2
154 | K | 5910080810 | Opravná reprofilace srdcovky dvojité do 2 mm | kus | 30 | 3870 | 116100 | Sborník UOŽI 01 2024 |  | základní | 0 | 0 | 0 | 0 | 0 | 0 | 4 | K | 2 | ROZPOCET | 116100 | 0 | 0 | 0 | 0 | 1 | 116100 | 4 | 346
| PP |  | Opravná reprofilace srdcovky dvojité do 2 mm Poznámka: 1. V cenách jsou započteny náklady na odstranění vznikajících převalků, povrchových vad a měření profilu srdcovky šablonou, náklady na záznam tvaru příčného profilu před a po reprofilaci včetně fotodokumentace. Počet záznamů příčných profilů kolejnicových součástí výhybek při jejich reprofilaci je stanoven smluvním vztahem a vychází z předpisů správce infrastruktury. | [14 empty] | PP | 2
| P |  | Poznámka k položce: Srdcovka=kus | [14 empty] | P | 2
155 | K | 5910080820 | Opravná reprofilace srdcovky dvojité přes 2 mm | kus | 30 | 4070 | 122100 | Sborník UOŽI 01 2024 |  | základní | 0 | 0 | 0 | 0 | 0 | 0 | 4 | K | 2 | ROZPOCET | 122100 | 0 | 0 | 0 | 0 | 1 | 122100 | 4 | 348
| PP |  | Opravná reprofilace srdcovky dvojité přes 2 mm Poznámka: 1. V cenách jsou započteny náklady na odstranění vznikajících převalků, povrchových vad a měření profilu srdcovky šablonou, náklady na záznam tvaru příčného profilu před a po reprofilaci včetně fotodokumentace. Počet záznamů příčných profilů kolejnicových součástí výhybek při jejich reprofilaci je stanoven smluvním vztahem a vychází z předpisů správce infrastruktury. | [14 empty] | PP | 2
| P |  | Poznámka k položce: Srdcovka=kus | [14 empty] | P | 2
156 | K | 5910085015 | Navaření hlavy kolejnice tvar UIC60, R65 | cm2 | 100 | 144 | 14400 | Sborník UOŽI 01 2024 |  | základní | 0 | 0 | 0 | 0 | 0 | 0 | 4 | K | 2 | ROZPOCET | 14400 | 0 | 0 | 0 | 0 | 1 | 14400 | 4 | -41591441
| PP |  | Navaření hlavy kolejnice tvar UIC60, R65 Poznámka: 1. V cenách jsou započteny náklady na navaření hlavy kolejnice podle schváleného technologického postupu a broušení po navaření v rozsahu schváleného technologického postupu. 2. V cenách nejsou obsaženy náklady na podbití, demontáž a montáž spojek a nedestruktivní kontrolu ultrazvukem. | [14 empty] | PP | 2
157 | K | 5910085045 | Navaření hlavy kolejnice tvar S49, T, A | cm2 | 100 | 139 | 13900 | Sborník UOŽI 01 2024 |  | základní | 0 | 0 | 0 | 0 | 0 | 0 | 4 | K | 2 | ROZPOCET | 13900 | 0 | 0 | 0 | 0 | 1 | 13900 | 4 | 52089566
| PP |  | Navaření hlavy kolejnice tvar S49, T, A Poznámka: 1. V cenách jsou započteny náklady na navaření hlavy kolejnice podle schváleného technologického postupu a broušení po navaření v rozsahu schváleného technologického postupu. 2. V cenách nejsou obsaženy náklady na podbití, demontáž a montáž spojek a nedestruktivní kontrolu ultrazvukem. | [14 empty] | PP | 2
158 | K | 5910090010 | Navaření srdcovky jednoduché montované z kolejnic montované z kolejnic úhel odbočení přes 8° (1:5,7) hloubky do 10 mm | kus | 1 | 16300 | 16300 | Sborník UOŽI 01 2024 |  | základní | 0 | 0 | 0 | 0 | 0 | 0 | 4 | K | 2 | ROZPOCET | 16300 | 0 | 0 | 0 | 0 | 1 | 16300 | 4 | 360
| PP |  | Navaření srdcovky jednoduché montované z kolejnic montované z kolejnic úhel odbočení přes 8° (1:5,7) hloubky do 10 mm Poznámka: 1. V cenách jsou obsaženy náklady na uvolnění upevňovadel, vyrovnání srdcovky, opravu navařením, broušení po navaření v rozsahu schváleného technologického postupu, dotažení upevňovadel a kontrola měřidlem. 2. V cenách nejsou obsaženy náklady na podbití srdcovky a nedestruktivní kontrolu ultrazvukem. | [14 empty] | PP | 2
| P |  | Poznámka k položce: Srdcovka=kus | [14 empty] | P | 2
159 | K | 5910090020 | Navaření srdcovky jednoduché montované z kolejnic montované z kolejnic úhel odbočení přes 8° (1:5,7) hloubky přes 10 do 20 mm | kus | 1 | 17900 | 17900 | Sborník UOŽI 01 2024 |  | základní | 0 | 0 | 0 | 0 | 0 | 0 | 4 | K | 2 | ROZPOCET | 17900 | 0 | 0 | 0 | 0 | 1 | 17900 | 4 | 362
| PP |  | Navaření srdcovky jednoduché montované z kolejnic montované z kolejnic úhel odbočení přes 8° (1:5,7) hloubky přes 10 do 20 mm Poznámka: 1. V cenách jsou obsaženy náklady na uvolnění upevňovadel, vyrovnání srdcovky, opravu navařením, broušení po navaření v rozsahu schváleného technologického postupu, dotažení upevňovadel a kontrola měřidlem. 2. V cenách nejsou obsaženy náklady na podbití srdcovky a nedestruktivní kontrolu ultrazvukem. | [14 empty] | PP | 2
| P |  | Poznámka k položce: Srdcovka=kus | [14 empty] | P | 2
160 | K | 5910090030 | Navaření srdcovky jednoduché montované z kolejnic montované z kolejnic úhel odbočení přes 8° (1:5,7) hloubky přes 20 do 35 mm | kus | 1 | 21200 | 21200 | Sborník UOŽI 01 2024 |  | základní | 0 | 0 | 0 | 0 | 0 | 0 | 4 | K | 2 | ROZPOCET | 21200 | 0 | 0 | 0 | 0 | 1 | 21200 | 4 | 364
| PP |  | Navaření srdcovky jednoduché montované z kolejnic montované z kolejnic úhel odbočení přes 8° (1:5,7) hloubky přes 20 do 35 mm Poznámka: 1. V cenách jsou obsaženy náklady na uvolnění upevňovadel, vyrovnání srdcovky, opravu navařením, broušení po navaření v rozsahu schváleného technologického postupu, dotažení upevňovadel a kontrola měřidlem. 2. V cenách nejsou obsaženy náklady na podbití srdcovky a nedestruktivní kontrolu ultrazvukem. | [14 empty] | PP | 2
| P |  | Poznámka k položce: Srdcovka=kus | [14 empty] | P | 2
161 | K | 5910090050 | Navaření srdcovky jednoduché montované z kolejnic montované z kolejnic úhel odbočení 5°-7,9° (1:7,5 až 1:9) hloubky do 10 mm | kus | 15 | 18300 | 274500 | Sborník UOŽI 01 2024 |  | základní | 0 | 0 | 0 | 0 | 0 | 0 | 4 | K | 2 | ROZPOCET | 274500 | 0 | 0 | 0 | 0 | 1 | 274500 | 4 | 366
| PP |  | Navaření srdcovky jednoduché montované z kolejnic montované z kolejnic úhel odbočení 5°-7,9° (1:7,5 až 1:9) hloubky do 10 mm Poznámka: 1. V cenách jsou obsaženy náklady na uvolnění upevňovadel, vyrovnání srdcovky, opravu navařením, broušení po navaření v rozsahu schváleného technologického postupu, dotažení upevňovadel a kontrola měřidlem. 2. V cenách nejsou obsaženy náklady na podbití srdcovky a nedestruktivní kontrolu ultrazvukem. | [14 empty] | PP | 2
| P |  | Poznámka k položce: Srdcovka=kus | [14 empty] | P | 2
162 | K | 5910090060 | Navaření srdcovky jednoduché montované z kolejnic montované z kolejnic úhel odbočení 5°-7,9° (1:7,5 až 1:9) hloubky přes 10 do 20 mm | kus | 15 | 19900 | 298500 | Sborník UOŽI 01 2024 |  | základní | 0 | 0 | 0 | 0 | 0 | 0 | 4 | K | 2 | ROZPOCET | 298500 | 0 | 0 | 0 | 0 | 1 | 298500 | 4 | 368
| PP |  | Navaření srdcovky jednoduché montované z kolejnic montované z kolejnic úhel odbočení 5°-7,9° (1:7,5 až 1:9) hloubky přes 10 do 20 mm Poznámka: 1. V cenách jsou obsaženy náklady na uvolnění upevňovadel, vyrovnání srdcovky, opravu navařením, broušení po navaření v rozsahu schváleného technologického postupu, dotažení upevňovadel a kontrola měřidlem. 2. V cenách nejsou obsaženy náklady na podbití srdcovky a nedestruktivní kontrolu ultrazvukem. | [14 empty] | PP | 2
| P |  | Poznámka k položce: Srdcovka=kus | [14 empty] | P | 2
163 | K | 5910090070 | Navaření srdcovky jednoduché montované z kolejnic montované z kolejnic úhel odbočení 5°-7,9° (1:7,5 až 1:9) hloubky přes 20 do 35 mm | kus | 15 | 22000 | 330000 | Sborník UOŽI 01 2024 |  | základní | 0 | 0 | 0 | 0 | 0 | 0 | 4 | K | 2 | ROZPOCET | 330000 | 0 | 0 | 0 | 0 | 1 | 330000 | 4 | 370
| PP |  | Navaření srdcovky jednoduché montované z kolejnic montované z kolejnic úhel odbočení 5°-7,9° (1:7,5 až 1:9) hloubky přes 20 do 35 mm Poznámka: 1. V cenách jsou obsaženy náklady na uvolnění upevňovadel, vyrovnání srdcovky, opravu navařením, broušení po navaření v rozsahu schváleného technologického postupu, dotažení upevňovadel a kontrola měřidlem. 2. V cenách nejsou obsaženy náklady na podbití srdcovky a nedestruktivní kontrolu ultrazvukem. | [14 empty] | PP | 2
| P |  | Poznámka k položce: Srdcovka=kus | [14 empty] | P | 2
164 | K | 5910090110 | Navaření srdcovky jednoduché montované z kolejnic montované z kolejnic úhel odbočení 3,5°-4,9° (1:11 až 1:14) hloubky do 10 mm | kus | 20 | 22800 | 456000 | Sborník UOŽI 01 2024 |  | základní | 0 | 0 | 0 | 0 | 0 | 0 | 4 | K | 2 | ROZPOCET | 456000 | 0 | 0 | 0 | 0 | 1 | 456000 | 4 | 372
| PP |  | Navaření srdcovky jednoduché montované z kolejnic montované z kolejnic úhel odbočení 3,5°-4,9° (1:11 až 1:14) hloubky do 10 mm Poznámka: 1. V cenách jsou obsaženy náklady na uvolnění upevňovadel, vyrovnání srdcovky, opravu navařením, broušení po navaření v rozsahu schváleného technologického postupu, dotažení upevňovadel a kontrola měřidlem. 2. V cenách nejsou obsaženy náklady na podbití srdcovky a nedestruktivní kontrolu ultrazvukem. | [14 empty] | PP | 2
| P |  | Poznámka k položce: Srdcovka=kus | [14 empty] | P | 2
165 | K | 5910090120 | Navaření srdcovky jednoduché montované z kolejnic montované z kolejnic úhel odbočení 3,5°-4,9° (1:11 až 1:14) hloubky přes 10 do 20 mm | kus | 20 | 24000 | 480000 | Sborník UOŽI 01 2024 |  | základní | 0 | 0 | 0 | 0 | 0 | 0 | 4 | K | 2 | ROZPOCET | 480000 | 0 | 0 | 0 | 0 | 1 | 480000 | 4 | 374
| PP |  | Navaření srdcovky jednoduché montované z kolejnic montované z kolejnic úhel odbočení 3,5°-4,9° (1:11 až 1:14) hloubky přes 10 do 20 mm Poznámka: 1. V cenách jsou obsaženy náklady na uvolnění upevňovadel, vyrovnání srdcovky, opravu navařením, broušení po navaření v rozsahu schváleného technologického postupu, dotažení upevňovadel a kontrola měřidlem. 2. V cenách nejsou obsaženy náklady na podbití srdcovky a nedestruktivní kontrolu ultrazvukem. | [14 empty] | PP | 2
| P |  | Poznámka k položce: Srdcovka=kus | [14 empty] | P | 2
166 | K | 5910090130 | Navaření srdcovky jednoduché montované z kolejnic montované z kolejnic úhel odbočení 3,5°-4,9° (1:11 až 1:14) hloubky přes 20 do 35 mm | kus | 20 | 25600 | 512000 | Sborník UOŽI 01 2024 |  | základní | 0 | 0 | 0 | 0 | 0 | 0 | 4 | K | 2 | ROZPOCET | 512000 | 0 | 0 | 0 | 0 | 1 | 512000 | 4 | 376
| PP |  | Navaření srdcovky jednoduché montované z kolejnic montované z kolejnic úhel odbočení 3,5°-4,9° (1:11 až 1:14) hloubky přes 20 do 35 mm Poznámka: 1. V cenách jsou obsaženy náklady na uvolnění upevňovadel, vyrovnání srdcovky, opravu navařením, broušení po navaření v rozsahu schváleného technologického postupu, dotažení upevňovadel a kontrola měřidlem. 2. V cenách nejsou obsaženy náklady na podbití srdcovky a nedestruktivní kontrolu ultrazvukem. | [14 empty] | PP | 2
| P |  | Poznámka k položce: Srdcovka=kus | [14 empty] | P | 2
167 | K | 5910090150 | Navaření srdcovky jednoduché montované z kolejnic montované z kolejnic hloubky úhel odbočení 3,4° (1:18,5) do 10 mm | kus | 1 | 26000 | 26000 | Sborník UOŽI 01 2024 |  | základní | 0 | 0 | 0 | 0 | 0 | 0 | 4 | K | 2 | ROZPOCET | 26000 | 0 | 0 | 0 | 0 | 1 | 26000 | 4 | 378
| PP |  | Navaření srdcovky jednoduché montované z kolejnic montované z kolejnic hloubky úhel odbočení 3,4° (1:18,5) do 10 mm Poznámka: 1. V cenách jsou obsaženy náklady na uvolnění upevňovadel, vyrovnání srdcovky, opravu navařením, broušení po navaření v rozsahu schváleného technologického postupu, dotažení upevňovadel a kontrola měřidlem. 2. V cenách nejsou obsaženy náklady na podbití srdcovky a nedestruktivní kontrolu ultrazvukem. | [14 empty] | PP | 2
| P |  | Poznámka k položce: Srdcovka=kus | [14 empty] | P | 2
168 | K | 5910090160 | Navaření srdcovky jednoduché montované z kolejnic montované z kolejnic hloubky úhel odbočení 3,4° (1:18,5) přes 10 do 20 mm | kus | 1 | 26900 | 26900 | Sborník UOŽI 01 2024 |  | základní | 0 | 0 | 0 | 0 | 0 | 0 | 4 | K | 2 | ROZPOCET | 26900 | 0 | 0 | 0 | 0 | 1 | 26900 | 4 | 380
| PP |  | Navaření srdcovky jednoduché montované z kolejnic montované z kolejnic hloubky úhel odbočení 3,4° (1:18,5) přes 10 do 20 mm Poznámka: 1. V cenách jsou obsaženy náklady na uvolnění upevňovadel, vyrovnání srdcovky, opravu navařením, broušení po navaření v rozsahu schváleného technologického postupu, dotažení upevňovadel a kontrola měřidlem. 2. V cenách nejsou obsaženy náklady na podbití srdcovky a nedestruktivní kontrolu ultrazvukem. | [14 empty] | PP | 2
| P |  | Poznámka k položce: Srdcovka=kus | [14 empty] | P | 2
169 | K | 5910090180 | Navaření srdcovky jednoduché montované z kolejnic montované z kolejnic hloubky úhel odbočení 3,4° (1:18,5) přes 20 do 35 mm | kus | 1 | 27700 | 27700 | Sborník UOŽI 01 2024 |  | základní | 0 | 0 | 0 | 0 | 0 | 0 | 4 | K | 2 | ROZPOCET | 27700 | 0 | 0 | 0 | 0 | 1 | 27700 | 4 | 382
| PP |  | Navaření srdcovky jednoduché montované z kolejnic montované z kolejnic hloubky úhel odbočení 3,4° (1:18,5) přes 20 do 35 mm Poznámka: 1. V cenách jsou obsaženy náklady na uvolnění upevňovadel, vyrovnání srdcovky, opravu navařením, broušení po navaření v rozsahu schváleného technologického postupu, dotažení upevňovadel a kontrola měřidlem. 2. V cenách nejsou obsaženy náklady na podbití srdcovky a nedestruktivní kontrolu ultrazvukem. | [14 empty] | PP | 2
| P |  | Poznámka k položce: Srdcovka=kus | [14 empty] | P | 2
170 | K | 5910090210 | Navaření srdcovky jednoduché s kovaným klínem nebo s hrotem klínu z plnoprofilové kolejnice úhel odbočení 1:7,5 až 1:9 opotřebení do 10 mm | kus | 15 | 18300 | 274500 | Sborník UOŽI 01 2024 |  | základní | 0 | 0 | 0 | 0 | 0 | 0 | 4 | K | 2 | ROZPOCET | 274500 | 0 | 0 | 0 | 0 | 1 | 274500 | 4 | 384
| PP |  | Navaření srdcovky jednoduché s kovaným klínem nebo s hrotem klínu z plnoprofilové kolejnice úhel odbočení 1:7,5 až 1:9 opotřebení do 10 mm Poznámka: 1. V cenách jsou obsaženy náklady na uvolnění upevňovadel, vyrovnání srdcovky, opravu navařením, broušení po navaření v rozsahu schváleného technologického postupu, dotažení upevňovadel, PT nebo MT po vybroušení a navaření a kontrola měřidlem. 2. V cenách nejsou obsaženy náklady na podbití srdcovky a nedestruktivní kontrolu ultrazvukem. | [14 empty] | PP | 2
171 | K | 5910090220 | Navaření srdcovky jednoduché s kovaným klínem nebo s hrotem klínu z plnoprofilové kolejnice úhel odbočení 1:7,5 až 1:9 opotřebení přes 10 do 20 mm | kus | 15 | 19900 | 298500 | Sborník UOŽI 01 2024 |  | základní | 0 | 0 | 0 | 0 | 0 | 0 | 4 | K | 2 | ROZPOCET | 298500 | 0 | 0 | 0 | 0 | 1 | 298500 | 4 | 386
| PP |  | Navaření srdcovky jednoduché s kovaným klínem nebo s hrotem klínu z plnoprofilové kolejnice úhel odbočení 1:7,5 až 1:9 opotřebení přes 10 do 20 mm Poznámka: 1. V cenách jsou obsaženy náklady na uvolnění upevňovadel, vyrovnání srdcovky, opravu navařením, broušení po navaření v rozsahu schváleného technologického postupu, dotažení upevňovadel, PT nebo MT po vybroušení a navaření a kontrola měřidlem. 2. V cenách nejsou obsaženy náklady na podbití srdcovky a nedestruktivní kontrolu ultrazvukem. | [14 empty] | PP | 2
172 | K | 5910090230 | Navaření srdcovky jednoduché s kovaným klínem nebo s hrotem klínu z plnoprofilové kolejnice úhel odbočení 1:7,5 až 1:9 opotřebení přes 20 do 35 mm | kus | 10 | 22000 | 220000 | Sborník UOŽI 01 2024 |  | základní | 0 | 0 | 0 | 0 | 0 | 0 | 4 | K | 2 | ROZPOCET | 220000 | 0 | 0 | 0 | 0 | 1 | 220000 | 4 | 388
| PP |  | Navaření srdcovky jednoduché s kovaným klínem nebo s hrotem klínu z plnoprofilové kolejnice úhel odbočení 1:7,5 až 1:9 opotřebení přes 20 do 35 mm Poznámka: 1. V cenách jsou obsaženy náklady na uvolnění upevňovadel, vyrovnání srdcovky, opravu navařením, broušení po navaření v rozsahu schváleného technologického postupu, dotažení upevňovadel, PT nebo MT po vybroušení a navaření a kontrola měřidlem. 2. V cenách nejsou obsaženy náklady na podbití srdcovky a nedestruktivní kontrolu ultrazvukem. | [14 empty] | PP | 2
173 | K | 5910090250 | Navaření srdcovky jednoduché s kovaným klínem nebo s hrotem klínu z plnoprofilové kolejnice úhel odbočení 1:11 až 1:14 opotřebení do 10 mm | kus | 10 | 22800 | 228000 | Sborník UOŽI 01 2024 |  | základní | 0 | 0 | 0 | 0 | 0 | 0 | 4 | K | 2 | ROZPOCET | 228000 | 0 | 0 | 0 | 0 | 1 | 228000 | 4 | 390
| PP |  | Navaření srdcovky jednoduché s kovaným klínem nebo s hrotem klínu z plnoprofilové kolejnice úhel odbočení 1:11 až 1:14 opotřebení do 10 mm Poznámka: 1. V cenách jsou obsaženy náklady na uvolnění upevňovadel, vyrovnání srdcovky, opravu navařením, broušení po navaření v rozsahu schváleného technologického postupu, dotažení upevňovadel, PT nebo MT po vybroušení a navaření a kontrola měřidlem. 2. V cenách nejsou obsaženy náklady na podbití srdcovky a nedestruktivní kontrolu ultrazvukem. | [14 empty] | PP | 2
174 | K | 5910090260 | Navaření srdcovky jednoduché s kovaným klínem nebo s hrotem klínu z plnoprofilové kolejnice úhel odbočení 1:11 až 1:14 opotřebení přes 10 do 20 mm | kus | 10 | 24000 | 240000 | Sborník UOŽI 01 2024 |  | základní | 0 | 0 | 0 | 0 | 0 | 0 | 4 | K | 2 | ROZPOCET | 240000 | 0 | 0 | 0 | 0 | 1 | 240000 | 4 | 392
| PP |  | Navaření srdcovky jednoduché s kovaným klínem nebo s hrotem klínu z plnoprofilové kolejnice úhel odbočení 1:11 až 1:14 opotřebení přes 10 do 20 mm Poznámka: 1. V cenách jsou obsaženy náklady na uvolnění upevňovadel, vyrovnání srdcovky, opravu navařením, broušení po navaření v rozsahu schváleného technologického postupu, dotažení upevňovadel, PT nebo MT po vybroušení a navaření a kontrola měřidlem. 2. V cenách nejsou obsaženy náklady na podbití srdcovky a nedestruktivní kontrolu ultrazvukem. | [14 empty] | PP | 2
175 | K | 5910090270 | Navaření srdcovky jednoduché s kovaným klínem nebo s hrotem klínu z plnoprofilové kolejnice úhel odbočení 1:11 až 1:14 opotřebení přes 20 do 35 mm | kus | 10 | 25600 | 256000 | Sborník UOŽI 01 2024 |  | základní | 0 | 0 | 0 | 0 | 0 | 0 | 4 | K | 2 | ROZPOCET | 256000 | 0 | 0 | 0 | 0 | 1 | 256000 | 4 | 394
| PP |  | Navaření srdcovky jednoduché s kovaným klínem nebo s hrotem klínu z plnoprofilové kolejnice úhel odbočení 1:11 až 1:14 opotřebení přes 20 do 35 mm Poznámka: 1. V cenách jsou obsaženy náklady na uvolnění upevňovadel, vyrovnání srdcovky, opravu navařením, broušení po navaření v rozsahu schváleného technologického postupu, dotažení upevňovadel, PT nebo MT po vybroušení a navaření a kontrola měřidlem. 2. V cenách nejsou obsaženy náklady na podbití srdcovky a nedestruktivní kontrolu ultrazvukem. | [14 empty] | PP | 2
176 | K | 5910090310 | Navaření srdcovky jednoduché s kovaným klínem nebo s hrotem klínu z plnoprofilové kolejnice úhel odbočení 1:18,5 opotřebení do 10 mm | kus | 1 | 26000 | 26000 | Sborník UOŽI 01 2024 |  | základní | 0 | 0 | 0 | 0 | 0 | 0 | 4 | K | 2 | ROZPOCET | 26000 | 0 | 0 | 0 | 0 | 1 | 26000 | 4 | 396
| PP |  | Navaření srdcovky jednoduché s kovaným klínem nebo s hrotem klínu z plnoprofilové kolejnice úhel odbočení 1:18,5 opotřebení do 10 mm Poznámka: 1. V cenách jsou obsaženy náklady na uvolnění upevňovadel, vyrovnání srdcovky, opravu navařením, broušení po navaření v rozsahu schváleného technologického postupu, dotažení upevňovadel, PT nebo MT po vybroušení a navaření a kontrola měřidlem. 2. V cenách nejsou obsaženy náklady na podbití srdcovky a nedestruktivní kontrolu ultrazvukem. | [14 empty] | PP | 2
177 | K | 5910090320 | Navaření srdcovky jednoduché s kovaným klínem nebo s hrotem klínu z plnoprofilové kolejnice úhel odbočení 1:18,5 opotřebení přes 10 do 20 mm | kus | 1 | 26900 | 26900 | Sborník UOŽI 01 2024 |  | základní | 0 | 0 | 0 | 0 | 0 | 0 | 4 | K | 2 | ROZPOCET | 26900 | 0 | 0 | 0 | 0 | 1 | 26900 | 4 | 398
| PP |  | Navaření srdcovky jednoduché s kovaným klínem nebo s hrotem klínu z plnoprofilové kolejnice úhel odbočení 1:18,5 opotřebení přes 10 do 20 mm Poznámka: 1. V cenách jsou obsaženy náklady na uvolnění upevňovadel, vyrovnání srdcovky, opravu navařením, broušení po navaření v rozsahu schváleného technologického postupu, dotažení upevňovadel, PT nebo MT po vybroušení a navaření a kontrola měřidlem. 2. V cenách nejsou obsaženy náklady na podbití srdcovky a nedestruktivní kontrolu ultrazvukem. | [14 empty] | PP | 2
178 | K | 5910090350 | Navaření srdcovky jednoduché lité z oceli bainitické úhel odbočení 1:7,5 až 1:9 opotřebení do 10 mm | kus | 10 | 18300 | 183000 | Sborník UOŽI 01 2024 |  | základní | 0 | 0 | 0 | 0 | 0 | 0 | 4 | K | 2 | ROZPOCET | 183000 | 0 | 0 | 0 | 0 | 1 | 183000 | 4 | 400
| PP |  | Navaření srdcovky jednoduché lité z oceli bainitické úhel odbočení 1:7,5 až 1:9 opotřebení do 10 mm Poznámka: 1. V cenách jsou obsaženy náklady na uvolnění upevňovadel, vyrovnání srdcovky, opravu navařením, broušení po navaření v rozsahu schváleného technologického postupu, dotažení upevňovadel, PT nebo MT po vybroušení a navaření a kontrola měřidlem. 2. V cenách nejsou obsaženy náklady na podbití srdcovky a nedestruktivní kontrolu ultrazvukem. | [14 empty] | PP | 2
179 | K | 5910090360 | Navaření srdcovky jednoduché lité z oceli bainitické úhel odbočení 1:7,5 až 1:9 opotřebení přes 10 do 20 mm | kus | 10 | 19900 | 199000 | Sborník UOŽI 01 2024 |  | základní | 0 | 0 | 0 | 0 | 0 | 0 | 4 | K | 2 | ROZPOCET | 199000 | 0 | 0 | 0 | 0 | 1 | 199000 | 4 | 402
| PP |  | Navaření srdcovky jednoduché lité z oceli bainitické úhel odbočení 1:7,5 až 1:9 opotřebení přes 10 do 20 mm Poznámka: 1. V cenách jsou obsaženy náklady na uvolnění upevňovadel, vyrovnání srdcovky, opravu navařením, broušení po navaření v rozsahu schváleného technologického postupu, dotažení upevňovadel, PT nebo MT po vybroušení a navaření a kontrola měřidlem. 2. V cenách nejsou obsaženy náklady na podbití srdcovky a nedestruktivní kontrolu ultrazvukem. | [14 empty] | PP | 2
180 | K | 5910090370 | Navaření srdcovky jednoduché lité z oceli bainitické úhel odbočení 1:7,5 až 1:9 opotřebení přes 20 do 35 mm | kus | 10 | 22000 | 220000 | Sborník UOŽI 01 2024 |  | základní | 0 | 0 | 0 | 0 | 0 | 0 | 4 | K | 2 | ROZPOCET | 220000 | 0 | 0 | 0 | 0 | 1 | 220000 | 4 | 404
| PP |  | Navaření srdcovky jednoduché lité z oceli bainitické úhel odbočení 1:7,5 až 1:9 opotřebení přes 20 do 35 mm Poznámka: 1. V cenách jsou obsaženy náklady na uvolnění upevňovadel, vyrovnání srdcovky, opravu navařením, broušení po navaření v rozsahu schváleného technologického postupu, dotažení upevňovadel, PT nebo MT po vybroušení a navaření a kontrola měřidlem. 2. V cenách nejsou obsaženy náklady na podbití srdcovky a nedestruktivní kontrolu ultrazvukem. | [14 empty] | PP | 2
181 | K | 5910090410 | Navaření srdcovky jednoduché lité z oceli bainitické úhel odbočení 1:11 až 1:14 opotřebení do 10 mm | kus | 15 | 22800 | 342000 | Sborník UOŽI 01 2024 |  | základní | 0 | 0 | 0 | 0 | 0 | 0 | 4 | K | 2 | ROZPOCET | 342000 | 0 | 0 | 0 | 0 | 1 | 342000 | 4 | 406
| PP |  | Navaření srdcovky jednoduché lité z oceli bainitické úhel odbočení 1:11 až 1:14 opotřebení do 10 mm Poznámka: 1. V cenách jsou obsaženy náklady na uvolnění upevňovadel, vyrovnání srdcovky, opravu navařením, broušení po navaření v rozsahu schváleného technologického postupu, dotažení upevňovadel, PT nebo MT po vybroušení a navaření a kontrola měřidlem. 2. V cenách nejsou obsaženy náklady na podbití srdcovky a nedestruktivní kontrolu ultrazvukem. | [14 empty] | PP | 2
182 | K | 5910090420 | Navaření srdcovky jednoduché lité z oceli bainitické úhel odbočení 1:11 až 1:14 opotřebení přes 10 do 20 mm | kus | 15 | 24000 | 360000 | Sborník UOŽI 01 2024 |  | základní | 0 | 0 | 0 | 0 | 0 | 0 | 4 | K | 2 | ROZPOCET | 360000 | 0 | 0 | 0 | 0 | 1 | 360000 | 4 | 408
| PP |  | Navaření srdcovky jednoduché lité z oceli bainitické úhel odbočení 1:11 až 1:14 opotřebení přes 10 do 20 mm Poznámka: 1. V cenách jsou obsaženy náklady na uvolnění upevňovadel, vyrovnání srdcovky, opravu navařením, broušení po navaření v rozsahu schváleného technologického postupu, dotažení upevňovadel, PT nebo MT po vybroušení a navaření a kontrola měřidlem. 2. V cenách nejsou obsaženy náklady na podbití srdcovky a nedestruktivní kontrolu ultrazvukem. | [14 empty] | PP | 2
183 | K | 5910090430 | Navaření srdcovky jednoduché lité z oceli bainitické úhel odbočení 1:11 až 1:14 opotřebení přes 20 do 35 mm | kus | 15 | 25600 | 384000 | Sborník UOŽI 01 2024 |  | základní | 0 | 0 | 0 | 0 | 0 | 0 | 4 | K | 2 | ROZPOCET | 384000 | 0 | 0 | 0 | 0 | 1 | 384000 | 4 | 410
| PP |  | Navaření srdcovky jednoduché lité z oceli bainitické úhel odbočení 1:11 až 1:14 opotřebení přes 20 do 35 mm Poznámka: 1. V cenách jsou obsaženy náklady na uvolnění upevňovadel, vyrovnání srdcovky, opravu navařením, broušení po navaření v rozsahu schváleného technologického postupu, dotažení upevňovadel, PT nebo MT po vybroušení a navaření a kontrola měřidlem. 2. V cenách nejsou obsaženy náklady na podbití srdcovky a nedestruktivní kontrolu ultrazvukem. | [14 empty] | PP | 2
184 | K | 5910090450 | Navaření srdcovky jednoduché lité z oceli bainitické úhel odbočení 1:18,5 opotřebení do 10 mm | kus | 1 | 26000 | 26000 | Sborník UOŽI 01 2024 |  | základní | 0 | 0 | 0 | 0 | 0 | 0 | 4 | K | 2 | ROZPOCET | 26000 | 0 | 0 | 0 | 0 | 1 | 26000 | 4 | 412
| PP |  | Navaření srdcovky jednoduché lité z oceli bainitické úhel odbočení 1:18,5 opotřebení do 10 mm Poznámka: 1. V cenách jsou obsaženy náklady na uvolnění upevňovadel, vyrovnání srdcovky, opravu navařením, broušení po navaření v rozsahu schváleného technologického postupu, dotažení upevňovadel, PT nebo MT po vybroušení a navaření a kontrola měřidlem. 2. V cenách nejsou obsaženy náklady na podbití srdcovky a nedestruktivní kontrolu ultrazvukem. | [14 empty] | PP | 2
185 | K | 5910090460 | Navaření srdcovky jednoduché lité z oceli bainitické úhel odbočení 1:18,5 opotřebení přes 10 do 20 mm | kus | 1 | 26900 | 26900 | Sborník UOŽI 01 2024 |  | základní | 0 | 0 | 0 | 0 | 0 | 0 | 4 | K | 2 | ROZPOCET | 26900 | 0 | 0 | 0 | 0 | 1 | 26900 | 4 | 414
| PP |  | Navaření srdcovky jednoduché lité z oceli bainitické úhel odbočení 1:18,5 opotřebení přes 10 do 20 mm Poznámka: 1. V cenách jsou obsaženy náklady na uvolnění upevňovadel, vyrovnání srdcovky, opravu navařením, broušení po navaření v rozsahu schváleného technologického postupu, dotažení upevňovadel, PT nebo MT po vybroušení a navaření a kontrola měřidlem. 2. V cenách nejsou obsaženy náklady na podbití srdcovky a nedestruktivní kontrolu ultrazvukem. | [14 empty] | PP | 2
186 | K | 5910090470 | Navaření srdcovky jednoduché lité z oceli bainitické úhel odbočení 1:18,5 opotřebení přes 20 do 35 mm | kus | 1 | 27700 | 27700 | Sborník UOŽI 01 2024 |  | základní | 0 | 0 | 0 | 0 | 0 | 0 | 4 | K | 2 | ROZPOCET | 27700 | 0 | 0 | 0 | 0 | 1 | 27700 | 4 | 416
| PP |  | Navaření srdcovky jednoduché lité z oceli bainitické úhel odbočení 1:18,5 opotřebení přes 20 do 35 mm Poznámka: 1. V cenách jsou obsaženy náklady na uvolnění upevňovadel, vyrovnání srdcovky, opravu navařením, broušení po navaření v rozsahu schváleného technologického postupu, dotažení upevňovadel, PT nebo MT po vybroušení a navaření a kontrola měřidlem. 2. V cenách nejsou obsaženy náklady na podbití srdcovky a nedestruktivní kontrolu ultrazvukem. | [14 empty] | PP | 2
187 | K | 5910090510 | Navaření srdcovky jednoduché lité z oceli manganové úhel odbočení 1:7,5 až 1:9 opotřebení do 4 mm | kus | 10 | 20700 | 207000 | Sborník UOŽI 01 2024 |  | základní | 0 | 0 | 0 | 0 | 0 | 0 | 4 | K | 2 | ROZPOCET | 207000 | 0 | 0 | 0 | 0 | 1 | 207000 | 4 | 418
| PP |  | Navaření srdcovky jednoduché lité z oceli manganové úhel odbočení 1:7,5 až 1:9 opotřebení do 4 mm Poznámka: 1. V cenách jsou obsaženy náklady na uvolnění upevňovadel, vyrovnání srdcovky, opravu navařením, broušení po navaření v rozsahu schváleného technologického postupu, dotažení upevňovadel, PT nebo MT po vybroušení a navaření a kontrola měřidlem. 2. V cenách nejsou obsaženy náklady na podbití srdcovky a nedestruktivní kontrolu ultrazvukem. | [14 empty] | PP | 2
188 | K | 5910090520 | Navaření srdcovky jednoduché lité z oceli manganové úhel odbočení 1:7,5 až 1:9 opotřebení přes 4 do 10 mm | kus | 10 | 22500 | 225000 | Sborník UOŽI 01 2024 |  | základní | 0 | 0 | 0 | 0 | 0 | 0 | 4 | K | 2 | ROZPOCET | 225000 | 0 | 0 | 0 | 0 | 1 | 225000 | 4 | 420
| PP |  | Navaření srdcovky jednoduché lité z oceli manganové úhel odbočení 1:7,5 až 1:9 opotřebení přes 4 do 10 mm Poznámka: 1. V cenách jsou obsaženy náklady na uvolnění upevňovadel, vyrovnání srdcovky, opravu navařením, broušení po navaření v rozsahu schváleného technologického postupu, dotažení upevňovadel, PT nebo MT po vybroušení a navaření a kontrola měřidlem. 2. V cenách nejsou obsaženy náklady na podbití srdcovky a nedestruktivní kontrolu ultrazvukem. | [14 empty] | PP | 2
189 | K | 5910090530 | Navaření srdcovky jednoduché lité z oceli manganové úhel odbočení 1:7,5 až 1:9 opotřebení přes 10 mm | kus | 10 | 24800 | 248000 | Sborník UOŽI 01 2024 |  | základní | 0 | 0 | 0 | 0 | 0 | 0 | 4 | K | 2 | ROZPOCET | 248000 | 0 | 0 | 0 | 0 | 1 | 248000 | 4 | 422
| PP |  | Navaření srdcovky jednoduché lité z oceli manganové úhel odbočení 1:7,5 až 1:9 opotřebení přes 10 mm Poznámka: 1. V cenách jsou obsaženy náklady na uvolnění upevňovadel, vyrovnání srdcovky, opravu navařením, broušení po navaření v rozsahu schváleného technologického postupu, dotažení upevňovadel, PT nebo MT po vybroušení a navaření a kontrola měřidlem. 2. V cenách nejsou obsaženy náklady na podbití srdcovky a nedestruktivní kontrolu ultrazvukem. | [14 empty] | PP | 2
190 | K | 5910090550 | Navaření srdcovky jednoduché lité z oceli manganové úhel odbočení 1:11 až 1:14 opotřebení do 4 mm | kus | 20 | 25700 | 514000 | Sborník UOŽI 01 2024 |  | základní | 0 | 0 | 0 | 0 | 0 | 0 | 4 | K | 2 | ROZPOCET | 514000 | 0 | 0 | 0 | 0 | 1 | 514000 | 4 | 424
| PP |  | Navaření srdcovky jednoduché lité z oceli manganové úhel odbočení 1:11 až 1:14 opotřebení do 4 mm Poznámka: 1. V cenách jsou obsaženy náklady na uvolnění upevňovadel, vyrovnání srdcovky, opravu navařením, broušení po navaření v rozsahu schváleného technologického postupu, dotažení upevňovadel, PT nebo MT po vybroušení a navaření a kontrola měřidlem. 2. V cenách nejsou obsaženy náklady na podbití srdcovky a nedestruktivní kontrolu ultrazvukem. | [14 empty] | PP | 2
191 | K | 5910090560 | Navaření srdcovky jednoduché lité z oceli manganové úhel odbočení 1:11 až 1:14 opotřebení přes 4 do 10 mm | kus | 20 | 27100 | 542000 | Sborník UOŽI 01 2024 |  | základní | 0 | 0 | 0 | 0 | 0 | 0 | 4 | K | 2 | ROZPOCET | 542000 | 0 | 0 | 0 | 0 | 1 | 542000 | 4 | 426
| PP |  | Navaření srdcovky jednoduché lité z oceli manganové úhel odbočení 1:11 až 1:14 opotřebení přes 4 do 10 mm Poznámka: 1. V cenách jsou obsaženy náklady na uvolnění upevňovadel, vyrovnání srdcovky, opravu navařením, broušení po navaření v rozsahu schváleného technologického postupu, dotažení upevňovadel, PT nebo MT po vybroušení a navaření a kontrola měřidlem. 2. V cenách nejsou obsaženy náklady na podbití srdcovky a nedestruktivní kontrolu ultrazvukem. | [14 empty] | PP | 2
192 | K | 5910090570 | Navaření srdcovky jednoduché lité z oceli manganové úhel odbočení 1:11 až 1:14 opotřebení přes 10 mm | kus | 20 | 29000 | 580000 | Sborník UOŽI 01 2024 |  | základní | 0 | 0 | 0 | 0 | 0 | 0 | 4 | K | 2 | ROZPOCET | 580000 | 0 | 0 | 0 | 0 | 1 | 580000 | 4 | 428
| PP |  | Navaření srdcovky jednoduché lité z oceli manganové úhel odbočení 1:11 až 1:14 opotřebení přes 10 mm Poznámka: 1. V cenách jsou obsaženy náklady na uvolnění upevňovadel, vyrovnání srdcovky, opravu navařením, broušení po navaření v rozsahu schváleného technologického postupu, dotažení upevňovadel, PT nebo MT po vybroušení a navaření a kontrola měřidlem. 2. V cenách nejsou obsaženy náklady na podbití srdcovky a nedestruktivní kontrolu ultrazvukem. | [14 empty] | PP | 2
193 | K | 5910090610 | Navaření srdcovky jednoduché lité z oceli manganové úhel odbočení 1:18,5 opotřebení do 4 mm | kus | 1 | 29400 | 29400 | Sborník UOŽI 01 2024 |  | základní | 0 | 0 | 0 | 0 | 0 | 0 | 4 | K | 2 | ROZPOCET | 29400 | 0 | 0 | 0 | 0 | 1 | 29400 | 4 | 430
| PP |  | Navaření srdcovky jednoduché lité z oceli manganové úhel odbočení 1:18,5 opotřebení do 4 mm Poznámka: 1. V cenách jsou obsaženy náklady na uvolnění upevňovadel, vyrovnání srdcovky, opravu navařením, broušení po navaření v rozsahu schváleného technologického postupu, dotažení upevňovadel, PT nebo MT po vybroušení a navaření a kontrola měřidlem. 2. V cenách nejsou obsaženy náklady na podbití srdcovky a nedestruktivní kontrolu ultrazvukem. | [14 empty] | PP | 2
194 | K | 5910090620 | Navaření srdcovky jednoduché lité z oceli manganové úhel odbočení 1:18,5 opotřebení přes 4 do 10 mm | kus | 1 | 30300 | 30300 | Sborník UOŽI 01 2024 |  | základní | 0 | 0 | 0 | 0 | 0 | 0 | 4 | K | 2 | ROZPOCET | 30300 | 0 | 0 | 0 | 0 | 1 | 30300 | 4 | 432
| PP |  | Navaření srdcovky jednoduché lité z oceli manganové úhel odbočení 1:18,5 opotřebení přes 4 do 10 mm Poznámka: 1. V cenách jsou obsaženy náklady na uvolnění upevňovadel, vyrovnání srdcovky, opravu navařením, broušení po navaření v rozsahu schváleného technologického postupu, dotažení upevňovadel, PT nebo MT po vybroušení a navaření a kontrola měřidlem. 2. V cenách nejsou obsaženy náklady na podbití srdcovky a nedestruktivní kontrolu ultrazvukem. | [14 empty] | PP | 2
195 | K | 5910090630 | Navaření srdcovky jednoduché lité z oceli manganové úhel odbočení 1:18,5 opotřebení přes 10 mm | kus | 1 | 31300 | 31300 | Sborník UOŽI 01 2024 |  | základní | 0 | 0 | 0 | 0 | 0 | 0 | 4 | K | 2 | ROZPOCET | 31300 | 0 | 0 | 0 | 0 | 1 | 31300 | 4 | 434
| PP |  | Navaření srdcovky jednoduché lité z oceli manganové úhel odbočení 1:18,5 opotřebení přes 10 mm Poznámka: 1. V cenách jsou obsaženy náklady na uvolnění upevňovadel, vyrovnání srdcovky, opravu navařením, broušení po navaření v rozsahu schváleného technologického postupu, dotažení upevňovadel, PT nebo MT po vybroušení a navaření a kontrola měřidlem. 2. V cenách nejsou obsaženy náklady na podbití srdcovky a nedestruktivní kontrolu ultrazvukem. | [14 empty] | PP | 2
196 | K | 5910095010 | Navaření srdcovky dvojité montované opotřebení do 10 mm | kus | 15 | 25200 | 378000 | Sborník UOŽI 01 2024 |  | základní | 0 | 0 | 0 | 0 | 0 | 0 | 4 | K | 2 | ROZPOCET | 378000 | 0 | 0 | 0 | 0 | 1 | 378000 | 4 | 436
| PP |  | Navaření srdcovky dvojité montované opotřebení do 10 mm Poznámka: 1. V cenách jsou obsaženy náklady na uvolnění upevňovadel, vyrovnání srdcovky, navaření u opotřebení více než 20 mm s mezivrstvou, broušení po navaření v rozsahu schváleného technologického postupu, dotažení upevňovadel, PT nebo MT po vybroušení a navaření a kontrola měřidlem. 2. V cenách nejsou obsaženy náklady na podbití srdcovky a nedestruktivní kontrolu ultrazvukem. | [14 empty] | PP | 2
197 | K | 5910095020 | Navaření srdcovky dvojité montované opotřebení přes 10 do 20 mm | kus | 15 | 26600 | 399000 | Sborník UOŽI 01 2024 |  | základní | 0 | 0 | 0 | 0 | 0 | 0 | 4 | K | 2 | ROZPOCET | 399000 | 0 | 0 | 0 | 0 | 1 | 399000 | 4 | 438
| PP |  | Navaření srdcovky dvojité montované opotřebení přes 10 do 20 mm Poznámka: 1. V cenách jsou obsaženy náklady na uvolnění upevňovadel, vyrovnání srdcovky, navaření u opotřebení více než 20 mm s mezivrstvou, broušení po navaření v rozsahu schváleného technologického postupu, dotažení upevňovadel, PT nebo MT po vybroušení a navaření a kontrola měřidlem. 2. V cenách nejsou obsaženy náklady na podbití srdcovky a nedestruktivní kontrolu ultrazvukem. | [14 empty] | PP | 2
198 | K | 5910095030 | Navaření srdcovky dvojité montované opotřebení přes 20 do 35 mm | kus | 15 | 28400 | 426000 | Sborník UOŽI 01 2024 |  | základní | 0 | 0 | 0 | 0 | 0 | 0 | 4 | K | 2 | ROZPOCET | 426000 | 0 | 0 | 0 | 0 | 1 | 426000 | 4 | 440
| PP |  | Navaření srdcovky dvojité montované opotřebení přes 20 do 35 mm Poznámka: 1. V cenách jsou obsaženy náklady na uvolnění upevňovadel, vyrovnání srdcovky, navaření u opotřebení více než 20 mm s mezivrstvou, broušení po navaření v rozsahu schváleného technologického postupu, dotažení upevňovadel, PT nebo MT po vybroušení a navaření a kontrola měřidlem. 2. V cenách nejsou obsaženy náklady na podbití srdcovky a nedestruktivní kontrolu ultrazvukem. | [14 empty] | PP | 2
199 | K | 5910100010 | Oprava svaru u srdcovky lité Mn mezikus CrNi 18/8 | kus | 2 | 1590 | 3180 | Sborník UOŽI 01 2024 |  | základní | 0 | 0 | 0 | 0 | 0 | 0 | 4 | K | 2 | ROZPOCET | 3180 | 0 | 0 | 0 | 0 | 1 | 3180 | 4 | 442
| PP |  | Oprava svaru u srdcovky lité Mn mezikus CrNi 18/8 Poznámka: 1. V cenách jsou započteny náklady na opravu navařením, broušení po navaření v rozsahu schváleného technologického postupu a PT nebo MT po vybroušení a navaření. 2. V cenách nejsou obsaženy náklady na podbití pražců a kontrolu ultrazvukem. | [14 empty] | PP | 2
200 | K | 5910105020 | Navaření lokální vady opornice | cm2 | 20 | 144 | 2880 | Sborník UOŽI 01 2024 |  | základní | 0 | 0 | 0 | 0 | 0 | 0 | 4 | K | 2 | ROZPOCET | 2880 | 0 | 0 | 0 | 0 | 1 | 2880 | 4 | 444
| PP |  | Navaření lokální vady opornice Poznámka: 1. V cenách jsou započteny náklady na navaření dle schváleného postupu, broušení po navaření v rozsahu schváleného technologického postupu, vizuální prohlídku, PT nebo MT po vybroušení a navaření a kontrolu doléhání jazyka na jazykové opěrky, kluzné stoličky a k opornici. 2. V cenách nejsou obsaženy náklady na podbití pražců, seřízení závěru výhybky a kontrolu ultrazvukem. | [14 empty] | PP | 2
201 | K | 5910110010 | Navaření přídržnice Kn 60 opotřebení do 10 mm | m | 1 | 4070 | 4070 | Sborník UOŽI 01 2024 |  | základní | 0 | 0 | 0 | 0 | 0 | 0 | 4 | K | 2 | ROZPOCET | 4070 | 0 | 0 | 0 | 0 | 1 | 4070 | 4 | 446
| PP |  | Navaření přídržnice Kn 60 opotřebení do 10 mm Poznámka: 1. V cenách jsou započteny náklady na navaření dle schváleného postupu, vizuální prohlídku, upnutí, navaření a kontrolu návaru. 2. V cenách nejsou obsaženy náklady na demontáž a montáž přídržnice. | [14 empty] | PP | 2
202 | K | 5910110020 | Navaření přídržnice Kn 60 opotřebení přes 10 do 15 mm | m | 1 | 4480 | 4480 | Sborník UOŽI 01 2024 |  | základní | 0 | 0 | 0 | 0 | 0 | 0 | 4 | K | 2 | ROZPOCET | 4480 | 0 | 0 | 0 | 0 | 1 | 4480 | 4 | 448
| PP |  | Navaření přídržnice Kn 60 opotřebení přes 10 do 15 mm Poznámka: 1. V cenách jsou započteny náklady na navaření dle schváleného postupu, vizuální prohlídku, upnutí, navaření a kontrolu návaru. 2. V cenách nejsou obsaženy náklady na demontáž a montáž přídržnice. | [14 empty] | PP | 2
203 | K | 5910110030 | Navaření přídržnice Kn 60 opotřebení přes 15 mm | m | 1 | 4880 | 4880 | Sborník UOŽI 01 2024 |  | základní | 0 | 0 | 0 | 0 | 0 | 0 | 4 | K | 2 | ROZPOCET | 4880 | 0 | 0 | 0 | 0 | 1 | 4880 | 4 | 450
| PP |  | Navaření přídržnice Kn 60 opotřebení přes 15 mm Poznámka: 1. V cenách jsou započteny náklady na navaření dle schváleného postupu, vizuální prohlídku, upnutí, navaření a kontrolu návaru. 2. V cenách nejsou obsaženy náklady na demontáž a montáž přídržnice. | [14 empty] | PP | 2
204 | K | 5910110110 | Navaření přídržnice tvar obrácené"T" (plech) opotřebení do 10 mm | m | 1 | 4560 | 4560 | Sborník UOŽI 01 2024 |  | základní | 0 | 0 | 0 | 0 | 0 | 0 | 4 | K | 2 | ROZPOCET | 4560 | 0 | 0 | 0 | 0 | 1 | 4560 | 4 | 452
| PP |  | Navaření přídržnice tvar obrácené"T" (plech) opotřebení do 10 mm Poznámka: 1. V cenách jsou započteny náklady na navaření dle schváleného postupu, vizuální prohlídku, upnutí, navaření a kontrolu návaru. 2. V cenách nejsou obsaženy náklady na demontáž a montáž přídržnice. | [14 empty] | PP | 2
205 | K | 5910110120 | Navaření přídržnice tvar obrácené"T" (plech) opotřebení přes 10 mm | m | 1 | 4960 | 4960 | Sborník UOŽI 01 2024 |  | základní | 0 | 0 | 0 | 0 | 0 | 0 | 4 | K | 2 | ROZPOCET | 4960 | 0 | 0 | 0 | 0 | 1 | 4960 | 4 | 454
| PP |  | Navaření přídržnice tvar obrácené"T" (plech) opotřebení přes 10 mm Poznámka: 1. V cenách jsou započteny náklady na navaření dle schváleného postupu, vizuální prohlídku, upnutí, navaření a kontrolu návaru. 2. V cenách nejsou obsaženy náklady na demontáž a montáž přídržnice. | [14 empty] | PP | 2
206 | K | 5910115010 | Oprava deformací rovnáním mechanického styku | kus | 2 | 1330 | 2660 | Sborník UOŽI 01 2024 |  | základní | 0 | 0 | 0 | 0 | 0 | 0 | 4 | K | 2 | ROZPOCET | 2660 | 0 | 0 | 0 | 0 | 1 | 2660 | 4 | 456
| PP |  | Oprava deformací rovnáním mechanického styku Poznámka: 1. V cenách jsou započteny náklady na rovnání dle schváleného postupu a případnou demontáž a montáž upevňovadel. 2. V cenách nejsou obsaženy náklady na podbití pražců. | [14 empty] | PP | 2
207 | K | 5910115020 | Oprava deformací rovnáním svaru | kus | 2 | 1110 | 2220 | Sborník UOŽI 01 2024 |  | základní | 0 | 0 | 0 | 0 | 0 | 0 | 4 | K | 2 | ROZPOCET | 2220 | 0 | 0 | 0 | 0 | 1 | 2220 | 4 | 458
| PP |  | Oprava deformací rovnáním svaru Poznámka: 1. V cenách jsou započteny náklady na rovnání dle schváleného postupu a případnou demontáž a montáž upevňovadel. 2. V cenách nejsou obsaženy náklady na podbití pražců. | [14 empty] | PP | 2
208 | K | 5910125010 | Úprava geometrie jazyka po výměně | m | 50 | 131 | 6550 | Sborník UOŽI 01 2024 |  | základní | 0 | 0 | 0 | 0 | 0 | 0 | 4 | K | 2 | ROZPOCET | 6550 | 0 | 0 | 0 | 0 | 1 | 6550 | 4 | 460
| PP |  | Úprava geometrie jazyka po výměně Poznámka: 1. V cenách jsou započteny náklady na úpravu dle schváleného postupu, úpravu geometrie, kontrolu doléhání jazyka na opěrky a západkovou zkoušku. 2. V cenách nejsou obsaženy náklady na seřízení závěru výhybky. | [14 empty] | PP | 2
209 | K | 5910125020 | Úprava geometrie jazyka po násilném rozřezu | m | 50 | 175 | 8750 | Sborník UOŽI 01 2024 |  | základní | 0 | 0 | 0 | 0 | 0 | 0 | 4 | K | 2 | ROZPOCET | 8750 | 0 | 0 | 0 | 0 | 1 | 8750 | 4 | 462
| PP |  | Úprava geometrie jazyka po násilném rozřezu Poznámka: 1. V cenách jsou započteny náklady na úpravu dle schváleného postupu, úpravu geometrie, kontrolu doléhání jazyka na opěrky a západkovou zkoušku. 2. V cenách nejsou obsaženy náklady na seřízení závěru výhybky. | [14 empty] | PP | 2
210 | K | 5910125030 | Úprava geometrie jazyka vzniklé provozem | m | 50 | 87.4 | 4370 | Sborník UOŽI 01 2024 |  | základní | 0 | 0 | 0 | 0 | 0 | 0 | 4 | K | 2 | ROZPOCET | 4370 | 0 | 0 | 0 | 0 | 1 | 4370 | 4 | 464
| PP |  | Úprava geometrie jazyka vzniklé provozem Poznámka: 1. V cenách jsou započteny náklady na úpravu dle schváleného postupu, úpravu geometrie, kontrolu doléhání jazyka na opěrky a západkovou zkoušku. 2. V cenách nejsou obsaženy náklady na seřízení závěru výhybky. | [14 empty] | PP | 2
211 | K | 5910130030 | Demontáž zádržné opěrky z jazyka i opornice | pár | 10 | 494 | 4940 | Sborník UOŽI 01 2024 |  | základní | 0 | 0 | 0 | 0 | 0 | 0 | 4 | K | 2 | ROZPOCET | 4940 | 0 | 0 | 0 | 0 | 1 | 4940 | 4 | 466
| PP |  | Demontáž zádržné opěrky z jazyka i opornice Poznámka: 1. V cenách jsou započteny náklady na demontáž a naložení výzisku na dopravní prostředek. | [14 empty] | PP | 2
212 | K | 5910131030 | Montáž zádržné opěrky na jazyk i opornici | pár | 10 | 653 | 6530 | Sborník UOŽI 01 2024 |  | základní | 0 | 0 | 0 | 0 | 0 | 0 | 4 | K | 2 | ROZPOCET | 6530 | 0 | 0 | 0 | 0 | 1 | 6530 | 4 | 468
| PP |  | Montáž zádržné opěrky na jazyk i opornici Poznámka: 1. V cenách jsou započteny náklady na montáž. 2. V cenách nejsou obsaženy náklady na dodávku materiálu a vrtání otvorů. | [14 empty] | PP | 2
213 | K | 5910135010 | Demontáž pražcové kotvy v koleji | kus | 10 | 425 | 4250 | Sborník UOŽI 01 2024 |  | základní | 0 | 0 | 0 | 0 | 0 | 0 | 4 | K | 2 | ROZPOCET | 4250 | 0 | 0 | 0 | 0 | 1 | 4250 | 4 | -1122199976
| PP |  | Demontáž pražcové kotvy v koleji Poznámka: 1. V cenách jsou započteny náklady na odstranění kameniva, demontáž, dohození a úpravu kameniva a naložení výzisku na dopravní prostředek. | [14 empty] | PP | 2
214 | K | 5910135020 | Demontáž pražcové kotvy ve výhybce | kus | 10 | 462 | 4620 | Sborník UOŽI 01 2024 |  | základní | 0 | 0 | 0 | 0 | 0 | 0 | 4 | K | 2 | ROZPOCET | 4620 | 0 | 0 | 0 | 0 | 1 | 4620 | 4 | 1902119627
| PP |  | Demontáž pražcové kotvy ve výhybce Poznámka: 1. V cenách jsou započteny náklady na odstranění kameniva, demontáž, dohození a úpravu kameniva a naložení výzisku na dopravní prostředek. | [14 empty] | PP | 2
215 | K | 5910136010 | Montáž pražcové kotvy v koleji | kus | 10 | 1370 | 13700 | Sborník UOŽI 01 2024 |  | základní | 0 | 0 | 0 | 0 | 0 | 0 | 4 | K | 2 | ROZPOCET | 13700 | 0 | 0 | 0 | 0 | 1 | 13700 | 4 | 1642651555
| PP |  | Montáž pražcové kotvy v koleji Poznámka: 1. V cenách jsou započteny náklady na odstranění kameniva, montáž, ošetření součásti mazivem a úpravu kameniva. 2. V cenách nejsou obsaženy náklady na dodávku materiálu. | [14 empty] | PP | 2
216 | K | 5910136020 | Montáž pražcové kotvy ve výhybce | kus | 10 | 1370 | 13700 | Sborník UOŽI 01 2024 |  | základní | 0 | 0 | 0 | 0 | 0 | 0 | 4 | K | 2 | ROZPOCET | 13700 | 0 | 0 | 0 | 0 | 1 | 13700 | 4 | 179409797
| PP |  | Montáž pražcové kotvy ve výhybce Poznámka: 1. V cenách jsou započteny náklady na odstranění kameniva, montáž, ošetření součásti mazivem a úpravu kameniva. 2. V cenách nejsou obsaženy náklady na dodávku materiálu. | [14 empty] | PP | 2
217 | K | 5911013010 | Výměna jazyka a opornice výhybky jednoduché s jedním hákovým závěrem soustavy R65 | m | 10 | 431 | 4310 | Sborník UOŽI 01 2024 |  | základní | 0 | 0 | 0 | 0 | 0 | 0 | 4 | K | 2 | ROZPOCET | 4310 | 0 | 0 | 0 | 0 | 1 | 4310 | 4 | 486
| PP |  | Výměna jazyka a opornice výhybky jednoduché s jedním hákovým závěrem soustavy R65 Poznámka: 1. V cenách jsou započteny náklady na zřízení nebo demontáž prozatímních styků, demontáž upevňovadel, závěru a dílů, výměnu a montáž dílů, úpravu pryžových podložek a dilatačních spár, montáž závěru a upevňovadel, seřízení závěru, provedení západkové zkoušky a ošetření součástí mazivem. 2. V cenách nejsou započteny náklady na dodávku dílů, dělení kolejnic, zřízení svaru, demontáž a montáž opěrek a styků. | [14 empty] | PP | 2
218 | K | 5911013020 | Výměna jazyka a opornice výhybky jednoduché s jedním hákovým závěrem soustavy S49 | m | 10 | 395 | 3950 | Sborník UOŽI 01 2024 |  | základní | 0 | 0 | 0 | 0 | 0 | 0 | 4 | K | 2 | ROZPOCET | 3950 | 0 | 0 | 0 | 0 | 1 | 3950 | 4 | 488
| PP |  | Výměna jazyka a opornice výhybky jednoduché s jedním hákovým závěrem soustavy S49 Poznámka: 1. V cenách jsou započteny náklady na zřízení nebo demontáž prozatímních styků, demontáž upevňovadel, závěru a dílů, výměnu a montáž dílů, úpravu pryžových podložek a dilatačních spár, montáž závěru a upevňovadel, seřízení závěru, provedení západkové zkoušky a ošetření součástí mazivem. 2. V cenách nejsou započteny náklady na dodávku dílů, dělení kolejnic, zřízení svaru, demontáž a montáž opěrek a styků. | [14 empty] | PP | 2
219 | K | 5911015010 | Výměna jazyka výhybky jednoduché s jedním hákovým závěrem soustavy R65 | m | 10 | 323 | 3230 | Sborník UOŽI 01 2024 |  | základní | 0 | 0 | 0 | 0 | 0 | 0 | 4 | K | 2 | ROZPOCET | 3230 | 0 | 0 | 0 | 0 | 1 | 3230 | 4 | 490
| PP |  | Výměna jazyka výhybky jednoduché s jedním hákovým závěrem soustavy R65 Poznámka: 1. V cenách jsou započteny náklady na zřízení nebo demontáž prozatímních styků, demontáž upevňovadel, závěru a dílu, výměnu a montáž dílu, úpravu pryžových podložek a dilatačních spár, montáž závěru a upevňovadel, seřízení závěru a provedení západkové zkoušky a ošetření součástí mazivem.V cenách nejsou započteny náklady na dodávku dílů, dělení kolejnic, zřízení svaru, demontáž a montáž opěrek a styků. | [14 empty] | PP | 2
220 | K | 5911015020 | Výměna jazyka výhybky jednoduché s jedním hákovým závěrem soustavy S49 | m | 10 | 295 | 2950 | Sborník UOŽI 01 2024 |  | základní | 0 | 0 | 0 | 0 | 0 | 0 | 4 | K | 2 | ROZPOCET | 2950 | 0 | 0 | 0 | 0 | 1 | 2950 | 4 | 492
| PP |  | Výměna jazyka výhybky jednoduché s jedním hákovým závěrem soustavy S49 Poznámka: 1. V cenách jsou započteny náklady na zřízení nebo demontáž prozatímních styků, demontáž upevňovadel, závěru a dílu, výměnu a montáž dílu, úpravu pryžových podložek a dilatačních spár, montáž závěru a upevňovadel, seřízení závěru a provedení západkové zkoušky a ošetření součástí mazivem.V cenách nejsou započteny náklady na dodávku dílů, dělení kolejnic, zřízení svaru, demontáž a montáž opěrek a styků. | [14 empty] | PP | 2
221 | K | 5911017010 | Výměna opornice výhybky jednoduché s jedním hákovým závěrem soustavy R65 | m | 10 | 460 | 4600 | Sborník UOŽI 01 2024 |  | základní | 0 | 0 | 0 | 0 | 0 | 0 | 4 | K | 2 | ROZPOCET | 4600 | 0 | 0 | 0 | 0 | 1 | 4600 | 4 | 494
| PP |  | Výměna opornice výhybky jednoduché s jedním hákovým závěrem soustavy R65 Poznámka: 1. V cenách jsou započteny náklady na zřízení nebo demontáž prozatímních styků, demontáž upevňovadel, závěru a dílu, výměnu a montáž dílu, úpravu pryžových podložek a dilatačních spár, montáž závěru a upevňovadel, seřízení závěru a provedení západkové zkoušky a ošetření součástí mazivem. 2. V cenách nejsou započteny náklady na dodávku dílů, dělení kolejnic, zřízení svaru, demontáž a montáž opěrek a styků. | [14 empty] | PP | 2
222 | K | 5911017020 | Výměna opornice výhybky jednoduché s jedním hákovým závěrem soustavy S49 | m | 10 | 424 | 4240 | Sborník UOŽI 01 2024 |  | základní | 0 | 0 | 0 | 0 | 0 | 0 | 4 | K | 2 | ROZPOCET | 4240 | 0 | 0 | 0 | 0 | 1 | 4240 | 4 | 496
| PP |  | Výměna opornice výhybky jednoduché s jedním hákovým závěrem soustavy S49 Poznámka: 1. V cenách jsou započteny náklady na zřízení nebo demontáž prozatímních styků, demontáž upevňovadel, závěru a dílu, výměnu a montáž dílu, úpravu pryžových podložek a dilatačních spár, montáž závěru a upevňovadel, seřízení závěru a provedení západkové zkoušky a ošetření součástí mazivem. 2. V cenách nejsou započteny náklady na dodávku dílů, dělení kolejnic, zřízení svaru, demontáž a montáž opěrek a styků. | [14 empty] | PP | 2
223 | K | 5911029010 | Výměna jazyka a opornice výhybky jednoduché s jedním čelisťovým závěrem soustavy UIC60 | m | 10 | 481 | 4810 | Sborník UOŽI 01 2024 |  | základní | 0 | 0 | 0 | 0 | 0 | 0 | 4 | K | 2 | ROZPOCET | 4810 | 0 | 0 | 0 | 0 | 1 | 4810 | 4 | 498
| PP |  | Výměna jazyka a opornice výhybky jednoduché s jedním čelisťovým závěrem soustavy UIC60 Poznámka: 1. V cenách jsou započteny náklady na zřízení nebo demontáž prozatímních styků, demontáž upevňovadel, závěru a dílů, výměnu a montáž dílů, úpravu pryžových podložek a dilatačních spár, montáž závěru a upevňovadel, seřízení závěrů, provedení západkové zkoušky a ošetření součástí mazivem. 2. V cenách nejsou započteny náklady na dodávku dílů, dělení kolejnic, zřízení svaru, demontáž a montáž opěrek a styků. | [14 empty] | PP | 2
224 | K | 5911029030 | Výměna jazyka a opornice výhybky jednoduché s jedním čelisťovým závěrem soustavy S49 | m | 10 | 438 | 4380 | Sborník UOŽI 01 2024 |  | základní | 0 | 0 | 0 | 0 | 0 | 0 | 4 | K | 2 | ROZPOCET | 4380 | 0 | 0 | 0 | 0 | 1 | 4380 | 4 | 500
| PP |  | Výměna jazyka a opornice výhybky jednoduché s jedním čelisťovým závěrem soustavy S49 Poznámka: 1. V cenách jsou započteny náklady na zřízení nebo demontáž prozatímních styků, demontáž upevňovadel, závěru a dílů, výměnu a montáž dílů, úpravu pryžových podložek a dilatačních spár, montáž závěru a upevňovadel, seřízení závěrů, provedení západkové zkoušky a ošetření součástí mazivem. 2. V cenách nejsou započteny náklady na dodávku dílů, dělení kolejnic, zřízení svaru, demontáž a montáž opěrek a styků. | [14 empty] | PP | 2
225 | K | 5911031010 | Výměna jazyka výhybky jednoduché s jedním čelisťovým závěrem soustavy UIC60 | m | 10 | 367 | 3670 | Sborník UOŽI 01 2024 |  | základní | 0 | 0 | 0 | 0 | 0 | 0 | 4 | K | 2 | ROZPOCET | 3670 | 0 | 0 | 0 | 0 | 1 | 3670 | 4 | 502
| PP |  | Výměna jazyka výhybky jednoduché s jedním čelisťovým závěrem soustavy UIC60 Poznámka: 1. V cenách jsou započteny náklady na zřízení nebo demontáž prozatímních styků, demontáž upevňovadel, závěru a dílů, výměnu a montáž dílů, úpravu pryžových podložek a dilatačních spár, montáž závěru a upevňovadel, seřízení závěrů, provedení západkové zkoušky a ošetření součástí mazivem. 2. V cenách nejsou započteny náklady na dodávku dílů, dělení kolejnic, zřízení svaru, demontáž a montáž opěrek a styků. | [14 empty] | PP | 2
226 | K | 5911031030 | Výměna jazyka výhybky jednoduché s jedním čelisťovým závěrem soustavy S49 | m | 10 | 330 | 3300 | Sborník UOŽI 01 2024 |  | základní | 0 | 0 | 0 | 0 | 0 | 0 | 4 | K | 2 | ROZPOCET | 3300 | 0 | 0 | 0 | 0 | 1 | 3300 | 4 | 504
| PP |  | Výměna jazyka výhybky jednoduché s jedním čelisťovým závěrem soustavy S49 Poznámka: 1. V cenách jsou započteny náklady na zřízení nebo demontáž prozatímních styků, demontáž upevňovadel, závěru a dílů, výměnu a montáž dílů, úpravu pryžových podložek a dilatačních spár, montáž závěru a upevňovadel, seřízení závěrů, provedení západkové zkoušky a ošetření součástí mazivem. 2. V cenách nejsou započteny náklady na dodávku dílů, dělení kolejnic, zřízení svaru, demontáž a montáž opěrek a styků. | [14 empty] | PP | 2
227 | K | 5911033010 | Výměna opornice výhybky jednoduché s jedním čelisťovým závěrem soustavy UIC60 | m | 10 | 510 | 5100 | Sborník UOŽI 01 2024 |  | základní | 0 | 0 | 0 | 0 | 0 | 0 | 4 | K | 2 | ROZPOCET | 5100 | 0 | 0 | 0 | 0 | 1 | 5100 | 4 | 506
| PP |  | Výměna opornice výhybky jednoduché s jedním čelisťovým závěrem soustavy UIC60 Poznámka: 1. V cenách jsou započteny náklady na zřízení nebo demontáž prozatímních styků, demontáž upevňovadel, závěru a dílů, výměnu a montáž dílů, úpravu pryžových podložek a dilatačních spár, montáž závěru a upevňovadel, seřízení závěrů, provedení západkové zkoušky a ošetření součástí mazivem. 2. V cenách nejsou započteny náklady na dodávku dílů, dělení kolejnic, zřízení svaru, demontáž a montáž opěrek a styků. | [14 empty] | PP | 2
228 | K | 5911033030 | Výměna opornice výhybky jednoduché s jedním čelisťovým závěrem soustavy S49 | m | 10 | 474 | 4740 | Sborník UOŽI 01 2024 |  | základní | 0 | 0 | 0 | 0 | 0 | 0 | 4 | K | 2 | ROZPOCET | 4740 | 0 | 0 | 0 | 0 | 1 | 4740 | 4 | 508
| PP |  | Výměna opornice výhybky jednoduché s jedním čelisťovým závěrem soustavy S49 Poznámka: 1. V cenách jsou započteny náklady na zřízení nebo demontáž prozatímních styků, demontáž upevňovadel, závěru a dílů, výměnu a montáž dílů, úpravu pryžových podložek a dilatačních spár, montáž závěru a upevňovadel, seřízení závěrů, provedení západkové zkoušky a ošetření součástí mazivem. 2. V cenách nejsou započteny náklady na dodávku dílů, dělení kolejnic, zřízení svaru, demontáž a montáž opěrek a styků. | [14 empty] | PP | 2
229 | K | 5911037010 | Výměna jazyka a opornice výhybky jednoduché s dvěma čelisťovými závěry soustavy UIC60 | m | 10 | 531 | 5310 | Sborník UOŽI 01 2024 |  | základní | 0 | 0 | 0 | 0 | 0 | 0 | 4 | K | 2 | ROZPOCET | 5310 | 0 | 0 | 0 | 0 | 1 | 5310 | 4 | 510
| PP |  | Výměna jazyka a opornice výhybky jednoduché s dvěma čelisťovými závěry soustavy UIC60 Poznámka: 1. V cenách jsou započteny náklady na zřízení nebo demontáž prozatímních styků, demontáž upevňovadel, závěrů a dílů, výměnu a montáž dílů, úpravu pryžových podložek a dilatačních spár, montáž závěrů a upevňovadel, seřízení závěrů, provedení západkové zkoušky a ošetření součástí mazivem. 2. V cenách nejsou započteny náklady na dodávku dílů, dělení kolejnic, zřízení svaru, demontáž a montáž opěrek a styků. | [14 empty] | PP | 2
230 | K | 5911037030 | Výměna jazyka a opornice výhybky jednoduché s dvěma čelisťovými závěry soustavy S49 | m | 10 | 481 | 4810 | Sborník UOŽI 01 2024 |  | základní | 0 | 0 | 0 | 0 | 0 | 0 | 4 | K | 2 | ROZPOCET | 4810 | 0 | 0 | 0 | 0 | 1 | 4810 | 4 | 512
| PP |  | Výměna jazyka a opornice výhybky jednoduché s dvěma čelisťovými závěry soustavy S49 Poznámka: 1. V cenách jsou započteny náklady na zřízení nebo demontáž prozatímních styků, demontáž upevňovadel, závěrů a dílů, výměnu a montáž dílů, úpravu pryžových podložek a dilatačních spár, montáž závěrů a upevňovadel, seřízení závěrů, provedení západkové zkoušky a ošetření součástí mazivem. 2. V cenách nejsou započteny náklady na dodávku dílů, dělení kolejnic, zřízení svaru, demontáž a montáž opěrek a styků. | [14 empty] | PP | 2
231 | K | 5911039010 | Výměna jazyka výhybky jednoduché s dvěma čelisťovými závěry soustavy UIC60 | m | 10 | 402 | 4020 | Sborník UOŽI 01 2024 |  | základní | 0 | 0 | 0 | 0 | 0 | 0 | 4 | K | 2 | ROZPOCET | 4020 | 0 | 0 | 0 | 0 | 1 | 4020 | 4 | 514
| PP |  | Výměna jazyka výhybky jednoduché s dvěma čelisťovými závěry soustavy UIC60 Poznámka: 1. V cenách jsou započteny náklady na zřízení nebo demontáž prozatímních styků, demontáž upevňovadel, závěrů a dílů, výměnu a montáž dílů, úpravu pryžových podložek a dilatačních spár, montáž závěrů a upevňovadel, seřízení závěrů, provedení západkové zkoušky a ošetření součástí mazivem. 2. V cenách nejsou započteny náklady na dodávku dílů, dělení kolejnic, zřízení svaru, demontáž a montáž opěrek a styků. | [14 empty] | PP | 2
232 | K | 5911039030 | Výměna jazyka výhybky jednoduché s dvěma čelisťovými závěry soustavy S49 | m | 10 | 359 | 3590 | Sborník UOŽI 01 2024 |  | základní | 0 | 0 | 0 | 0 | 0 | 0 | 4 | K | 2 | ROZPOCET | 3590 | 0 | 0 | 0 | 0 | 1 | 3590 | 4 | 516
| PP |  | Výměna jazyka výhybky jednoduché s dvěma čelisťovými závěry soustavy S49 Poznámka: 1. V cenách jsou započteny náklady na zřízení nebo demontáž prozatímních styků, demontáž upevňovadel, závěrů a dílů, výměnu a montáž dílů, úpravu pryžových podložek a dilatačních spár, montáž závěrů a upevňovadel, seřízení závěrů, provedení západkové zkoušky a ošetření součástí mazivem. 2. V cenách nejsou započteny náklady na dodávku dílů, dělení kolejnic, zřízení svaru, demontáž a montáž opěrek a styků. | [14 empty] | PP | 2
233 | K | 5911041010 | Výměna opornice výhybky jednoduché s dvěma čelisťovými závěry soustavy UIC60 | m | 10 | 560 | 5600 | Sborník UOŽI 01 2024 |  | základní | 0 | 0 | 0 | 0 | 0 | 0 | 4 | K | 2 | ROZPOCET | 5600 | 0 | 0 | 0 | 0 | 1 | 5600 | 4 | 518
| PP |  | Výměna opornice výhybky jednoduché s dvěma čelisťovými závěry soustavy UIC60 Poznámka: 1. V cenách jsou započteny náklady na zřízení nebo demontáž prozatímních styků, demontáž upevňovadel, závěrů a dílů, výměnu a montáž dílů, úpravu pryžových podložek a dilatačních spár, montáž závěrů a upevňovadel, seřízení závěrů, provedení západkové zkoušky a ošetření součástí mazivem. 2. V cenách nejsou započteny náklady na dodávku dílů, dělení kolejnic, zřízení svaru, demontáž a montáž opěrek a styků. | [14 empty] | PP | 2
234 | K | 5911041030 | Výměna opornice výhybky jednoduché s dvěma čelisťovými závěry soustavy S49 | m | 10 | 525 | 5250 | Sborník UOŽI 01 2024 |  | základní | 0 | 0 | 0 | 0 | 0 | 0 | 4 | K | 2 | ROZPOCET | 5250 | 0 | 0 | 0 | 0 | 1 | 5250 | 4 | 520
| PP |  | Výměna opornice výhybky jednoduché s dvěma čelisťovými závěry soustavy S49 Poznámka: 1. V cenách jsou započteny náklady na zřízení nebo demontáž prozatímních styků, demontáž upevňovadel, závěrů a dílů, výměnu a montáž dílů, úpravu pryžových podložek a dilatačních spár, montáž závěrů a upevňovadel, seřízení závěrů, provedení západkové zkoušky a ošetření součástí mazivem. 2. V cenách nejsou započteny náklady na dodávku dílů, dělení kolejnic, zřízení svaru, demontáž a montáž opěrek a styků. | [14 empty] | PP | 2
235 | K | 5911113010 | Výměna srdcovky jednoduché montované z kolejnic soustavy R65 | t | 1 | 6250 | 6250 | Sborník UOŽI 01 2024 |  | základní | 0 | 0 | 0 | 0 | 0 | 0 | 4 | K | 2 | ROZPOCET | 6250 | 0 | 0 | 0 | 0 | 1 | 6250 | 4 | 522
| PP |  | Výměna srdcovky jednoduché montované z kolejnic soustavy R65 Poznámka: 1. V cenách jsou započteny náklady na zřízení a demontáž prozatímních styků, montáž dílu a upevňovadel, ošetření součástí mazivem a provedení západkové zkoušky. 2. V cenách nejsou obsaženy náklady na dodávku materiálu, dělení kolejnic, zřízení svaru, demontáž a montáž styků. | [14 empty] | PP | 2
| P |  | Poznámka k položce: Hmotnost srdcovky=t | [14 empty] | P | 2
236 | K | 5911113020 | Výměna srdcovky jednoduché montované z kolejnic soustavy S49 | t | 1 | 5940 | 5940 | Sborník UOŽI 01 2024 |  | základní | 0 | 0 | 0 | 0 | 0 | 0 | 4 | K | 2 | ROZPOCET | 5940 | 0 | 0 | 0 | 0 | 1 | 5940 | 4 | 524
| PP |  | Výměna srdcovky jednoduché montované z kolejnic soustavy S49 Poznámka: 1. V cenách jsou započteny náklady na zřízení a demontáž prozatímních styků, montáž dílu a upevňovadel, ošetření součástí mazivem a provedení západkové zkoušky. 2. V cenách nejsou obsaženy náklady na dodávku materiálu, dělení kolejnic, zřízení svaru, demontáž a montáž styků. | [14 empty] | PP | 2
| P |  | Poznámka k položce: Hmotnost srdcovky=t | [14 empty] | P | 2
237 | K | 5911113120 | Výměna srdcovky jednoduché svařované (SK) soustavy R65 | t | 1 | 6220 | 6220 | Sborník UOŽI 01 2024 |  | základní | 0 | 0 | 0 | 0 | 0 | 0 | 4 | K | 2 | ROZPOCET | 6220 | 0 | 0 | 0 | 0 | 1 | 6220 | 4 | 526
| PP |  | Výměna srdcovky jednoduché svařované (SK) soustavy R65 Poznámka: 1. V cenách jsou započteny náklady na zřízení a demontáž prozatímních styků, montáž dílu a upevňovadel, ošetření součástí mazivem a provedení západkové zkoušky. 2. V cenách nejsou obsaženy náklady na dodávku materiálu, dělení kolejnic, zřízení svaru, demontáž a montáž styků. | [14 empty] | PP | 2
| P |  | Poznámka k položce: Hmotnost srdcovky=t | [14 empty] | P | 2
238 | K | 5911113130 | Výměna srdcovky jednoduché svařované (SK) soustavy S49 | t | 1 | 5940 | 5940 | Sborník UOŽI 01 2024 |  | základní | 0 | 0 | 0 | 0 | 0 | 0 | 4 | K | 2 | ROZPOCET | 5940 | 0 | 0 | 0 | 0 | 1 | 5940 | 4 | 528
| PP |  | Výměna srdcovky jednoduché svařované (SK) soustavy S49 Poznámka: 1. V cenách jsou započteny náklady na zřízení a demontáž prozatímních styků, montáž dílu a upevňovadel, ošetření součástí mazivem a provedení západkové zkoušky. 2. V cenách nejsou obsaženy náklady na dodávku materiálu, dělení kolejnic, zřízení svaru, demontáž a montáž styků. | [14 empty] | PP | 2
| P |  | Poznámka k položce: Hmotnost srdcovky=t | [14 empty] | P | 2
239 | K | 5911113310 | Výměna srdcovky jednoduché lité (ZPT) soustavy UIC60 za stejný typ bez výměny podkladnic | t | 1 | 6190 | 6190 | Sborník UOŽI 01 2024 |  | základní | 0 | 0 | 0 | 0 | 0 | 0 | 4 | K | 2 | ROZPOCET | 6190 | 0 | 0 | 0 | 0 | 1 | 6190 | 4 | 530
| PP |  | Výměna srdcovky jednoduché lité (ZPT) soustavy UIC60 za stejný typ bez výměny podkladnic Poznámka: 1. V cenách jsou započteny náklady na zřízení a demontáž prozatímních styků, montáž dílu a upevňovadel, ošetření součástí mazivem a provedení západkové zkoušky. 2. V cenách nejsou obsaženy náklady na dodávku materiálu, dělení kolejnic, zřízení svaru, demontáž a montáž styků. | [14 empty] | PP | 2
| P |  | Poznámka k položce: Hmotnost srdcovky=t | [14 empty] | P | 2
240 | K | 5911113320 | Výměna srdcovky jednoduché lité (ZPT) soustavy UIC60 za jiný typ včetně výměny sady podkladnic | t | 1 | 9060 | 9060 | Sborník UOŽI 01 2024 |  | základní | 0 | 0 | 0 | 0 | 0 | 0 | 4 | K | 2 | ROZPOCET | 9060 | 0 | 0 | 0 | 0 | 1 | 9060 | 4 | 532
| PP |  | Výměna srdcovky jednoduché lité (ZPT) soustavy UIC60 za jiný typ včetně výměny sady podkladnic Poznámka: 1. V cenách jsou započteny náklady na zřízení a demontáž prozatímních styků, montáž dílu a upevňovadel, ošetření součástí mazivem a provedení západkové zkoušky. 2. V cenách nejsou obsaženy náklady na dodávku materiálu, dělení kolejnic, zřízení svaru, demontáž a montáž styků. | [14 empty] | PP | 2
| P |  | Poznámka k položce: Hmotnost srdcovky=t | [14 empty] | P | 2
241 | K | 5911117010 | Výměna přídržnice srdcovky jednoduché typ Kn60 přímé soustavy UIC60 | m | 1 | 493 | 493 | Sborník UOŽI 01 2024 |  | základní | 0 | 0 | 0 | 0 | 0 | 0 | 4 | K | 2 | ROZPOCET | 493 | 0 | 0 | 0 | 0 | 1 | 493 | 4 | 534
| PP |  | Výměna přídržnice srdcovky jednoduché typ Kn60 přímé soustavy UIC60 Poznámka: 1. V cenách jsou započteny náklady na výměnu přídržnice, vymezení šíře žlábku a ošetření součástí mazivem. 2. V cenách nejsou obsaženy náklady na dodávku dílu. | [14 empty] | PP | 2
| P |  | Poznámka k položce: Délka přídržnice=m; Metr přídržnice=m | [14 empty] | P | 2
242 | K | 5911117030 | Výměna přídržnice srdcovky jednoduché typ Kn60 přímé soustavy S49 | m | 5 | 493 | 2465 | Sborník UOŽI 01 2024 |  | základní | 0 | 0 | 0 | 0 | 0 | 0 | 4 | K | 2 | ROZPOCET | 2465 | 0 | 0 | 0 | 0 | 1 | 2465 | 4 | 536
| PP |  | Výměna přídržnice srdcovky jednoduché typ Kn60 přímé soustavy S49 Poznámka: 1. V cenách jsou započteny náklady na výměnu přídržnice, vymezení šíře žlábku a ošetření součástí mazivem. 2. V cenách nejsou obsaženy náklady na dodávku dílu. | [14 empty] | PP | 2
| P |  | Poznámka k položce: Délka přídržnice=m; Metr přídržnice=m | [14 empty] | P | 2
243 | K | 5911117110 | Výměna přídržnice srdcovky jednoduché typ Kn60 ohnuté soustavy UIC60 | m | 5 | 500 | 2500 | Sborník UOŽI 01 2024 |  | základní | 0 | 0 | 0 | 0 | 0 | 0 | 4 | K | 2 | ROZPOCET | 2500 | 0 | 0 | 0 | 0 | 1 | 2500 | 4 | 538
| PP |  | Výměna přídržnice srdcovky jednoduché typ Kn60 ohnuté soustavy UIC60 Poznámka: 1. V cenách jsou započteny náklady na výměnu přídržnice, vymezení šíře žlábku a ošetření součástí mazivem. 2. V cenách nejsou obsaženy náklady na dodávku dílu. | [14 empty] | PP | 2
| P |  | Poznámka k položce: Délka přídržnice=m; Metr přídržnice=m | [14 empty] | P | 2
244 | K | 5911117130 | Výměna přídržnice srdcovky jednoduché typ Kn60 ohnuté soustavy S49 | m | 5 | 500 | 2500 | Sborník UOŽI 01 2024 |  | základní | 0 | 0 | 0 | 0 | 0 | 0 | 4 | K | 2 | ROZPOCET | 2500 | 0 | 0 | 0 | 0 | 1 | 2500 | 4 | 540
| PP |  | Výměna přídržnice srdcovky jednoduché typ Kn60 ohnuté soustavy S49 Poznámka: 1. V cenách jsou započteny náklady na výměnu přídržnice, vymezení šíře žlábku a ošetření součástí mazivem. 2. V cenách nejsou obsaženy náklady na dodávku dílu. | [14 empty] | PP | 2
| P |  | Poznámka k položce: Délka přídržnice=m; Metr přídržnice=m | [14 empty] | P | 2
245 | K | 5911309020 | Demontáž hákového závěru výhybky jednoduché jednozávěrové soustavy S49 | kus | 1 | 2940 | 2940 | Sborník UOŽI 01 2024 |  | základní | 0 | 0 | 0 | 0 | 0 | 0 | 4 | K | 2 | ROZPOCET | 2940 | 0 | 0 | 0 | 0 | 1 | 2940 | 4 | 546
| PP |  | Demontáž hákového závěru výhybky jednoduché jednozávěrové soustavy S49 Poznámka: 1. V cenách jsou započteny náklady na demontáž závěru a naložení na dopravní prostředek. | [14 empty] | PP | 2
| P |  | Poznámka k položce: Závěr=kus | [14 empty] | P | 2
246 | K | 5911311020 | Montáž hákového závěru výhybky jednoduché jednozávěrové soustavy S49 | kus | 1 | 4410 | 4410 | Sborník UOŽI 01 2024 |  | základní | 0 | 0 | 0 | 0 | 0 | 0 | 4 | K | 2 | ROZPOCET | 4410 | 0 | 0 | 0 | 0 | 1 | 4410 | 4 | 548
| PP |  | Montáž hákového závěru výhybky jednoduché jednozávěrové soustavy S49 Poznámka: 1. V cenách jsou započteny náklady na montáž a seřízení závěru, seřízení a přezkoušení chodu závěru, provedení západkové zkoušky a ošetření součástí mazivem. 2. V cenách nejsou obsaženy náklady na dodávku materiálu. | [14 empty] | PP | 2
| P |  | Poznámka k položce: Závěr=kus | [14 empty] | P | 2
247 | K | 5911527030 | Demontáž čelisťového závěru výhybky jednoduché bez žlabového pražce soustavy S49 | kus | 1 | 2950 | 2950 | Sborník UOŽI 01 2024 |  | základní | 0 | 0 | 0 | 0 | 0 | 0 | 4 | K | 2 | ROZPOCET | 2950 | 0 | 0 | 0 | 0 | 1 | 2950 | 4 | 550
| PP |  | Demontáž čelisťového závěru výhybky jednoduché bez žlabového pražce soustavy S49 Poznámka: 1. V cenách jsou započteny náklady na demontáž a naložení na dopravní prostředek. | [14 empty] | PP | 2
| P |  | Poznámka k položce: Závěr=kus | [14 empty] | P | 2
248 | K | 5911527120 | Demontáž čelisťového závěru výhybky jednoduché v žlabovém pražci soustavy S49 | kus | 1 | 2790 | 2790 | Sborník UOŽI 01 2024 |  | základní | 0 | 0 | 0 | 0 | 0 | 0 | 4 | K | 2 | ROZPOCET | 2790 | 0 | 0 | 0 | 0 | 1 | 2790 | 4 | -858430364
| PP |  | Demontáž čelisťového závěru výhybky jednoduché v žlabovém pražci soustavy S49 Poznámka: 1. V cenách jsou započteny náklady na demontáž a naložení na dopravní prostředek. | [14 empty] | PP | 2
| P |  | Poznámka k položce: Závěr=kus | [14 empty] | P | 2
249 | K | 5911529030 | Montáž čelisťového závěru výhybky jednoduché bez žlabového pražce soustavy S49 | kus | 1 | 4420 | 4420 | Sborník UOŽI 01 2024 |  | základní | 0 | 0 | 0 | 0 | 0 | 0 | 4 | K | 2 | ROZPOCET | 4420 | 0 | 0 | 0 | 0 | 1 | 4420 | 4 | 552
| PP |  | Montáž čelisťového závěru výhybky jednoduché bez žlabového pražce soustavy S49 Poznámka: 1. V cenách jsou započteny náklady na montáž, přezkoušení chodu výhybky, provedení západkové zkoušky a ošetření kluzných částí závěru mazivem. 2. V cenách nejsou obsaženy náklady na dodávku materiálu. | [14 empty] | PP | 2
250 | K | 5911529120 | Montáž čelisťového závěru výhybky jednoduché v žlabovém pražci soustavy S49 | kus | 1 | 5960 | 5960 | Sborník UOŽI 01 2024 |  | základní | 0 | 0 | 0 | 0 | 0 | 0 | 4 | K | 2 | ROZPOCET | 5960 | 0 | 0 | 0 | 0 | 1 | 5960 | 4 | -295193273
| PP |  | Montáž čelisťového závěru výhybky jednoduché v žlabovém pražci soustavy S49 Poznámka: 1. V cenách jsou započteny náklady na montáž, přezkoušení chodu výhybky, provedení západkové zkoušky a ošetření kluzných částí závěru mazivem. 2. V cenách nejsou obsaženy náklady na dodávku materiálu. | [14 empty] | PP | 2
251 | K | 5911543030 | Oprava součástí čelisťového závěru výhybky jednoduché závorovací tyč soustavy S49 | kus | 1 | 1360 | 1360 | Sborník UOŽI 01 2024 |  | základní | 0 | 0 | 0 | 0 | 0 | 0 | 4 | K | 2 | ROZPOCET | 1360 | 0 | 0 | 0 | 0 | 1 | 1360 | 4 | 554
| PP |  | Oprava součástí čelisťového závěru výhybky jednoduché závorovací tyč soustavy S49 Poznámka: 1. V cenách jsou započteny náklady na opravu a vymezení vůlí, přezkoušení chodu výhybky, provedení západkové zkoušky a ošetření kluzných částí mazivem. 2. V cenách nejsou obsaženy náklady na dodávku materiálu. | [14 empty] | PP | 2
| P |  | Poznámka k položce: Tyč=kus | [14 empty] | P | 2
252 | K | 5911543230 | Oprava součástí čelisťového závěru výhybky jednoduché závěrový hák soustavy S49 | kus | 1 | 1170 | 1170 | Sborník UOŽI 01 2024 |  | základní | 0 | 0 | 0 | 0 | 0 | 0 | 4 | K | 2 | ROZPOCET | 1170 | 0 | 0 | 0 | 0 | 1 | 1170 | 4 | 556
| PP |  | Oprava součástí čelisťového závěru výhybky jednoduché závěrový hák soustavy S49 Poznámka: 1. V cenách jsou započteny náklady na opravu a vymezení vůlí, přezkoušení chodu výhybky, provedení západkové zkoušky a ošetření kluzných částí mazivem. 2. V cenách nejsou obsaženy náklady na dodávku materiálu. | [14 empty] | PP | 2
| P |  | Poznámka k položce: Hák=kus | [14 empty] | P | 2
253 | K | 5911543330 | Oprava součástí čelisťového závěru výhybky jednoduché svěrací čelist soustavy S49 | kus | 1 | 1130 | 1130 | Sborník UOŽI 01 2024 |  | základní | 0 | 0 | 0 | 0 | 0 | 0 | 4 | K | 2 | ROZPOCET | 1130 | 0 | 0 | 0 | 0 | 1 | 1130 | 4 | 558
| PP |  | Oprava součástí čelisťového závěru výhybky jednoduché svěrací čelist soustavy S49 Poznámka: 1. V cenách jsou započteny náklady na opravu a vymezení vůlí, přezkoušení chodu výhybky, provedení západkové zkoušky a ošetření kluzných částí mazivem. 2. V cenách nejsou obsaženy náklady na dodávku materiálu. | [14 empty] | PP | 2
| P |  | Poznámka k položce: Čelist=kus | [14 empty] | P | 2
254 | K | 5911543430 | Oprava součástí čelisťového závěru výhybky jednoduché jazyková stěžejka soustavy S49 | kus | 1 | 1130 | 1130 | Sborník UOŽI 01 2024 |  | základní | 0 | 0 | 0 | 0 | 0 | 0 | 4 | K | 2 | ROZPOCET | 1130 | 0 | 0 | 0 | 0 | 1 | 1130 | 4 | 560
| PP |  | Oprava součástí čelisťového závěru výhybky jednoduché jazyková stěžejka soustavy S49 Poznámka: 1. V cenách jsou započteny náklady na opravu a vymezení vůlí, přezkoušení chodu výhybky, provedení západkové zkoušky a ošetření kluzných částí mazivem. 2. V cenách nejsou obsaženy náklady na dodávku materiálu. | [14 empty] | PP | 2
| P |  | Poznámka k položce: Stěžejka=kus | [14 empty] | P | 2
255 | K | 5911543530 | Oprava součástí čelisťového závěru výhybky jednoduché táhlo úplné soustavy S49 | kus | 1 | 1550 | 1550 | Sborník UOŽI 01 2024 |  | základní | 0 | 0 | 0 | 0 | 0 | 0 | 4 | K | 2 | ROZPOCET | 1550 | 0 | 0 | 0 | 0 | 1 | 1550 | 4 | 562
| PP |  | Oprava součástí čelisťového závěru výhybky jednoduché táhlo úplné soustavy S49 Poznámka: 1. V cenách jsou započteny náklady na opravu a vymezení vůlí, přezkoušení chodu výhybky, provedení západkové zkoušky a ošetření kluzných částí mazivem. 2. V cenách nejsou obsaženy náklady na dodávku materiálu. | [14 empty] | PP | 2
| P |  | Poznámka k položce: Táhlo=kus | [14 empty] | P | 2
256 | K | 5911543630 | Oprava součástí čelisťového závěru výhybky jednoduché úhlová páka soustavy S49 | kus | 1 | 500 | 500 | Sborník UOŽI 01 2024 |  | základní | 0 | 0 | 0 | 0 | 0 | 0 | 4 | K | 2 | ROZPOCET | 500 | 0 | 0 | 0 | 0 | 1 | 500 | 4 | 564
| PP |  | Oprava součástí čelisťového závěru výhybky jednoduché úhlová páka soustavy S49 Poznámka: 1. V cenách jsou započteny náklady na opravu a vymezení vůlí, přezkoušení chodu výhybky, provedení západkové zkoušky a ošetření kluzných částí mazivem. 2. V cenách nejsou obsaženy náklady na dodávku materiálu. | [14 empty] | PP | 2
| P |  | Poznámka k položce: Páka=kus | [14 empty] | P | 2
257 | K | 5918001010 | Ostatní práce při údržbě výkony prováděné pomocí mechanizace kolové rypadlo - dvoucestné | hod | 1 | 3140 | 3140 | Sborník UOŽI 01 2024 |  | základní | 0 | 0 | 0 | 0 | 0 | 0 | 4 | K | 2 | ROZPOCET | 3140 | 0 | 0 | 0 | 0 | 1 | 3140 | 4 | 2018474749
| PP |  | Ostatní práce při údržbě výkony prováděné pomocí mechanizace kolové rypadlo - dvoucestné Poznámka: 1. Cena je určena pro provedení prací, které nejsou součástí tohoto sborníku. | [14 empty] | PP | 2
| D | D | Práce a dodávky M |  |  |  | 2755635 |  |  |  |  | 0 |  | 57.7627 |  | 0 | 1 | D | 1 | ROZPOCET | [6 empty] | 2755635
258 | M | 5955101000 | Kamenivo drcené štěrk frakce 31,5/63 (32/63) třídy BI | t | 10 | 489 | 4890 | Sborník UOŽI 01 2024 |  | základní | 0 | 0 | 1 | 10 | 0 | 0 | 256 | M | 2 | ROZPOCET | 4890 | 0 | 0 | 0 | 0 | 1 | 4890 | 64 | -1833489459
| PP |  | Kamenivo drcené štěrk frakce 31,5/63 (32/63) třídy BI | [14 empty] | PP | 2
259 | M | 5955101005 | Kamenivo drcené štěrk frakce 31,5/63 (32/63) třídy min. BII | t | 10 | 420 | 4200 | Sborník UOŽI 01 2024 |  | základní | 0 | 0 | 1 | 10 | 0 | 0 | 256 | M | 2 | ROZPOCET | 4200 | 0 | 0 | 0 | 0 | 1 | 4200 | 64 | -1928139052
| PP |  | Kamenivo drcené štěrk frakce 31,5/63 (32/63) třídy min. BII | [14 empty] | PP | 2
260 | M | 5957101000 | Kolejnice třídy R260 tv. 60 E2 délky 25,000 m | kus | 10 | 48000 | 480000 | Sborník UOŽI 01 2024 |  | základní | 0 | 0 | 1.5008 | 15.0075 | 0 | 0 | 256 | M | 2 | ROZPOCET | 480000 | 0 | 0 | 0 | 0 | 1 | 480000 | 64 | -1922132052
| PP |  | Kolejnice třídy R260 tv. 60 E2 délky 25,000 m | [14 empty] | PP | 2
261 | M | 5957101050 | Kolejnice třídy R260 tv. 49 E1 délky 25,000 m | kus | 10 | 40100 | 401000 | Sborník UOŽI 01 2024 |  | základní | 0 | 0 | 1.2348 | 12.3475 | 0 | 0 | 256 | M | 2 | ROZPOCET | 401000 | 0 | 0 | 0 | 0 | 1 | 401000 | 64 | 767426180
| PP |  | Kolejnice třídy R260 tv. 49 E1 délky 25,000 m | [14 empty] | PP | 2
262 | M | 5957119030 | Lepený izolovaný styk tv. UIC60 (60E2) s tepelně zpracovanou hlavou délky 4,00 m | kus | 10 | 25500 | 255000 | Sborník UOŽI 01 2024 |  | základní | 0 | 0 | 0.28093 | 2.8093 | 0 | 0 | 256 | M | 2 | ROZPOCET | 255000 | 0 | 0 | 0 | 0 | 1 | 255000 | 64 | 1519794547
| PP |  | Lepený izolovaný styk tv. UIC60 (60E2) s tepelně zpracovanou hlavou délky 4,00 m | [14 empty] | PP | 2
263 | M | 5957128030 | Lepený izolovaný styk tv. R65 s tepelně zpracovanou hlavou délky 4,00 m | kus | 10 | 26500 | 265000 | Sborník UOŽI 01 2024 |  | základní | 0 | 0 | 0.30499 | 3.0499 | 0 | 0 | 256 | M | 2 | ROZPOCET | 265000 | 0 | 0 | 0 | 0 | 1 | 265000 | 64 | 133255916
| PP |  | Lepený izolovaný styk tv. R65 s tepelně zpracovanou hlavou délky 4,00 m | [14 empty] | PP | 2
264 | M | 5957134030 | Lepený izolovaný styk tv. S49 (49E1) s tepelně zpracovanou hlavou délky 4,00 m | kus | 10 | 24200 | 242000 | Sborník UOŽI 01 2024 |  | základní | 0 | 0 | 0.24419 | 2.4419 | 0 | 0 | 256 | M | 2 | ROZPOCET | 242000 | 0 | 0 | 0 | 0 | 1 | 242000 | 64 | 1781960034
| PP |  | Lepený izolovaný styk tv. S49 (49E1) s tepelně zpracovanou hlavou délky 4,00 m | [14 empty] | PP | 2
265 | M | 5957140015 | Souprava pro opravu LISU tv. UIC 60 - ESD 6 otvorů | kus | 10 | 9900 | 99000 | Sborník UOŽI 01 2024 |  | základní | 0 | 0 | 0.06 | 0.6 | 0 | 0 | 256 | M | 2 | ROZPOCET | 99000 | 0 | 0 | 0 | 0 | 1 | 99000 | 64 | -1788326586
| PP |  | Souprava pro opravu LISU tv. UIC 60 - ESD 6 otvorů | [14 empty] | PP | 2
266 | M | 5957140020 | Souprava pro opravu LISU tv. R 65 - ESD 6 otvorů | kus | 5 | 9900 | 49500 | Sborník UOŽI 01 2024 |  | základní | 0 | 0 | 0.064 | 0.32 | 0 | 0 | 256 | M | 2 | ROZPOCET | 49500 | 0 | 0 | 0 | 0 | 1 | 49500 | 64 | -2099005620
| PP |  | Souprava pro opravu LISU tv. R 65 - ESD 6 otvorů | [14 empty] | PP | 2
267 | M | 5957140025 | Souprava pro opravu LISU tv. S 49 - ESD 6 otvorů | kus | 10 | 8800 | 88000 | Sborník UOŽI 01 2024 |  | základní | 0 | 0 | 0.045 | 0.45 | 0 | 0 | 256 | M | 2 | ROZPOCET | 88000 | 0 | 0 | 0 | 0 | 1 | 88000 | 64 | 895942415
| PP |  | Souprava pro opravu LISU tv. S 49 - ESD 6 otvorů | [14 empty] | PP | 2
268 | M | 5957140030 | Souprava pro opravu LISU tv. R65 - ESD 4 otvory | kus | 1 | 8900 | 8900 | Sborník UOŽI 01 2024 |  | základní | 0 | 0 | 0.048 | 0.048 | 0 | 0 | 256 | M | 2 | ROZPOCET | 8900 | 0 | 0 | 0 | 0 | 1 | 8900 | 64 | -1910098578
| PP |  | Souprava pro opravu LISU tv. R65 - ESD 4 otvory | [14 empty] | PP | 2
269 | M | 5957140035 | Souprava pro opravu LISU tv. S 49 -ESD 4 otvory | kus | 1 | 8200 | 8200 | Sborník UOŽI 01 2024 |  | základní | 0 | 0 | 0.035 | 0.035 | 0 | 0 | 256 | M | 2 | ROZPOCET | 8200 | 0 | 0 | 0 | 0 | 1 | 8200 | 64 | -2124677959
| PP |  | Souprava pro opravu LISU tv. S 49 -ESD 4 otvory | [14 empty] | PP | 2
270 | M | 5961170060 | Zádržná opěrka proti putování (komplet pro jazky i opornici) S49 R190 pro jazyk ohnutý | kus | 1 | 8080 | 8080 | Sborník UOŽI 01 2024 |  | základní | 0 | 0 | 0.03429 | 0.03429 | 0 | 0 | 256 | M | 2 | ROZPOCET | 8080 | 0 | 0 | 0 | 0 | 1 | 8080 | 64 | 1150447175
| PP |  | Zádržná opěrka proti putování (komplet pro jazky i opornici) S49 R190 pro jazyk ohnutý | [14 empty] | PP | 2
271 | M | 5961170030 | Zádržná opěrka proti putování (komplet pro jazky i opornici) R65 R300 pro jazyk ohnutý | kus | 1 | 7960 | 7960 | Sborník UOŽI 01 2024 |  | základní | 0 | 0 | 0.03979 | 0.03979 | 0 | 0 | 256 | M | 2 | ROZPOCET | 7960 | 0 | 0 | 0 | 0 | 1 | 7960 | 64 | -2083503964
| PP |  | Zádržná opěrka proti putování (komplet pro jazky i opornici) R65 R300 pro jazyk ohnutý | [14 empty] | PP | 2
272 | M | 5961176325 | Čelisťový závěr I. ČZ pro JS49 1:9-300 (klasik 1x závěr) | kus | 1 | 90500 | 90500 | Sborník UOŽI 01 2024 |  | základní | 0 | 0 | 0.08 | 0.08 | 0 | 0 | 256 | M | 2 | ROZPOCET | 90500 | 0 | 0 | 0 | 0 | 1 | 90500 | 64 | -636369384
| PP |  | Čelisťový závěr I. ČZ pro JS49 1:9-300 (klasik 1x závěr) | [14 empty] | PP | 2
273 | M | 5961176335 | Čelisťový závěr ČZ dvouzávěrový pro JS49 1:12-500 (klasik 2x závěr) II.generace | kus | 1 | 223800 | 223800 | Sborník UOŽI 01 2024 |  | základní | 0 | 0 | 0.24 | 0.24 | 0 | 0 | 256 | M | 2 | ROZPOCET | 223800 | 0 | 0 | 0 | 0 | 1 | 223800 | 64 | -369406513
| PP |  | Čelisťový závěr ČZ dvouzávěrový pro JS49 1:12-500 (klasik 2x závěr) II.generace | [14 empty] | PP | 2
274 | M | 5961177000 | Náhradní díly pro ČZ jednoduchých výhybek bez žlabového pražce Závěrový hák ČZ pro první závěr UIC60 nebo R65 | kus | 1 | 16100 | 16100 | Sborník UOŽI 01 2024 |  | základní | 0 | 0 | 0.015 | 0.015 | 0 | 0 | 256 | M | 2 | ROZPOCET | 16100 | 0 | 0 | 0 | 0 | 1 | 16100 | 64 | 210066291
| PP |  | Náhradní díly pro ČZ jednoduchých výhybek bez žlabového pražce Závěrový hák ČZ pro první závěr UIC60 nebo R65 | [14 empty] | PP | 2
275 | M | 5961177020 | Náhradní díly pro ČZ jednoduchých výhybek bez žlabového pražce Závěrový hák ČZ pro první závěr nefrézovaného jazyka S49 (T) | kus | 1 | 18200 | 18200 | Sborník UOŽI 01 2024 |  | základní | 0 | 0 | 0.015 | 0.015 | 0 | 0 | 256 | M | 2 | ROZPOCET | 18200 | 0 | 0 | 0 | 0 | 1 | 18200 | 64 | 845100137
| PP |  | Náhradní díly pro ČZ jednoduchých výhybek bez žlabového pražce Závěrový hák ČZ pro první závěr nefrézovaného jazyka S49 (T) | [14 empty] | PP | 2
276 | M | 5961177035 | Náhradní díly pro ČZ jednoduchých výhybek bez žlabového pražce Jazyková stěžejka pro ČZ bez žlabového pražce | kus | 1 | 8500 | 8500 | Sborník UOŽI 01 2024 |  | základní | 0 | 0 | 0.005 | 0.005 | 0 | 0 | 256 | M | 2 | ROZPOCET | 8500 | 0 | 0 | 0 | 0 | 1 | 8500 | 64 | -375295826
| PP |  | Náhradní díly pro ČZ jednoduchých výhybek bez žlabového pražce Jazyková stěžejka pro ČZ bez žlabového pražce | [14 empty] | PP | 2
277 | M | 5961177040 | Náhradní díly pro ČZ jednoduchých výhybek bez žlabového pražce Stěžejkový svorník úplný pro ČZ bez žlabového pražce | kus | 1 | 20300 | 20300 | Sborník UOŽI 01 2024 |  | základní | 0 | 0 | 0.002 | 0.002 | 0 | 0 | 256 | M | 2 | ROZPOCET | 20300 | 0 | 0 | 0 | 0 | 1 | 20300 | 64 | -815100310
| PP |  | Náhradní díly pro ČZ jednoduchých výhybek bez žlabového pražce Stěžejkový svorník úplný pro ČZ bez žlabového pražce | [14 empty] | PP | 2
278 | M | 5961177045 | Náhradní díly pro ČZ jednoduchých výhybek bez žlabového pražce Závorovací tyč úplná pro ČZ bez žlabového pražce | kus | 1 | 31000 | 31000 | Sborník UOŽI 01 2024 |  | základní | 0 | 0 | 0.024 | 0.024 | 0 | 0 | 256 | M | 2 | ROZPOCET | 31000 | 0 | 0 | 0 | 0 | 1 | 31000 | 64 | 88330215
| PP |  | Náhradní díly pro ČZ jednoduchých výhybek bez žlabového pražce Závorovací tyč úplná pro ČZ bez žlabového pražce | [14 empty] | PP | 2
279 | M | 5961177050 | Náhradní díly pro ČZ jednoduchých výhybek bez žlabového pražce Izolační vložka pro ČZ bez žlabového pražce | kus | 1 | 195 | 195 | Sborník UOŽI 01 2024 |  | základní | 0 | 0 | 0.0005 | 0.0005 | 0 | 0 | 256 | M | 2 | ROZPOCET | 195 | 0 | 0 | 0 | 0 | 1 | 195 | 64 | -114416792
| PP |  | Náhradní díly pro ČZ jednoduchých výhybek bez žlabového pražce Izolační vložka pro ČZ bez žlabového pražce | [14 empty] | PP | 2
280 | M | 5961177055 | Náhradní díly pro ČZ jednoduchých výhybek bez žlabového pražce Vymezovací vložka pro ČZ bez žlabového pražce | kus | 1 | 278 | 278 | Sborník UOŽI 01 2024 |  | základní | 0 | 0 | 0.001 | 0.001 | 0 | 0 | 256 | M | 2 | ROZPOCET | 278 | 0 | 0 | 0 | 0 | 1 | 278 | 64 | 1530474154
| PP |  | Náhradní díly pro ČZ jednoduchých výhybek bez žlabového pražce Vymezovací vložka pro ČZ bez žlabového pražce | [14 empty] | PP | 2
281 | M | 5961177060 | Náhradní díly pro ČZ jednoduchých výhybek bez žlabového pražce Izolační pouzdro pro ČZ bez žlabového pražce | kus | 1 | 382 | 382 | Sborník UOŽI 01 2024 |  | základní | 0 | 0 | 0.0003 | 0.0003 | 0 | 0 | 256 | M | 2 | ROZPOCET | 382 | 0 | 0 | 0 | 0 | 1 | 382 | 64 | 2017885105
| PP |  | Náhradní díly pro ČZ jednoduchých výhybek bez žlabového pražce Izolační pouzdro pro ČZ bez žlabového pražce | [14 empty] | PP | 2
282 | M | 5961177065 | Náhradní díly pro ČZ jednoduchých výhybek bez žlabového pražce Držák krytu pro ČZ bez žlabového pražce | kus | 1 | 1040 | 1040 | Sborník UOŽI 01 2024 |  | základní | 0 | 0 | 0.0002 | 0.0002 | 0 | 0 | 256 | M | 2 | ROZPOCET | 1040 | 0 | 0 | 0 | 0 | 1 | 1040 | 64 | 888790878
| PP |  | Náhradní díly pro ČZ jednoduchých výhybek bez žlabového pražce Držák krytu pro ČZ bez žlabového pražce | [14 empty] | PP | 2
283 | M | 5961177070 | Náhradní díly pro ČZ jednoduchých výhybek bez žlabového pražce Kryt pro ČZ bez žlabového pražce | kus | 1 | 2510 | 2510 | Sborník UOŽI 01 2024 |  | základní | 0 | 0 | 0.0015 | 0.0015 | 0 | 0 | 256 | M | 2 | ROZPOCET | 2510 | 0 | 0 | 0 | 0 | 1 | 2510 | 64 | -474788896
| PP |  | Náhradní díly pro ČZ jednoduchých výhybek bez žlabového pražce Kryt pro ČZ bez žlabového pražce | [14 empty] | PP | 2
284 | M | 5961177075 | Náhradní díly pro ČZ jednoduchých výhybek bez žlabového pražce Spřálo sestavené pravé | kus | 1 | 50900 | 50900 | Sborník UOŽI 01 2024 |  | základní | 0 | 0 | 0.018 | 0.018 | 0 | 0 | 256 | M | 2 | ROZPOCET | 50900 | 0 | 0 | 0 | 0 | 1 | 50900 | 64 | 196769187
| PP |  | Náhradní díly pro ČZ jednoduchých výhybek bez žlabového pražce Spřálo sestavené pravé | [14 empty] | PP | 2
285 | M | 5961177080 | Náhradní díly pro ČZ jednoduchých výhybek bez žlabového pražce Spřáho levé | kus | 1 | 50900 | 50900 | Sborník UOŽI 01 2024 |  | základní | 0 | 0 | 0.012 | 0.012 | 0 | 0 | 256 | M | 2 | ROZPOCET | 50900 | 0 | 0 | 0 | 0 | 1 | 50900 | 64 | -1722398106
| PP |  | Náhradní díly pro ČZ jednoduchých výhybek bez žlabového pražce Spřáho levé | [14 empty] | PP | 2
286 | M | 5961177085 | Náhradní díly pro ČZ jednoduchých výhybek bez žlabového pražce Spřálo sestavené pravé I | kus | 1 | 47500 | 47500 | Sborník UOŽI 01 2024 |  | základní | 0 | 0 | 0.012 | 0.012 | 0 | 0 | 256 | M | 2 | ROZPOCET | 47500 | 0 | 0 | 0 | 0 | 1 | 47500 | 64 | -1535347822
| PP |  | Náhradní díly pro ČZ jednoduchých výhybek bez žlabového pražce Spřálo sestavené pravé I | [14 empty] | PP | 2
287 | M | 5961177090 | Náhradní díly pro ČZ jednoduchých výhybek bez žlabového pražce Spřáho levé I | kus | 1 | 14200 | 14200 | Sborník UOŽI 01 2024 |  | základní | 0 | 0 | 0.012 | 0.012 | 0 | 0 | 256 | M | 2 | ROZPOCET | 14200 | 0 | 0 | 0 | 0 | 1 | 14200 | 64 | 1961000425
| PP |  | Náhradní díly pro ČZ jednoduchých výhybek bez žlabového pražce Spřáho levé I | [14 empty] | PP | 2
288 | M | 5961177095 | Náhradní díly pro ČZ jednoduchých výhybek bez žlabového pražce Spřálo sestavené pravé II | kus | 1 | 47500 | 47500 | Sborník UOŽI 01 2024 |  | základní | 0 | 0 | 0.012 | 0.012 | 0 | 0 | 256 | M | 2 | ROZPOCET | 47500 | 0 | 0 | 0 | 0 | 1 | 47500 | 64 | 392603402
| PP |  | Náhradní díly pro ČZ jednoduchých výhybek bez žlabového pražce Spřálo sestavené pravé II | [14 empty] | PP | 2
289 | M | 5961177100 | Náhradní díly pro ČZ jednoduchých výhybek bez žlabového pražce Spřáho levé II | kus | 1 | 14500 | 14500 | Sborník UOŽI 01 2024 |  | základní | 0 | 0 | 0.012 | 0.012 | 0 | 0 | 256 | M | 2 | ROZPOCET | 14500 | 0 | 0 | 0 | 0 | 1 | 14500 | 64 | -1843364551
| PP |  | Náhradní díly pro ČZ jednoduchých výhybek bez žlabového pražce Spřáho levé II | [14 empty] | PP | 2
290 | M | 5961177105 | Náhradní díly pro ČZ jednoduchých výhybek bez žlabového pražce Spřálo sestavené pravé III | kus | 1 | 47500 | 47500 | Sborník UOŽI 01 2024 |  | základní | 0 | 0 | 0.012 | 0.012 | 0 | 0 | 256 | M | 2 | ROZPOCET | 47500 | 0 | 0 | 0 | 0 | 1 | 47500 | 64 | 1988037184
| PP |  | Náhradní díly pro ČZ jednoduchých výhybek bez žlabového pražce Spřálo sestavené pravé III | [14 empty] | PP | 2
291 | M | 5961177110 | Náhradní díly pro ČZ jednoduchých výhybek bez žlabového pražce Spřáho levé III | kus | 1 | 14500 | 14500 | Sborník UOŽI 01 2024 |  | základní | 0 | 0 | 0.012 | 0.012 | 0 | 0 | 256 | M | 2 | ROZPOCET | 14500 | 0 | 0 | 0 | 0 | 1 | 14500 | 64 | -2145991825
| PP |  | Náhradní díly pro ČZ jednoduchých výhybek bez žlabového pražce Spřáho levé III | [14 empty] | PP | 2
292 | M | 5961177115 | Náhradní díly pro ČZ jednoduchých výhybek bez žlabového pražce Úhlová páka sestavená pravá II | kus | 1 | 21600 | 21600 | Sborník UOŽI 01 2024 |  | základní | 0 | 0 | 0.015 | 0.015 | 0 | 0 | 256 | M | 2 | ROZPOCET | 21600 | 0 | 0 | 0 | 0 | 1 | 21600 | 64 | -1498427273
| PP |  | Náhradní díly pro ČZ jednoduchých výhybek bez žlabového pražce Úhlová páka sestavená pravá II | [14 empty] | PP | 2
293 | M | 5961177120 | Náhradní díly pro ČZ jednoduchých výhybek bez žlabového pražce Úhlová páka sestavená levá II | kus | 1 | 21600 | 21600 | Sborník UOŽI 01 2024 |  | základní | 0 | 0 | 0.015 | 0.015 | 0 | 0 | 256 | M | 2 | ROZPOCET | 21600 | 0 | 0 | 0 | 0 | 1 | 21600 | 64 | 1002583
| PP |  | Náhradní díly pro ČZ jednoduchých výhybek bez žlabového pražce Úhlová páka sestavená levá II | [14 empty] | PP | 2
294 | M | 5961177125 | Náhradní díly pro ČZ jednoduchých výhybek bez žlabového pražce Úhlová páka zdvojená pravá | kus | 1 | 18200 | 18200 | Sborník UOŽI 01 2024 |  | základní | 0 | 0 | 0.015 | 0.015 | 0 | 0 | 256 | M | 2 | ROZPOCET | 18200 | 0 | 0 | 0 | 0 | 1 | 18200 | 64 | 1469521810
| PP |  | Náhradní díly pro ČZ jednoduchých výhybek bez žlabového pražce Úhlová páka zdvojená pravá | [14 empty] | PP | 2
295 | M | 5961177130 | Náhradní díly pro ČZ jednoduchých výhybek bez žlabového pražce Úhlová páka zdvojená levá | kus | 1 | 18200 | 18200 | Sborník UOŽI 01 2024 |  | základní | 0 | 0 | 0.015 | 0.015 | 0 | 0 | 256 | M | 2 | ROZPOCET | 18200 | 0 | 0 | 0 | 0 | 1 | 18200 | 64 | -141520050
| PP |  | Náhradní díly pro ČZ jednoduchých výhybek bez žlabového pražce Úhlová páka zdvojená levá | [14 empty] | PP | 2
296 | M | 5961177135 | Náhradní díly pro ČZ jednoduchých výhybek bez žlabového pražce Čelist svěrací sestavená | kus | 1 | 13500 | 13500 | Sborník UOŽI 01 2024 |  | základní | 0 | 0 | 0.019 | 0.019 | 0 | 0 | 256 | M | 2 | ROZPOCET | 13500 | 0 | 0 | 0 | 0 | 1 | 13500 | 64 | -18593813
| PP |  | Náhradní díly pro ČZ jednoduchých výhybek bez žlabového pražce Čelist svěrací sestavená | [14 empty] | PP | 2
297 | M | 5961178000 | Zařízení pro snížení přestavného odporu výhybky Válečková stolička | kus | 1 | 13500 | 13500 | Sborník UOŽI 01 2024 |  | základní | 0 | 0 | 0.014 | 0.014 | 0 | 0 | 256 | M | 2 | ROZPOCET | 13500 | 0 | 0 | 0 | 0 | 1 | 13500 | 64 | -173634406
| PP |  | Zařízení pro snížení přestavného odporu výhybky Válečková stolička | [14 empty] | PP | 2
298 | M | 5961178000.1 R | Zařízení pro snížení přestavného odporu výhybky Válečková stolička SVV-B | kus | 1 | 13500 | 13500 |  |  | základní | 0 | 0 | 0 | 0 | 0 | 0 | 256 | M | 2 | ROZPOCET | 13500 | 0 | 0 | 0 | 0 | 1 | 13500 | 64 | 1585334593
| PP |  | Zařízení pro snížení přestavného odporu výhybky Válečková stolička SVV-B | [14 empty] | PP | 2
299 | M | 5961178000.2 R | Zařízení pro snížení přestavného odporu výhybky Válečková stolička SVV-D | kus | 1 | 13500 | 13500 |  |  | základní | 0 | 0 | 0 | 0 | 0 | 0 | 256 | M | 2 | ROZPOCET | 13500 | 0 | 0 | 0 | 0 | 1 | 13500 | 64 | -1715870961
| PP |  | Zařízení pro snížení přestavného odporu výhybky Válečková stolička SVV-D | [14 empty] | PP | 2
| D | 749 | Elektromontáže - ostatní práce a konstrukce |  |  |  | 10415 |  |  |  |  | 0 |  | 0 |  | 0 | 1 | D | 0 | ROZPOCET | [6 empty] | 10415
| D | EL01 | Ostatní práce a konstrukce |  |  |  | 10415 |  |  |  |  | 0 |  | 0 |  | 0 | 1 | D | 1 | ROZPOCET | [6 empty] | 10415
300 | K | 7493371045 | Demontáže zařízení na elektrickém ohřevu výhybek topné tyče výhybek a PHS s pérovými příchytkami | kus | 1 | 525 | 525 | Sborník UOŽI 01 2024 |  | základní | 0 | 0 | 0 | 0 | 0 | 0 | 4 | K | 2 | ROZPOCET | 525 | 0 | 0 | 0 | 0 | 1 | 525 | 4 | -1836053229
| PP |  | Demontáže zařízení na elektrickém ohřevu výhybek topné tyče výhybek a PHS s pérovými příchytkami | [14 empty] | PP | 2
301 | K | 7493351095 | Montáž elektrického ohřevu výhybek (EOV) topné tyče s pérovými příchytkami | kus | 1 | 700 | 700 | Sborník UOŽI 01 2024 |  | základní | 0 | 0 | 0 | 0 | 0 | 0 | 4 | K | 2 | ROZPOCET | 700 | 0 | 0 | 0 | 0 | 1 | 700 | 4 | 1177352050
| PP |  | Montáž elektrického ohřevu výhybek (EOV) topné tyče s pérovými příchytkami | [14 empty] | PP | 2
302 | K | 7493371050 | Demontáže zařízení na elektrickém ohřevu výhybek topné tyče v místě závěru výhybky | kus | 1 | 1310 | 1310 | Sborník UOŽI 01 2024 |  | základní | 0 | 0 | 0 | 0 | 0 | 0 | 4 | K | 2 | ROZPOCET | 1310 | 0 | 0 | 0 | 0 | 1 | 1310 | 4 | 799568352
| PP |  | Demontáže zařízení na elektrickém ohřevu výhybek topné tyče v místě závěru výhybky | [14 empty] | PP | 2
303 | K | 7493351100 | Montáž elektrického ohřevu výhybek (EOV) topné tyče v místě závěru výhybky | kus | 1 | 1750 | 1750 | Sborník UOŽI 01 2024 |  | základní | 0 | 0 | 0 | 0 | 0 | 0 | 4 | K | 2 | ROZPOCET | 1750 | 0 | 0 | 0 | 0 | 1 | 1750 | 4 | -785594855
| PP |  | Montáž elektrického ohřevu výhybek (EOV) topné tyče v místě závěru výhybky | [14 empty] | PP | 2
304 | K | 7493371055 | Demontáže zařízení na elektrickém ohřevu výhybek topné desky v prostoru závěru výhybky | kus | 1 | 2630 | 2630 | Sborník UOŽI 01 2024 |  | základní | 0 | 0 | 0 | 0 | 0 | 0 | 4 | K | 2 | ROZPOCET | 2630 | 0 | 0 | 0 | 0 | 1 | 2630 | 4 | 500171726
| PP |  | Demontáže zařízení na elektrickém ohřevu výhybek topné desky v prostoru závěru výhybky | [14 empty] | PP | 2
305 | K | 7493351105 | Montáž elektrického ohřevu výhybek (EOV) topné tyče topné desky v prostoru závěru výhybky | kus | 1 | 3500 | 3500 | Sborník UOŽI 01 2024 |  | základní | 0 | 0 | 0 | 0 | 0 | 0 | 4 | K | 2 | ROZPOCET | 3500 | 0 | 0 | 0 | 0 | 1 | 3500 | 4 | 241761453
| PP |  | Montáž elektrického ohřevu výhybek (EOV) topné tyče topné desky v prostoru závěru výhybky | [14 empty] | PP | 2
| D | 759 | Zabezpečovací zařízení |  |  |  | 87743 |  |  |  |  | 0 |  | 0 |  | 0 | 1 | D | 0 | ROZPOCET | [6 empty] | 87743
| D | ZAB01 | Přestavníky, SPA |  |  |  | 14891 |  |  |  |  | 0 |  | 0 |  | 0 | 1 | D | 1 | ROZPOCET | [6 empty] | 14891
306 | K | 7591017060 | Odpojení elektromotorického přestavníku z výhybky | kus | 1 | 673 | 673 | Sborník UOŽI 01 2024 |  | základní | 0 | 0 | 0 | 0 | 0 | 0 | 4 | K | 2 | ROZPOCET | 673 | 0 | 0 | 0 | 0 | 1 | 673 | 4 | 1369494493
| PP |  | Odpojení elektromotorického přestavníku z výhybky | [14 empty] | PP | 2
307 | K | 7591015062 | Připojení elektromotorického přestavníku na výhybku s kontrolou jazyků | kus | 1 | 3300 | 3300 | Sborník UOŽI 01 2024 |  | základní | 0 | 0 | 0 | 0 | 0 | 0 | 4 | K | 2 | ROZPOCET | 3300 | 0 | 0 | 0 | 0 | 1 | 3300 | 4 | 191774661
| PP |  | Připojení elektromotorického přestavníku na výhybku s kontrolou jazyků - připojení a seřízení přestavníkové spojnice, montáž a seřízení kontrolního ústrojí | [14 empty] | PP | 2
308 | K | 7594407015 | Demontáž snímače polohy jazyka SPA | kus | 1 | 948 | 948 | Sborník UOŽI 01 2024 |  | základní | 0 | 0 | 0 | 0 | 0 | 0 | 4 | K | 2 | ROZPOCET | 948 | 0 | 0 | 0 | 0 | 1 | 948 | 4 | -472006799
| PP |  | Demontáž snímače polohy jazyka SPA | [14 empty] | PP | 2
309 | K | 7594405015 | Montáž snímače polohy jazyka SPA | kus | 1 | 3170 | 3170 | Sborník UOŽI 01 2024 |  | základní | 0 | 0 | 0 | 0 | 0 | 0 | 4 | K | 2 | ROZPOCET | 3170 | 0 | 0 | 0 | 0 | 1 | 3170 | 4 | -1630573651
| PP |  | Montáž snímače polohy jazyka SPA - vyměření místa montáže snímače polohy jazyků, připevnění snímače, včetně měření a zapojení po měření, přezkoušení, bez montáže kabelového závěru a zapojení kabelových forem | [14 empty] | PP | 2
310 | K | 7594405020 | Montáž snímače polohy jazyka SPA na protilehlé straně kabelového závěru | kus | 1 | 4420 | 4420 | Sborník UOŽI 01 2024 |  | základní | 0 | 0 | 0 | 0 | 0 | 0 | 4 | K | 2 | ROZPOCET | 4420 | 0 | 0 | 0 | 0 | 1 | 4420 | 4 | 1977475756
| PP |  | Montáž snímače polohy jazyka SPA na protilehlé straně kabelového závěru - vyměření místa montáže snímače polohy jazyků, připevnění snímače, včetně měření a zapojení po měření, přezkoušení, bez montáže kabelového závěru a zapojení kabelových forem | [14 empty] | PP | 2
311 | K | 7598095070 | Přezkoušení a regulace elektromotorového přestavníku | kus | 1 | 2380 | 2380 | Sborník UOŽI 01 2024 |  | základní | 0 | 0 | 0 | 0 | 0 | 0 | 4 | K | 2 | ROZPOCET | 2380 | 0 | 0 | 0 | 0 | 1 | 2380 | 4 | 1835599918
| PP |  | Přezkoušení a regulace elektromotorového přestavníku - přeměření napětí na svorkách přestavníku a přezkoušení třecí spojky, přezkoušení chodu výměny obou krajních poloh a se šuntováním výměnového obvodu, přezkoušení optických kontrol na řídícím pultě (JOP), přestavování výměny při stlačení pomocného tlačítka, vyzkoušení rozřezu výměny | [14 empty] | PP | 2
| D | ZAB02 | Počítače náprav |  |  |  | 22830 |  |  |  |  | 0 |  | 0 |  | 0 | 1 | D | 1 | ROZPOCET | [6 empty] | 22830
312 | K | 7592007050 | Demontáž počítacího bodu (senzoru) RSR 180 | kus | 1 | 1360 | 1360 | Sborník UOŽI 01 2024 |  | základní | 0 | 0 | 0 | 0 | 0 | 0 | 4 | K | 2 | ROZPOCET | 1360 | 0 | 0 | 0 | 0 | 1 | 1360 | 4 | 1442697461
| PP |  | Demontáž počítacího bodu (senzoru) RSR 180 | [14 empty] | PP | 2
313 | K | 7592005050 | Montáž počítacího bodu (senzoru) RSR 180 | kus | 1 | 4530 | 4530 | Sborník UOŽI 01 2024 |  | základní | 0 | 0 | 0 | 0 | 0 | 0 | 4 | K | 2 | ROZPOCET | 4530 | 0 | 0 | 0 | 0 | 1 | 4530 | 4 | -1726282868
| PP |  | Montáž počítacího bodu (senzoru) RSR 180 - uložení a připevnění na určené místo, seřízení polohy, přezkoušení | [14 empty] | PP | 2
314 | K | 7594307015 | Demontáž součástí počítače náprav neoprénové ochranné hadice se soupravou pro upevnění k pražci | kus | 1 | 4070 | 4070 | Sborník UOŽI 01 2024 |  | základní | 0 | 0 | 0 | 0 | 0 | 0 | 4 | K | 2 | ROZPOCET | 4070 | 0 | 0 | 0 | 0 | 1 | 4070 | 4 | -2025883643
| PP |  | Demontáž součástí počítače náprav neoprénové ochranné hadice se soupravou pro upevnění k pražci | [14 empty] | PP | 2
315 | K | 7594305015 | Montáž součástí počítače náprav neoprénové ochranné hadice se soupravou pro upevnění k pražci | kus | 1 | 6710 | 6710 | Sborník UOŽI 01 2024 |  | základní | 0 | 0 | 0 | 0 | 0 | 0 | 4 | K | 2 | ROZPOCET | 6710 | 0 | 0 | 0 | 0 | 1 | 6710 | 4 | 1227768973
| PP |  | Montáž součástí počítače náprav neoprénové ochranné hadice se soupravou pro upevnění k pražci | [14 empty] | PP | 2
316 | K | 7598095085 | Přezkoušení a regulace senzoru počítacího bodu | kus | 1 | 1760 | 1760 | Sborník UOŽI 01 2024 |  | základní | 0 | 0 | 0 | 0 | 0 | 0 | 4 | K | 2 | ROZPOCET | 1760 | 0 | 0 | 0 | 0 | 1 | 1760 | 4 | -668413554
| PP |  | Přezkoušení a regulace senzoru počítacího bodu - kontrola (nastavení) mechanických parametrů polohy, regulace napájení, kalibrace, kontrola funkce a započítávání, kontrola indikace | [14 empty] | PP | 2
317 | K | 7598095090 | Přezkoušení a regulace počítače náprav včetně vyhotovení protokolu za 1 úsek | kus | 1 | 4400 | 4400 | Sborník UOŽI 01 2024 |  | základní | 0 | 0 | 0 | 0 | 0 | 0 | 4 | K | 2 | ROZPOCET | 4400 | 0 | 0 | 0 | 0 | 1 | 4400 | 4 | 1435623217
| PP |  | Přezkoušení a regulace počítače náprav včetně vyhotovení protokolu za 1 úsek - provedení příslušných měření, nastavení zařízení, přezkoušení funkce a vyhotovení protokolu | [14 empty] | PP | 2
| D | ZAB03 | Stykové transformátory, lanová propojení |  |  |  | 32475 |  |  |  |  | 0 |  | 0 |  | 0 | 1 | D | 1 | ROZPOCET | [6 empty] | 32475
318 | K | 7594105010 | Odpojení a zpětné připojení lan propojovacích jednoho stykového transformátoru | kus | 1 | 682 | 682 | Sborník UOŽI 01 2024 |  | základní | 0 | 0 | 0 | 0 | 0 | 0 | 4 | K | 2 | ROZPOCET | 682 | 0 | 0 | 0 | 0 | 1 | 682 | 4 | 317605022
| PP |  | Odpojení a zpětné připojení lan propojovacích jednoho stykového transformátoru - včetně odpojení a připevnění lanového propojení na pražce nebo montážní trámky | [14 empty] | PP | 2
319 | K | 7594105014 | Odpojení a zpětné připojení lan ke stojánku KSLP | kus | 1 | 701 | 701 | Sborník UOŽI 01 2024 |  | základní | 0 | 0 | 0 | 0 | 0 | 0 | 4 | K | 2 | ROZPOCET | 701 | 0 | 0 | 0 | 0 | 1 | 701 | 4 | -1666894305
| PP |  | Odpojení a zpětné připojení lan ke stojánku KSLP - včetně odpojení a připevnění lanového propojení na pražce nebo montážní trámky | [14 empty] | PP | 2
320 | K | 7594105018 | Odpojení a zpětné připojení lan ke kolejové skříni TJAP | kus | 1 | 682 | 682 | Sborník UOŽI 01 2024 |  | základní | 0 | 0 | 0 | 0 | 0 | 0 | 4 | K | 2 | ROZPOCET | 682 | 0 | 0 | 0 | 0 | 1 | 682 | 4 | 977519128
| PP |  | Odpojení a zpětné připojení lan ke kolejové skříni TJAP - včetně odpojení a připevnění lanového propojení na pražce nebo montážní trámky | [14 empty] | PP | 2
321 | K | 7594107330 | Demontáž kolejnicového lanového propojení z betonových pražců | kus | 1 | 824 | 824 | Sborník UOŽI 01 2024 |  | základní | 0 | 0 | 0 | 0 | 0 | 0 | 4 | K | 2 | ROZPOCET | 824 | 0 | 0 | 0 | 0 | 1 | 824 | 4 | 1171211264
| PP |  | Demontáž kolejnicového lanového propojení z betonových pražců | [14 empty] | PP | 2
322 | K | 7594105336 | Montáž lanového propojení kolejnicového na betonové pražce do 5,5 m | kus | 1 | 2300 | 2300 | Sborník UOŽI 01 2024 |  | základní | 0 | 0 | 0 | 0 | 0 | 0 | 4 | K | 2 | ROZPOCET | 2300 | 0 | 0 | 0 | 0 | 1 | 2300 | 4 | 506565962
| PP |  | Montáž lanového propojení kolejnicového na betonové pražce do 5,5 m - příčné nebo podélné propojení kolejnic přímých kolejí a na výhybkách; usazení pražců mezi souběžnými kolejemi nebo podél koleje; připevnění lanového propojení na pražce nebo montážní trámky | [14 empty] | PP | 2
323 | K | 7594105390 | Montáž pražce nebo trámku pro upevnění lanového propojení | kus | 1 | 1120 | 1120 | Sborník UOŽI 01 2024 |  | základní | 0 | 0 | 0 | 0 | 0 | 0 | 4 | K | 2 | ROZPOCET | 1120 | 0 | 0 | 0 | 0 | 1 | 1120 | 4 | 1124009406
| PP |  | Montáž pražce nebo trámku pro upevnění lanového propojení - usazení pražce nebo trámku mezi koleje nebo podél koleje; připevnění lana k pražci nebo montážnímu trámku | [14 empty] | PP | 2
324 | K | 7594107360 | Demontáž lanového propojení stykového č.v. 70 301 | kus | 1 | 239 | 239 | Sborník UOŽI 01 2024 |  | základní | 0 | 0 | 0 | 0 | 0 | 0 | 512 | K | 2 | ROZPOCET | 239 | 0 | 0 | 0 | 0 | 1 | 239 | 512 | -686701554
| PP |  | Demontáž lanového propojení stykového č.v. 70 301 | [14 empty] | PP | 2
325 | K | 7594105360 | Montáž lanového propojení stykového č.v. 70 301 | kus | 1 | 797 | 797 | Sborník UOŽI 01 2024 |  | základní | 0 | 0 | 0 | 0 | 0 | 0 | 512 | K | 2 | ROZPOCET | 797 | 0 | 0 | 0 | 0 | 1 | 797 | 512 | -1074969425
| PP |  | Montáž lanového propojení stykového č.v. 70 301 - rozměření místa připojení, případné vyvrtání otvorů, montáž kompletní sady lanových propojení dvojice stykových transformátorů | [14 empty] | PP | 2
326 | K | 7594105405 | Zřízení otvoru pro ukolejnění / propojení typu Cembre | kus | 1 | 1520 | 1520 | Sborník UOŽI 01 2024 |  | základní | 0 | 0 | 0 | 0 | 0 | 0 | 4 | K | 2 | ROZPOCET | 1520 | 0 | 0 | 0 | 0 | 1 | 1520 | 4 | 1604563246
| PP |  | Zřízení otvoru pro ukolejnění / propojení typu Cembre - navrtání otvoru do kolejnice, nalisování pouzdra | [14 empty] | PP | 2
327 | K | 7594105410 | Výměna pouzdra (elektrolyticky pokovený kolejnicový kontakt) ve stojině lisováním | kus | 1 | 1280 | 1280 | Sborník UOŽI 01 2024 |  | základní | 0 | 0 | 0 | 0 | 0 | 0 | 4 | K | 2 | ROZPOCET | 1280 | 0 | 0 | 0 | 0 | 1 | 1280 | 4 | -2112972695
| PP |  | Výměna pouzdra (elektrolyticky pokovený kolejnicový kontakt) ve stojině lisováním - demontáž původního pouzdra, nalisování nového | [14 empty] | PP | 2
328 | M | 7594110915 | Lanové propojení s kolíkovým ukončením LLI 2xFe20/70 M16 norma 708549006 (HM0404223990716) | kus | 1 | 2740 | 2740 | Sborník UOŽI 01 2024 |  | základní | 0 | 0 | 0 | 0 | 0 | 0 | 256 | M | 2 | ROZPOCET | 2740 | 0 | 0 | 0 | 0 | 1 | 2740 | 64 | -1825661637
| PP |  | Lanové propojení s kolíkovým ukončením LLI 2xFe20/70 M16 norma 708549006 (HM0404223990716) | [14 empty] | PP | 2
329 | M | 7594110925 | Lanové propojení s kolíkovým ukončením LLI 2xFe20/120 M16 norma 708549007 (HM0404223990733) | kus | 1 | 3440 | 3440 | Sborník UOŽI 01 2024 |  | základní | 0 | 0 | 0 | 0 | 0 | 0 | 256 | M | 2 | ROZPOCET | 3440 | 0 | 0 | 0 | 0 | 1 | 3440 | 64 | 738250419
| PP |  | Lanové propojení s kolíkovým ukončením LLI 2xFe20/120 M16 norma 708549007 (HM0404223990733) | [14 empty] | PP | 2
330 | M | 7594110035 | Lanové propojení s kolíkovým ukončením KB 1xCu50/700 norma 703569005 (HM0404223310000) | kus | 1 | 4280 | 4280 | Sborník UOŽI 01 2024 |  | základní | 0 | 0 | 0 | 0 | 0 | 0 | 256 | M | 2 | ROZPOCET | 4280 | 0 | 0 | 0 | 0 | 1 | 4280 | 64 | 541343837
| PP |  | Lanové propojení s kolíkovým ukončením KB 1xCu50/700 norma 703569005 (HM0404223310000) | [14 empty] | PP | 2
331 | M | 7594190050 | Ostatní Souprava propojek s oky CEMBRE dvojitá + uzemnění norma 253039003 (HM0404223991903) | kus | 1 | 4440 | 4440 | Sborník UOŽI 01 2024 |  | základní | 0 | 0 | 0 | 0 | 0 | 0 | 256 | M | 2 | ROZPOCET | 4440 | 0 | 0 | 0 | 0 | 1 | 4440 | 64 | -1407097724
| PP |  | Ostatní Souprava propojek s oky CEMBRE dvojitá + uzemnění norma 253039003 (HM0404223991903) | [14 empty] | PP | 2
332 | M | 7594190060 | Ostatní Souprava propojek s oky CEMBRE jednoduchá + uzemnění norma 253039002 (HM0404223991902) | kus | 1 | 3160 | 3160 | Sborník UOŽI 01 2024 |  | základní | 0 | 0 | 0 | 0 | 0 | 0 | 256 | M | 2 | ROZPOCET | 3160 | 0 | 0 | 0 | 0 | 1 | 3160 | 64 | 2100976176
| PP |  | Ostatní Souprava propojek s oky CEMBRE jednoduchá + uzemnění norma 253039002 (HM0404223991902) | [14 empty] | PP | 2
333 | M | 7594190070 | Ostatní Souprava propojek s oky CEMBRE jednoduchá norma 253039001 (HM0404223991901) | kus | 1 | 1310 | 1310 | Sborník UOŽI 01 2024 |  | základní | 0 | 0 | 0 | 0 | 0 | 0 | 256 | M | 2 | ROZPOCET | 1310 | 0 | 0 | 0 | 0 | 1 | 1310 | 64 | 189015169
| PP |  | Ostatní Souprava propojek s oky CEMBRE jednoduchá norma 253039001 (HM0404223991901) | [14 empty] | PP | 2
334 | K | 7598095080 | Přezkoušení a regulace kolejových obvodů izolovaných | kus | 1 | 2960 | 2960 | Sborník UOŽI 01 2024 |  | základní | 0 | 0 | 0 | 0 | 0 | 0 | 4 | K | 2 | ROZPOCET | 2960 | 0 | 0 | 0 | 0 | 1 | 2960 | 4 | -864785328
| PP |  | Přezkoušení a regulace kolejových obvodů izolovaných - přeměření napětí na svorkách proudového zdroje a kolejového relé, regulování kolejových obvodů pří šuntováni předepsaným odporem, přezkoušení polarity bez šuntování | [14 empty] | PP | 2
| D | ZAB04 | Ukolejnění |  |  |  | 2562 |  |  |  |  | 0 |  | 0 |  | 0 | 1 | D | 1 | ROZPOCET | [6 empty] | 2562
335 | K | 7594107415 | Demontáž lanového ukolejnění / propojení ze stojiny kolejnice | kus | 1 | 592 | 592 | Sborník UOŽI 01 2024 |  | základní | 0 | 0 | 0 | 0 | 0 | 0 | 4 | K | 2 | ROZPOCET | 592 | 0 | 0 | 0 | 0 | 1 | 592 | 4 | 1887763989
| PP |  | Demontáž lanového ukolejnění / propojení ze stojiny kolejnice | [14 empty] | PP | 2
336 | K | 7594105415 | Montáž připojení lanového ukolejnění / propojení na stojinu kolejnice | kus | 1 | 1970 | 1970 | Sborník UOŽI 01 2024 |  | základní | 0 | 0 | 0 | 0 | 0 | 0 | 4 | K | 2 | ROZPOCET | 1970 | 0 | 0 | 0 | 0 | 1 | 1970 | 4 | -1088061430
| PP |  | Montáž připojení lanového ukolejnění / propojení na stojinu kolejnice | [14 empty] | PP | 2
| D | ZAB05 | Balízy |  |  |  | 1604 |  |  |  |  | 0 |  | 0 |  | 0 | 1 | D | 1 | ROZPOCET | [6 empty] | 1604
337 | K | 7592007160 | Demontáž balízy úplná včetně upevňovací sady | kus | 1 | 696 | 696 | Sborník UOŽI 01 2024 |  | základní | 0 | 0 | 0 | 0 | 0 | 0 | 4 | K | 2 | ROZPOCET | 696 | 0 | 0 | 0 | 0 | 1 | 696 | 4 | 1564672990
| PP |  | Demontáž balízy úplná včetně upevňovací sady | [14 empty] | PP | 2
338 | K | 7592005162 | Montáž balízy do kolejiště pomocí mezikolejnicového upevňovadla (Clamp, Vortok apod) | kus | 1 | 908 | 908 | Sborník UOŽI 01 2024 |  | základní | 0 | 0 | 0 | 0 | 0 | 0 | 4 | K | 2 | ROZPOCET | 908 | 0 | 0 | 0 | 0 | 1 | 908 | 4 | -700470045
| PP |  | Montáž balízy do kolejiště pomocí mezikolejnicového upevňovadla (Clamp, Vortok apod) | [14 empty] | PP | 2
| D | ZAB06 | MIB |  |  |  | 4950 |  |  |  |  | 0 |  | 0 |  | 0 | 1 | D | 1 | ROZPOCET | [6 empty] | 4950
339 | K | 7592007120 | Demontáž informačního bodu MIB 6 | kus | 1 | 1870 | 1870 | Sborník UOŽI 01 2024 |  | základní | 0 | 0 | 0 | 0 | 0 | 0 | 4 | K | 2 | ROZPOCET | 1870 | 0 | 0 | 0 | 0 | 1 | 1870 | 4 | 813281735
| PP |  | Demontáž informačního bodu MIB 6 | [14 empty] | PP | 2
340 | K | 7592005120 | Montáž informačního bodu MIB 6 | kus | 1 | 3080 | 3080 | Sborník UOŽI 01 2024 |  | základní | 0 | 0 | 0 | 0 | 0 | 0 | 4 | K | 2 | ROZPOCET | 3080 | 0 | 0 | 0 | 0 | 1 | 3080 | 4 | -2126497623
| PP |  | Montáž informačního bodu MIB 6 - uložení a připevnění na určené místo, seřízení, přezkoušení | [14 empty] | PP | 2
| D | ZAB07 | UPMP, UKMP |  |  |  | 8431 |  |  |  |  | 0 |  | 0 |  | 0 | 1 | D | 1 | ROZPOCET | [6 empty] | 8431
341 | K | 7590147044 | Demontáž závěru kabelového zabezpečovacího na zemní podpěru UKMP | kus | 1 | 781 | 781 | Sborník UOŽI 01 2024 |  | základní | 0 | 0 | 0 | 0 | 0 | 0 | 4 | K | 2 | ROZPOCET | 781 | 0 | 0 | 0 | 0 | 1 | 781 | 4 | 962972107
| PP |  | Demontáž závěru kabelového zabezpečovacího na zemní podpěru UKMP | [14 empty] | PP | 2
342 | K | 7590147046 | Demontáž závěru kabelového zabezpečovacího na zemní podpěru UPMP | kus | 1 | 1170 | 1170 | Sborník UOŽI 01 2024 |  | základní | 0 | 0 | 0 | 0 | 0 | 0 | 4 | K | 2 | ROZPOCET | 1170 | 0 | 0 | 0 | 0 | 1 | 1170 | 4 | -839956471
| PP |  | Demontáž závěru kabelového zabezpečovacího na zemní podpěru UPMP | [14 empty] | PP | 2
343 | K | 7590145044 | Montáž závěru kabelového zabezpečovacího na zemní podpěru UKMP | kus | 1 | 2600 | 2600 | Sborník UOŽI 01 2024 |  | základní | 0 | 0 | 0 | 0 | 0 | 0 | 4 | K | 2 | ROZPOCET | 2600 | 0 | 0 | 0 | 0 | 1 | 2600 | 4 | 1716885518
| PP |  | Montáž závěru kabelového zabezpečovacího na zemní podpěru UKMP - úplná montáž závěru, zatažení kabelu, měření izolačního stavu, jednostranné číslování. Bez provedení zemních prací, zhotovení a zapojení kabelové formy | [14 empty] | PP | 2
344 | K | 7590145046 | Montáž závěru kabelového zabezpečovacího na zemní podpěru UPMP | kus | 1 | 3880 | 3880 | Sborník UOŽI 01 2024 |  | základní | 0 | 0 | 0 | 0 | 0 | 0 | 4 | K | 2 | ROZPOCET | 3880 | 0 | 0 | 0 | 0 | 1 | 3880 | 4 | -444986228
| PP |  | Montáž závěru kabelového zabezpečovacího na zemní podpěru UPMP - úplná montáž závěru, zatažení kabelu, měření izolačního stavu, jednostranné číslování. Bez provedení zemních prací, zhotovení a zapojení kabelové formy | [14 empty] | PP | 2
| D | OST | Ostatní |  |  |  | 125050 |  |  |  |  | 0 |  | 0 |  | 0 | 4 | D | 0 | ROZPOCET | [6 empty] | 125050
345 | K | 9901000100 | Doprava materiálu mechanizací o nosnosti do 3,5 t elektrosoučástek, montážního materiálu, kameniva, písku, dlažebních kostek, suti, atd. do 10 km | kus | 5 | 459 | 2295 | Sborník UOŽI 01 2024 |  | základní | 0 | 0 | 0 | 0 | 0 | 0 | 262144 | K | 1 | ROZPOCET | 2295 | 0 | 0 | 0 | 0 | 1 | 2295 | 262144 | 1261995257
| PP |  | Doprava materiálu mechanizací o nosnosti do 3,5 t elektrosoučástek, montážního materiálu, kameniva, písku, dlažebních kostek, suti, atd. do 10 km Poznámka: 1. Ceny jsou určeny pro dopravu silničními i kolejovými vozidly. 2. V cenách dopravy jsou započteny náklady na přepravu materiálu na místo určení včetně složení a poplatku za použití dopravní cesty. | [14 empty] | PP | 1
| P |  | Poznámka k položce: Měrnou jednotkou je kus stroje. | [14 empty] | P | 1
346 | K | 9901009200 | Doprava materiálu mechanizací o nosnosti do 3,5 t elektrosoučástek, montážního materiálu, kameniva, písku, dlažebních kostek, suti, atd. příplatek za každých dalších 10 km | kus | 5 | 423 | 2115 | Sborník UOŽI 01 2024 |  | základní | 0 | 0 | 0 | 0 | 0 | 0 | 262144 | K | 1 | ROZPOCET | 2115 | 0 | 0 | 0 | 0 | 1 | 2115 | 262144 | 229824196
| PP |  | Doprava materiálu mechanizací o nosnosti do 3,5 t elektrosoučástek, montážního materiálu, kameniva, písku, dlažebních kostek, suti, atd. příplatek za každých dalších 10 km Poznámka: 1. Ceny jsou určeny pro dopravu silničními i kolejovými vozidly. 2. V cenách dopravy jsou započteny náklady na přepravu materiálu na místo určení včetně složení a poplatku za použití dopravní cesty. | [14 empty] | PP | 1
| P |  | Poznámka k položce: Měrnou jednotkou je kus stroje. | [14 empty] | P | 1
347 | K | 9902100100 | Doprava materiálu mechanizací o nosnosti přes 3,5 t sypanin (kameniva, písku, suti, dlažebních kostek, atd.) do 10 km | t | 5 | 235 | 1175 | Sborník UOŽI 01 2024 |  | základní | 0 | 0 | 0 | 0 | 0 | 0 | 262144 | K | 1 | ROZPOCET | 1175 | 0 | 0 | 0 | 0 | 1 | 1175 | 262144 | -1811776964
| PP |  | Doprava materiálu mechanizací o nosnosti přes 3,5 t sypanin (kameniva, písku, suti, dlažebních kostek, atd.) do 10 km Poznámka: 1. Ceny jsou určeny pro dopravu silničními i kolejovými vozidly. 2. V cenách dopravy jsou započteny náklady na přepravu materiálu na místo určení včetně složení a poplatku za použití dopravní cesty. | [14 empty] | PP | 1
| P |  | Poznámka k položce: Měrnou jednotkou je t přepravovaného materiálu. | [14 empty] | P | 1
348 | K | 9902109200 | Doprava materiálu mechanizací o nosnosti přes 3,5 t sypanin (kameniva, písku, suti, dlažebních kostek, atd.) příplatek za každých dalších 10 km | t | 5 | 152 | 760 | Sborník UOŽI 01 2024 |  | základní | 0 | 0 | 0 | 0 | 0 | 0 | 262144 | K | 1 | ROZPOCET | 760 | 0 | 0 | 0 | 0 | 1 | 760 | 262144 | 240001960
| PP |  | Doprava materiálu mechanizací o nosnosti přes 3,5 t sypanin (kameniva, písku, suti, dlažebních kostek, atd.) příplatek za každých dalších 10 km Poznámka: 1. Ceny jsou určeny pro dopravu silničními i kolejovými vozidly. 2. V cenách dopravy jsou započteny náklady na přepravu materiálu na místo určení včetně složení a poplatku za použití dopravní cesty. | [14 empty] | PP | 1
| P |  | Poznámka k položce: Měrnou jednotkou je t přepravovaného materiálu. | [14 empty] | P | 1
349 | K | 9902200100 | Doprava materiálu mechanizací o nosnosti přes 3,5 t objemnějšího kusového materiálu (prefabrikátů, stožárů, výhybek, rozvaděčů, vybouraných hmot atd.) do 10 km | t | 5 | 706 | 3530 | Sborník UOŽI 01 2024 |  | základní | 0 | 0 | 0 | 0 | 0 | 0 | 262144 | K | 1 | ROZPOCET | 3530 | 0 | 0 | 0 | 0 | 1 | 3530 | 262144 | 588644141
| PP |  | Doprava materiálu mechanizací o nosnosti přes 3,5 t objemnějšího kusového materiálu (prefabrikátů, stožárů, výhybek, rozvaděčů, vybouraných hmot atd.) do 10 km Poznámka: 1. Ceny jsou určeny pro dopravu silničními i kolejovými vozidly. 2. V cenách dopravy jsou započteny náklady na přepravu materiálu na místo určení včetně složení a poplatku za použití dopravní cesty. | [14 empty] | PP | 1
| P |  | Poznámka k položce: Měrnou jednotkou je t přepravovaného materiálu. | [14 empty] | P | 1
350 | K | 9902209200 | Doprava materiálu mechanizací o nosnosti přes 3,5 t objemnějšího kusového materiálu (prefabrikátů, stožárů, výhybek, rozvaděčů, vybouraných hmot atd.) příplatek za každých dalších 10 km | t | 5 | 156 | 780 | Sborník UOŽI 01 2024 |  | základní | 0 | 0 | 0 | 0 | 0 | 0 | 262144 | K | 1 | ROZPOCET | 780 | 0 | 0 | 0 | 0 | 1 | 780 | 262144 | 277212190
| PP |  | Doprava materiálu mechanizací o nosnosti přes 3,5 t objemnějšího kusového materiálu (prefabrikátů, stožárů, výhybek, rozvaděčů, vybouraných hmot atd.) příplatek za každých dalších 10 km Poznámka: 1. Ceny jsou určeny pro dopravu silničními i kolejovými vozidly. 2. V cenách dopravy jsou započteny náklady na přepravu materiálu na místo určení včetně složení a poplatku za použití dopravní cesty. | [14 empty] | PP | 1
| P |  | Poznámka k položce: Měrnou jednotkou je t přepravovaného materiálu. | [14 empty] | P | 1
351 | K | 9902900100 | Naložení sypanin, drobného kusového materiálu, suti | t | 5 | 245 | 1225 | Sborník UOŽI 01 2024 |  | základní | 0 | 0 | 0 | 0 | 0 | 0 | 262144 | K | 1 | ROZPOCET | 1225 | 0 | 0 | 0 | 0 | 1 | 1225 | 262144 | 760
| PP |  | Naložení sypanin, drobného kusového materiálu, suti Poznámka: 1. Ceny jsou určeny pro nakládání materiálu v případech, kdy není naložení součástí dodávky materiálu nebo není uvedeno v popisu cen a pro nakládání z meziskládky. 2. Ceny se použijí i pro nakládání materiálu z vlastních zásob objednatele. | [14 empty] | PP | 1
352 | K | 9902900200 | Naložení objemnějšího kusového materiálu, vybouraných hmot | t | 5 | 664 | 3320 | Sborník UOŽI 01 2024 |  | základní | 0 | 0 | 0 | 0 | 0 | 0 | 262144 | K | 1 | ROZPOCET | 3320 | 0 | 0 | 0 | 0 | 1 | 3320 | 262144 | 762
| PP |  | Naložení objemnějšího kusového materiálu, vybouraných hmot Poznámka: 1. Ceny jsou určeny pro nakládání materiálu v případech, kdy není naložení součástí dodávky materiálu nebo není uvedeno v popisu cen a pro nakládání z meziskládky. 2. Ceny se použijí i pro nakládání materiálu z vlastních zásob objednatele. | [14 empty] | PP | 1
353 | K | 9902900300 | Složení sypanin, drobného kusového materiálu, suti | t | 5 | 163 | 815 | Sborník UOŽI 01 2024 |  | základní | 0 | 0 | 0 | 0 | 0 | 0 | 262144 | K | 1 | ROZPOCET | 815 | 0 | 0 | 0 | 0 | 1 | 815 | 262144 | 764
| PP |  | Složení sypanin, drobného kusového materiálu, suti Poznámka: 1. Ceny jsou určeny pro skládání materiálu z vlastních zásob objednatele. | [14 empty] | PP | 1
354 | K | 9902900400 | Složení objemnějšího kusového materiálu, vybouraných hmot | t | 5 | 427 | 2135 | Sborník UOŽI 01 2024 |  | základní | 0 | 0 | 0 | 0 | 0 | 0 | 262144 | K | 1 | ROZPOCET | 2135 | 0 | 0 | 0 | 0 | 1 | 2135 | 262144 | 766
| PP |  | Složení objemnějšího kusového materiálu, vybouraných hmot Poznámka: 1. Ceny jsou určeny pro skládání materiálu z vlastních zásob objednatele. | [14 empty] | PP | 1
355 | K | 9903200100 | Přeprava mechanizace na místo prováděných prací o hmotnosti přes 12 t přes 50 do 100 km | kus | 1 | 33100 | 33100 | Sborník UOŽI 01 2024 |  | základní | 0 | 0 | 0 | 0 | 0 | 0 | 262144 | K | 1 | ROZPOCET | 33100 | 0 | 0 | 0 | 0 | 1 | 33100 | 262144 | 768
| PP |  | Přeprava mechanizace na místo prováděných prací o hmotnosti přes 12 t přes 50 do 100 km Poznámka: 1. Ceny jsou určeny pro dopravu mechanizmů na místo prováděných prací po silnici i po kolejích. 2. V ceně jsou započteny i náklady na zpáteční cestu dopravního prostředku. Měrnou jednotkou je kus přepravovaného stroje. | [14 empty] | PP | 1
356 | K | 9903200200 | Přeprava mechanizace na místo prováděných prací o hmotnosti přes 12 t do 200 km | kus | 1 | 73800 | 73800 | Sborník UOŽI 01 2024 |  | základní | 0 | 0 | 0 | 0 | 0 | 0 | 262144 | K | 1 | ROZPOCET | 73800 | 0 | 0 | 0 | 0 | 1 | 73800 | 262144 | 770
| PP |  | Přeprava mechanizace na místo prováděných prací o hmotnosti přes 12 t do 200 km Poznámka: 1. Ceny jsou určeny pro dopravu mechanizmů na místo prováděných prací po silnici i po kolejích. 2. V ceně jsou započteny i náklady na zpáteční cestu dopravního prostředku. Měrnou jednotkou je kus přepravovaného stroje. | [14 empty] | PP | 1

## VON - Vedlejší a ostatní ...
{e0fc47b6-fd2b-493a-a696-e5a2996afc35}
2
| KRYCÍ LIST SOUPISU PRACÍ | [7 empty] | v --- níže se nacházejí doplnkové a pomocné údaje k sestavám --- v | [8 empty] | False
Stavba:
Svařování, navařování, broušení, výměna ocelových součástí výhybek a kolejnic OŘ OVA 2024 - ST Ostrava
Objekt:
VON - Vedlejší a ostatní náklady - ST Ostrava
| KSO: |  |  |  |  | CC-CZ:
| Místo: |  | obvod ST Ostrava |  |  | Datum: | 7. 3. 2024
| Zadavatel: |  |  |  |  | IČ: | 70994234
|  | Správa železnic, státní organizace, OŘ Ostrava |  |  |  | DIČ: | CZ70994234
| Zhotovitel: |  |  |  |  | IČ:
DIČ:
| Projektant: |  |  |  |  | IČ:
DIČ:
| Zpracovatel: |  |  |  |  | IČ: | 70994234
|  | Správa železnic, státní organizace, OŘ Ostrava |  |  |  | DIČ: | CZ70994234
Poznámka:
| Cena bez DPH | [5 empty] | 2000000
|  |  | Základ daně |  |  | Sazba daně | Výše daně
| DPH | základní | 2000000 |  |  | 21% | 420000
|  | snížená | 0 |  |  | 12% | 0
|  | zákl. přenesená | 0 |  |  | 21% | 0
|  | sníž. přenesená | 0 |  |  | 12% | 0
|  | nulová | 0 |  |  | 0% | 0
| Cena s DPH |  |  | v | CZK |  | 2420000
| Projektant |  |  | Zpracovatel
| Datum a podpis: |  | Razítko | Datum a podpis: |  |  | Razítko
| Objednavatel |  |  | Zhotovitel
| Datum a podpis: |  | Razítko | Datum a podpis: |  |  | Razítko
REKAPITULACE ČLENĚNÍ SOUPISU PRACÍ
Stavba:
Svařování, navařování, broušení, výměna ocelových součástí výhybek a kolejnic OŘ OVA 2024 - ST Ostrava
Objekt:
VON - Vedlejší a ostatní náklady - ST Ostrava
Místo: |  |  | obvod ST Ostrava |  |  | Datum: | 7. 3. 2024
Zadavatel: |  |  | Správa železnic, státní organizace, OŘ Ostrava |  |  | Projektant:
Zhotovitel: | [5 empty] | Zpracovatel: | Správa železnic, státní organizace, OŘ Ostrava
Kód dílu - Popis | [6 empty] | Cena celkem [CZK]
Náklady ze soupisu prací | [6 empty] | 2000000 | [11 empty] | -1
| VRN - Vedlejší rozpočtové náklady | [5 empty] | 2000000
SOUPIS PRACÍ
Stavba:
Svařování, navařování, broušení, výměna ocelových součástí výhybek a kolejnic OŘ OVA 2024 - ST Ostrava
Objekt:
VON - Vedlejší a ostatní náklady - ST Ostrava
Místo: |  |  | obvod ST Ostrava |  |  | Datum: | 7. 3. 2024
Zadavatel: |  |  | Správa železnic, státní organizace, OŘ Ostrava |  |  | Projektant:
Zhotovitel: | [5 empty] | Zpracovatel: | Správa železnic, státní organizace, OŘ Ostrava
PČ | Typ | Kód | Popis | MJ | Množství | J.cena [CZK] | Cena celkem [CZK] | Cenová soustava |  | DPH | J. Nh [h] | Nh celkem [h] | J. hmotnost [t] | Hmotnost celkem [t] | J. suť [t] | Suť Celkem [t]
Náklady soupisu celkem | [6 empty] | 2000000 |  |  |  |  | 0 |  | 0 |  | 0 |  | D | -1 | [7 empty] | 2000000
| D | VRN | Vedlejší rozpočtové náklady |  |  |  | 2000000 |  |  |  |  | 0 |  | 0 |  | 0 | 5 | D | 0 | ROZPOCET | [6 empty] | 2000000
1 | K | 024101001 R | Inženýrská činnost střežení pracovní skupiny zaměstnanců | hod | 1600 | 400 | 640000 |  |  | základní | 0 | 0 | 0 | 0 | 0 | 0 | 1024 | K | 1 | ROZPOCET | 640000 | 0 | 0 | 0 | 0 | 1 | 640000 | 1024 | 2
| PP |  | Inženýrská činnost střežení pracovní skupiny zaměstnanců | [14 empty] | PP | 1
2 | K | 024101401 R | Inženýrská činnost koordinační a kompletační činnost | hod | 500 | 400 | 200000 |  |  | základní | 0 | 0 | 0 | 0 | 0 | 0 | 1024 | K | 1 | ROZPOCET | 200000 | 0 | 0 | 0 | 0 | 1 | 200000 | 1024 | 4
| PP |  | Inženýrská činnost koordinační a kompletační činnost | [14 empty] | PP | 1
3 | K | 033121011 R | Provozní vlivy Rušení prací železničním provozem širá trať nebo dopravny s kolejovým rozvětvením s počtem vlaků za směnu 8,5 hod. přes 25 do 50 | hod | 4500 | 68 | 306000 |  |  | základní | 0 | 0 | 0 | 0 | 0 | 0 | 1024 | K | 1 | ROZPOCET | 306000 | 0 | 0 | 0 | 0 | 1 | 306000 | 1024 | 6
| PP |  | Provozní vlivy Rušení prací železničním provozem širá trať nebo dopravny s kolejovým rozvětvením s počtem vlaků za směnu 8,5 hod. přes 25 do 50 | [14 empty] | PP | 1
4 | K | 033121021 R | Provozní vlivy Rušení prací železničním provozem širá trať nebo dopravny s kolejovým rozvětvením s počtem vlaků za směnu 8,5 hod. přes 50 do 100 | hod | 4500 | 102 | 459000 |  |  | základní | 0 | 0 | 0 | 0 | 0 | 0 | 1024 | K | 1 | ROZPOCET | 459000 | 0 | 0 | 0 | 0 | 1 | 459000 | 1024 | 8
| PP |  | Provozní vlivy Rušení prací železničním provozem širá trať nebo dopravny s kolejovým rozvětvením s počtem vlaků za směnu 8,5 hod. přes 50 do 100 | [14 empty] | PP | 1
5 | K | 033131001 | Provozní vlivy Organizační zajištění prací při zřizování a udržování BK kolejí a výhybek | m | 50000 | 5.8 | 290000 | Sborník UOŽI 01 2024 |  | základní | 0 | 0 | 0 | 0 | 0 | 0 | 1024 | K | 1 | ROZPOCET | 290000 | 0 | 0 | 0 | 0 | 1 | 290000 | 1024 | 10
| PP |  | Provozní vlivy Organizační zajištění prací při zřizování a udržování BK kolejí a výhybek - Organizační zajištění prací při zřizování a udržování bezstykové koleje podle př. S3/2, zejména technologická příprava pořízení schématu a projednání postupu, kontrola připravenosti a řízení postupu prací, předání prací a dokladů objednateli. | [14 empty] | PP | 1
| P |  | Poznámka k položce: Metr koleje nebo metr stavební délky výhybky = m | [14 empty] | P | 1
6 | K | 034111001 | Další náklady na pracovníky Zákonné příplatky ke mzdě za práci o sobotách, nedělích a státem uznaných svátcích | Kč/hod | 1200 | 50 | 60000 | Sborník UOŽI 01 2024 |  | základní | 0 | 0 | 0 | 0 | 0 | 0 | 1024 | K | 1 | ROZPOCET | 60000 | 0 | 0 | 0 | 0 | 1 | 60000 | 1024 | 12
| PP |  | Další náklady na pracovníky Zákonné příplatky ke mzdě za práci o sobotách, nedělích a státem uznaných svátcích | [14 empty] | PP | 1
7 | K | 034111011 | Další náklady na pracovníky Zákonné příplatky ke mzdě za práci v noci | Kč/hod | 900 | 50 | 45000 | Sborník UOŽI 01 2024 |  | základní | 0 | 0 | 0 | 0 | 0 | 0 | 1024 | K | 1 | ROZPOCET | 45000 | 0 | 0 | 0 | 0 | 1 | 45000 | 1024 | 14
| PP |  | Další náklady na pracovníky Zákonné příplatky ke mzdě za práci v noci | [14 empty] | PP | 1