## soutěžené typy
Kategorie | O2 | Specifikace O2
Počet ks: | 2
Celková hmotnost: | max. 1300 kg
Brždění - nájezdová brzda | ANO
Homologovaná rychlost: | min. 100 km/h
Konstrukce | ocelový rám
Umístění kol: | vně ložné plochy
Typ oje: | V-oj
Bočnice | vodovzdorná překližka
Podlaha | vodovzdorná překližka
Šířka LP | min. 1250 mm - max. 1550 mm
Délka LP | min. 2400 mm - max. 3000 mm
Výška bočnic LP | min. 1400 mm - max. 1600 mm
kotvící body v podlaze | min. 6 ks
opěrné kolečko | ANO
opěrné nohy | ANO
uzamykatelný | ANO
zámek kloubu (proti odpojení - odtažení | ANO
Rezervní plnohodnotné kolo | ANO
Zakládací klíny vč. držáku | 2 ks
Výklopné zadní čelo | plnící funkci nájezdu
Konstrukce pro plachtu výška | NE
Plachta | NE
Sklopná korba | NE
Přední otevírací čelo | NE
Dostupnost servisního střediska | Dostupnost autorizovaného servisního střediska pro záruční servis, pozáruční servis a náročnější opravy, jež vyžadují přistavení stoje do servisního střediska - max. 60 km od sídla zadavatele na adrese U Fotochemy 259, 501 01 Hradec Králové. Předmětná vzdálenost (nejkratší trasa) bude kontrolována dle https://mapy.cz.
Cena 1ks bez DPH:
Cena dopravy bez DPH:
Celková cena bez DPH: