## Požadavky na výkon a fukci
Název stavby
Výstavba zastřešení v žst. Aš
POŽADAVKY NA VÝKON A FUNKCI |  |  | Cena celkem: | 0
Rekapitulace dat pro tvorbu nabídkové ceny stavby
Položka | Název položky | Popis položky | Poznáka | Cena za položku [Kč]
SO-00-74-02 | Výstavba zastřešení v žst. Aš | Předmětem stavby je konstrukce zastřešení 1. nástupiště, který obsahuje výrobu a montáž nové vrchní stavby zastřešení nástupiště, tzn. nosnou ocelovou konstrukci, střechu včetně klempířských a doplňkových výrobků (pochozí lávku, záchytný systém, přípravu tras pro rozvody instalací, krytování podhledu, přípravu nosných prvků informačního a orientačního systému). Položka obsahuje cenu vč. přípomocí, pomocného montážního, spojovacího materiálu, likvidace odpadu dle norem ČSN, dopravy a vedlejších nákladů. Cena obsahuje potřebnou výrobní a dílenskou dokumentaci, statické posouzení, návrhy a výpočty. V ceně je zahrnut pronájem za dočasné skladovací prostory a dočasné zábory ploch. V ceně je obsažena i koordinace se stavbou "Rekonstrukce výpravní budovy v žst. Aš". Při návrhu nového zastřešení je vycházeno ze vzorového listu Ž13 3 Železniční spodek Vzorový list železničního spodku Zastřešení nástupišť Typ vlaštovka jednosloupová, jednoplášťová. Půdorysné rozměry zastřešení jsou 85,00 x 6,60 m. Jedná se o symetrickou, v příčném řezu jednosloupovou konstrukci. Podpory jsou od sebe vzdáleny v jednotném modulu 10,00 m. Navrženo je celkem 9 podpor. Byly předběžně stanoveny polohy odvodňovacích svodů (č. 2, 4, 6 a 8) a místa napojení rozvodů elektroinstalace a technologií (č. 1, 7, 9). Všechny sloupy mají přípravu pro svod / chráničky pro instalace. Do blízkosti těchto podpor byla provedena patřičná příprava. Podrobněji viz výkresová příloha. Oproti vzorovému listu Ž13 3 jsou tyto odlišnosti v provedení nosné ocelové konstrukce: - patní plech sloupů je 410 mm pod úrovní dlažby (kotevní koš dle VL Ž13 3 byl osazen do základových patek v předchozí stavbě) - příčné svařované nosníky, nasazené na sloupech, jsou zkráceny na každé straně o 500 mm. | Detailnější informace viz. "Zjednodušená dokumentace ve stadiu 2", včetně příloh. | vyplní uchazeč