## Rekapitulace zakázky
Export Komplet | [24 empty] | VZ | 2.0 | ZAMOK |  |  |  |  | False | False | {a0a168f3-baa8-4aaa-9151-535ed6e2147e}
[31 empty] | 0,01 | 21
[31 empty] | 0,01 | 12
|  | REKAPITULACE ZAKÁZKY | [15 empty] | v --- níže se nacházejí doplnkové a pomocné údaje k sestavám --- v | [11 empty] | Návod na vyplnění | 0,001
|  | Kód: |  |  |  |  | 2024_004 | [22 empty] | Měnit lze pouze buňky se žlutým podbarvením! 1) v Rekapitulaci zakázky vyplňte údaje o Uchazeči (přenesou se do ostatních sestav i v jiných listech) 2) na vybraných listech vyplňte v sestavě Soupis prací ceny u položek | 0,01
|  | Zakázka: |  |  |  |  | Dodání a montáž vrat (sekčních, otvíravých) v obvodu OŘ UNL | [23 empty] | 0,01
|  | KSO: | [11 empty] | CC-CZ: | [16 empty] | 0,01
|  | Místo: |  |  |  |  | obvod OŘ UNL | [6 empty] | Datum: |  | 14. 2. 2024 | [14 empty] | 0,01
0,01
|  | Zadavatel: | [11 empty] | IČ: |  | 70994234 | [14 empty] | 0,01
|  |  | Správa železnic, státní organizace | [10 empty] | DIČ: |  | CZ70994234 | [14 empty] | 0,01
0,01
|  | Uchazeč: | [11 empty] | IČ: |  | Vyplň údaj | [14 empty] | 0,01
|  |  | Vyplň údaj | [10 empty] | DIČ: |  | Vyplň údaj | [14 empty] | 0,01
False
|  | Projektant: | [11 empty] | IČ: | [16 empty] | False
[14 empty] | DIČ: | [16 empty] | True
0,01
|  | Zpracovatel: | [11 empty] | IČ: |  | 70994234 | [14 empty] | 0,01
|  |  | Správa železnic, státní organizace | [10 empty] | DIČ: |  | CZ70994234 | [14 empty] | True
Poznámka:
Soupis prací je sestaven s využitím Cenové soustavy ÚRS. Položky, které pochází z této cenové soustavy, jsou ve sloupci 'Cenová soustava' označeny popisem 'CS ÚRS' a úrovní příslušného kalendářního pololetí. Veškeré další informace vymezující popis a podmínky použití těchto položek z Cenové soustavy, které nejsou uvedeny přímo v soupisu prací, jsou neomezeně dálkově k dispozici na webu podminky.urs.cz.
|  | Cena bez DPH | [11 empty] | 0
[8 empty] | Sazba daně |  | Základ daně |  |  |  | Výše daně
|  | DPH |  | základní |  |  |  | 21% |  | 0 |  |  |  | 0
|  |  |  | snížená |  |  |  | 12% |  | 0 |  |  |  | 0
|  | DPH |  | zákl. přenesená |  |  |  | 21% |  | 0 |  |  |  | 0
|  |  |  | sníž. přenesená |  |  |  | 12% |  | 0 |  |  |  | 0
|  |  |  | nulová |  |  |  | 0% |  | 0 |  |  |  | 0
|  | Cena s DPH | [6 empty] | v |  | CZK |  |  | 0
REKAPITULACE OBJEKTŮ ZAKÁZKY A SOUPISŮ PRACÍ
| Kód: | [6 empty] | 2024_004
| Zakázka: | [6 empty] | Dodání a montáž vrat (sekčních, otvíravých) v obvodu OŘ UNL
| Místo: | [6 empty] | obvod OŘ UNL |  |  |  |  | Datum: |  | 14. 2. 2024
| Zadavatel: | [6 empty] | Správa železnic, státní organizace |  |  |  |  | Projektant: |  |  |  |  | Informatívní údaje z listů zakázek
| Uchazeč: | [11 empty] | Zpracovatel: |  | Správa železnic, státní organizace
| Kód |  |  |  | Popis | [6 empty] | Cena bez DPH [CZK] |  |  |  | Cena s DPH [CZK] | Typ | z toho Ostat. náklady [CZK] | DPH [CZK] | Normohodiny [h] | DPH základní [CZK] | DPH snížená [CZK] | DPH základní přenesená [CZK] | DPH snížená přenesená [CZK] | Základna DPH základní | Základna DPH snížená | Základna DPH zákl. přenesená | Základna DPH sníž. přenesená | Základna DPH nulová
| Náklady zakázky celkem | [10 empty] | 0 |  |  |  | 0 |  | 0 | 0 | 0 | 0 | 0 | 0 | 0 | 0 | 0 | 0 | 0 | 0 |  | D | 0 |  | IMPORT | {a0a168f3-baa8-4aaa-9151-535ed6e2147e} | {00000000-0000-0000-0000-000000000000}
/ |  | 2024_004 |  |  |  | Dodání a montáž vrat (sekčních, otvíravých) v obvodu OŘ UNL | [5 empty] | 0 |  |  |  | 0 | STA | 0 | 0 | 0 | 0 | 0 | 0 | 0 | 0 | 0 | 0 | 0 | 0 |  |  | 1 | ###NOINSERT### | IMPORT | {a0a168f3-baa8-4aaa-9151-535ed6e2147e} | {00000000-0000-0000-0000-000000000000}

## 2024_004 - Dodání a montá...
{a0a168f3-baa8-4aaa-9151-535ed6e2147e}
2
| KRYCÍ LIST SOUPISU PRACÍ | [7 empty] | v --- níže se nacházejí doplnkové a pomocné údaje k sestavám --- v | [9 empty] | True
Zakázka:
Dodání a montáž vrat (sekčních, otvíravých) v obvodu OŘ UNL
| KSO: |  |  |  |  | CC-CZ:
| Místo: |  | obvod OŘ UNL |  |  | Datum: | 14. 2. 2024
| Zadavatel: |  |  |  |  | IČ: | 70994234
|  | Správa železnic, státní organizace |  |  |  | DIČ: | CZ70994234
| Uchazeč: |  |  |  |  | IČ: | Vyplň údaj
|  | Vyplň údaj |  |  |  | DIČ: | Vyplň údaj
| Projektant: |  |  |  |  | IČ:
DIČ:
| Zpracovatel: |  |  |  |  | IČ: | 70994234
|  | Správa železnic, státní organizace |  |  |  | DIČ: | CZ70994234
Poznámka:
Soupis prací je sestaven s využitím Cenové soustavy ÚRS. Položky, které pochází z této cenové soustavy, jsou ve sloupci 'Cenová soustava' označeny popisem 'CS ÚRS' a úrovní příslušného kalendářního pololetí. Veškeré další informace vymezující popis a podmínky použití těchto položek z Cenové soustavy, které nejsou uvedeny přímo v soupisu prací, jsou neomezeně dálkově k dispozici na webu podminky.urs.cz.
| Cena bez DPH | [5 empty] | 0
|  |  | Základ daně |  |  | Sazba daně | Výše daně
| DPH | základní | 0 |  |  | 21% | 0
|  | snížená | 0 |  |  | 12% | 0
| DPH | zákl. přenesená | 0 |  |  | 21% | 0
|  | sníž. přenesená | 0 |  |  | 12% | 0
|  | nulová | 0 |  |  | 0% | 0
| Cena s DPH |  |  | v | CZK |  | 0
REKAPITULACE ČLENĚNÍ SOUPISU PRACÍ
Zakázka:
Dodání a montáž vrat (sekčních, otvíravých) v obvodu OŘ UNL
Místo: |  |  | obvod OŘ UNL |  |  | Datum: | 14. 2. 2024
Zadavatel: |  |  | Správa železnic, státní organizace |  |  | Projektant:
Uchazeč: |  |  | Vyplň údaj |  |  | Zpracovatel: | Správa železnic, státní organizace
Kód dílu - Popis | [6 empty] | Cena celkem [CZK]
Náklady zakázky celkem | [6 empty] | 0 | [12 empty] | -1
| HSV - HSV | [5 empty] | 0
| AD - Automatické posuvné dveře | [5 empty] | 0
| OV - Otvíravá vrata | [5 empty] | 0
| SV - Sekční vrata | [5 empty] | 0
SOUPIS PRACÍ
Zakázka:
Dodání a montáž vrat (sekčních, otvíravých) v obvodu OŘ UNL
Místo: |  |  | obvod OŘ UNL |  |  | Datum: | 14. 2. 2024
Zadavatel: |  |  | Správa železnic, státní organizace |  |  | Projektant:
Uchazeč: |  |  | Vyplň údaj |  |  | Zpracovatel: | Správa železnic, státní organizace
PČ | Typ | Kód | Popis | MJ | Množství | J.cena [CZK] | Cena celkem [CZK] | Cenová soustava |  | DPH | J. Nh [h] | Nh celkem [h] | J. hmotnost [t] | Hmotnost celkem [t] | J. suť [t] | Suť Celkem [t] | Dodavatel
Náklady soupisu celkem | [6 empty] | 0 |  |  |  |  | 0 |  | 0 |  | 0 |  |  | D | -1 | [10 empty] | 0
| D | HSV | HSV |  |  |  | 0 |  |  |  |  | 0 |  | 0 |  | 0 |  | 1 | D | 0 |  |  |  | ROZPOCET | [6 empty] | 0
| D | AD | Automatické posuvné dveře |  |  |  | 0 |  |  |  |  | 0 |  | 0 |  | 0 |  | 1 | D | 1 |  |  |  | ROZPOCET | [6 empty] | 0
1 | K | 01AD | Děčín hl. n., výpravní budova - mezinárodní pokladny | kus | 1 |  | 0 |  |  | zákl. přenesená |  | 0 | 0 | 0 | 0 | 0 |  | 4 | K | 2 |  |  |  | ROZPOCET | 0 | 0 | 0 | 0 | 0 | 4 | 0 | 4 | 1840375901
| PP |  | Děčín hl. n., výpravní budova - mezinárodní pokladny | [15 empty] | PP | 2
| VV |  | Systém pro posuvné dveře z hliníkových profilů bez přerušeného tepelného mostu. | [15 empty] | VV | 2 | 1 | True | 0 | ROZPOCET
| VV |  | Bezpečnostní izolační sklo čiré s rozlišovacími polepy. | [15 empty] | VV | 2 | 1 | True | 0 | ROZPOCET
| VV |  | Dvoukřídlé posuvné dveře bez pevných bočních polí a bez nadsvětlíku. | [15 empty] | VV | 2 | 1 | True | 0 | ROZPOCET
| VV |  | Instalace na příčkový profil stávající stěny. | [15 empty] | VV | 2 | 1 | True | 0 | ROZPOCET
| VV |  | Provedení pololesk, RAL 5021. | [15 empty] | VV | 2 | 1 | True | 0 | ROZPOCET
| VV |  | Délka jednotky 3551 mm | [15 empty] | VV | 2 | 1 | True | 0 | ROZPOCET
| VV |  | Výška jednotky 100 mm | [15 empty] | VV | 2 | 1 | True | 0 | ROZPOCET
| VV |  | Průchozí šířka 1597 mm | [15 empty] | VV | 2 | 1 | True | 0 | ROZPOCET
| VV |  | Průchozí výška 2485 mm | [15 empty] | VV | 2 | 1 | True | 0 | ROZPOCET
| VV |  | Šířka levého křídla 837,5 mm | [15 empty] | VV | 2 | 1 | True | 0 | ROZPOCET
| VV |  | Šířka pravého křídla 837,5 mm | [15 empty] | VV | 2 | 1 | True | 0 | ROZPOCET
| VV |  | Ovládání dveří: | [15 empty] | VV | 2 | 1 | True | 0 | ROZPOCET
| VV |  | 5-ti polohový přepínač funkcí ovládaný klíčem | [15 empty] | VV | 2 | 1 | True | 0 | ROZPOCET
| VV |  | Box pro instalaci přepínače funkcí na stěnu | [15 empty] | VV | 2 | 1 | True | 0 | ROZPOCET
| VV |  | Zamykání dveří: | [15 empty] | VV | 2 | 1 | True | 0 | ROZPOCET
| VV |  | Elektromechanický zámek | [15 empty] | VV | 2 | 1 | True | 0 | ROZPOCET
| VV |  | Nouzové odblokování zámku s táhlem (z důvodu výšky umístění pohonu) | [15 empty] | VV | 2 | 1 | True | 0 | ROZPOCET
| VV |  | Baterie pro případ výpadku proudu. | [15 empty] | VV | 2 | 1 | True | 0 | ROZPOCET
| VV |  | 1 |  | 1 | [13 empty] | VV | 2 | 2 | True | 1 | ROZPOCET
2 | K | 02AD | Ústí nad Labem hl. n., výpravní budova - zavazadla (tř. RC2) | kus | 1 |  | 0 |  |  | zákl. přenesená |  | 0 | 0 | 0 | 0 | 0 |  | 4 | K | 2 |  |  |  | ROZPOCET | 0 | 0 | 0 | 0 | 0 | 4 | 0 | 4 | -488717713
| PP |  | Ústí nad Labem hl. n., výpravní budova - zavazadla (tř. RC2) | [15 empty] | PP | 2
| VV |  | Posuvné dveře s odolností proti vloupání třídy RC2 z hliníkových profilů. | [15 empty] | VV | 2 | 1 | True | 0 | ROZPOCET
| VV |  | Izolační bezpečnostní dvojsklo čiré P4A, anti-vandal. | [15 empty] | VV | 2 | 1 | True | 0 | ROZPOCET
| VV |  | Způsob otvírání: Dvoukřídlé posuvné dveře. | [15 empty] | VV | 2 | 1 | True | 0 | ROZPOCET
| VV |  | Provedení: Posuvné dveře bez pevných polí a bez nadsvětlíku. | [15 empty] | VV | 2 | 1 | True | 0 | ROZPOCET
| VV |  | Způsob instalace: Na hliníkovou stávající stěnu. | [15 empty] | VV | 2 | 1 | True | 0 | ROZPOCET
| VV |  | Barevné provedení: Přírodní elox (E6/C0) | [15 empty] | VV | 2 | 1 | True | 0 | ROZPOCET
| VV |  | Barva krytu totožná s barvou dveří. | [15 empty] | VV | 2 | 1 | True | 0 | ROZPOCET
| VV |  | Podlahové vedení: | [15 empty] | VV | 2 | 1 | True | 0 | ROZPOCET
| VV |  | Nutno vyřezat podlahovou drážku v délce 3 368 mm pro vedení dveřního křídla | [15 empty] | VV | 2 | 1 | True | 0 | ROZPOCET
| VV |  | Rozměry: | [15 empty] | VV | 2 | 1 | True | 0 | ROZPOCET
| VV |  | Celková šířka výrobku: 3368 mm | [15 empty] | VV | 2 | 1 | True | 0 | ROZPOCET
| VV |  | Celková výška výrobku: 2350 mm | [15 empty] | VV | 2 | 1 | True | 0 | ROZPOCET
| VV |  | Délka krytu jednotky: 3346 mm | [15 empty] | VV | 2 | 1 | True | 0 | ROZPOCET
| VV |  | Výška jednotky: 150 mm | [15 empty] | VV | 2 | 1 | True | 0 | ROZPOCET
| VV |  | Průchozí šířka: 1600 mm | [15 empty] | VV | 2 | 1 | True | 0 | ROZPOCET
| VV |  | Průchozí výška: 2200 mm | [15 empty] | VV | 2 | 1 | True | 0 | ROZPOCET
| VV |  | Délka krytu jednotky (bez bočnic 2x6mm): 3356 mm | [15 empty] | VV | 2 | 1 | True | 0 | ROZPOCET
| VV |  | Délka instalačního profilu: 3346 mm | [15 empty] | VV | 2 | 1 | True | 0 | ROZPOCET
| VV |  | Šířka levého křídla: 839 mm | [15 empty] | VV | 2 | 1 | True | 0 | ROZPOCET
| VV |  | Šířka pravého křídla: 839 mm | [15 empty] | VV | 2 | 1 | True | 0 | ROZPOCET
| VV |  | Ovládání dveří: | [15 empty] | VV | 2 | 1 | True | 0 | ROZPOCET
| VV |  | 5-ti polohový pořepínač funkcí s klíčem, pro únikové cesty | [15 empty] | VV | 2 | 1 | True | 0 | ROZPOCET
| VV |  | Box pro instalaci přepínače funkcí na stěnu | [15 empty] | VV | 2 | 1 | True | 0 | ROZPOCET
| VV |  | Klíčový spínač do omítky, impulsní, včetně Euro vložky | [15 empty] | VV | 2 | 1 | True | 0 | ROZPOCET
| VV |  | Zamykání dveří: | [15 empty] | VV | 2 | 1 | True | 0 | ROZPOCET
| VV |  | Elektromechanický vícebodový zámek. S nouzovým odblokem pomocí eurovložky | [15 empty] | VV | 2 | 1 | True | 0 | ROZPOCET
| VV |  | Baterie pro případ výpadku proudu. | [15 empty] | VV | 2 | 1 | True | 0 | ROZPOCET
| VV |  | 1 |  | 1 | [13 empty] | VV | 2 | 2 | True | 1 | ROZPOCET
3 | K | 03AD | Ústí nad Labem hl. n., výpravní budova - galerie | kus | 1 |  | 0 |  |  | zákl. přenesená |  | 0 | 0 | 0 | 0 | 0 |  | 4 | K | 2 |  |  |  | ROZPOCET | 0 | 0 | 0 | 0 | 0 | 4 | 0 | 4 | 641824530
| PP |  | Ústí nad Labem hl. n., výpravní budova - galerie | [15 empty] | PP | 2
| VV |  | Systém pro posuvných dveří z hliníkových profilů s přerušeným tepelným mostem. | [15 empty] | VV | 2 | 1 | True | 0 | ROZPOCET
| VV |  | Bezpečnostní izolační dvojsklo čiré. UG=1.0 | [15 empty] | VV | 2 | 1 | True | 0 | ROZPOCET
| VV |  | Způsob otvírání: Dvoukřídlé posuvné dveře. | [15 empty] | VV | 2 | 1 | True | 0 | ROZPOCET
| VV |  | Provedení výrobku: Posuvné dveře bez pevných bočních polí a bez nadsvětlíku. | [15 empty] | VV | 2 | 1 | True | 0 | ROZPOCET
| VV |  | Způsob instalace: Na hliníkovou stěnu. | [15 empty] | VV | 2 | 1 | True | 0 | ROZPOCET
| VV |  | Povrchová úprava: Přírodní elox (E6/C0) | [15 empty] | VV | 2 | 1 | True | 0 | ROZPOCET
| VV |  | Kryt jednotky: Standardní, výška 100 mm | [15 empty] | VV | 2 | 1 | True | 0 | ROZPOCET
| VV |  | Rozměry: | [15 empty] | VV | 2 | 1 | True | 0 | ROZPOCET
| VV |  | Celková šířka výrobku: 3166 mm | [15 empty] | VV | 2 | 1 | True | 0 | ROZPOCET
| VV |  | Celková výška výrobku: 2198 mm | [15 empty] | VV | 2 | 1 | True | 0 | ROZPOCET
| VV |  | Délka jednotky: 3144 mm | [15 empty] | VV | 2 | 1 | True | 0 | ROZPOCET
| VV |  | Výška jednotky: 100 mm | [15 empty] | VV | 2 | 1 | True | 0 | ROZPOCET
| VV |  | Průchozí šířka: 1433 mm | [15 empty] | VV | 2 | 1 | True | 0 | ROZPOCET
| VV |  | Průchozí výška: 2094 mm | [15 empty] | VV | 2 | 1 | True | 0 | ROZPOCET
| VV |  | Délka krytu jednotky (bez bočnic 2x6mm): 3154 mm | [15 empty] | VV | 2 | 1 | True | 0 | ROZPOCET
| VV |  | Délka instalačního profilu: 3144 mm | [15 empty] | VV | 2 | 1 | True | 0 | ROZPOCET
| VV |  | Šířka levého křídla: 766.5 mm | [15 empty] | VV | 2 | 1 | True | 0 | ROZPOCET
| VV |  | Šířka pravého křídla: 766.5 mm | [15 empty] | VV | 2 | 1 | True | 0 | ROZPOCET
| VV |  | Ovládání dveří: | [15 empty] | VV | 2 | 1 | True | 0 | ROZPOCET
| VV |  | 5-ti polohový přepínač funkcí ovládaný klíčem | [15 empty] | VV | 2 | 1 | True | 0 | ROZPOCET
| VV |  | Box pro instalaci přepínače funkcí na stěnu | [15 empty] | VV | 2 | 1 | True | 0 | ROZPOCET
| VV |  | Zamykání dveří: | [15 empty] | VV | 2 | 1 | True | 0 | ROZPOCET
| VV |  | elektromechanický zámek v jednotce | [15 empty] | VV | 2 | 1 | True | 0 | ROZPOCET
| VV |  | mechanický hákový zámek | [15 empty] | VV | 2 | 1 | True | 0 | ROZPOCET
| VV |  | Nouzový odblok zámku integrovaný do krytu jednotky | [15 empty] | VV | 2 | 1 | True | 0 | ROZPOCET
| VV |  | Baterie jako náhradní zdroj při výpadku proudu. | [15 empty] | VV | 2 | 1 | True | 0 | ROZPOCET
| VV |  | 1 |  | 1 | [13 empty] | VV | 2 | 2 | True | 1 | ROZPOCET
4 | K | 04AD | Most, výpravní budova - stěna s automatickými dveřmi a fixní výloha | kus | 1 |  | 0 |  |  | zákl. přenesená |  | 0 | 0 | 0 | 0 | 0 |  | 4 | K | 2 |  |  |  | ROZPOCET | 0 | 0 | 0 | 0 | 0 | 4 | 0 | 4 | 711343949
| PP |  | Most, výpravní budova - stěna s automatickými dveřmi a fixní výloha | [15 empty] | PP | 2
| VV |  | Hliníková stěna s automatickými dveřmi a hliníková výloha | [15 empty] | VV | 2 | 1 | True | 0 | ROZPOCET
| VV |  | Hliníková stěna s automatickými dveřmi: | [15 empty] | VV | 2 | 1 | True | 0 | ROZPOCET
| VV |  | Rozměr stěny: 5100mm x 3240mm | [15 empty] | VV | 2 | 1 | True | 0 | ROZPOCET
| VV |  | Barva RAL 9006 mat | [15 empty] | VV | 2 | 1 | True | 0 | ROZPOCET
| VV |  | Stěna bude svisle dělena po třetinách, z nichž prostřední díl bude obsahovat instalované automatické dveře s šířkou křídel 800mm posuvné do stran od | [15 empty] | VV | 2 | 1 | True | 0 | ROZPOCET
| VV |  | středu. Horní část stěny (nadsvětlíky budou děleny sviste stejně jako spodní část, stěna bude obsahovat dva nadsvětlíky - zasklené, dělené | [15 empty] | VV | 2 | 1 | True | 0 | ROZPOCET
| VV |  | horizontálně od shora v rozměru cca 300mm a další 700mm. | [15 empty] | VV | 2 | 1 | True | 0 | ROZPOCET
| VV |  | Hliníková výloha fixní: | [15 empty] | VV | 2 | 1 | True | 0 | ROZPOCET
| VV |  | Barva RAL 9006 mat | [15 empty] | VV | 2 | 1 | True | 0 | ROZPOCET
| VV |  | Rozměr výlohy: 1690mm x 2450mm | [15 empty] | VV | 2 | 1 | True | 0 | ROZPOCET
| VV |  | součástí dodávky a osazení je i stavební úprava (demontáž) soklů! | [15 empty] | VV | 2 | 1 | True | 0 | ROZPOCET
| VV |  | 1 |  | 1 | [13 empty] | VV | 2 | 2 | True | 1 | ROZPOCET
5 | K | 05AD | Most, výpravní budova - vstup k výtahu odjezdové haly | kus | 1 |  | 0 |  |  | zákl. přenesená |  | 0 | 0 | 0 | 0 | 0 |  | 4 | K | 2 |  |  |  | ROZPOCET | 0 | 0 | 0 | 0 | 0 | 4 | 0 | 4 | 221855339
| PP |  | Most, výpravní budova - vstup k výtahu odjezdové haly | [15 empty] | PP | 2
| VV |  | Hliníková stěna s automatickými a otvíravými dveřmi | [15 empty] | VV | 2 | 1 | True | 0 | ROZPOCET
| VV |  | Rozměr: 5300 x 3000 | [15 empty] | VV | 2 | 1 | True | 0 | ROZPOCET
| VV |  | Barva: RAL 7001 mat | [15 empty] | VV | 2 | 1 | True | 0 | ROZPOCET
| VV |  | dělení viz technická zpráva | [15 empty] | VV | 2 | 1 | True | 0 | ROZPOCET
| VV |  | Průchozí rozměr posuvných dveří: 2 000 x 2 100 mm | [15 empty] | VV | 2 | 1 | True | 0 | ROZPOCET
| VV |  | Stěna je vybavena po stranách 2 otvíravými dveřmi o průchodu 800 x 2 100 mm | [15 empty] | VV | 2 | 1 | True | 0 | ROZPOCET
| VV |  | Kování klika-klika, zámek střelkový včetně 3ks klíčů ad každého | [15 empty] | VV | 2 | 1 | True | 0 | ROZPOCET
| VV |  | 1 |  | 1 | [13 empty] | VV | 2 | 2 | True | 1 | ROZPOCET
| D | OV | Otvíravá vrata |  |  |  | 0 |  |  |  |  | 0 |  | 0 |  | 0 |  | 1 | D | 1 |  |  |  | ROZPOCET | [6 empty] | 0
10 | K | 01OV | Děčín, spádovištní stavědlo - dílna SSZT | kus | 1 |  | 0 |  |  | zákl. přenesená |  | 0 | 0 | 0 | 0 | 0 |  | 4 | K | 2 |  |  |  | ROZPOCET | 0 | 0 | 0 | 0 | 0 | 4 | 0 | 4 | 1311561197
| PP |  | Děčín, spádovištní stavědlo - dílna SSZT | [15 empty] | PP | 2
| VV |  | Světlé stavební rozměry otvoru : 3600 mm šířka x 3580 mm výška 1ks | [15 empty] | VV | 2 | 1 | True | 0 | ROZPOCET
| VV |  | Příslušenství obsažené v ceně : | [15 empty] | VV | 2 | 1 | True | 0 | ROZPOCET
| VV |  | • Dvoukřídlé provedení před otvor | [15 empty] | VV | 2 | 1 | True | 0 | ROZPOCET
| VV |  | • Vložena vstupní dvířka se samozavíračem | [15 empty] | VV | 2 | 1 | True | 0 | ROZPOCET
| VV |  | • Vrata ve standardní barvě RAL7016 z exterieru , interier bílá RAL 9002 , hliníkové lemovací prvky v barvě kovu , rám v provedení eloxovaný Al. | [15 empty] | VV | 2 | 1 | True | 0 | ROZPOCET
| VV |  | • Včetně úhelníkové zárubně lakované v RAL 7016 , montáž před otvor | [15 empty] | VV | 2 | 1 | True | 0 | ROZPOCET
| VV |  | • Elekromechanické provedení | [15 empty] | VV | 2 | 1 | True | 0 | ROZPOCET
| VV |  | • Bezpečnostní fotobuňka v průjezdu | [15 empty] | VV | 2 | 1 | True | 0 | ROZPOCET
| VV |  | • Ovládání dálkové + tlačítko START / STOP na stěně uvnitř objektu | [15 empty] | VV | 2 | 1 | True | 0 | ROZPOCET
| VV |  | 1 |  | 1 | [13 empty] | VV | 2 | 2 | True | 1 | ROZPOCET
11 | K | 02OV | Ústí nad Labem, západ - EÚ | kus | 1 |  | 0 |  |  | zákl. přenesená |  | 0 | 0 | 0 | 0 | 0 |  | 4 | K | 2 |  |  |  | ROZPOCET | 0 | 0 | 0 | 0 | 0 | 4 | 0 | 4 | 320875241
| PP |  | Ústí nad Labem, západ - EÚ | [15 empty] | PP | 2
| VV |  | Rozměry otvoru : 2400 mm šířka x 2500 mm výška 1ks | [15 empty] | VV | 2 | 1 | True | 0 | ROZPOCET
| VV |  | Příslušenství obsažené v ceně : | [15 empty] | VV | 2 | 1 | True | 0 | ROZPOCET
| VV |  | • Dvoukřídlé provedení do otvoru | [15 empty] | VV | 2 | 1 | True | 0 | ROZPOCET
| VV |  | • Vrata ve standardní barvě RAL5010 z exterieru , interier bílá RAL 9002 , hliníkové lemovací prvky v barvě kovu , rám v provedení eloxovaný Al. | [15 empty] | VV | 2 | 1 | True | 0 | ROZPOCET
| VV |  | • Včetně jäklové zárubně obložené hliníkovým eloxovaným profi-lem , montáž do otvoru | [15 empty] | VV | 2 | 1 | True | 0 | ROZPOCET
| VV |  | 1 |  | 1 | [13 empty] | VV | 2 | 2 | True | 1 | ROZPOCET
| D | SV | Sekční vrata |  |  |  | 0 |  |  |  |  | 0 |  | 0 |  | 0 |  | 1 | D | 1 |  |  |  | ROZPOCET | [6 empty] | 0
6 | K | 01SV | Bílina, mechanizační středisko | kus | 2 |  | 0 |  |  | zákl. přenesená |  | 0 | 0 | 0 | 0 | 0 |  | 4 | K | 2 |  |  |  | ROZPOCET | 0 | 0 | 0 | 0 | 0 | 4 | 0 | 4 | -702162040
| PP |  | Bílina, mechanizační středisko | [15 empty] | PP | 2
| VV |  | Rozměry otvoru: 4970 mm šířka x 4870 mm výška | [15 empty] | VV | 2 | 1 | True | 0 | ROZPOCET
| VV |  | Demontáž stávajících poškozených vrat | [15 empty] | VV | 2 | 1 | True | 0 | ROZPOCET
| VV |  | Standardní kování pro překlad 600 mm | [15 empty] | VV | 2 | 1 | True | 0 | ROZPOCET
| VV |  | Vložena vstupní dvířka se samozavíračem a jištěním pohonu proti sevření | [15 empty] | VV | 2 | 1 | True | 0 | ROZPOCET
| VV |  | Brokované torzní pružiny pro větší životnost | [15 empty] | VV | 2 | 1 | True | 0 | ROZPOCET
| VV |  | Barevné provedení : sekce lakovány z exterieru v RAL 9010 , interier RAL 9002 bílošedá | [15 empty] | VV | 2 | 1 | True | 0 | ROZPOCET
| VV |  | Průmyslový elektropohon s možností nouzového odjištění z místa obsluhy pomocí pozinkovaného řetězu | [15 empty] | VV | 2 | 1 | True | 0 | ROZPOCET
| VV |  | Řízení: Ovládání trojtlačítkem na rozvaděči – systém IMPULS ( s ohledem na nadpraží ) | [15 empty] | VV | 2 | 1 | True | 0 | ROZPOCET
| VV |  | Bezpečnostní optická lišta | [15 empty] | VV | 2 | 1 | True | 0 | ROZPOCET
| VV |  | Dálkové ovládání se 3 ks dálkových ovladačů ( 4 kanálové ) | [15 empty] | VV | 2 | 1 | True | 0 | ROZPOCET
| VV |  | 2 |  | 2 | [13 empty] | VV | 2 | 2 | True | 1 | ROZPOCET
7 | K | 02SV | Litoměřice, stará hala, garáže OTV | kus | 2 |  | 0 |  |  | zákl. přenesená |  | 0 | 0 | 0 | 0 | 0 |  | 4 | K | 2 |  |  |  | ROZPOCET | 0 | 0 | 0 | 0 | 0 | 4 | 0 | 4 | -1801139081
| PP |  | Litoměřice, stará hala, garáže OTV | [15 empty] | PP | 2
| VV |  | Rozměry otvoru: 5980 mm šířka x 4980 mm výška | [15 empty] | VV | 2 | 1 | True | 0 | ROZPOCET
| VV |  | Brokované torzní pružiny pro větší životnost | [15 empty] | VV | 2 | 1 | True | 0 | ROZPOCET
| VV |  | Barevné provedení : sekce lakovány z exteriéru v RAL 9010 , interiér RAL 9002 bílošedá | [15 empty] | VV | 2 | 1 | True | 0 | ROZPOCET
| VV |  | Průmyslový elektropohon s možností nouzového odjištění z místa oblsuhy pomocí pozinkovaného řetězu | [15 empty] | VV | 2 | 1 | True | 0 | ROZPOCET
| VV |  | Řízení ovládání trojtlačítkem na rozvaděči – systém IMPULS | [15 empty] | VV | 2 | 1 | True | 0 | ROZPOCET
| VV |  | Bezpečnostní optická lišta | [15 empty] | VV | 2 | 1 | True | 0 | ROZPOCET
| VV |  | Dálkové ovládání se 3 ks dálkových ovladačů ( 4 kanálové ) | [15 empty] | VV | 2 | 1 | True | 0 | ROZPOCET
| VV |  | 1 |  | 1 | [13 empty] | VV | 2 | 2 | True | 0 | ROZPOCET
| VV |  | Rozměry otvoru: 5090 mm šířka x 4980 mm výška | [15 empty] | VV | 2 | 1 | True | 0 | ROZPOCET
| VV |  | Brokované torzní pružiny pro větší životnost | [15 empty] | VV | 2 | 1 | True | 0 | ROZPOCET
| VV |  | Barevné provedení : sekce lakovány z exteriéru v RAL 9010 , interiér RAL 9002 bílošedá | [15 empty] | VV | 2 | 1 | True | 0 | ROZPOCET
| VV |  | Průmyslový elektropohon s možností nouzového odjištění z místa oblsuhy pomocí pozinkovaného řetězu | [15 empty] | VV | 2 | 1 | True | 0 | ROZPOCET
| VV |  | Řízení ovládání trojtlačítkem na rozvaděči – systém IMPULS | [15 empty] | VV | 2 | 1 | True | 0 | ROZPOCET
| VV |  | Bezpečnostní optická lišta | [15 empty] | VV | 2 | 1 | True | 0 | ROZPOCET
| VV |  | Dálkové ovládání se 3 ks dálkových ovladačů ( 4 kanálové ) | [15 empty] | VV | 2 | 1 | True | 0 | ROZPOCET
| VV |  | 1 |  | 1 | [13 empty] | VV | 2 | 2 | True | 0 | ROZPOCET
| VV |  | Součet |  | 2 | [13 empty] | VV | 2 | 4 | True | 1 | ROZPOCET
8 | K | 03SV | Litoměřice, MES - dilny | kus | 1 |  | 0 |  |  | zákl. přenesená |  | 0 | 0 | 0 | 0 | 0 |  | 4 | K | 2 |  |  |  | ROZPOCET | 0 | 0 | 0 | 0 | 0 | 4 | 0 | 4 | -2007772259
| PP |  | Litoměřice, MES - dilny | [15 empty] | PP | 2
| VV |  | Popis vrat: | [15 empty] | VV | 2 | 1 | True | 0 | ROZPOCET
| VV |  | Sekční vrata - standardní provedení | [15 empty] | VV | 2 | 1 | True | 0 | ROZPOCET
| VV |  | Vratové křídlo je ocelové sendvičové konstrukce, tloušťky 42 mm, ze žárově pozinkovaného plechu, lakované oboustranně akrylovým lakem a vyplněné ekolo | [15 empty] | VV | 2 | 1 | True | 0 | ROZPOCET
| VV |  | Stand. barvy sendvičových panelů jsou: RAL 9002, 9010, 9006/9002 a 5010/9002 , 7016/9002 | [15 empty] | VV | 2 | 1 | True | 0 | ROZPOCET
| VV |  | Parametry vrat: | [15 empty] | VV | 2 | 1 | True | 0 | ROZPOCET
| VV |  | odolnost proti zatížení větrem – třída 3 | [15 empty] | VV | 2 | 1 | True | 0 | ROZPOCET
| VV |  | Vodotěsnost – třída 3 | [15 empty] | VV | 2 | 1 | True | 0 | ROZPOCET
| VV |  | Tepelná odolnost - od 0,8 W(m2K) dle výbavy | [15 empty] | VV | 2 | 1 | True | 0 | ROZPOCET
| VV |  | Varianta s elektrickým pohonem : | [15 empty] | VV | 2 | 1 | True | 0 | ROZPOCET
| VV |  | Průmyslový elektropohon s možností odblokování v případě výpadku el. energie pomocí pozinkovaného řetízku. Krytí IP54 , 3 x 400V, příkon cca 0,35kW, j | [15 empty] | VV | 2 | 1 | True | 0 | ROZPOCET
| VV |  | Vložené prosklení: bez prosklení | [15 empty] | VV | 2 | 1 | True | 0 | ROZPOCET
| VV |  | Pozice 1. Světlé stavební rozměry otvoru: 2680 mm šířka x 2700 mm výška 1ks | [15 empty] | VV | 2 | 1 | True | 0 | ROZPOCET
| VV |  | Příslušenství obsažené v ceně: | [15 empty] | VV | 2 | 1 | True | 0 | ROZPOCET
| VV |  | • Zvýšené kování | [15 empty] | VV | 2 | 1 | True | 0 | ROZPOCET
| VV |  | • Vložená vstupní dvířka se samozavračem a jištěním pohonu proti sevření | [15 empty] | VV | 2 | 1 | True | 0 | ROZPOCET
| VV |  | • Provedení vrat : křídlo ve standardní barvě RAL 9002 , hliníkové prvky v barvě kovu -světlý hliník cca RAL 9006 | [15 empty] | VV | 2 | 1 | True | 0 | ROZPOCET
| VV |  | • Elektropohon průmyslový s možností odblokování v případě výpadku el. energ. | [15 empty] | VV | 2 | 1 | True | 0 | ROZPOCET
| VV |  | • Bezpečnostní optická lišta | [15 empty] | VV | 2 | 1 | True | 0 | ROZPOCET
| VV |  | • Ovládání Impulsní – trojtlačítkem | [15 empty] | VV | 2 | 1 | True | 0 | ROZPOCET
| VV |  | • Dálkové ovládání s 2 ks dálkového ovladače / vrata | [15 empty] | VV | 2 | 1 | True | 0 | ROZPOCET
| VV |  | 1 |  | 1 | [13 empty] | VV | 2 | 2 | True | 1 | ROZPOCET
9 | K | 04sv | Ústí nad Labem, sever, areál Podmokelská 222 - garáže, dílny | kus | 1 |  | 0 |  |  | zákl. přenesená |  | 0 | 0 | 0 | 0 | 0 |  | 4 | K | 2 |  |  |  | ROZPOCET | 0 | 0 | 0 | 0 | 0 | 4 | 0 | 4 | -1781403132
| PP |  | Ústí nad Labem, sever, areál Podmokelská 222 - garáže, dílny | [15 empty] | PP | 2
| VV |  | Pozice 1. Rozměry otvoru : 3500 mm šířka x 3473 mm výška | [15 empty] | VV | 2 | 1 | True | 0 | ROZPOCET
| VV |  | Příslušenství obsažené v ceně : | [15 empty] | VV | 2 | 1 | True | 0 | ROZPOCET
| VV |  | • Snížené kování LHI 200 mm | [15 empty] | VV | 2 | 1 | True | 0 | ROZPOCET
| VV |  | • Vrata ve standardní barvě RAL9002/9002 ( ext/int ), hliníkové prvky v barvě kovu | [15 empty] | VV | 2 | 1 | True | 0 | ROZPOCET
| VV |  | • Vložena vstupní dvířka se samozavíračem a jištěním pohonu proti sevření | [15 empty] | VV | 2 | 1 | True | 0 | ROZPOCET
| VV |  | • Průmyslový elektropohon s možností odblokování v případě výpadku el. energ. | [15 empty] | VV | 2 | 1 | True | 0 | ROZPOCET
| VV |  | • Ovládání Impulsním trojtlačítkem – nahoru i dolů automatický chod | [15 empty] | VV | 2 | 1 | True | 0 | ROZPOCET
| VV |  | • Bezpečnostní optická lišta | [15 empty] | VV | 2 | 1 | True | 0 | ROZPOCET
| VV |  | • Dálkové ovládání s 4 ks ovladačů | [15 empty] | VV | 2 | 1 | True | 0 | ROZPOCET
| VV |  | 1 |  | 1 | [13 empty] | VV | 2 | 2 | True | 1 | ROZPOCET

## Pokyny pro vyplnění
Struktura údajů, formát souboru a metodika pro zpracování
Struktura
Soubor je složen ze záložky Rekapitulace rekonstrukce a záložek s názvem soupisu prací pro jednotlivé objekty ve formátu XLS. Každá ze záložek přitom obsahuje
ještě samostatné sestavy vymezené orámovaním a nadpisem sestavy.
Rekapitulace rekonstrukce obsahuje sestavu Rekapitulace rekonstrukce a Rekapitulace objektů rekonstrukce a soupisů prací.
V sestavě Rekapitulace rekonstrukce jsou uvedeny informace identifikující předmět veřejné zakázky na stavební práce, KSO, CC-CZ, CZ-CPV, CZ-CPA a rekapitulaci
celkové nabídkové ceny uchazeče.
Termínem "uchazeč" (resp. zhotovitel) se myslí "účastník zadávacího řízení" ve smyslu zákona o zadávání veřejných zakázek.
V sestavě Rekapitulace objektů rekonstrukce a soupisů prací je uvedena rekapitulace stavebních objektů, inženýrských objektů, provozních souborů,
vedlejších a ostatních nákladů a ostatních nákladů s rekapitulací nabídkové ceny za jednotlivé soupisy prací. Na základě údaje Typ je možné
identifikovat, zda se jedná o objekt nebo soupis prací pro daný objekt:
|  | STA | Stavební objekt pozemní
|  | ING | Stavební objekt inženýrský
|  | PRO | Provozní soubor
|  | VON | Vedlejší a ostatní náklady
|  | OST | Ostatní
|  | Soupis | Soupis prací pro daný typ objektu
Soupis prací pro jednotlivé objekty obsahuje sestavy Krycí list soupisu prací, Rekapitulace členění soupisu prací, Soupis prací. Za soupis prací může být považován
i objekt rekonstrukce v případě, že neobsahuje podřízenou zakázku.
Krycí list soupisu obsahuje rekapitulaci informací o předmětu veřejné zakázky ze sestavy Rekapitulace rekonstrukce, informaci o zařazení objektu do KSO,
CC-CZ, CZ-CPV, CZ-CPA a rekapitulaci celkové nabídkové ceny uchazeče za aktuální soupis prací.
Rekapitulace členění soupisu prací obsahuje rekapitulaci soupisu prací ve všech úrovních členění soupisu tak, jak byla tato členění použita (např.
stavební díly, funkční díly, případně jiné členění) s rekapitulací nabídkové ceny.
Soupis prací obsahuje položky veškerých stavebních nebo montážních prací, dodávek materiálů a služeb nezbytných pro zhotovení stavebního objektu,
inženýrského objektu, provozního souboru, vedlejších a ostatních nákladů.
Pro položky soupisu prací se zobrazují následující informace:
|  | PČ |  | Pořadové číslo položky v aktuálním soupisu
|  | TYP |  | Typ položky: K - konstrukce, M - materiál, PP - plný popis, PSC - poznámka k souboru cen, P - poznámka k položce, VV - výkaz výměr, FIG - rozpad figur
|  | Kód |  | Kód položky
|  | Popis |  | Zkrácený popis položky
|  | MJ |  | Měrná jednotka položky
|  | Množství |  | Množství v měrné jednotce
|  | J.cena |  | Jednotková cena položky. Zadaní může obsahovat namísto J.ceny sloupce J.materiál a J.montáž, jejichž součet definuje
J.cenu položky.
|  | Cena celkem |  | Celková cena položky daná jako součin množství a j.ceny
|  | Cenová soustava |  | Příslušnost položky do cenové soustavy
Ke každé položce soupisu prací se na samostatných řádcích může zobrazovat:
Plný popis položky
Poznámka k souboru cen a poznámka zadavatele
Výkaz výměr
Pokud je k řádku výkazu výměr evidovaný údaj ve sloupci Kód, jedná se o definovaný odkaz, na který se může odvolávat výkaz výměr z jiné položky.
Metodika pro zpracování
Jednotlivé sestavy jsou v souboru provázány. Editovatelné pole jsou zvýrazněny žlutým podbarvením, ostatní pole neslouží k editaci a nesmí být jakkoliv
modifikovány.
Uchazeč je pro podání nabídky povinen vyplnit žlutě podbarvená pole:
Pole Uchazeč v sestavě Rekapitulace rekonstrukce - zde uchazeč vyplní svůj název (název subjektu)
Pole IČ a DIČ v sestavě Rekapitulace rekonstrukce - zde uchazeč vyplní svoje IČ a DIČ
Datum v sestavě Rekapitulace rekonstrukce - zde uchazeč vyplní datum vytvoření nabídky
J.cena = jednotková cena v sestavě Soupis prací o maximálním počtu desetinných míst uvedených v poli
- pokud sestavy soupisů prací obsahují pole J.cena, měla by být všechna tato pole vyplněna nenulovými kladnými číslicemi
Poznámka - nepovinný údaj pro položku soupisu
V případě, že sestavy soupisů prací neobsahují pole J.cena, potom ve všech soupisech prací obsahují pole:
- J.materiál - jednotková cena materiálu
- J.montáž - jednotková cena montáže
Uchazeč v tomto případě by měl vyplnit všechna pole J.materiál a pole J.montáž nenulovými kladnými číslicemi. V případech, kdy položka
neobsahuje žádný materiál je přípustné, aby pole J.materiál bylo vyplněno nulou. V případech, kdy položka neobsahuje žádnou montáž je přípustné,
aby pole J.montáž bylo vyplněno nulou. Obě pole - J.materiál, J.Montáž u jedné položky by však neměly být vyplněny nulou.
Rekapitulace rekonstrukce
Název |  |  | Povinný |  | Popis | Typ | Max. počet
atributu |  |  | (A/N) |  |  |  | znaků
Kód |  |  | A |  | Kód rekonstrukce | String | 20
Rekonstrukce |  |  | A |  | Název rekonstrukce | String | 120
Místo |  |  | N |  | Místo rekonstrukce | String | 50
Datum |  |  | A |  | Datum vykonaného exportu | Date
KSO |  |  | N |  | Klasifikace stavebního objektu | String | 15
CC-CZ |  |  | N |  | Klasifikace stavbeních děl | String | 15
CZ-CPV |  |  | N |  | Společný slovník pro veřejné zakázky | String | 20
CZ-CPA |  |  | N |  | Klasifikace produkce podle činností | String | 20
Zadavatel |  |  | N |  | Zadavatel zadaní | String | 50
IČ |  |  | N |  | IČ zadavatele zadaní | String | 20
DIČ |  |  | N |  | DIČ zadavatele zadaní | String | 20
Uchazeč |  |  | N |  | Uchazeč veřejné zakázky | String | 50
Projektant |  |  | N |  | Projektant | String | 50
Poznámka |  |  | N |  | Poznámka k zadání | String | 255
Sazba DPH |  |  | A |  | Rekapitulace sazeb DPH u položek soupisů | eGSazbaDph
Základna DPH |  |  | A |  | Základna DPH určena součtem celkové ceny z položek soupisů | Double
Hodnota DPH |  |  | A |  | Hodnota DPH | Double
Cena bez DPH |  |  | A |  | Celková cena bez DPH za celou rekonstrukci. Sčítává se ze všech listů. | Double
Cena s DPH |  |  | A |  | Celková cena s DPH za celou rekonstrukci | Double
Rekapitulace objektů rekonstrukce a soupisů prací
Název |  |  | Povinný |  | Popis | Typ | Max. počet
atributu |  |  | (A/N) |  |  |  | znaků
Kód |  |  | A |  | Přebírá se z Rekapitulace rekonstrukce | String | 20
Rekonstrukce |  |  | A |  | Přebírá se z Rekapitulace rekonstrukce | String | 120
Místo |  |  | N |  | Přebírá se z Rekapitulace rekonstrukce | String | 50
Datum |  |  | A |  | Přebírá se z Rekapitulace rekonstrukce | Date
Zadavatel |  |  | N |  | Přebírá se z Rekapitulace rekonstrukce | String | 50
Projektant |  |  | N |  | Přebírá se z Rekapitulace rekonstrukce | String | 50
Uchazeč |  |  | N |  | Přebírá se z Rekapitulace rekonstrukce | String | 50
Kód |  |  | A |  | Kód objektu | String | 20
Objektu, Soupis prací |  |  | A |  | Název objektu | String | 120
Cena bez DPH |  |  | A |  | Cena bez DPH za daný objekt | Double
Cena s DPH |  |  | A |  | Cena spolu s DPH za daný objekt | Double
Typ |  |  | A |  | Typ zakázky | eGTypZakazky
Krycí list soupisu
Název |  |  | Povinný |  | Popis | Typ | Max. počet
atributu |  |  | (A/N) |  |  |  | znaků
Rekonstrukce |  |  | A |  | Přebírá se z Rekapitulace rekonstrukce | String | 120
Objekt |  |  | A |  | Kód a název objektu | String | 20 + 120
Soupis |  |  | A |  | Kód a název soupisu | String | 20 + 120
KSO |  |  | N |  | Klasifikace stavebního objektu | String | 15
CC-CZ |  |  | N |  | Klasifikace stavbeních děl | String | 15
CZ-CPV |  |  | N |  | Společný slovník pro veřejné zakázky | String | 20
CZ-CPA |  |  | N |  | Klasifikace produkce podle činností | String | 20
Místo |  |  | N |  | Přebírá se z Rekapitulace rekonstrukce | String | 50
Zadavatel |  |  | N |  | Přebírá se z Rekapitulace rekonstrukce | String | 50
Uchazeč |  |  | N |  | Přebírá se z Rekapitulace rekonstrukce | String | 50
Projektant |  |  | N |  | Přebírá se z Rekapitulace rekonstrukce | String | 50
Poznámka |  |  | N |  | Poznámka k soupisu prací | String | 255
Sazba DPH |  |  | A |  | Rekapitulace sazeb DPH na položkách aktuálního soupisu | eGSazbaDph
Základna DPH |  |  | A |  | Základna DPH určena součtem celkové ceny z položek aktuálního soupisu | Double
Hodnota DPH |  |  | A |  | Hodnota DPH | Double
Cena bez DPH |  |  | A |  | Cena bez DPH za daný soupis | Double
Cena s DPH |  |  | A |  | Cena s DPH za daný soupis | Double
Rekapitulace členění soupisu prací
Název |  |  | Povinný |  | Popis | Typ | Max. počet
atributu |  |  | (A/N) |  |  |  | znaků
Rekonstrukce |  |  | A |  | Přebírá se z Rekapitulace rekonstrukce | String | 120
Objekt |  |  | A |  | Kód a název objektu, přebírá se z Krycího listu soupisu | String | 20 + 120
Soupis |  |  | A |  | Kód a název objektu, přebírá se z Krycího listu soupisu | String | 20 + 120
Místo |  |  | N |  | Přebírá se z Rekapitulace rekonstrukce | String | 50
Datum |  |  | A |  | Přebírá se z Rekapitulace rekonstrukce | Date
Zadavatel |  |  | N |  | Přebírá se z Rekapitulace rekonstrukce | String | 50
Projektant |  |  | N |  | Přebírá se z Rekapitulace rekonstrukce | String | 50
Uchazeč |  |  | N |  | Přebírá se z Rekapitulace rekonstrukce | String | 50
Kód dílu - Popis |  |  | A |  | Kód a název dílu ze soupisu | String | 20 + 100
Cena celkem |  |  | A |  | Cena celkem za díl ze soupisu | Double
Soupis prací
Název |  |  | Povinný |  | Popis | Typ | Max. počet
atributu |  |  | (A/N) |  |  |  | znaků
Rekonstrukce |  |  | A |  | Přebírá se z Rekapitulace rekonstrukce | String | 120
Objekt |  |  | A |  | Kód a název objektu | String | 20 + 120
Soupis |  |  | A |  | Přebírá se z Krycího listu soupisu | String | 20 + 120
Místo |  |  | N |  | Přebírá se z Krycího listu soupisu | String | 50
Datum |  |  | A |  | Přebírá se z Krycího listu soupisu | Date
Zadavatel |  |  | N |  | Přebírá se z Krycího listu soupisu | String | 50
Projektant |  |  | N |  | Přebírá se z Krycího listu soupisu | String | 50
Uchazeč |  |  | N |  | Přebírá se z Krycího listu soupisu | String | 50
PČ |  |  | A |  | Pořadové číslo položky soupisu | Long
Typ |  |  | A |  | Typ položky soupisu | eGTypPolozky | 1
Kód |  |  | A |  | Kód položky ze soupisu | String | 20
Popis |  |  | A |  | Popis položky ze soupisu | String | 255
MJ |  |  | A |  | Měrná jednotka položky | String | 10
Množství |  |  | A |  | Množství položky soupisu | Double
J.Cena |  |  | A |  | Jednotková cena položky | Double
Cena celkem |  |  | A |  | Cena celkem vyčíslena jako J.Cena * Množství | Double
Cenová soustava |  |  | N |  | Zařazení položky do cenové soustavy | String | 50
p |  |  | N |  | Poznámka položky ze soupisu | Memo
psc |  |  | N |  | Poznámka k souboru cen ze soupisu | Memo
pp |  |  | N |  | Plný popis položky ze soupisu | Memo
vv |  |  | N |  | Výkaz výměr (figura, výraz, výměra) ze soupisu | Text,Text,Double | 20, 150
fig |  |  | N |  | Rozpad figur | Text,Text,Double | 20, 150
DPH |  |  | A |  | Sazba DPH pro položku | eGSazbaDPH
Hmotnost |  |  | A |  | Hmotnost položky ze soupisu | Double
Suť |  |  | A |  | Suť položky ze soupisu | Double
Nh |  |  | N |  | Normohodiny položky ze soupisu | Double
Datová věta
Typ věty |  |  | Hodnota |  | Význam
eGSazbaDPH |  |  | základní |  | Základní sazba DPH
|  |  | snížená |  | Snížená sazba DPH
|  |  | nulová |  | Nulová sazba DPH
|  |  | zákl. přenesená |  | Základní sazba DPH přenesená
|  |  | sníž. přenesená |  | Snížená sazba DPH přenesená
eGTypZakazky |  |  | STA |  | Stavební objekt
|  |  | PRO |  | Provozní soubor
|  |  | ING |  | Inženýrský objekt
|  |  | VON |  | Vedlejší a ostatní náklady
|  |  | OST |  | Ostatní náklady
eGTypPolozky |  |  | 1 |  | Položka typu HSV
|  |  | 2 |  | Položka typu PSV
|  |  | 3 |  | Položka typu M
|  |  | 4 |  | Položka typu OST