## formulář 5 -pol.rozp
FORMULÁŘ 5 | [6 empty] | majitel HIM: | SŽDC |  | 0 |  | m3 | 1660 | 0 | majitel, cena | SŽDC | ČD | OSTATNÍ
|  | SOUPIS PRACÍ | [7 empty] | Cena za objekt [Kč] |  | mj dle JKSO | počet mj | objektový ukazatel
Název stavby : |  | Optimalizace traťového úseku Praha Hostivař - Praha hl.n., I. část - žst. Praha Hostivař | [5 empty] | Číslo stavby | 5113520010- I | [5 empty] | hlavičky stavby
Název PS,SO : |  | ŽST Praha Hostivař, technologická budova | Zatřídění objektu : (JKSO, JKPOV) | 812 56 |  |  |  | Číslo PS,SO | SO 1-40-01 | [5 empty] | hlavičky objektu
Datum zpracování : |  | 2012-06-12 | [5 empty] | Datum aktualizace : |  | 2014-03-14 |  |  |  |  | hlavičky datumů
Poř. | [6 empty] | C E N A |  |  |  | typ řádku | kód datové základny | Technická specifikace | Výkaz výměr | nadpisy sloupců
číslo | Číslo |  | měrná |  | jednotková | Celková | dodávky |  | montáže | [5 empty] | nadpisy sloupců
pol. | položky | Název položky | jednotka | množství | hmotnost | hmotnost | jednotková | celkem | jednotková | celkem |  |  |  |  | nadpisy sloupců
| 1 | 2 | 3 | 4 | 5 | 6 | 7 | 8 | 9 | 10 | 12 | 13 | 14 | 15 | nadpisy sloupců
řádek s filtry
Díl: | 1 | Zemní práce | [8 empty] | S
1 | 1131R-IKP | Odstranění podkladu pl do 50 m2 živičných tl 300 mm | m2 | 45.5 | [5 empty] | 0 | P | R | bourání povrchu, naložení, odvoz na skládku, poplatek za skládku
2 | 131201101 | Hloubení jam nezapažených v hornině tř. 3 objemu do 100 m3 | m3 | 82.985 | [5 empty] | 0 | P | ÚRS
3 | 131201109 | Příplatek za lepivost u hloubení jam nezapažených v hornině tř. 3 | m3 | 41.493 | [5 empty] | 0 | P | ÚRS
4 | 132201101 | Hloubení rýh š do 600 mm v hornině tř. 3 objemu do 100 m3 | m3 | 3.18 | [5 empty] | 0 | P | ÚRS
5 | 132201109 | Příplatek za lepivost k hloubení rýh š do 600 mm v hornině tř. 3 | m3 | 1.59 | [5 empty] | 0 | P | ÚRS
6 | 132201202 | Hloubení rýh š do 2000 mm v hornině tř. 3 objemu do 1000 m3 | m3 | 800.651 | [5 empty] | 0 | P | ÚRS
7 | 132201209 | Příplatek za lepivost k hloubení rýh š do 2000 mm v hornině tř. 3 | m3 | 400.326 | [5 empty] | 0 | P | ÚRS
8 | 161101101 | Svislé přemístění výkopku z horniny tř. 1 až 4 hl výkopu do 2,5 m | m3 | 1.676 | [5 empty] | 0 | P | ÚRS
9 | 161101102 | Svislé přemístění výkopku z horniny tř. 1 až 4 hl výkopu do 4 m | m3 | 178.02 | [5 empty] | 0 | P | ÚRS
10 | 162301102 | Vodorovné přemístění do 1000 m výkopku/sypaniny z horniny tř. 1 až 4 | m3 | 171.46 | [5 empty] | 0 | P | ÚRS
11 | 162701105 | Vodorovné přemístění do 10000 m výkopku/sypaniny z horniny tř. 1 až 4 | m3 | 715.356 | [5 empty] | 0 | P | ÚRS |  | 1: 82,985+3,18+800,651-171,46
12 | 162701109 | Příplatek k vodorovnému přemístění výkopku/sypaniny z horniny tř. 1 až 4 ZKD 1000 m přes 10000 m | m3 | 3576.78 | [5 empty] | 0 | P | ÚRS |  | 1: 715,356*5
13 | 171201201 | Uložení sypaniny na skládky | m3 | 715.653 | [5 empty] | 0 | P | ÚRS
14 | 174101101 | Zásyp jam, šachet rýh nebo kolem objektů sypaninou se zhutněním | m3 | 85.73 | [5 empty] | 0 | P | ÚRS |  | 1: (0,6+1,5)/2*1,08*(9,7+28,1)*2
S | Celkem za 1 | Zemní práce |  |  |  | 0 |  | 0 |  | 0
Díl: | 2 | Zakládání | [8 empty] | S | ÚRS
15 | 274313811 | Základové pásy z betonu tř. C 25/30 | m3 | 45.666 | [5 empty] | 0 | P | ÚRS
16 | 274351215 | Zřízení bednění stěn základových pásů | m2 | 80.384 | [5 empty] | 0 | P | ÚRS |  | 1: (9,7+9,7+28,1+2,74)*2*0,8
17 | 274351216 | Odstranění bednění stěn základových pásů | m2 | 80.384 | [5 empty] | 0 | P | ÚRS |  | 1: (9,7+9,7+28,1+2,74)*2*0,8
S | Celkem za 2 | Zakládání |  |  |  | 0 |  | 0 |  | 0
Díl: | 3 | Svislé a kompletní konstrukce | [8 empty] | S | ÚRS
18 | 311238143 | Zdivo nosné vnitřní z cihel broušených tl 240 mm pevnosti P10 lepených tenkovrstvou maltou | m2 | 400.264 | [5 empty] | 0 | P | ÚRS |  | 1:(29,1+9,2)*2*3,5 2:-(1,65*1,65*2+1,25*0,75*3+1,65*0,75*2+1,0*2,55*3+1,45*2,48*4); odpočet otvorů 3: (4,45*6+9,2)*3,5-0,9*1,97 4: 12,63*3,5-0,8*1,97*2
19 | 317168121 | Překlad keramický plochý š 14,5 cm dl 100 cm | kus | 7 | [5 empty] | 0 | P | ÚRS
20 | 317168131 | Překlad keramický vysoký v 23,8 cm dl 125 cm | kus | 9 | [5 empty] | 0 | P | ÚRS
21 | 317168132 | Překlad keramický vysoký v 23,8 cm dl 150 cm | kus | 20 | [5 empty] | 0 | P | ÚRS
22 | 317168135 | Překlad keramický vysoký v 23,8 cm dl 225 cm | kus | 24 | [5 empty] | 0 | P | ÚRS
23 | 342248140 | Příčky z cihel broušených tl 80 mm pevnosti P10 s lepenými žebry | m2 | 48.638 | [5 empty] | 0 | P | ÚRS |  | 1: 4,45*3,6-0,8*1,97 +(4,1+2,0*2+0,92)*3,6-0,7-1,97*4 +1,2*3,2-0,9*1,97 +(1,08+1,7)*3,6-0,9*1,97
24 | 342248142 | Příčky z cihel broušených tl 140 mm pevnosti P10 s lepenými žebry | m2 | 55.907 | [5 empty] | 0 | P | ÚRS |  | 1: (0,92+3,32*2+4,46*2)*3,5-0,9*1,97
25 | 346244821 | Přizdívky izolační tl 140 mm z cihel dl 290 mm pevnosti P 20 na MC 10 | m3 | 64.14 | [5 empty] | 0
26 | 388381112 | Kanály pro IS průřezu do 300x300 mm betonové volné | m | 18.7 | [5 empty] | 0 | P | ÚRS |  | 1: 4,25+3,5+8,85+4,5
27 | 388381114 | Kanály pro IS průřezu do 600x750 mm betonové volné | m | 7.31 | [5 empty] | 0 | P | ÚRS |  | 1: 5,1+1,75*2+1,2*2+1,5+1,2+3,0+0,8
28 | 388381115 | Kanály pro IS průřezu do 900x900 mm betonové volné | m | 20.34 | [5 empty] | 0 | P | ÚRS |  | 1: 3,1+0,61*3
29 | 388381116 | Kanály pro IS průřezu do 1050x1200 mm betonové volné | m | 1 | [5 empty] | 0 | P | ÚRS
S | Celkem za 3 | Svislé a kompletní konstrukce |  |  |  | 0 |  | 0 |  | 0
Díl: | 4 | Vodorovné konstrukce | [8 empty] | S | ÚRS
30 | 411127212 | Montáž stropních panelů železobetonových l nad 3 m hmotnost nad 1 do 5 t | kus | 1 | [5 empty] | 0 | P | ÚRS
31 | 593R-IKP-01 | panel stropní dutinový PZD 9500x240x200 | kus | 1.01 | [5 empty] | 0 | P | R | Cena položky obsahuje kompletní dodávku, montáž a provedení práce dle položky. Položka dále obsahuje veškeré potřebné přístroje, mechanizmy, jejich obsluhu, náklady na mzdy a náklady na pořízení všech potřebných materiálů, náklady na zajištění bezpečnosti práce dle platných předpisů. Popisy prací zahrnují rovněž veškerou mimostaveništní a vnitrostaveništní dopravu (rovněž přesuny), včetně naložení a složení, případně s uložením. | 1: ztratné1%
32 | 411127213 | Montáž stropních panelů železobetonových l nad 3 m hmotnost nad 5 t | kus | 23 | [5 empty] | 0 | P | ÚRS
33 | 593R-IKP-02 | panel stropní dutinový PZD 9500x1196x200 | kus | 23.23 | [5 empty] | 0 | P | R | Cena položky obsahuje kompletní dodávku, montáž a provedení práce dle položky. Položka dále obsahuje veškeré potřebné přístroje, mechanizmy, jejich obsluhu, náklady na mzdy a náklady na pořízení všech potřebných materiálů, náklady na zajištění bezpečnosti práce dle platných předpisů. Popisy prací zahrnují rovněž veškerou mimostaveništní a vnitrostaveništní dopravu (rovněž přesuny), včetně naložení a složení, případně s uložením. | 1: ztratné1%
34 | 417321615 | Ztužující pásy a věnce ze ŽB tř. C 25/30 | m3 | 5.673 | [5 empty] | 0 | P | ÚRS |  | 1: (28,1+9,22)*2*(0,24*0,2+0,14*0,2)
35 | 417351115 | Zřízení bednění ztužujících věnců | m2 | 59.712 | [5 empty] | 0 | P | ÚRS |  | 1: (9,7+28,1+9,22+27,62)*2*0,4
36 | 417351116 | Odstranění bednění ztužujících věnců | m2 | 59.72 | [5 empty] | 0 | P | ÚRS |  | 1: (9,7+28,1+9,22+27,62)*2*0,4
37 | 417361821 | Výztuž ztužujících pásů a věnců betonářskou ocelí 10 505 | t | 0.55 | [5 empty] | 0 | P | ÚRS
S | Celkem za 4 | Vodorovné konstrukce |  |  |  | 0 |  | 0 |  | 0
Díl: | 5 | Komunikace | [8 empty] | S | ÚRS
38 | 596311111 | Kladení kloubové betonové dlažby komunikací pro pěší tl 100 mm pl do 50 m2 | m2 | 119.9 | [5 empty] | 0 | P | ÚRS |  | 1: 74,4+45,5
39 | 592450380 | dlažba zámková H-PROFIL HBB 20x16,5x6 cm přírodní | m2 | 122.298 | [5 empty] | 0 | P | r | Cena položky obsahuje kompletní dodávku, montáž a provedení práce dle položky. Položka dále obsahuje veškeré potřebné přístroje, mechanizmy, jejich obsluhu, náklady na mzdy a náklady na pořízení všech potřebných materiálů, náklady na zajištění bezpečnosti práce dle platných předpisů. Popisy prací zahrnují rovněž veškerou mimostaveništní a vnitrostaveništní dopravu (rovněž přesuny), včetně naložení a složení, případně s uložením. | 1: 119,9*1,02 ztratné 2%
S | Celkem za 5 | Komunikace |  |  |  | 0 |  | 0 |  | 0
Díl: | 6 | Úpravy povrchů, podlahy a osazování výplní | [8 empty] | S | ÚRS
40 | 611321141 | Vápenocementová omítka štuková dvouvrstvá vnitřních stropů rovných nanášená ručně | m2 | 406 | [5 empty] | 0 | P | ÚRS
41 | 612321141 | Vápenocementová omítka štuková dvouvrstvá vnitřních stěn nanášená ručně | m2 | 660.722 | [5 empty] | 0 | P | ÚRS |  | 1:Mč 01 (2,11+4,45)*2*3,6-(1,25*0,75+0,8*1,97)+(1,25+0,75)*2*0,2; 2:Mč02 (2,43+4,45)*2*3,6-(1,25*0,75+0,8*1,97*2)+(1,25+0,75)*2*0,2; 3:Mč03 (2,0+1,6)*2*3,6-(0,7*1,97*2+0,8*1,98)+(2,0*2+1,25)*0,2; 4: Mč04 (0,92+1,6)*2*3,6-0,7*1,97; 5: (0,92+1,56)*23,6-0,7*1,97; 6: Mč06 (2,0+1,62)*2*3,6-0,7*1,97*3; 7: Mč07 (3,0+1,07)*2*3,6-(0,7*1,97+1,25*0,75); 8: Mč08 (4,53+4,45)*2*3,6-1,0*2,55+(2,55*2+1,0)*0,2; 9:Mč09 (10,76+9,2)*2*3,6-(1,65*0,75+1,0*2,55+0,9*1,97*2); 10: Mč10 (3,3+9,2)*2*3,6-1,48*2,48+(2,55*2+1,55)*0,15; 11: Mč11, 12 ((2,5+3,32)*2*3,6-1,45*2,48+(2,55*2+1,55)*0,15)*2 ;
12: Mč13 (2,5+3,92)*2*3,6-1,45*2,48+(2,55*2+1,55)*0,15; 13: Mč14 (2,01+4,46)*2*3,36-0,9*1,97+(3,5*2+1,2)*0,2; 14: odpočet obkladů -29,115
42 | 612331121 | Cementová omítka hladká jednovrstvá vnitřních stěn nanášená ručně | m3 | 32.895 | [5 empty] | 0 | P | ÚRS |  | 1: dle pol. 781 41-3112 pod obklady
43 | 622211021 | Montáž zateplení vnějších stěn z polystyrénových desek tl do 120 mm | m2 | 89.668 | [5 empty] | 0 | P | ÚRS |  | 1: (28,36+9,96)*2*1,2 -(1,55*4+1,0*3)*0,25
44 | 283763810 | polystyren extrudovaný XPS N-V-L - 1250 x 600 x 80 mm | m2 | 91.461 | [5 empty] | 0 | P | ÚRS |  | 1:89,669*1,02
45 | 622211021 | Montáž zateplení vnějších stěn z polystyrénových desek tl do 120 mm | m2 | 276.976 | [5 empty] | 0 | P | ÚRS |  | 1:(28,36+9,96)*2*3,8-(1,65*1,65*2+1,65*0,75*2+1,25*0,75)*3+9,7*2,99 -(1,0*2,3*3+1,45*2,25*3)
46 | 283760380 | deska fasádní polystyrénová EPS 70 NEO 1000 x 500 x 100 mm | m2 | 282.516 | [5 empty] | 0 | P | ÚRS |  | 1: 276,976*1,02
47 | 622252001 | Montáž zakládacích soklových lišt zateplení | m | 69.29 | [5 empty] | 0 | P | ÚRS |  | 1: (28,36+9,96)*2-(1,0*3+1,45*3)
48 | 590514220 | lišta zakládací LO 133 mm tl 1,0 mm | m | 72.755 | [5 empty] | 0 | P | ÚRS |  | 1: 69,29*1,05
49 | 631311125 | Mazanina tl do 120 mm z betonu prostého tř. C 20/25 | m3 | 55.018 | [5 empty] | 0 | P | ÚRS |  | 1: 28,36*9,7*0,1*2 ; podkladní a ochranná
50 | 631319173 | Příplatek k mazanině tl do 120 mm za stržení povrchu spodní vrstvy před vložením výztuže | m3 | 55.018 | [5 empty] | 0 | P | ÚRS
51 | 631362021 | Výztuž mazanin svařovanými sítěmi Kari | t | 2.173 | [5 empty] | 0 | P | ÚRS |  | 1: 275,09*0,0079
52 | 635111115 | Násyp pod podlahy ze štěrkopísku s udusáním | m3 | 29.744 | [5 empty] | 0 | P | ÚRS |  | 1: (4,38+2,84+4,37+7,49+6,53+13,35)*4,25*0,15 +(3,14+3,08)*0,15+23,377*0,17
53 | 637211122 | Okapový chodník z betonových dlaždic tl 60 mm kladených do písku se zalitím spár MC | m2 | 25.377 | [5 empty] | 0 | P | ÚRS |  | 1: (9,88+6,3+29,96)*0,55
54 | 642942611 | Osazování zárubní nebo rámů dveřních kovových do 2,5 m2 na montážní pěnu | kus | 17 | [5 empty] | 0 | P | ÚRS
55 | 553311880 | zárubeň ocelová s drážkou pro těsnění H 95 DV 700 L/P | kus | 3 | [5 empty] | 0 | P | ÚRS
56 | 553311890 | zárubeň ocelová s drážkou pro těsnění H 95 DV 800 L/P | kus | 3 | [5 empty] | 0 | P | ÚRS
57 | 553311911 | zárubeň ocelová s drážkou pro těsnění H 95 DV 900 L/P | kus | 3 | [5 empty] | 0 | P | ÚRS
58 | 553312170a | zárubeň ocelová s drážkou pro těsnění H 145 DV 900 L/P | kus | 1
59 | 553312170 | zárubeň ocelová s drážkou pro těsnění H 145 DV 1450 dvoukřídlá | kus | 4 | [5 empty] | 0 | P | ÚRS
60 | 553R-IKP-01 | zárubeň pro dveře s nadsvětlíkem 1000x550+2000 | kus | 3 | [5 empty] | 0 | P | R | Cena položky obsahuje kompletní dodávku, montáž a provedení práce dle položky. Položka dále obsahuje veškeré potřebné přístroje, mechanizmy, jejich obsluhu, náklady na mzdy a náklady na pořízení všech potřebných materiálů, náklady na zajištění bezpečnosti práce dle platných předpisů. Popisy prací zahrnují rovněž veškerou mimostaveništní a vnitrostaveništní dopravu (rovněž přesuny), včetně naložení a složení, případně s uložením.
S | Celkem za 6 | Úpravy povrchů, podlahy a osazování výplní |  |  |  | 0 |  | 0 |  | 0
Díl: | 9 | Ostatní konstrukce a práce-bourání | [8 empty] | S
61 | 916241113 | Osazení chodníkového obrubníku kamenného ležatého s boční opěrou do lože z betonu prostého | m | 40.16 | [5 empty] | 0 | P | ÚRS |  | 1: 1,5+25,66+13,0
62 | 592172200 | obrubník betonový parkový 100 x 8 x 20 cm šedý | kus | 40.16 | [5 empty] | 0 | P | ÚRS
63 | 941111121 | Montáž lešení řadového trubkového lehkého s podlahami zatížení do 200 kg/m2 š do 1,2 m v do 10 m | m2 | 215.6 |  | 0 |  | 0 |  | 0 | P | URS |  | 1: (28,36+2*1,2+9,96+2*1,2)*2*2,5
64 | 941111221 | Příplatek k lešení řadovému trubkovému lehkému s podlahami š 1,2 m v 10 m za první a ZKD den použití | m2 | 12936 |  | 0 |  | 0 |  | 0 | P | URS |  | 1: dle pol.941 11-1121*60
65 | 941111821 | Demontáž lešení řadového trubkového lehkého s podlahami zatížení do 200 kg/m2 š do 1,2 m v do 10 m | m2 | 215.6 |  | 0 |  | 0 |  | 0 | P | URS |  | 1: dle pol.941 11-1121
66 | 952901221 | Vyčištění budov průmyslových objektů při jakékoliv výšce podlaží | m2 | 282.466 | [5 empty] | 0 | P | ÚRS |  | 1: 28,36*9,96
67 | 95300R-IKP01 | Přenosný hasicí přístroj práškový s hasební schopností 34A, 183B, mont+dod | kus | 6 |  | 0 |  | 0 |  | 0 | P | R | Cena položky obsahuje kompletní dodávku, montáž a provedení práce dle položky. Položka dále obsahuje veškeré potřebné přístroje, mechanizmy, jejich obsluhu, náklady na mzdy a náklady na pořízení všech potřebných materiálů, náklady na zajištění bezpečnosti práce dle platných předpisů. Popisy prací zahrnují rovněž veškerou mimostaveništní a vnitrostaveništní dopravu (rovněž přesuny), včetně naložení a složení, případně s uložením.
68 | 95300R-IKP02 | Protipožární ucpávky v kabel. žlabech mezi místnostmi do rozm. 550x600mm, mont+dod | kus | 10 |  | 0 |  | 0 |  | 0 | P | R | Cena položky obsahuje kompletní dodávku, montáž a provedení práce dle položky. Položka dále obsahuje veškeré potřebné přístroje, mechanizmy, jejich obsluhu, náklady na mzdy a náklady na pořízení všech potřebných materiálů, náklady na zajištění bezpečnosti práce dle platných předpisů. Popisy prací zahrnují rovněž veškerou mimostaveništní a vnitrostaveništní dopravu (rovněž přesuny), včetně naložení a složení, případně s uložením.
69 | 95300R-IKP03 | Protipožární ucpávky ve stěně mezi místnostmi do rozm. 400x250mm, mont+dod | kus | 2 |  | 0 |  | 0 |  | 0 | P | R | Cena položky obsahuje kompletní dodávku, montáž a provedení práce dle položky. Položka dále obsahuje veškeré potřebné přístroje, mechanizmy, jejich obsluhu, náklady na mzdy a náklady na pořízení všech potřebných materiálů, náklady na zajištění bezpečnosti práce dle platných předpisů. Popisy prací zahrnují rovněž veškerou mimostaveništní a vnitrostaveništní dopravu (rovněž přesuny), včetně naložení a složení, případně s uložením.
S | Celkem za 9 | Ostatní konstrukce a práce-bourání |  |  |  | 0 |  | 0 |  | 0
Díl: | 711 | Izolace proti vodě, vlhkosti a plynům | [8 empty] | S
70 | 711193121 | Izolace proti zemní vlhkosti na vodorovné ploše těsnicí kaší | m2 | 47 |  | 0 |  | 0 |  | 0 | P | ÚRS |  | 1: dle pol. 77 157-3116
71 | 711471051 | Provedení vodorovné izolace proti tlakové vodě termoplasty volně položenou fólií PVC | m2 | 273.54 | [5 empty] | 0 | P | ÚRS |  | 1: 28,2*9,7;
72 | 711472051 | Provedení svislé izolace proti tlakové vodě termoplasty volně položenou fólií PVC | m2 | 102.814 | [5 empty] | 0 | P | ÚRS |  | 1: (3,08+8,9)*2*1,2 +(1,93+3,85*2+5,92)*2*1,2 + 2,6*4*1,1+2,55*2*0,6 + (2,6*2*0,6*6+0,75*2)*1,1
73 | 283220280 | fólie hydroizolační druh 803 tl 1,5 mm šíře 1300 mm | m2 | 424.601 | [5 empty] | 0 | P | ÚRS |  | 1: 273,54*1,12+102,814*1,15
74 | 711491171 | Provedení izolace proti tlakové vodě vodorovné z textilií vrstva podkladní | m2 | 273.54 | [5 empty] | 0 | P | ÚRS |  | 1: 28,2*9,7;
75 | 711491172 | Provedení izolace proti tlakové vodě vodorovné z textilií vrstva ochranná | m2 | 273.54 | [5 empty] | 0 | P | ÚRS |  | 1: 28,2*9,7;
76 | 711491271 | Provedení izolace proti tlakové vodě svislé z textilií vrstva podkladní | m2 | 102.814 | [5 empty] | 0 | P | ÚRS |  | 1: (3,08+8,9)*2*1,2 +(1,93+3,85*2+5,92)*2*1,2 + 2,6*4*1,1+2,55*2*0,6 + (2,6*2*0,6*6+0,75*2)*1,1
77 | 711491272 | Provedení izolace proti tlakové vodě svislé z textilií vrstva ochranná | m2 | 102.814 | [5 empty] | 0 | P | ÚRS |  | 1: (3,08+8,9)*2*1,2 +(1,93+3,85*2+5,92)*2*1,2 + 2,6*4*1,1+2,55*2*0,6 + (2,6*2*0,6*6+0,75*2)*1,1
78 | 693110620 | geotextilie netkaná geoNetex M, 300 g/m2, šíře 300 cm | m | 276.997 | [5 empty] | 0 | P | ÚRS | Cena položky obsahuje kompletní dodávku, montáž a provedení práce dle položky. Položka dále obsahuje veškeré potřebné přístroje, mechanizmy, jejich obsluhu, náklady na mzdy a náklady na pořízení všech potřebných materiálů, náklady na zajištění bezpečnosti práce dle platných předpisů. Popisy prací zahrnují rovněž veškerou mimostaveništní a vnitrostaveništní dopravu (rovněž přesuny), včetně naložení a složení, případně s uložením. | 1: (273,54+102,814)*0,368;
79 | 71178R_IKP01 | Izolace proti vodě - těsnění trubních prostupů do 200 mm , mont+dod | kus | 6 |  | 0 |  | 0 |  | 0 | P | R | Cena položky obsahuje kompletní dodávku, montáž a provedení práce dle položky. Položka dále obsahuje veškeré potřebné přístroje, mechanizmy, jejich obsluhu, náklady na mzdy a náklady na pořízení všech potřebných materiálů, náklady na zajištění bezpečnosti práce dle platných předpisů. Popisy prací zahrnují rovněž veškerou mimostaveništní a vnitrostaveništní dopravu (rovněž přesuny), včetně naložení a složení, případně s uložením.
80 | 71178R_IKP02 | Izolace proti vodě - těsnění prostupů multikanálů, mont+dod | kus | 4 |  | 0 |  | 0 |  | 0 | P | R | Cena položky obsahuje kompletní dodávku, montáž a provedení práce dle položky. Položka dále obsahuje veškeré potřebné přístroje, mechanizmy, jejich obsluhu, náklady na mzdy a náklady na pořízení všech potřebných materiálů, náklady na zajištění bezpečnosti práce dle platných předpisů. Popisy prací zahrnují rovněž veškerou mimostaveništní a vnitrostaveništní dopravu (rovněž přesuny), včetně naložení a složení, případně s uložením.
81 | 71178R_IKP03 | Izolace proti vodě - těsnění prostupů bentonitovým páskem, mont+dod | m | 5.8 |  | 0 |  | 0 |  | 0 | P | R | Cena položky obsahuje kompletní dodávku, montáž a provedení práce dle položky. Položka dále obsahuje veškeré potřebné přístroje, mechanizmy, jejich obsluhu, náklady na mzdy a náklady na pořízení všech potřebných materiálů, náklady na zajištění bezpečnosti práce dle platných předpisů. Popisy prací zahrnují rovněž veškerou mimostaveništní a vnitrostaveništní dopravu (rovněž přesuny), včetně naložení a složení, případně s uložením.
S | Celkem za 711 | Izolace proti vodě, vlhkosti a plynům |  |  |  | 0 |  | 0 |  | 0
Díl: | 713 | Izolace tepelné | [8 empty] | S
82 | 713111111 | Montáž izolace tepelné vrchem stropů volně kladenými rohožemi, pásy, dílci, deskami | m2 | 247.834 | [5 empty] | 0 | P | ÚRS |  | 1: 8,96*27,66
83 | 283723120 | deska z pěnového polystyrenu bílá EPS 100 S 1000 x 1000 x 120 mm | m2 | 252.791 | [5 empty] | 0 | P | ÚRS |  | 1: 247,834 * 1,02
84 | 713121111 | Montáž izolace tepelné podlah volně kladenými rohožemi, pásy, dílci, deskami 1 vrstva | m2 | 440.494 | [5 empty] | 0 | P | ÚRS |  | 1: 273,54+102,814+64,14
85 | 283723090 | deska z pěnového polystyrenu bílá EPS 100 S 1000 x 1000 x 100 mm | m2 | 449.304 | [5 empty] | 0 | P | ÚRS |  | 1: 440,494 * 1,02
86 | 713191131 | Izolace tepelné podlah, stropů vrchem a střech překrytí PE fólií tl. 0,2 mm | m2 | 521.374 | [5 empty] | 0 | P | ÚRS |  | 1: 273,54+247,834
S | Celkem za 713 | Izolace tepelné |  |  |  | 0 |  | 0 |  | 0
Díl: | 741 | Elektroinstalace | [8 empty] | SD
87 | 742R-IKP09 | Dodávky - Rozvodnice RS1 - v provedení dle PD | ks | 1 |  | 0 |  | 0 |  | 0 | P | R | Cena položky obsahuje kompletní dodávku, montáž a provedení práce dle položky. Položka dále obsahuje veškeré potřebné přístroje, mechanizmy, jejich obsluhu, náklady na mzdy a náklady na pořízení všech potřebných materiálů, náklady na zajištění bezpečnosti práce dle platných předpisů. Popisy prací zahrnují rovněž veškerou mimostaveništní a vnitrostaveništní dopravu (rovněž přesuny), včetně naložení a složení, případně s uložením.
88 | 742R-IKP10 | Dodávky - Rozvodnice RS2 - v provedení dle PD | ks | 1 |  | 0 |  | 0 |  | 0 | P | R | Cena položky obsahuje kompletní dodávku, montáž a provedení práce dle položky. Položka dále obsahuje veškeré potřebné přístroje, mechanizmy, jejich obsluhu, náklady na mzdy a náklady na pořízení všech potřebných materiálů, náklady na zajištění bezpečnosti práce dle platných předpisů. Popisy prací zahrnují rovněž veškerou mimostaveništní a vnitrostaveništní dopravu (rovněž přesuny), včetně naložení a složení, případně s uložením.
89 | 742R-IKP11 | Dodávky - Rozvodnice RS2.1 - v provedení dle PD | ks | 1 |  | 0 |  | 0 |  | 0 | P | R | Cena položky obsahuje kompletní dodávku, montáž a provedení práce dle položky. Položka dále obsahuje veškeré potřebné přístroje, mechanizmy, jejich obsluhu, náklady na mzdy a náklady na pořízení všech potřebných materiálů, náklady na zajištění bezpečnosti práce dle platných předpisů. Popisy prací zahrnují rovněž veškerou mimostaveništní a vnitrostaveništní dopravu (rovněž přesuny), včetně naložení a složení, případně s uložením.
90 | 742R-IKP12 | Dodávky - Rozvodnice RS3 - v provedení dle PD | ks | 1 |  | 0 |  | 0 |  | 0 | P | R | Cena položky obsahuje kompletní dodávku, montáž a provedení práce dle položky. Položka dále obsahuje veškeré potřebné přístroje, mechanizmy, jejich obsluhu, náklady na mzdy a náklady na pořízení všech potřebných materiálů, náklady na zajištění bezpečnosti práce dle platných předpisů. Popisy prací zahrnují rovněž veškerou mimostaveništní a vnitrostaveništní dopravu (rovněž přesuny), včetně naložení a složení, případně s uložením.
91 | 742R-IKP13 | Dodávky - Rozvodnice RS4 - v provedení dle PD | ks | 1 |  | 0 |  | 0 |  | 0 | P | R | Cena položky obsahuje kompletní dodávku, montáž a provedení práce dle položky. Položka dále obsahuje veškeré potřebné přístroje, mechanizmy, jejich obsluhu, náklady na mzdy a náklady na pořízení všech potřebných materiálů, náklady na zajištění bezpečnosti práce dle platných předpisů. Popisy prací zahrnují rovněž veškerou mimostaveništní a vnitrostaveništní dopravu (rovněž přesuny), včetně naložení a složení, případně s uložením.
92 | 742R-IKP14 | Dodávky - Rozvodnice RS5 - v provedení dle PD | ks | 1 |  | 0 |  | 0 |  | 0 | P | R | Cena položky obsahuje kompletní dodávku, montáž a provedení práce dle položky. Položka dále obsahuje veškeré potřebné přístroje, mechanizmy, jejich obsluhu, náklady na mzdy a náklady na pořízení všech potřebných materiálů, náklady na zajištění bezpečnosti práce dle platných předpisů. Popisy prací zahrnují rovněž veškerou mimostaveništní a vnitrostaveništní dopravu (rovněž přesuny), včetně naložení a složení, případně s uložením.
93 | 742R-IKP15 | Dodávky - Rozvodnice RS6 - v provedení dle PD | ks | 1 |  | 0 |  | 0 |  | 0 | P | R | Cena položky obsahuje kompletní dodávku, montáž a provedení práce dle položky. Položka dále obsahuje veškeré potřebné přístroje, mechanizmy, jejich obsluhu, náklady na mzdy a náklady na pořízení všech potřebných materiálů, náklady na zajištění bezpečnosti práce dle platných předpisů. Popisy prací zahrnují rovněž veškerou mimostaveništní a vnitrostaveništní dopravu (rovněž přesuny), včetně naložení a složení, případně s uložením.
94 | 742R-IKP16 | Dodávky - Rozvodnice RZS1 - v provedení dle PD | ks | 1 |  | 0 |  | 0 |  | 0 | P | R | Cena položky obsahuje kompletní dodávku, montáž a provedení práce dle položky. Položka dále obsahuje veškeré potřebné přístroje, mechanizmy, jejich obsluhu, náklady na mzdy a náklady na pořízení všech potřebných materiálů, náklady na zajištění bezpečnosti práce dle platných předpisů. Popisy prací zahrnují rovněž veškerou mimostaveništní a vnitrostaveništní dopravu (rovněž přesuny), včetně naložení a složení, případně s uložením.
95 | 742R-IKP17 | Dodávky - Rozvodnice RZS2 - v provedení dle PD | ks | 1 |  | 0 |  | 0 |  | 0 | P | R | Cena položky obsahuje kompletní dodávku, montáž a provedení práce dle položky. Položka dále obsahuje veškeré potřebné přístroje, mechanizmy, jejich obsluhu, náklady na mzdy a náklady na pořízení všech potřebných materiálů, náklady na zajištění bezpečnosti práce dle platných předpisů. Popisy prací zahrnují rovněž veškerou mimostaveništní a vnitrostaveništní dopravu (rovněž přesuny), včetně naložení a složení, případně s uložením.
96 | 700R-IKP02 | Přímotopné těleso s vlastní regulací -1,25kW, vč. kabelu,tř. izol. II, IP24, vč. svork. krab. odb. na povrch s výv. pro trubku,+ montáž | ks | 2 |  | 0 |  | 0 |  | 0 | P | R | Cena položky obsahuje kompletní dodávku, montáž a provedení práce dle položky. Položka dále obsahuje veškeré potřebné přístroje, mechanizmy, jejich obsluhu, náklady na mzdy a náklady na pořízení všech potřebných materiálů, náklady na zajištění bezpečnosti práce dle platných předpisů. Popisy prací zahrnují rovněž veškerou mimostaveništní a vnitrostaveništní dopravu (rovněž přesuny), včetně naložení a složení, případně s uložením.
97 | 700R-IKP03 | Přímotopné těleso s vlastní regulací -1kW, vč. kabelu,tř. izol. II, IP24, vč. svork. krab. odb. na povrch s výv. pro trubku,+ montáž | ks | 3 |  | 0 |  | 0 |  | 0 | P | R | Cena položky obsahuje kompletní dodávku, montáž a provedení práce dle položky. Položka dále obsahuje veškeré potřebné přístroje, mechanizmy, jejich obsluhu, náklady na mzdy a náklady na pořízení všech potřebných materiálů, náklady na zajištění bezpečnosti práce dle platných předpisů. Popisy prací zahrnují rovněž veškerou mimostaveništní a vnitrostaveništní dopravu (rovněž přesuny), včetně naložení a složení, případně s uložením.
98 | 700R-IKP04 | Přímotopné těleso s vlastní regulací -0,75kW, vč. kabelu,tř. izol. II, IP24, vč. svork. krab. odb. na povrch s výv. pro trubku,+ montáž | ks | 2 |  | 0 |  | 0 |  | 0 | P | R | Cena položky obsahuje kompletní dodávku, montáž a provedení práce dle položky. Položka dále obsahuje veškeré potřebné přístroje, mechanizmy, jejich obsluhu, náklady na mzdy a náklady na pořízení všech potřebných materiálů, náklady na zajištění bezpečnosti práce dle platných předpisů. Popisy prací zahrnují rovněž veškerou mimostaveništní a vnitrostaveništní dopravu (rovněž přesuny), včetně naložení a složení, případně s uložením.
99 | 700R-IKP06 | Přímotopné těleso s vlastní regulací -0,5kW, vč. kabelu,tř. izol. II, IP24, vč. svork. krab. odb. na povrch s výv. pro trubku,+ montáž, | ks | 1 |  | 0 |  | 0 |  | 0 | P | R | Cena položky obsahuje kompletní dodávku, montáž a provedení práce dle položky. Položka dále obsahuje veškeré potřebné přístroje, mechanizmy, jejich obsluhu, náklady na mzdy a náklady na pořízení všech potřebných materiálů, náklady na zajištění bezpečnosti práce dle platných předpisů. Popisy prací zahrnují rovněž veškerou mimostaveništní a vnitrostaveništní dopravu (rovněž přesuny), včetně naložení a složení, případně s uložením.
100 | 700R-IKP07 | Přímotopné těleso s vlastní regulací -2,0kW, vč. kabelu,tř. izol. II, IP24, vč. svork. krab. odb. na povrch s výv. pro trubku,+ montáž | ks | 1 |  | 0 |  | 0 |  | 0 | P | R | Cena položky obsahuje kompletní dodávku, montáž a provedení práce dle položky. Položka dále obsahuje veškeré potřebné přístroje, mechanizmy, jejich obsluhu, náklady na mzdy a náklady na pořízení všech potřebných materiálů, náklady na zajištění bezpečnosti práce dle platných předpisů. Popisy prací zahrnují rovněž veškerou mimostaveništní a vnitrostaveništní dopravu (rovněž přesuny), včetně naložení a složení, případně s uložením.
101 | 744R-IKP01 | Kabel CYKY O-3 x 1,5 mm2 , dod a montáž pod omítku | m | 100 |  | 0 |  | 0 |  | 0 | P | R | Cena položky obsahuje kompletní dodávku, montáž a provedení práce dle položky. Položka dále obsahuje veškeré potřebné přístroje, mechanizmy, jejich obsluhu, náklady na mzdy a náklady na pořízení všech potřebných materiálů, náklady na zajištění bezpečnosti práce dle platných předpisů. Popisy prací zahrnují rovněž veškerou mimostaveništní a vnitrostaveništní dopravu (rovněž přesuny), včetně naložení a složení, případně s uložením.
102 | 744R-IKP02 | Kabel CYKY J-3x 1,5 mm2, dod a montáž pod omítku | m | 1000 |  | 0 |  | 0 |  | 0 | P | R | Cena položky obsahuje kompletní dodávku, montáž a provedení práce dle položky. Položka dále obsahuje veškeré potřebné přístroje, mechanizmy, jejich obsluhu, náklady na mzdy a náklady na pořízení všech potřebných materiálů, náklady na zajištění bezpečnosti práce dle platných předpisů. Popisy prací zahrnují rovněž veškerou mimostaveništní a vnitrostaveništní dopravu (rovněž přesuny), včetně naložení a složení, případně s uložením.
103 | 744R-IKP03 | Kabel CYKY J-3x 2,5 mm2 , dod a montáž pod omítku | m | 1100 |  | 0 |  | 0 |  | 0 | P | R | Cena položky obsahuje kompletní dodávku, montáž a provedení práce dle položky. Položka dále obsahuje veškeré potřebné přístroje, mechanizmy, jejich obsluhu, náklady na mzdy a náklady na pořízení všech potřebných materiálů, náklady na zajištění bezpečnosti práce dle platných předpisů. Popisy prací zahrnují rovněž veškerou mimostaveništní a vnitrostaveništní dopravu (rovněž přesuny), včetně naložení a složení, případně s uložením.
104 | 744R-IKP04 | Kabel CYKY J-5x 1,5 mm2 , dod a montáž pod omítku | m | 170 |  | 0 |  | 0 |  | 0 | P | R | Cena položky obsahuje kompletní dodávku, montáž a provedení práce dle položky. Položka dále obsahuje veškeré potřebné přístroje, mechanizmy, jejich obsluhu, náklady na mzdy a náklady na pořízení všech potřebných materiálů, náklady na zajištění bezpečnosti práce dle platných předpisů. Popisy prací zahrnují rovněž veškerou mimostaveništní a vnitrostaveništní dopravu (rovněž přesuny), včetně naložení a složení, případně s uložením.
105 | 744R-IKP05 | Kabel CYKY J-5x 2,5 mm2 , dod a montáž pod omítku | m | 80 |  | 0 |  | 0 |  | 0 | P | R | Cena položky obsahuje kompletní dodávku, montáž a provedení práce dle položky. Položka dále obsahuje veškeré potřebné přístroje, mechanizmy, jejich obsluhu, náklady na mzdy a náklady na pořízení všech potřebných materiálů, náklady na zajištění bezpečnosti práce dle platných předpisů. Popisy prací zahrnují rovněž veškerou mimostaveništní a vnitrostaveništní dopravu (rovněž přesuny), včetně naložení a složení, případně s uložením.
106 | 744R-IKP06 | Kabel CYKY J-5x 4 mm2 , dod a montáž pod omítku | m | 70 |  | 0 |  | 0 |  | 0 | P | R | Cena položky obsahuje kompletní dodávku, montáž a provedení práce dle položky. Položka dále obsahuje veškeré potřebné přístroje, mechanizmy, jejich obsluhu, náklady na mzdy a náklady na pořízení všech potřebných materiálů, náklady na zajištění bezpečnosti práce dle platných předpisů. Popisy prací zahrnují rovněž veškerou mimostaveništní a vnitrostaveništní dopravu (rovněž přesuny), včetně naložení a složení, případně s uložením.
107 | 744R-IKP07 | Kabel CYKY J-5x 6 mm2 , dod a montáž pod omítku | m | 50 |  | 0 |  | 0 |  | 0 | P | R | Cena položky obsahuje kompletní dodávku, montáž a provedení práce dle položky. Položka dále obsahuje veškeré potřebné přístroje, mechanizmy, jejich obsluhu, náklady na mzdy a náklady na pořízení všech potřebných materiálů, náklady na zajištění bezpečnosti práce dle platných předpisů. Popisy prací zahrnují rovněž veškerou mimostaveništní a vnitrostaveništní dopravu (rovněž přesuny), včetně naložení a složení, případně s uložením.
108 | 744R-IKP08 | Kabel CYKY J-5x10 mm2 , dod a montáž pod omítku | m | 140 |  | 0 |  | 0 |  | 0 | P | R | Cena položky obsahuje kompletní dodávku, montáž a provedení práce dle položky. Položka dále obsahuje veškeré potřebné přístroje, mechanizmy, jejich obsluhu, náklady na mzdy a náklady na pořízení všech potřebných materiálů, náklady na zajištění bezpečnosti práce dle platných předpisů. Popisy prací zahrnují rovněž veškerou mimostaveništní a vnitrostaveništní dopravu (rovněž přesuny), včetně naložení a složení, případně s uložením.
109 | 744R-IKP09 | Kabel CYKY J-7x1,5 mm2 , dod a montáž pod omítku | m | 60 |  | 0 |  | 0 |  | 0 | P | R | Cena položky obsahuje kompletní dodávku, montáž a provedení práce dle položky. Položka dále obsahuje veškeré potřebné přístroje, mechanizmy, jejich obsluhu, náklady na mzdy a náklady na pořízení všech potřebných materiálů, náklady na zajištění bezpečnosti práce dle platných předpisů. Popisy prací zahrnují rovněž veškerou mimostaveništní a vnitrostaveništní dopravu (rovněž přesuny), včetně naložení a složení, případně s uložením.
110 | 744R-IKP10 | Vodič doCY 6 (pospojování) | m | 150 |  | 0 |  | 0 |  | 0 | P | R | Cena položky obsahuje kompletní dodávku, montáž a provedení práce dle položky. Položka dále obsahuje veškeré potřebné přístroje, mechanizmy, jejich obsluhu, náklady na mzdy a náklady na pořízení všech potřebných materiálů, náklady na zajištění bezpečnosti práce dle platných předpisů. Popisy prací zahrnují rovněž veškerou mimostaveništní a vnitrostaveništní dopravu (rovněž přesuny), včetně naložení a složení, případně s uložením.
111 | 744R-IKP11 | Vodič CYdo 10mm2 (pospojování) | m | 150 |  | 0 |  | 0 |  | 0 | P | R | Cena položky obsahuje kompletní dodávku, montáž a provedení práce dle položky. Položka dále obsahuje veškeré potřebné přístroje, mechanizmy, jejich obsluhu, náklady na mzdy a náklady na pořízení všech potřebných materiálů, náklady na zajištění bezpečnosti práce dle platných předpisů. Popisy prací zahrnují rovněž veškerou mimostaveništní a vnitrostaveništní dopravu (rovněž přesuny), včetně naložení a složení, případně s uložením.
112 | 748R-IKP01 | A - Zář.sv.2x54W, IP20 -lesklá mřížka vč.trubic,start., lank. závěsů, závěs. ok.úchyt.mater.,rozměření a montáže- | ks | 10 |  | 0 |  | 0 |  | 0 | P | R | Cena položky obsahuje kompletní dodávku, montáž a provedení práce dle položky. Položka dále obsahuje veškeré potřebné přístroje, mechanizmy, jejich obsluhu, náklady na mzdy a náklady na pořízení všech potřebných materiálů, náklady na zajištění bezpečnosti práce dle platných předpisů. Popisy prací zahrnují rovněž veškerou mimostaveništní a vnitrostaveništní dopravu (rovněž přesuny), včetně naložení a složení, případně s uložením.
113 | 748R-IKP02 | B - Zář.sv.2x54W, IP54 - vč.trubic,start.,úchyt.mater.,lank.závěsů,rozměření a montáže mezi rozvaděče | ks | 40 |  | 0 |  | 0 |  | 0 | P | R | Cena položky obsahuje kompletní dodávku, montáž a provedení práce dle položky. Položka dále obsahuje veškeré potřebné přístroje, mechanizmy, jejich obsluhu, náklady na mzdy a náklady na pořízení všech potřebných materiálů, náklady na zajištění bezpečnosti práce dle platných předpisů. Popisy prací zahrnují rovněž veškerou mimostaveništní a vnitrostaveništní dopravu (rovněž přesuny), včetně naložení a složení, případně s uložením.
114 | 748R-IKP03 | C - Zář.sv.1x54W, IP65 - vč. trubic start.,na stěnu v trafokobkách, úchyt. mat., rozměření a montáže | ks | 2 |  | 0 |  | 0 |  | 0 | P | R | Cena položky obsahuje kompletní dodávku, montáž a provedení práce dle položky. Položka dále obsahuje veškeré potřebné přístroje, mechanizmy, jejich obsluhu, náklady na mzdy a náklady na pořízení všech potřebných materiálů, náklady na zajištění bezpečnosti práce dle platných předpisů. Popisy prací zahrnují rovněž veškerou mimostaveništní a vnitrostaveništní dopravu (rovněž přesuny), včetně naložení a složení, případně s uložením.
115 | 748R-IKP04 | D - Zář.sv.2x36W, IP20 - vč.trubic,start., lank. závěsů, závěs. ok.úchyt.mater.,rozměření a montáže-sociálky | ks | 5 |  | 0 |  | 0 |  | 0 | P | R | Cena položky obsahuje kompletní dodávku, montáž a provedení práce dle položky. Položka dále obsahuje veškeré potřebné přístroje, mechanizmy, jejich obsluhu, náklady na mzdy a náklady na pořízení všech potřebných materiálů, náklady na zajištění bezpečnosti práce dle platných předpisů. Popisy prací zahrnují rovněž veškerou mimostaveništní a vnitrostaveništní dopravu (rovněž přesuny), včetně naložení a složení, případně s uložením.
116 | 748R-IKP05 | E - Zář.sv.2x18W, IP20 - vč.trubic,start., lank. závěsů, závěs. ok.úchyt.mater.,rozměření a montáže-sociálky | ks | 2 |  | 0 |  | 0 |  | 0 | P | R | Cena položky obsahuje kompletní dodávku, montáž a provedení práce dle položky. Položka dále obsahuje veškeré potřebné přístroje, mechanizmy, jejich obsluhu, náklady na mzdy a náklady na pořízení všech potřebných materiálů, náklady na zajištění bezpečnosti práce dle platných předpisů. Popisy prací zahrnují rovněž veškerou mimostaveništní a vnitrostaveništní dopravu (rovněž přesuny), včetně naložení a složení, případně s uložením.
117 | 748R-IKP06 | F - Sv. žár., nás. Do 100 IP54, vč.zdroje, úchyt. mat., rozměření a montáže vně budovy nad vstupy | ks | 7 |  | 0 |  | 0 |  | 0 | P | R | Cena položky obsahuje kompletní dodávku, montáž a provedení práce dle položky. Položka dále obsahuje veškeré potřebné přístroje, mechanizmy, jejich obsluhu, náklady na mzdy a náklady na pořízení všech potřebných materiálů, náklady na zajištění bezpečnosti práce dle platných předpisů. Popisy prací zahrnují rovněž veškerou mimostaveništní a vnitrostaveništní dopravu (rovněž přesuny), včetně naložení a složení, případně s uložením.
118 | 748R-IKP07 | N - Nouz. sv. s vl.zdrojem 11W,1hod, vč. úchyt. mat., rozměření a montáže | ks | 20 |  | 0 |  | 0 |  | 0 | P | R | Cena položky obsahuje kompletní dodávku, montáž a provedení práce dle položky. Položka dále obsahuje veškeré potřebné přístroje, mechanizmy, jejich obsluhu, náklady na mzdy a náklady na pořízení všech potřebných materiálů, náklady na zajištění bezpečnosti práce dle platných předpisů. Popisy prací zahrnují rovněž veškerou mimostaveništní a vnitrostaveništní dopravu (rovněž přesuny), včetně naložení a složení, případně s uložením.
119 | 747R-IKP01 | Jednopólový spinač, vč. úchyt. mater. a montáže | ks | 10 |  | 0 |  | 0 |  | 0 | P | R | Cena položky obsahuje kompletní dodávku, montáž a provedení práce dle položky. Položka dále obsahuje veškeré potřebné přístroje, mechanizmy, jejich obsluhu, náklady na mzdy a náklady na pořízení všech potřebných materiálů, náklady na zajištění bezpečnosti práce dle platných předpisů. Popisy prací zahrnují rovněž veškerou mimostaveništní a vnitrostaveništní dopravu (rovněž přesuny), včetně naložení a složení, případně s uložením.
120 | 747R-IKP02 | Seriový přepinač,vč. úchyt. mater.a montáže | ks | 20 |  | 0 |  | 0 |  | 0 | P | R | Cena položky obsahuje kompletní dodávku, montáž a provedení práce dle položky. Položka dále obsahuje veškeré potřebné přístroje, mechanizmy, jejich obsluhu, náklady na mzdy a náklady na pořízení všech potřebných materiálů, náklady na zajištění bezpečnosti práce dle platných předpisů. Popisy prací zahrnují rovněž veškerou mimostaveništní a vnitrostaveništní dopravu (rovněž přesuny), včetně naložení a složení, případně s uložením.
121 | 747R-IKP03 | Střídavý přepinač , vč. úchyt. mater. a montáže | ks | 16 |  | 0 |  | 0 |  | 0 | P | R | Cena položky obsahuje kompletní dodávku, montáž a provedení práce dle položky. Položka dále obsahuje veškeré potřebné přístroje, mechanizmy, jejich obsluhu, náklady na mzdy a náklady na pořízení všech potřebných materiálů, náklady na zajištění bezpečnosti práce dle platných předpisů. Popisy prací zahrnují rovněž veškerou mimostaveništní a vnitrostaveništní dopravu (rovněž přesuny), včetně naložení a složení, případně s uložením.
122 | 747R-IKP04 | Zásuvka 230V, 16A, zdvojenápod omítku, vč. úchyt. mater. a montáže 4ks v DK odlišná barva napojeny z RZS1 | ks | 55 |  | 0 |  | 0 |  | 0 | P | R | Cena položky obsahuje kompletní dodávku, montáž a provedení práce dle položky. Položka dále obsahuje veškeré potřebné přístroje, mechanizmy, jejich obsluhu, náklady na mzdy a náklady na pořízení všech potřebných materiálů, náklady na zajištění bezpečnosti práce dle platných předpisů. Popisy prací zahrnují rovněž veškerou mimostaveništní a vnitrostaveništní dopravu (rovněž přesuny), včetně naložení a složení, případně s uložením.
123 | 747R-IKP05 | Zásuvka 400V (16A), dod+mont | ks | 2 |  | 0 |  | 0 |  | 0 | P | R | Cena položky obsahuje kompletní dodávku, montáž a provedení práce dle položky. Položka dále obsahuje veškeré potřebné přístroje, mechanizmy, jejich obsluhu, náklady na mzdy a náklady na pořízení všech potřebných materiálů, náklady na zajištění bezpečnosti práce dle platných předpisů. Popisy prací zahrnují rovněž veškerou mimostaveništní a vnitrostaveništní dopravu (rovněž přesuny), včetně naložení a složení, případně s uložením.
124 | 747R-IKP06 | Ekvipotenciální přípojnice, dod+mont | ks | 1 |  | 0 |  | 0 |  | 0 | P | R | Cena položky obsahuje kompletní dodávku, montáž a provedení práce dle položky. Položka dále obsahuje veškeré potřebné přístroje, mechanizmy, jejich obsluhu, náklady na mzdy a náklady na pořízení všech potřebných materiálů, náklady na zajištění bezpečnosti práce dle platných předpisů. Popisy prací zahrnují rovněž veškerou mimostaveništní a vnitrostaveništní dopravu (rovněž přesuny), včetně naložení a složení, případně s uložením.
125 | 747R-IKP07 | Trojpólový přepínač(O,zapnuto,automaticky), IP54,ovládání ventilátoru | ks | 4 |  | 0 |  | 0 |  | 0 | P | R | Cena položky obsahuje kompletní dodávku, montáž a provedení práce dle položky. Položka dále obsahuje veškeré potřebné přístroje, mechanizmy, jejich obsluhu, náklady na mzdy a náklady na pořízení všech potřebných materiálů, náklady na zajištění bezpečnosti práce dle platných předpisů. Popisy prací zahrnují rovněž veškerou mimostaveništní a vnitrostaveništní dopravu (rovněž přesuny), včetně naložení a složení, případně s uložením.
126 | 747R-IKP08 | Prostorový termostat rozmezí 0-60°,IP 54, spínání ventilátoru | ks | 4 |  | 0 |  | 0 |  | 0 | P | R | Cena položky obsahuje kompletní dodávku, montáž a provedení práce dle položky. Položka dále obsahuje veškeré potřebné přístroje, mechanizmy, jejich obsluhu, náklady na mzdy a náklady na pořízení všech potřebných materiálů, náklady na zajištění bezpečnosti práce dle platných předpisů. Popisy prací zahrnují rovněž veškerou mimostaveništní a vnitrostaveništní dopravu (rovněž přesuny), včetně naložení a složení, případně s uložením.
127 | 743R-IKP01a | Krabice odbočná se svork. vč. úch. mat. a montáže | ks | 80 |  | 0 |  | 0 |  | 0 | P | R | Cena položky obsahuje kompletní dodávku, montáž a provedení práce dle položky. Položka dále obsahuje veškeré potřebné přístroje, mechanizmy, jejich obsluhu, náklady na mzdy a náklady na pořízení všech potřebných materiálů, náklady na zajištění bezpečnosti práce dle platných předpisů. Popisy prací zahrnují rovněž veškerou mimostaveništní a vnitrostaveništní dopravu (rovněž přesuny), včetně naložení a složení, případně s uložením.
128 | 743R-IKP02 | Krabice odbočná na povrch I se svork. vč. úch. mat. a montáže- přímotopy | ks | 12 |  | 0 |  | 0 |  | 0 | P | R | Cena položky obsahuje kompletní dodávku, montáž a provedení práce dle položky. Položka dále obsahuje veškeré potřebné přístroje, mechanizmy, jejich obsluhu, náklady na mzdy a náklady na pořízení všech potřebných materiálů, náklady na zajištění bezpečnosti práce dle platných předpisů. Popisy prací zahrnují rovněž veškerou mimostaveništní a vnitrostaveništní dopravu (rovněž přesuny), včetně naložení a složení, případně s uložením.
129 | 743R-IKP03 | Krabice přístrojová vč. úch. mat. a montáže | ks | 120 |  | 0 |  | 0 |  | 0 | P | R | Cena položky obsahuje kompletní dodávku, montáž a provedení práce dle položky. Položka dále obsahuje veškeré potřebné přístroje, mechanizmy, jejich obsluhu, náklady na mzdy a náklady na pořízení všech potřebných materiálů, náklady na zajištění bezpečnosti práce dle platných předpisů. Popisy prací zahrnují rovněž veškerou mimostaveništní a vnitrostaveništní dopravu (rovněž přesuny), včetně naložení a složení, případně s uložením.
130 | 743R-IKP04 | Krabice pro vyvedení antiastatické podlahy včetně svorky a montáže | ks | 12 |  | 0 |  | 0 |  | 0 | P | R | Cena položky obsahuje kompletní dodávku, montáž a provedení práce dle položky. Položka dále obsahuje veškeré potřebné přístroje, mechanizmy, jejich obsluhu, náklady na mzdy a náklady na pořízení všech potřebných materiálů, náklady na zajištění bezpečnosti práce dle platných předpisů. Popisy prací zahrnují rovněž veškerou mimostaveništní a vnitrostaveništní dopravu (rovněž přesuny), včetně naložení a složení, případně s uložením.
131 | 743R-IKP05 | Svorka (výrobek podobných technických a funkčních vlastností jako např Bernard) - vč.pásku, rozměření, odřezání, tvarování, uchycení do svorky + montáž | ks | 20 |  | 0 |  | 0 |  | 0 | P | R | Cena položky obsahuje kompletní dodávku, montáž a provedení práce dle položky. Položka dále obsahuje veškeré potřebné přístroje, mechanizmy, jejich obsluhu, náklady na mzdy a náklady na pořízení všech potřebných materiálů, náklady na zajištění bezpečnosti práce dle platných předpisů. Popisy prací zahrnují rovněž veškerou mimostaveništní a vnitrostaveništní dopravu (rovněž přesuny), včetně naložení a složení, případně s uložením.
132 | 743R-IKP06 | Elektroinstalační trubka 1423/1 pro přímotop, dod+mont | m | 20 |  | 0 |  | 0 |  | 0 | P | R | Cena položky obsahuje kompletní dodávku, montáž a provedení práce dle položky. Položka dále obsahuje veškeré potřebné přístroje, mechanizmy, jejich obsluhu, náklady na mzdy a náklady na pořízení všech potřebných materiálů, náklady na zajištění bezpečnosti práce dle platných předpisů. Popisy prací zahrnují rovněž veškerou mimostaveništní a vnitrostaveništní dopravu (rovněž přesuny), včetně naložení a složení, případně s uložením.
133 | 700R-IKP05 | Protipožární pěna (výrobek podobných technických a funkčních vlastností jako např. HILTEN) vč. montáže | ks | 3 |  | 0 |  | 0 |  | 0 | P | R | Cena položky obsahuje kompletní dodávku, montáž a provedení práce dle položky. Položka dále obsahuje veškeré potřebné přístroje, mechanizmy, jejich obsluhu, náklady na mzdy a náklady na pořízení všech potřebných materiálů, náklady na zajištění bezpečnosti práce dle platných předpisů. Popisy prací zahrnují rovněž veškerou mimostaveništní a vnitrostaveništní dopravu (rovněž přesuny), včetně naložení a složení, případně s uložením.
134 | 749R-IKP01 | Ocel. nosná kostr. pro spuštění svítidel do nastavené výšky - zhotovení a montáž z tenkostěnných profilů-mezi rozvaděči | m | 120 |  | 0 |  | 0 |  | 0 | P | R | Cena položky obsahuje kompletní dodávku, montáž a provedení práce dle položky. Položka dále obsahuje veškeré potřebné přístroje, mechanizmy, jejich obsluhu, náklady na mzdy a náklady na pořízení všech potřebných materiálů, náklady na zajištění bezpečnosti práce dle platných předpisů. Popisy prací zahrnují rovněž veškerou mimostaveništní a vnitrostaveništní dopravu (rovněž přesuny), včetně naložení a složení, případně s uložením.
135 | 746R-IKP01 | Ukončení vodičů do 2.5 mm2 | ks | 400 |  | 0 |  | 0 |  | 0 | P | R | Cena položky obsahuje kompletní dodávku, montáž a provedení práce dle položky. Položka dále obsahuje veškeré potřebné přístroje, mechanizmy, jejich obsluhu, náklady na mzdy a náklady na pořízení všech potřebných materiálů, náklady na zajištění bezpečnosti práce dle platných předpisů. Popisy prací zahrnují rovněž veškerou mimostaveništní a vnitrostaveništní dopravu (rovněž přesuny), včetně naložení a složení, případně s uložením.
136 | 746R-IKP02 | Ukončení vodičů do 6 mm2 | ks | 20 |  | 0 |  | 0 |  | 0 | P | R | Cena položky obsahuje kompletní dodávku, montáž a provedení práce dle položky. Položka dále obsahuje veškeré potřebné přístroje, mechanizmy, jejich obsluhu, náklady na mzdy a náklady na pořízení všech potřebných materiálů, náklady na zajištění bezpečnosti práce dle platných předpisů. Popisy prací zahrnují rovněž veškerou mimostaveništní a vnitrostaveništní dopravu (rovněž přesuny), včetně naložení a složení, případně s uložením.
137 | 743R-IKP01 | Vodič FeZn prům. 8 mm,včetně podpěr , mont+dod | m | 280 |  | 0 |  | 0 |  | 0 | P | R | Cena položky obsahuje kompletní dodávku, montáž a provedení práce dle položky. Položka dále obsahuje veškeré potřebné přístroje, mechanizmy, jejich obsluhu, náklady na mzdy a náklady na pořízení všech potřebných materiálů, náklady na zajištění bezpečnosti práce dle platných předpisů. Popisy prací zahrnují rovněž veškerou mimostaveništní a vnitrostaveništní dopravu (rovněž přesuny), včetně naložení a složení, případně s uložením.
138 | 743R-IKP02a | Ochranný úhelník+DÚ, mont+dod | ks | 8 |  | 0 |  | 0 |  | 0 | P | R | Cena položky obsahuje kompletní dodávku, montáž a provedení práce dle položky. Položka dále obsahuje veškeré potřebné přístroje, mechanizmy, jejich obsluhu, náklady na mzdy a náklady na pořízení všech potřebných materiálů, náklady na zajištění bezpečnosti práce dle platných předpisů. Popisy prací zahrnují rovněž veškerou mimostaveništní a vnitrostaveništní dopravu (rovněž přesuny), včetně naložení a složení, případně s uložením.
139 | 743R-IKP03a | Zkušební svorka SZ, mont+dod | ks | 8 |  | 0 |  | 0 |  | 0 | P | R | Cena položky obsahuje kompletní dodávku, montáž a provedení práce dle položky. Položka dále obsahuje veškeré potřebné přístroje, mechanizmy, jejich obsluhu, náklady na mzdy a náklady na pořízení všech potřebných materiálů, náklady na zajištění bezpečnosti práce dle platných předpisů. Popisy prací zahrnují rovněž veškerou mimostaveništní a vnitrostaveništní dopravu (rovněž přesuny), včetně naložení a složení, případně s uložením.
140 | 743R-IKP04a | Ostatní drobný materiál- protikorozní ochrana, krabice, přístrojové krabice, svorky, štítky atd, mont+dod | kpl | 1 |  | 0 |  | 0 |  | 0 | P | R | Cena položky obsahuje kompletní dodávku, montáž a provedení práce dle položky. Položka dále obsahuje veškeré potřebné přístroje, mechanizmy, jejich obsluhu, náklady na mzdy a náklady na pořízení všech potřebných materiálů, náklady na zajištění bezpečnosti práce dle platných předpisů. Popisy prací zahrnují rovněž veškerou mimostaveništní a vnitrostaveništní dopravu (rovněž přesuny), včetně naložení a složení, případně s uložením.
141 | 743R-IKP05a | Stavební přípomoce | kpl | 1 |  | 0 |  | 0 |  | 0 | P | R | Položka obsahuje veškeré zednické přípomoce nutné k provedení elektroinstalace, vč. odvozu suti na skládku, vč. skládkovného, dále obsahuje zednické zapravení rýh a prostupů, vč. dodání materiálu a manipulace s ním
142 | 743R-IKP07 | Vodič FeZn 120mm2 , mont+dod, zemní síť pod základy, prahy | m | 300 |  | 0 |  | 0 |  | 0 | P | R | Cena položky obsahuje kompletní dodávku, montáž a provedení práce dle položky. Položka dále obsahuje veškeré potřebné přístroje, mechanizmy, jejich obsluhu, náklady na mzdy a náklady na pořízení všech potřebných materiálů, náklady na zajištění bezpečnosti práce dle platných předpisů. Popisy prací zahrnují rovněž veškerou mimostaveništní a vnitrostaveništní dopravu (rovněž přesuny), včetně naložení a složení, případně s uložením.
143 | 743R-IKP08 | Zemní tyč svisle do země 2,0 m | ks | 8 |  | 0 |  | 0 |  | 0 | P | R | Cena položky obsahuje kompletní dodávku, montáž a provedení práce dle položky. Položka dále obsahuje veškeré potřebné přístroje, mechanizmy, jejich obsluhu, náklady na mzdy a náklady na pořízení všech potřebných materiálů, náklady na zajištění bezpečnosti práce dle platných předpisů. Popisy prací zahrnují rovněž veškerou mimostaveništní a vnitrostaveništní dopravu (rovněž přesuny), včetně naložení a složení, případně s uložením.
144 | 74399R-IKP01 | Revize vč. vypracování revizní zprávy měření zemního odporu během montáže dle platné ČSN | ks | 1 |  | 0 |  | 0 |  | 0 | P | R | Popis činnosti : měření, zkoušení kabelů, rozvaděčů Položa obsahuje : provedení veškerých měření a napěťových zkoušek na zařízení po jeho namontování, vyhodnocení měření a zkoušek, zpracování protokolů, dodání atestů a revizních zpráv
145 | 9710R-IKP01 | Vybourání otvorů ve zdivu do 30 cm, vč. odvoru suti na skládku a poplatku | ks | 10 |  | 0 |  | 0 |  | 0 | P | R | Položka obsahuje bourání vč. vnitrostaveništní manipulace se sutí a odvozu suti na skládku, vč. poplatku. Položka dále obsahuje veškeré potřebné přístroje, mechanizmy, jejich obsluhu, náklady na mzdy a náklady na pořízení všech potřebných materiálů, náklady na zajištění bezpečnosti práce dle platných předpisů.
146 | 74099R-IKP01 | Vypracování revizní zprávy dle platné ČSN | hod | 25 |  | 0 |  | 0 |  | 0 | P | R | Popis činnosti : měření, zkoušení kabelů, rozvaděčů Položa obsahuje : provedení veškerých měření a napěťových zkoušek na zařízení po jeho namontování, vyhodnocení měření a zkoušek, zpracování protokolů, dodání atestů a revizních zpráv
S | Celkem za 741 | Elektroinstalace |  |  |  | 0 |  | 0 |  | 0
Díl: | 762 | Konstrukce tesařské | [8 empty] | S
147 | 762332132 | Montáž vázaných kcí krovů pravidelných z hraněného řeziva průřezové plochy do 224 cm2 | m | 54.72 |  | 0 |  | 0 |  | 0 | P | ÚRS |  | 1:27,36*2=54,72
148 | 605121110 | řezivo jehličnaté hranol jakost I-II délka 2 - 3,5 m | m3 | 1.064 |  | 0 |  | 0 |  | 0 | P | ÚRS |  | 1: 54,720*0,15*0,12*1,08
149 | 762341260 | Montáž bednění střech rovných a šikmých sklonu do 60° z palubek | m2 | 56.05 |  | 0 |  | 0 |  | 0 | P | ÚRS |  | 1: 0,65*6,2*4= 16,12 ve štítu 2:(29,36*(0,5+18))*2=39,93 u okapu celkem: 56,05
150 | 611911250 | palubky obkladové SM profil klasický 15 x 121 mm A/B | m2 | 60.534 |  | 0 |  | 0 |  | 0 | P | R | palubky vč. povrchové úpravy | 1: 50,05*1,032 * 1,08 =1 ,937
151 | 762342214 | Montáž laťování na střechách jednoduchých sklonu do 60° osové vzdálenosti do 360 mm | m2 | 365.2384 |  | 0 |  | 0 |  | 0 | P | ÚRS |  | 1: 6,22*29,36*2
152 | 762342441 | Montáž lišt trojúhelníkových nebo kontralatí na střechách sklonu do 60° | m | 430.5 |  | 0 |  | 0 |  | 0 | P | ÚRS |  | 1: 6,15*70
153 | 605141130 | řezivo jehličnaté,střešní latě impregnované dl 2 - 3,5 m | m3 | 3.853 |  | 0 |  | 0 |  | 0 | P | ÚRS |  | počet latí: (6,22/0,36+1)*2=36, délka latě 29,36, celková délka: 1056,96 kontralatě: 430,5 1: (1056,96+430,5)*0,06*0,04*1,08
154 | 762395000 | Spojovací prostředky pro montáž krovu, bednění, laťování, světlíky, klíny | m3 | 4.917 |  | 0 |  | 0 |  | 0 | P | ÚRS |  | 1: pozednice: 1,064 2: latě: 4,042
155 | 762512255 | Montáž podlahové kce podkladové z desek dřevotřískových kotvením do betonového podkladu | m2 | 28.7 |  | 0 |  | 0 |  | 0 | P | ÚRS
156 | 607PC_01 | desky MDF 40 mm | m2 | 30.996 |  | 0 |  | 0 |  | 0 | P | ÚRS |  | 28,7 * 1,08
0
S | Celkem za 762 | Konstrukce tesařské |  |  |  | 0 |  | 0 |  | 0
Díl: | 763 | Konstrukce suché výstavby | [8 empty] | S
157 | 763732114 | Montáž dřevostaveb střešní konstrukce v do 10 m z příhradových vazníků konstrukční délky do 12,5 m | m | 339.5 | [5 empty] | 0 | P | ÚRS |  | 1: 9,7*35
158 | 763R-IKP | Střešní vazník | kus | 35 | [5 empty] | 0 | P | R | Cena položky obsahuje kompletní dodávku, montáž a provedení práce dle položky. Položka dále obsahuje veškeré potřebné přístroje, mechanizmy, jejich obsluhu, náklady na mzdy a náklady na pořízení všech potřebných materiálů, náklady na zajištění bezpečnosti práce dle platných předpisů. Popisy prací zahrnují rovněž veškerou mimostaveništní a vnitrostaveništní dopravu (rovněž přesuny), včetně naložení a složení, případně s uložením.
S | Celkem za 763 | Konstrukce suché výstavby |  |  |  | 0 |  | 0 |  | 0
Díl: | 764 | Konstrukce klempířské | [8 empty] | S
159 | 764352201 | Žlab Pz podokapní půlkruhový rš 250 mm | m | 29.4 | [5 empty] | 0 | P | ÚRS
160 | 764410250 | Oplechování parapetů Pz rš 330 mm včetně rohů | m | 10 | [5 empty] | 0 | P | ÚRS |  | 1: 1,6*4+1,2*3
161 | 764454203 | Odpadní trouby Pz kruhové D 120 mm | m | 4 | [5 empty] | 0 | P | ÚRS
S | Celkem za 764 | Konstrukce klempířské |  |  |  | 0 |  | 0 |  | 0 | S
Díl: | 765 | Konstrukce pokrývačské | [8 empty] | P | ÚRS
162 | 765113011 | Krytina keramická drážková velkoformátová režná sklonu do 30° na sucho | m2 | 369.344 | [5 empty] | 0 | P | ÚRS |  | 1: 6,22*29,69*2
163 | 765113111 | Krytina keramická okapová hrana s větracím pásem plastovým | m | 59.2 | [5 empty] | 0 | P | ÚRS |  | 1: 29,6*2
164 | 765113211 | Krytina keramická drážková nárožní hrana z hřebenáčů režných na sucho s větracím pásem kovovým | m | 24.88 | [5 empty] | 0 | P | ÚRS |  | 1: 6,22*4
165 | 765113311 | Krytina keramická drážková hřeben z hřebenáčů režných na sucho s větracím pásem kovovým | m | 29.6 | [5 empty] | 0 | P | ÚRS
166 | 765191021 | Montáž pojistné hydroizolační fólie kladené ve sklonu do 30° s lepenými spoji na krokve | m2 | 370 | [5 empty] | 0 | P | ÚRS
167 | 283292950 | membrána podstřešní 150 g/m2 s aplikovanou spojovací páskou | m2 | 388.5 | [5 empty] | 0 | P | ÚRS |  | 1: 370 * 1,05
S | Celkem za 765 | Konstrukce pokrývačské |  |  |  | 0 |  | 0 |  | 0
Díl: | 766 | Konstrukce truhlářské | [8 empty] | S
168 | 766660001 | Montáž dveřních křídel otvíravých 1křídlových š do 0,8 m do ocelové zárubně | kus | 6 | [5 empty] | 0 | P | ÚRS
169 | 611629320 | dveře vnitřní hladké lamino světlý dub plné 1křídlé 70x197 cm | kus | 3 | [5 empty] | 0 | P | ÚRS
170 | 611629340 | dveře vnitřní hladké lamino světlý dub plné 1křídlé 80x197 cm | kus | 3 | [5 empty] | 0 | P | ÚRS
171 | 766660002 | Montáž dveřních křídel otvíravých 1křídlových š přes 0,8 m do ocelové zárubně | kus | 7 | [5 empty] | 0 | P | ÚRS
172 | 611629360 | dveře vnitřní hladké lamino světlý dub plné 1křídlé 90x197 cm | kus | 1 | [5 empty] | 0 | P | ÚRS
173 | 611R-IKP-01 | dveře vnitřní hladké lamino světlý dub plné 1křídlé 90x197 cm EI 30DP1-C | kus | 3 | [5 empty] | 0
174 | 611R-IKP-02 | Dveře vchchodové 1000x2550 s nadsvětlíkem ozn. D4 | kus | 3 | [5 empty] | 0 | P | R | Cena položky obsahuje kompletní dodávku, montáž a provedení práce dle položky. Položka dále obsahuje veškeré potřebné přístroje, mechanizmy, jejich obsluhu, náklady na mzdy a náklady na pořízení všech potřebných materiálů, náklady na zajištění bezpečnosti práce dle platných předpisů. Popisy prací zahrnují rovněž veškerou mimostaveništní a vnitrostaveništní dopravu (rovněž přesuny), včetně naložení a složení, případně s uložením.
175 | 766660011 | Montáž dveřních křídel otvíravých 2křídlových š do 1,45 m do ocelové zárubně | kus | 4 | [5 empty] | 0 | P | ÚRS
176 | 611R-IKP-03 | Dveře vchodové 1450x2500 ozn. D1b | kus | 3 | [5 empty] | 0 | P | R | Cena položky obsahuje kompletní dodávku, montáž a provedení práce dle položky. Položka dále obsahuje veškeré potřebné přístroje, mechanizmy, jejich obsluhu, náklady na mzdy a náklady na pořízení všech potřebných materiálů, náklady na zajištění bezpečnosti práce dle platných předpisů. Popisy prací zahrnují rovněž veškerou mimostaveništní a vnitrostaveništní dopravu (rovněž přesuny), včetně naložení a složení, případně s uložením.
177 | 611R-IKP-04 | Dveře vchodové 1450x2500 ozn. D1a | kus | 1 | [5 empty] | 0 | P | R | Cena položky obsahuje kompletní dodávku, montáž a provedení práce dle položky. Položka dále obsahuje veškeré potřebné přístroje, mechanizmy, jejich obsluhu, náklady na mzdy a náklady na pořízení všech potřebných materiálů, náklady na zajištění bezpečnosti práce dle platných předpisů. Popisy prací zahrnují rovněž veškerou mimostaveništní a vnitrostaveništní dopravu (rovněž přesuny), včetně naložení a složení, případně s uložením.
178 | 766660121 | Montáž nadsvětlíkových křídel výšky do 500 mm do dřevěné rámové zárubně | kus | 3 | [5 empty] | 0 | P | ÚRS
179 | 766660717 | Montáž dveřních křídel samozavírače na ocelovou zárubeň | kus | 4 | [5 empty] | 0 | P | ÚRS
180 | 549172650 | samozavírač dveří hydraulický K214 č.14 zlatá bronz | kus | 4 | [5 empty] | 0 | P | ÚRS
181 | 766694112 | Montáž parapetních desek dřevěných, laminovaných šířky do 30 cm délky do 1,6 m | kus | 7 | [5 empty] | 0 | P | ÚRS
182 | 611444000 | parapet plastový vnitřní - Deceuninck komůrkový 18 x 2 x 100 cm | m | 10.35 | [5 empty] | 0 | P | ÚRS |  | 1: 1,65*4+1,25*3
183 | 611444150 | koncovka k parapetu plastovému vnitřnímu 1 pár | kus | 7 | [5 empty] | 0 | P | ÚRS
S | Celkem za 766 | Konstrukce truhlářské |  |  |  | 0 |  | 0 |  | 0
Díl: | 767 | Konstrukce zámečnické | [8 empty] | S
184 | 767510111 | Montáž osazení kanálového krytu | kg | 623.6 | [5 empty] | 0 | P | ÚRS |  | 1: 427,6+65,6+28,8+101,6; Z5+Z6+Z8+Z9
185 | 553R-IKP-02 | kanálové kryty | kg | 673.488 | [5 empty] | 0 | P | R | Cena položky obsahuje kompletní dodávku, montáž a provedení práce dle položky. Položka dále obsahuje veškeré potřebné přístroje, mechanizmy, jejich obsluhu, náklady na mzdy a náklady na pořízení všech potřebných materiálů, náklady na zajištění bezpečnosti práce dle platných předpisů. Popisy prací zahrnují rovněž veškerou mimostaveništní a vnitrostaveništní dopravu (rovněž přesuny), včetně naložení a složení, případně s uložením. | 1: 623,6*1,08
186 | 767590120 | Montáž podlahového roštu šroubovaného | kg | 539.3 | [5 empty] | 0 | P | ÚRS |  | 1: 539,3; Z7
187 | 136407200 | plech lístkový jakost S 235 JR, 5x1000x2000 mm | t | 0.582 | [5 empty] | 0 | P | R | Cena položky obsahuje kompletní dodávku, montáž a provedení práce dle položky. Položka dále obsahuje veškeré potřebné přístroje, mechanizmy, jejich obsluhu, náklady na mzdy a náklady na pořízení všech potřebných materiálů, náklady na zajištění bezpečnosti práce dle platných předpisů. Popisy prací zahrnují rovněž veškerou mimostaveništní a vnitrostaveništní dopravu (rovněž přesuny), včetně naložení a složení, případně s uložením. | 1: 539,9*1,08*0,001
188 | 767620126 | Montáž oken zdvojených otevíravých do zdiva plochy do 1,5 m2 | m2 | 5.288 | [5 empty] | 0 | P | ÚRS |  | 1: 1,25*0,75*3+1,65*0,75*2
189 | 553R-IKP-03 | okno hliníkové sklopné jednokřídlové 1250 x 750mm ozn.3 | kus | 3 | [5 empty] | 0 | P | R | Cena položky obsahuje kompletní dodávku, montáž a provedení práce dle položky. Položka dále obsahuje veškeré potřebné přístroje, mechanizmy, jejich obsluhu, náklady na mzdy a náklady na pořízení všech potřebných materiálů, náklady na zajištění bezpečnosti práce dle platných předpisů. Popisy prací zahrnují rovněž veškerou mimostaveništní a vnitrostaveništní dopravu (rovněž přesuny), včetně naložení a složení, případně s uložením.
190 | 767620127 | Montáž oken zdvojených otevíravých do zdiva plochy do 2,5 m2 | m2 | 5.445 | [5 empty] | 0 | P | ÚRS |  | 1: 1,65*1,65*2
191 | 553R-IKP-04 | okno hliníkové otevíravě dvoukřídlové 1650 x1650 mm | kus | 2 | [5 empty] | 0 | P | R | Cena položky obsahuje kompletní dodávku, montáž a provedení práce dle položky. Položka dále obsahuje veškeré potřebné přístroje, mechanizmy, jejich obsluhu, náklady na mzdy a náklady na pořízení všech potřebných materiálů, náklady na zajištění bezpečnosti práce dle platných předpisů. Popisy prací zahrnují rovněž veškerou mimostaveništní a vnitrostaveništní dopravu (rovněž přesuny), včetně naložení a složení, případně s uložením.
192 | 553R-IKP-05 | okno hliníkové sklopné jednokřídlové 1650 x750mm | kus | 2 | [5 empty] | 0 | P | R | Cena položky obsahuje kompletní dodávku, montáž a provedení práce dle položky. Položka dále obsahuje veškeré potřebné přístroje, mechanizmy, jejich obsluhu, náklady na mzdy a náklady na pořízení všech potřebných materiálů, náklady na zajištění bezpečnosti práce dle platných předpisů. Popisy prací zahrnují rovněž veškerou mimostaveništní a vnitrostaveništní dopravu (rovněž přesuny), včetně naložení a složení, případně s uložením.
193 | 767646401 | Montáž revizních dvířek 1křídlových s rámem výšky do 1000 mm | kus | 1 | [5 empty] | 0 | P | ÚRS
194 | 590R-IKP | dvířka revizní s 700x770mm | kus | 1 | [5 empty] | 0 | P | R | Cena položky obsahuje kompletní dodávku, montáž a provedení práce dle položky. Položka dále obsahuje veškeré potřebné přístroje, mechanizmy, jejich obsluhu, náklady na mzdy a náklady na pořízení všech potřebných materiálů, náklady na zajištění bezpečnosti práce dle platných předpisů. Popisy prací zahrnují rovněž veškerou mimostaveništní a vnitrostaveništní dopravu (rovněž přesuny), včetně naložení a složení, případně s uložením.
195 | 767662110 | Montáž mříží pevných šroubovaných | m2 | 10.733 | [5 empty] | 0 | P | ÚRS |  | 1: 1,65*1,65*2+1,65*0,75*2+1,25*0,75*3
196 | 553R-IKP-06 | Ocelová mžíž | m2 | 10.733 | [5 empty] | 0 | P | R | Cena položky obsahuje kompletní dodávku, montáž a provedení práce dle položky. Položka dále obsahuje veškeré potřebné přístroje, mechanizmy, jejich obsluhu, náklady na mzdy a náklady na pořízení všech potřebných materiálů, náklady na zajištění bezpečnosti práce dle platných předpisů. Popisy prací zahrnují rovněž veškerou mimostaveništní a vnitrostaveništní dopravu (rovněž přesuny), včetně naložení a složení, případně s uložením. | 1: 1,65*1,65*2+1,65*0,75*2+1,25*0,75*3
197 | 767995117 | Montáž atypických zámečnických konstrukcí hmotnosti do 500 kg | kg | 400.5 | [5 empty] | 0 | P | R |  | 1: 387,1+13,4
198 | 133844150 | tyč ocelová U, značka oceli S 235 JR, označení průřezu 65 | kg | 432.54 | [5 empty] | 0 | P | ÚRS |  | 1: 400,5*1,08
199 | 76783R-IKP | ochranný koš pro VZT jednotku na fasádě dodávka a montáž | kus | 5 | [5 empty] | 0 | P | R | Cena položky obsahuje kompletní dodávku, montáž a provedení práce dle položky. Položka dále obsahuje veškeré potřebné přístroje, mechanizmy, jejich obsluhu, náklady na mzdy a náklady na pořízení všech potřebných materiálů, náklady na zajištění bezpečnosti práce dle platných předpisů. Popisy prací zahrnují rovněž veškerou mimostaveništní a vnitrostaveništní dopravu (rovněž přesuny), včetně naložení a složení, případně s uložením.
200 | 76799R-IKP01a | Dodávka a montáž ocelovýchb předizolovaných trubek DN 110 | m | 8.85 | [5 empty] | 0 | P | R | Cena položky obsahuje kompletní dodávku, montáž a provedení práce dle položky. Položka dále obsahuje veškeré potřebné přístroje, mechanizmy, jejich obsluhu, náklady na mzdy a náklady na pořízení všech potřebných materiálů, náklady na zajištění bezpečnosti práce dle platných předpisů. Popisy prací zahrnují rovněž veškerou mimostaveništní a vnitrostaveništní dopravu (rovněž přesuny), včetně naložení a složení, případně s uložením. | 1: 2,95*3; Mč 14
S | Celkem za 767 | Konstrukce zámečnické |  |  |  | 0 |  | 0 |  | 0
Díl: | 771 | Podlahy z dlaždic | [8 empty] | S
201 | 771471113 | Montáž soklíků z dlaždic keramických rovných do malty v do 120 mm | m | 48.94 | [5 empty] | 0 | P | ÚRS |  | 1: (2,11+4,45)*2-0,8 +(2,43+4,45)*2-0,8*2 + (2,0+1,6)*2-(0,7*2+0,8) + 2,0+1,62+0,4-0,7*2 + (2,61+4,46)*2-0,9*2+(1,7+1,0)*2-0,9
202 | 771573116 | Montáž podlah keramických režných hladkých lepených do 25 ks/m2 | m2 | 47 | [5 empty] | 0 | P | ÚRS |  | 1: 9,4+10,9+3,4+1,5*2+3,3*2+11,8+1,9; skladba S5
203 | 597614060 | dlaždice keramické slinuté neglazované mrazuvzdorné 9,8 x 19,8 x 0,9 cm | m2 | 57.083 | [5 empty] | 0 | P | ÚRS |  | 1: (48,94*0,1+47,0)*1,1
204 | 771579191 | Příplatek k montáž podlah keramických za plochu do 5 m2 | m2 | 13.9 | [5 empty] | 0 | P | ÚRS |  | 1: 3,2+1,4+1,4+3,1+3,2+1,6
S | Celkem za 771 | Podlahy z dlaždic |  |  |  | 0 |  | 0 |  | 0
Díl: | 776 | Podlahy povlakové | [8 empty] | S
205 | 776421100 | Lepení obvodových soklíků nebo lišt z měkčených plastů | m | 173.036 | [5 empty] | 0 | P | ÚRS |  | 1: (10,76+9,2)*2-0,9*2 +(3,3+9,2)*2-1,48 +((2,5+3,32)*2*1,45)*2 +(2,5+3,92)*2-1,45 +(2,01+4,46)*5-0,9 +(6,85+4,46)*2-(0,8*2+0,9*2) +(1,65+1,65)*2 +(4,53+4,45)*1*1,0
206 | 284110020 | lišta speciální soklová PVC 17371 samolepící, 18,5 x 18,5 mm role 25 m | m | 178.227 | [5 empty] | 0 | P | ÚRS |  | 1: 173,036*1,03
207 | 776521100 | Lepení pásů povlakových podlah plastových | m2 | 145.8 | [5 empty] | 0 |  |  |  | 1: (20,3+13,2+9,2)+74,4+28,7; skladba S1+S2+S3
208 | 284121110 | krytina podlahová novilux®traffic | m2 | 150.174 | [5 empty] | 0 |  |  |  | 1: 145,8*1,03
209 | 776521227 | Lepení pásů povlakových podlah plastových elektrostaticky vodivých | m2 | 47.5 | [5 empty] | 0 |  |  |  | 1: 30,5+8,5*2
210 | 272511100 | koberec dielektrický A601 do 50 kV šířka 1000 mm síla 4,5 mm | m2 | 48.45 | [5 empty] | 0 |  |  |  | 1: 47,5*1,02
S | Celkem za 776 | Podlahy povlakové |  |  |  | 0 |  | 0 |  | 0
Díl: | 777 | Podlahy lité | [8 empty] | S
211 | 777695113 | Nátěry podlah betonových jednonásobné | m2 | 150.6 | [5 empty] | 0 | P | ÚRS |  | 1: 74,4+28,7+47,5; skladba S2, S3, S4
S | Celkem za 777 | Podlahy lité |  |  |  | 0 |  | 0 |  | 0
Díl: | 781 | Dokončovací práce - obklady keramické | [8 empty] | S
212 | 781413112 | Montáž obkladaček vnitřních pórovinových pravoúhlých do 25 ks/m2 lepených standardním lepidlem | m2 | 32.895 | [5 empty] | 0 | P | ÚRS |  | 1: 1,4*0,9 +((0,92+1,6)*2-0,7)*1,5 + ((0,92+1,56)*2-0,7)*1,5 +(1,62+0,9)*1,5 +(2,0*2+1,07-0,7)*1,5+1,0*3*2,8
213 | 597611550 | dlaždice keramické 20 x 20 x 0,75 cm I. j. | m2 | 34.211 | [5 empty] | 0 | P | ÚRS |  | 1: 32,895*1,04
214 | 781419191 | Příplatek k montáži obkladů vnitřních pórovinových za plochu do 10 m2 | m2 | 17.94 | [5 empty] | 0 | P | ÚRS |  | 1: 1,26+6,51+6,39+3,78
215 | 78149R-IKP | hydroizolační nátěr pod obklady stěn | m2 | 32.895 | [5 empty] | 0 | P | ÚRS |  | 1: dle pol. 781 41-3112
216 | 781733111 | Montáž obkladů vnějších z obkladaček cihelných do 50 ks/m2 lepené standardním lepidlem | m2 | 366.644 | [5 empty] | 0 | P | ÚRS |  | 1: 89,668+276,976; dle pol. 622 21-1021
217 | 595212300 | pásek vápenopískový obkladový 24x7,1x1,6 cm nebarevný - 1 m2 | m2 | 381.31 | [5 empty] | 0 |  |  |  | 1: 366,644*1,04
S | Celkem za 781 | Dokončovací práce - obklady keramické |  |  |  | 0 |  | 0 |  | 0
Díl: | 783 | Dokončovací práce - nátěry | [8 empty] | S
218 | 783221112 | Nátěry syntetické KDK barva dražší lesklý povrch 1x antikorozní, 1x základní, 2x email | m2 | 50.547 | [5 empty] | 0 | P | ÚRS |  | 1: 1,65*1,65*2*2+1,65*0,75*3+1,25*0,75*3 +(0,9+2*2,0)*(0,14+2*0,05)*4 + (0,8+2*2,0)*(0,14+2*0,05)*3 +(0,7+2*2,0)*(0,14+2*0,05)*5 +(0,1+2*2,0)*(0,14+2*0,05) +(0,1+2*2,55)*(0,14+2*0,05) +12,69+4,41
219 | 783783311 | Nátěry tesařských kcí proti dřevokazným houbám, hmyzu a plísním preventivní dvojnásobné v interiéru | m2 | 398.893 | [5 empty] | 0 | P | ÚRS |  | 1: (0,12+0,15)*2*54,72+369,344; dle pol. 762 33-2132+762 34-2214
S | Celkem za 783 | Dokončovací práce - nátěry |  |  |  | 0 |  | 0 |  | 0
Díl: | 784 | Dokončovací práce - malby | [8 empty] | S
220 | 784422271 | Malby vápenné bílé dvojnásobné se začištěním a 2x pačokováním v místnostech v do 3,8 m | m2 | 1223.46 | [5 empty] | 0 | P | ÚRS |  | 1: (2,11+4,45)*2*3,5 +(2,43+4,45)*2*3,5 +(2,0+1,6)*2*3,5 +(0,92+1,6)*2*3,5 +(0,92+1,56)*2*3,5 +(2,0+1,62)*2*3,5 +(3,0+1,07)*2*3,5 +(4,53+4,45)*2*3,5 +(10,76+9,2)*2*3,5 +(3,3+9,2)*2*3,5 +((2,5+3,32)*2*3,5)*2 +(2,5+3,92)*2*3,5 +(2,01+4,46)*2*3,5 +(2,61+4,46)*2*3,5 +(1,7+1,0)*2*3,5 + (6,85+4,46)*2*3,5 +406
S | Celkem za 784 | Dokončovací práce - malby |  |  |  | 0 |  | 0 |  | 0
Díl: | 721 | Zdravotechnika - vnitřní kanalizace | [8 empty] | S
221 | 721173401 | Potrubí kanalizační plastové svodné systém KG DN 100 | m | 11.56 | [5 empty] | 0 | P | ÚRS |  | 1: 4,6+4,14+1,46+1,36
222 | 721174025 | Potrubí kanalizační z PP odpadní systém HT DN 100 | m | 8.54 | [5 empty] | 0 | P | R | Cena položky obsahuje kompletní dodávku, montáž a provedení práce dle položky. Položka dále obsahuje veškeré potřebné přístroje, mechanizmy, jejich obsluhu, náklady na mzdy a náklady na pořízení všech potřebných materiálů, náklady na zajištění bezpečnosti práce dle platných předpisů. Popisy prací zahrnují rovněž veškerou mimostaveništní a vnitrostaveništní dopravu (rovněž přesuny), včetně naložení a složení, případně s uložením.
223 | 72117R-IKP-01 | Potrubí kanalizační z PP připojovací systém HT DN 32 | m | 32.17 | [5 empty] | 0 | P | ÚRS
224 | 72117R-IKP-02 | Potrubí kanalizační z PP dešťové systém HT DN 50 | m | 2.91 | [5 empty] | 0 | P | R | Cena položky obsahuje kompletní dodávku, montáž a provedení práce dle položky. Položka dále obsahuje veškeré potřebné přístroje, mechanizmy, jejich obsluhu, náklady na mzdy a náklady na pořízení všech potřebných materiálů, náklady na zajištění bezpečnosti práce dle platných předpisů. Popisy prací zahrnují rovněž veškerou mimostaveništní a vnitrostaveništní dopravu (rovněž přesuny), včetně naložení a složení, případně s uložením.
225 | 721194104 | Vyvedení a upevnění odpadních výpustek DN 40 | kus | 2 | [5 empty] | 0 | P | ÚRS
226 | 721194107 | Vyvedení a upevnění odpadních výpustek DN 70 | kus | 1 | [5 empty] | 0 | P | R | Cena položky obsahuje kompletní dodávku, montáž a provedení práce dle položky. Položka dále obsahuje veškeré potřebné přístroje, mechanizmy, jejich obsluhu, náklady na mzdy a náklady na pořízení všech potřebných materiálů, náklady na zajištění bezpečnosti práce dle platných předpisů. Popisy prací zahrnují rovněž veškerou mimostaveništní a vnitrostaveništní dopravu (rovněž přesuny), včetně naložení a složení, případně s uložením.
227 | 721194109 | Vyvedení a upevnění odpadních výpustek DN 100 | kus | 2 | [5 empty] | 0 | P | R | Cena položky obsahuje kompletní dodávku, montáž a provedení práce dle položky. Položka dále obsahuje veškeré potřebné přístroje, mechanizmy, jejich obsluhu, náklady na mzdy a náklady na pořízení všech potřebných materiálů, náklady na zajištění bezpečnosti práce dle platných předpisů. Popisy prací zahrnují rovněž veškerou mimostaveništní a vnitrostaveništní dopravu (rovněž přesuny), včetně naložení a složení, případně s uložením.
228 | 721242115 | Lapač střešních splavenin z PP se zápachovou klapkou a lapacím košem DN 110 | kus | 4 | [5 empty] | 0 | P | ÚRS
229 | 721273153 | Hlavice ventilační polypropylen PP DN 110 | kus | 1 | [5 empty] | 0
230 | 721290111 | Zkouška těsnosti potrubí kanalizace vodou do DN 125 | m | 55.18 | [5 empty] | 0 |  |  |  | 1: 11,56+8,54+32,17+2,91
S | Celkem za 721 | Zdravotechnika - vnitřní kanalizace |  |  |  | 0 |  | 0 |  | 0
Díl: | 722 | Zdravotechnika - vnitřní vodovod | [8 empty] | S
231 | 722173105 | Potrubí vodovodní plastové PE-Xa spoj násuvnou objímkou plastovou D 32x4,4 mm Wirsbo | m | 0.21 | [5 empty] | 0 | P | ÚRS
232 | 722174022 | Potrubí vodovodní plastové PPR svar polyfuze PN 20 D 20 x 3,4 mm | m | 21.05 | [5 empty] | 0 | P | R | Cena položky obsahuje kompletní dodávku, montáž a provedení práce dle položky. Položka dále obsahuje veškeré potřebné přístroje, mechanizmy, jejich obsluhu, náklady na mzdy a náklady na pořízení všech potřebných materiálů, náklady na zajištění bezpečnosti práce dle platných předpisů. Popisy prací zahrnují rovněž veškerou mimostaveništní a vnitrostaveništní dopravu (rovněž přesuny), včetně naložení a složení, případně s uložením. | 1: 10,51+10,54
233 | 722174023 | Potrubí vodovodní plastové PPR svar polyfuze PN 20 D 25 x 4,2 mm | m | 1.77 | [5 empty] | 0 | P | ÚRS
234 | 722181221 | Ochrana vodovodního potrubí přilepenými tepelně izolačními trubicemi z PE tl do 10 mm DN do 22 mm | m | 10.51 | [5 empty] | 0 | P | R | Cena položky obsahuje kompletní dodávku, montáž a provedení práce dle položky. Položka dále obsahuje veškeré potřebné přístroje, mechanizmy, jejich obsluhu, náklady na mzdy a náklady na pořízení všech potřebných materiálů, náklady na zajištění bezpečnosti práce dle platných předpisů. Popisy prací zahrnují rovněž veškerou mimostaveništní a vnitrostaveništní dopravu (rovněž přesuny), včetně naložení a složení, případně s uložením.
235 | 722181222 | Ochrana vodovodního potrubí přilepenými tepelně izolačními trubicemi z PE tl do 10 mm DN do 42 mm | m | 1.77 | [5 empty] | 0 | P | ÚRS
236 | 722181241 | Ochrana vodovodního potrubí přilepenými tepelně izolačními trubicemi z PE tl do 20 mm DN do 22 mm | m | 10.54 | [5 empty] | 0 | P | R | Cena položky obsahuje kompletní dodávku, montáž a provedení práce dle položky. Položka dále obsahuje veškeré potřebné přístroje, mechanizmy, jejich obsluhu, náklady na mzdy a náklady na pořízení všech potřebných materiálů, náklady na zajištění bezpečnosti práce dle platných předpisů. Popisy prací zahrnují rovněž veškerou mimostaveništní a vnitrostaveništní dopravu (rovněž přesuny), včetně naložení a složení, případně s uložením.
237 | 722290226 | Zkouška těsnosti vodovodního potrubí závitového do DN 50 | m | 23.03 | [5 empty] | 0 | P | R | Cena položky obsahuje kompletní dodávku, montáž a provedení práce dle položky. Položka dále obsahuje veškeré potřebné přístroje, mechanizmy, jejich obsluhu, náklady na mzdy a náklady na pořízení všech potřebných materiálů, náklady na zajištění bezpečnosti práce dle platných předpisů. Popisy prací zahrnují rovněž veškerou mimostaveništní a vnitrostaveništní dopravu (rovněž přesuny), včetně naložení a složení, případně s uložením.
238 | 722290234 | Proplach a dezinfekce vodovodního potrubí do DN 80 | m | 23.03 | [5 empty] | 0 | P | ÚRS
S | Celkem za 722 | Zdravotechnika - vnitřní vodovod |  |  |  | 0 |  | 0 |  | 0
Díl: | 725 | Zdravotechnika - zařizovací předměty | [8 empty] | S
239 | 725112002 | Klozet keramický standardní samostatně stojící s hlubokým splachováním odpad svislý | soubor | 1 | [5 empty] | 0 | P | ÚRS
240 | 725211602 | Umyvadlo keramické připevněné na stěnu šrouby bílé bez krytu na sifon 550 mm | soubor | 1 | [5 empty] | 0 | P | R | Cena položky obsahuje kompletní dodávku, montáž a provedení práce dle položky. Položka dále obsahuje veškeré potřebné přístroje, mechanizmy, jejich obsluhu, náklady na mzdy a náklady na pořízení všech potřebných materiálů, náklady na zajištění bezpečnosti práce dle platných předpisů. Popisy prací zahrnují rovněž veškerou mimostaveništní a vnitrostaveništní dopravu (rovněž přesuny), včetně naložení a složení, případně s uložením.
241 | 725241111 | Vanička sprchová akrylátová čtvercová 800x800 mm | soubor | 1 | [5 empty] | 0 | P | ÚRS
242 | 725311121 | Dřez jednoduchý nerezový se zápachovou uzávěrkou s odkapávací plochou 560x480 mm a miskou | soubor | 1 | [5 empty] | 0 | P | R | Cena položky obsahuje kompletní dodávku, montáž a provedení práce dle položky. Položka dále obsahuje veškeré potřebné přístroje, mechanizmy, jejich obsluhu, náklady na mzdy a náklady na pořízení všech potřebných materiálů, náklady na zajištění bezpečnosti práce dle platných předpisů. Popisy prací zahrnují rovněž veškerou mimostaveništní a vnitrostaveništní dopravu (rovněž přesuny), včetně naložení a složení, případně s uložením.
243 | 725331111 | Výlevka bez výtokových armatur keramická se sklopnou plastovou mřížkou 425 mm | soubor | 1 | [5 empty] | 0 | P | ÚRS
244 | 725532124 | Elektrický ohřívač zásobníkový akumulační závěsný svislý 160 l / 2 kW | soubor | 1 | [5 empty] | 0 | P | R | Cena položky obsahuje kompletní dodávku, montáž a provedení práce dle položky. Položka dále obsahuje veškeré potřebné přístroje, mechanizmy, jejich obsluhu, náklady na mzdy a náklady na pořízení všech potřebných materiálů, náklady na zajištění bezpečnosti práce dle platných předpisů. Popisy prací zahrnují rovněž veškerou mimostaveništní a vnitrostaveništní dopravu (rovněž přesuny), včetně naložení a složení, případně s uložením.
245 | 725821316 | Baterie dřezové nástěnné pákové s otáčivým plochým ústím a délkou ramínka 300 mm | soubor | 1 | [5 empty] | 0 | P | R | Cena položky obsahuje kompletní dodávku, montáž a provedení práce dle položky. Položka dále obsahuje veškeré potřebné přístroje, mechanizmy, jejich obsluhu, náklady na mzdy a náklady na pořízení všech potřebných materiálů, náklady na zajištění bezpečnosti práce dle platných předpisů. Popisy prací zahrnují rovněž veškerou mimostaveništní a vnitrostaveništní dopravu (rovněž přesuny), včetně naložení a složení, případně s uložením.
246 | 725821326 | Baterie dřezové stojánkové pákové s otáčivým kulatým ústím a délkou ramínka 265 mm | soubor | 1 | [5 empty] | 0 | P | ÚRS
247 | 725822612 | Baterie umyvadlové stojánkové pákové s výpustí | soubor | 1 | [5 empty] | 0 | P | ÚRS
248 | 725841311 | Baterie sprchové nástěnné pákové | soubor | 1 | [5 empty] | 0 | P | ÚRS
S | Celkem za 725 | Zdravotechnika - zařizovací předměty |  |  |  | 0 |  | 0 |  | 0
Díl: | M-24 | Vzduchotechnika
Zař.č.23 Klimatizace dopravní kanceláře
249 | 23.1a_R01 | Nástěnná invertorová klimatizační jedn.Qchl=až5,1kW,Qtop=až5,6 kW,s modulem zimní regulace, automatickým provozem, kontrolkou zanesení filtru, vč.dálkového ovládání | kpl. | 1 | 17 | 17 |  | 0 |  | 0 | P | R | Dodávka a montáž nástěnné invertorové klimatizační jednotky, Qchl=až5,1kW,Qtop = až5.6kW,s modulem zimní regulace, automatickým provozem a kontrolou zanesení filtru, vč. dálkového ovládání. Položka obsahuje všechny náklady na montáž se všemi pomocnými a doplňkovými pracemi vč.mzdových nákladů.
250 | 23.1b_R02 | Vnější jednotka tep.čerpadla s invertorem Qchl=5,1kW, Qtop = až 5,6kW, vč.komunikačního kabelu | kpl. | 1 | 68 | 68 |  | 0 |  | 0 | P | R | Dodávka a montáž vnější jednotky tepelného čerpadla, Qchl=až5,1kW, Qtop= až5,6 kW,P = 1,82 kW,230 V, vč. komunikačního kabelu. Položka obsahuje všechny náklady na montáž se všemi pomocnými a doplňujícími pracemi vč.mzdových nákladů
Zař.č.24 Klimatizace rozvodny NN
251 | 24.1_R03 | Nástěnný axiální ventilátor prům.400mm,V=2300m3/h,p=100Pa,P=0,3kW,400V | ks. | 1 | 12 | 12 |  | 0 |  | 0 | P | R | Dodávka a montáž nástěnného axiálního ventilátoru prům.400mm.se skříní z ocelového plechu opatřeného epoxidovým nátěrem. Montážní konzole a šrouby jsou galvanicky pokoveny. Oběžné kolo je vyrobeno z termoplastu vyztuženého skelným vláknem. Oběžné kolo je staticky a dynamicky vyváženo. Motor je asynchronní s odporovou kotvou, stator s chladícími žebry. Motory jsou seriově vybaveny tepelnou ochranou. Kuličková ložiska mají tukovou náplň na dobu životnosti. Krytí IP 65. V=2300m3/h, p=100Pa,P=0,3 kW, 400V,50Hz. Položka obsahuje všechny náklady na montáž,se všemi pomocnými a doplňujícími pracemi vč.mzdových nákladů.
252 | 24.2_R04 | Žaluziová klapka samotížná pro osazení na fasádě a zakrývající vyústění vzduchu prům.400 mm | ks. | 1 | 5 | 5 |  | 0 |  | 0 | P | R | Dodávka a montáž žaluziové klapky samotížné pro osazení na fasádě a zakrývající vyústění vzduchu prům.400 mm. Materiál rámečku i listů plast.
Zař.č.25 Větrání trafostanice
253 | 25.1_R05 | Axiální ventilátor do potrubístředa prům.315mm, V=2700m3/h,p=260Pa,P=0,77kW,400V | ks. | 2 | 15 | 30 |  | 0 |  | 0 | P | R | Dodávka a montáž axiálního ventilátoru do potrubí prům.315mm.se skříní z ocelového plechu opatřeného epoxidovým nátěrem. Montážní konzole a šrouby jsou galvanicky pokoveny. Oběžné kolo je vyrobeno z termoplastu vyztuženého skelným vláknem. Oběžné kolo je staticky a dynamicky vyváženo. Motor je asynchronní s odporovou kotvou, stator s chladícími žebry. Motory jsou seriově vybaveny tepelnou ochranou. Kuličková ložiska mají tukovou náplň na dobu životnosti. Krytí IP 65. V=2700m3/h, p=260Pa,P=0,77 kW, 400V,50Hz. Položka obsahuje všechny náklady na montáž,se všemi pomocnými a doplňujícími pracemi vč.mzdových nákladů.
254 | 25.2_R06 | Mřížka prům.315mm.Rámeček z pozink.plechu, mřížka z tahokovu | ks. | 2 | 3 | 6 |  | 0 |  | 0 | P | R | Dodávka a montáž mřížky prům.315mm.Rámeček z pozink.plechu, mřížka z tahokovu
255 | 25.3_R07 | Pružná vložka prům.315mm, příruby z pozink.plechu,vložka z neprodyšného materiálu | ks. | 2 | 5 | 10 |  | 0 |  | 0 | P | R | Dodávka a montáž pružné vložky prům.315mm.Příruby z pozink.plechu, vložka z neprodyšného materiálu snášejícího přetlak 500Pa,provozní teploty -40oC až +50oC.
256 | 25.4_R08 | Protidešťová žaluzie pro osazení na fasádě a zakrývající vyústění vzduchu prům.315mm.Materiál listů i rámečku plast. | ks. | 2 | 4 | 8 |  | 0 |  | 0 | P | R | Dodávka a montáž protidešťové žaluzie pro osazení na fasádě a zakrývající vyústění vzduchu prům.315mm. Materiál rámečku i listů plast.
257 | 25.5_R09 | Protidešťová žaluzie 500x600 z pozink.plechu se síťkou proti hmyzu | ks. | 2 | 8 | 16 |  | 0 |  | 0 | P | R | Dodávka a montáž protidešťové žaluzie 500x600 z pozink.plechu se síťkou proti hmyzu
258 | 25.6_R10 | Spiropotrubí z pozink.plechu do prům.315mm, 0% tvarovek | bm. | 8 | 3 | 24 |  | 0 |  | 0 | P | R | Dodávka a montáž spiropotrubí z pozink.plechu prům.315mm, 0% tvarovek
Zař.č.26 Větrání rozvoden
259 | 26.1_R11 | Protidešťová žaluzie 200x200 mm se síťkou proti hmyzu. Materiál pozinkovaný plech | ks. | 10 | 3 | 30 |  | 0 |  | 0 | P | R | Dodávka a montáž protidešťové žaluzie 200x200 se síťkou proti hmyzu. Materiál pozinkovaný plech.
260 | 26.2_R12 | Klapka uzavírací těsná 200x200 s ručním ovládáním. Materiál pozink.plech, pryž | ks. | 10 | 5 | 50 |  | 0 |  | 0 | P | R | Dodávka a montáž uzavírací těsné klapky 200x200 mm s ručním ovládáním. Materiál pozink.plech, pryž.
261 | 26.3_R13 | Mřížka krycí 200x200, rámeček pozink.plech, mřížka z tahokovu | ks. | 10 | 2 | 20 |  | 0 |  | 0 | P | R | Dodávka a montáž krycí mřížky 200x200 mm s rámečkem z pozink.plechu a s mřížkou z tahokovu.
262 | 26.4_R14 | Protidešťová žaluzie 500x200 mm se síťkou proti hmyzu. Materiál pozinkovaný plech | ks. | 2 | 6 | 12 |  | 0 |  | 0 | P | R | Dodávka a montáž protidešťové žaluzie 500x200 se síťkou proti hmyzu. Materiál pozinkovaný plech.
263 | 26.5_R15 | Klapka uzavírací těsná 500x200 s ručním ovládáním. Materiál pozink.plech, pryž | ks. | 2 | 10 | 20 |  | 0 |  | 0 | P | R | Dodávka a montáž uzavírací těsné klapky 500x200 mm s ručním ovládáním. Materiál pozink.plech, pryž.
264 | 26.6_R16 | Mřížka krycí 500x200, rámeček pozink.plech, mřížka z tahokovu | ks. | 2 | 4 | 8 |  | 0 |  | 0 | P | R | Dodávka a montáž krycí mřížky 500x200 mm s rámečkem z pozink.plechu a s mřížkou z tahokovu.
265 | R17 | Čtyřhranné ocelové potrubí z pozink.plechu do obvodu 1000mm,0%tv. | bm. | 10 | 5 | 50 |  | 0 |  | 0 | P | R | Dodávka a montáž čtyřhranného ocelového potrubí z pozink.plechu do obvodu 1000 mm,0% tvar.
266 | R18 | Čtyřhranné ocelové potrubí z pozink.plechu do obvodu 1500mm,0%tv. | bm. | 2 | 7 | 14 |  | 0 |  | 0 | P | R | Dodávka a montáž čtyřhranného ocelového potrubí z pozink.plechu do obvodu 1500 mm, 0% tvar.
Zař.č.27 Větrání sociálních zařízení
267 | 27.1_R19 | Malý radiální ventilátor s připojením prům.100mm se skříní z plastu bílé barvy. Ve ventilátoru je zpětná klapka. Oběžné kolo je radiální, plastové s dopředu zahnutými lopatkami. Oběžné kolo je staticky a dynamicky vyváženo. Motor je ochráněn proti přehřátí. Krytí IP44. V=80m3/h, p=80Pa, P=35 W/230V/50Hz. | ks. | 3 | 2 | 6 |  | 0 |  | 0 | P | R | Dodávka a montáž malého radiálního ventilátoru s připojením prům.100 mm, se skříní z plastu bílé barvy. Ve ventilátoru je zpětná klapka. Oběžné kolo je staticky a dynamicky vyváženo. Motor je asynchronní s kotvou nakrátko a se stíněným pólem. Motor je chráněn proti přehřátí. Krytí IP 44.V = 80 m3/h,p=80 Pa, P=35W/230V/50Hz.
280 | 27.2_R20 | Ohebné hluktlumící potrubí prům.100 mm | bm. | 6 | 1 | 6 |  | 0 |  | 0 | P | R | Dodávka a montáž ohebného hluktlumícího potrubí prům.100 mm
281 | 27.3_R21 | Přetlaková klapka pro instalaci na fasádě pro překrytí vyústění prům.125 mm.Materiál plast | ks. | 1 | 1 | 1 |  | 0 |  | 0 | P | R | Dodávka a montáž přetlakové klapky pro instalaci na fasádě pro překrytí vyústění prům.125 mm. Materiál plast.
268 | R22 | Spiropotrubí z pozink.plechu do prům.100mm,3 0% tvarovek | bm. | 4 | 1 | 4 |  | 0 |  | 0 | P | R | Dodávka a montáž spiropotrubí z pozink.plechu prům.100mm, 30% tvarovek
269 | R23 | Spiropotrubí z pozink.plechu do prům.125mm,30% tvarovek | bm. | 4 | 2 | 8 |  | 0 |  | 0 |  |  | Dodávka a montáž spiropotrubí z pozink.plechu prům.125mm, 30% tvarovek
Zař.č.28 Těsnící, spojovací a pomocný materiál
270 | R24 | Spojovací materiál pozinkovaný | kg. | 40 | 1 | 40 |  | 0 |  | 0 | P | R | Spojovací materiál pozinkovaný
271 | R25 | Závěsný materiál pozinkovaný s pryžovými silentbloky | kg. | 30 | 1 | 30 |  | 0 |  | 0 | P | R | Závěsný materiál pozinkovaný s pryžovými silentbloky
272 | R26 | Závitová tyč prům.8 mm pozinkovaná | bm. | 5 | 1 | 5 |  | 0 |  | 0 | P | R | Závitová tyč prům.8 pozinkovaná
273 | R27 | Těsnění pryžové samolepící | bm. | 30 | 1 | 30 |  | 0 |  | 0 | P | R | Těsnění pryžové samolepící
274 | R28 | Měděné potrubí chladiva izolované-pára | bm. | 10 | 2 | 20 |  | 0 |  | 0 | P | R | Měděné potrubí chladiva izolované-pára
275 | R29 | Měděné potrubí chladiva izolované-kondenzát | bm. | 10 | 2 | 20 |  | 0 |  | 0 | P | R | Měděné potrubí chladiva izolované-pára
276 | R30 | Ekologické chladivo | kg. | 3 | 1 | 3 |  | 0 |  | 0 | P | R | Dodávka ekologického chladiva vč.vysušení potrubí a natlakování
277 | R31 | Zednické přípomoci | kpl. | 1 | 0 | 0 |  | 0 |  | 0 | P | R | Zednické přípomoci vč.materiálu
278 | R32 | Doprava | kpl. | 1 | 0 | 0 |  | 0 |  | 0 | P | R | Doprava
279 | R33 | Komplexní zkoušky a zaškolení obsluhy | kpl. | 1 | 0 | 0 |  | 0 |  | 0 | P | R | Komplexní zkoušky a zaškolení obsluhy
S | Celkem za M-24 | Vzduchotechnika |  |  |  | 573 |  | 0 |  | 0
Note on A7: § 6a
Note on B7: § 6b 1.část
Note on C2: § 3
Note on C7: § 6c 1.část
Note on D4: § 2 v případě jiné klasifikace upravit údaj v závorce, např. (CZ-CC)
Note on D7: § 6d
Note on E7: § 6e
Note on N6: § 6b 2.část
Note on O6: § 6c 2.část
Note on P6: § 6f § 7
Note on U2: jiri.zakravsky: tools PSSOzzzzzz propertites Protection Lock "2*4"
Součet za Díl
Zaokrouhlit množství