## formulář 5 -pol.rozp
FORMULÁŘ 5 | [6 empty] | majitel HIM: | SŽDC |  | 0 |  | m3 | 670 | 0 | majitel, cena | SŽDC | ČD | OSTATNÍ
|  | SOUPIS PRACÍ | [7 empty] | Cena za objekt [Kč] |  | mj dle JKSO | počet mj | objektový ukazatel
Název stavby : |  | Optimalizace traťového úseku Praha Hostivař - Praha hl.n., I. část - žst. Praha Hostivař | [5 empty] | Číslo stavby | 5113520010- I | [5 empty] | hlavičky stavby
Název PS,SO : |  | ŽST Praha Hostivař, odbavovací prostory pro cestující | Zatřídění objektu : (JKSO, JKPOV) | 812 51 |  |  |  | Číslo PS,SO | SO 1-40-02 | [5 empty] | hlavičky objektu
Datum zpracování : |  | 2012-06-12 | [5 empty] | Datum aktualizace : |  | 2014-03-18 |  |  |  |  | hlavičky datumů
Poř. | [6 empty] | C E N A |  |  |  | typ řádku | kód datové základny | Technická specifikace | Výkaz výměr | nadpisy sloupců
číslo | Číslo |  | měrná |  | jednotková | Celková | dodávky |  | montáže | [5 empty] | nadpisy sloupců
pol. | položky | Název položky | jednotka | množství | hmotnost | hmotnost | jednotková | celkem | jednotková | celkem |  |  |  |  | nadpisy sloupců
| 1 | 2 | 3 | 4 | 5 | 6 | 7 | 8 | 9 | 10 | 12 | 13 | 14 | 15 | nadpisy sloupců
řádek s filtry
Díl: | 1 | Zemní práce | [8 empty] | SD
1 | 131301102 | Hloubení jam nezapažených v hornině tř. 4 objemu do 1000 m3 | m3 | 959.906 |  | 0 |  | 0 |  | 0 | P | URS |  | 1: 78,8*12,18 hlavní jáma včetně východní svahování 2: 11*18,96 svahování v řeze B-B
2 | 131301109 | Příplatek za lepivost u hloubení jam nezapažených v hornině tř. 4 | m3 | 479.953 |  | 0 |  | 0 |  | 0 | P | URS |  | 1: 959,906*0,5
3 | 151711121 | Osazení zápor ocelových dl do 14 m | m | 310 |  | 0 |  | 0 |  | 0 | P | URS |  | 1: 17*8
4 | 133884350 | tyč ocelová HEB, značka oceli S 235 JR označení průřezu 140 | t | 10.447 |  | 0 |  | 0 |  | 0 | P | URS |  | 1: 136*0,0337*1,08
5 | 151712111 | Převázka ocelová zdvojená pro kotvení záporového pažení | m | 60 |  | 0 |  | 0 |  | 0 | P | URS
6 | 151721112 | Zřízení pažení do ocelových zápor hl výkopu do 10 m s jeho následným odstraněním | m2 | 155.05 |  | 0 |  | 0 |  | 0 | P | URS |  | 1: 17,0*3,5
7 | 153111112 | Úprava ocelových štětovnic na skládce i zaberaněných - řezání podélné z terénu | m | 2.38 |  | 0 |  | 0 |  | 0 | P | URS |  | 1: 0,14*17
8 | 153124111 | Zřízení stěn nasazených nebo tabulových ze dřeva mezi vodicí piloty z terénu | m2 | 52.5 |  | 0 |  | 0 |  | 0 | P | URS |  | 1: 15,0*3,5
501 | 153111R01 | Odřezání a odstranění zápor, vč. Odvozu | kus | 31 |  | 0 |  | 0 |  | 0 | P | R
502 | 153811R01 | Osazení kotvy tyčové dl přes 5 m D přes přes 32 mm | m | 280 |  | 0 |  | 0 |  | 0 | P | R
503 | 130R01 | Kotva tyčová D36 | m | 280 |  | 0 |  | 0 |  | 0 | P | R
504 | 153811211 | Napnutí kotev tyčových únosnost kotvy do 0,45 NM | kus | 40 |  | 0 |  | 0 |  | 0 | P | URS
9 | 605110110 | řezivo jehličnaté deskové neopracované střed jakost I | m3 | 13.325 |  | 0 |  | 0 |  | 0 | P | URS |  | 1: 15,0*3,5*0,05*1,1
10 | 153125111 | Odstranění stěn dřevěných nasazených nebo tabulových mezi pilotami z terénu | m2 | 155.05 |  | 0 |  | 0 |  | 0 | P | URS |  | 1: 17,0*3,5
11 | 161101103 | Svislé přemístění výkopku z horniny tř. 1 až 4 hl výkopu do 6 m | m3 | 153.585 |  | 0 |  | 0 |  | 0 | P | URS |  | 1: 959,906*0,16
12 | 162701105R.01 | Vodorovné přemístění výkopku/sypaniny z horniny tř. 1 až 4 vč.uložení a poplatku | m3 | 521.924 |  | 0 |  | 0 |  | 0 | P | R |  | 1: 959,906-443,587+3,14*0,1*0,1*17*10,5
13 | 174101101 | Zásyp jam, šachet rýh nebo kolem objektů sypaninou se zhutněním | m3 | 443.587 |  | 0 |  | 0 |  | 0 | P | URS |  | 1: 11,96*18,96 prac.prostor u šikmýho svahování řez B 2: 14,61*11,48 prac.prostor u šikmýho svahování řez A 3: 3,75*13,11 pracovní prostor mezi pažením a objektem
14 | 181301107 | Rozprostření ornice tl vrstvy do 500 mm pl do 500 m2 v rovině nebo ve svahu do 1:5 | m2 | 340.4 |  | 0 |  | 0 |  | 0 | P | URS |  | 1: 340,4*,5 půdorysní plocha *tloušťka
15 | 182101101 | Svahování v zářezech v hornině tř. 1 až 4 | m2 | 208.695 |  | 0 |  | 0 |  | 0 | P | URS
[6 empty] | 0 |  | 0 |  | 0
S | Celkem za 1 | Zemní práce |  |  |  | 0 |  | 0 |  | 0
Díl: | 2 | Zakládání | [8 empty] | SD
16 | 225311114 | Vrty maloprofilové jádrové D do 156 mm úklon do 45° hl do 25 m hor. III a IV | m | 280 |  | 0 |  | 0 |  | 0 | P | URS |  | 1: 17*10,5
17 | 231111111 | Zřízení pilot svislých D do 450 mm hl do 30 m bez vytažení pažnic z betonu prostého | m | 158.41 |  | 0 |  | 0 |  | 0 | P | URS |  | 1: 3,14*10,5*17
18 | 589329320 | směs pro beton třída C25-30 X0 frakce do 16 mm | m3 | 25.1812 |  | 0 |  | 0 |  | 0 | P | URS |  | 1: 560,49*3,14*0,15*0,15*17
19 | 239111111 | Odbourání vrchní části znehodnocené výplně pilot D piloty do 450 mm | m | 3.9423 |  | 0 |  | 0 |  | 0 | P | URS |  | 1: 17*1,5
20 | 273321411 | Základové desky ze ŽB tř. C 20/25 | m3 | 38.582 |  | 0 |  | 0 |  | 0 | P | URS |  | 1: 3,55*10,50 plocha z řezu A*délka objektu 2: 0,11*11,88 plocha z řezu B*délka objektu
21 | 273361821 | Výztuž základových desek betonářskou ocelí 10 505 (R) | t | 4.766 |  | 0 |  | 0 |  | 0 | P | URS |  | 1: 4,766 viz.tabulka výkres výztuže
505 | 281602111 | Injektování povrchové nízkotlaké s dvojitým obturátorem mikropilot a kotev tlakem do 0,6 MPa | hod | 80 |  | 0 |  | 0 |  | 0 | P | URS
506 | 585211R01 | Injetážní směs na bázi cementu | m3 | 5.024 |  | 0 |  | 0 |  | 0 | P | R
22 | 283111111 | Trubkové mikropiloty svislé část hladká D 80 mm | m | 102 |  | 0 |  | 0 |  | 0 | P | URS |  | 1: 17*6
[6 empty] | 0 |  | 0 |  | 0
S | Celkem za 2 | Zakládání |  |  |  | 0 |  | 0 |  | 0
Díl: | 3 | Svislé a kompletní konstrukce | [8 empty] | SD
23 | 3171681R | Překlad keramický plochý š 11,5 cm dl 125 cm | kus | 16 |  | 0 |  | 0 |  | 0 | P | R
24 | 341321410 | Stěny nosné ze ŽB tř. C 25/30 | m3 | 60.788 |  | 0 |  | 0 |  | 0 | P | URS | Položka obsahuje dodávku a montáž konstrukce dle textu a výkresové dokumentace včetně podružného materiálu, mimostaveništní a vnitrostaveništní dopravu (rovněž přesuny), náklady na zajištění bezpečnosti práce dle platných předpisů. | 1: 10,5*0,25*5,15 zeď obvodová západní 2: 10,5*0,25*4,03 zeď obvodová východní 3: 50,5*0,25 zeď obvodová severní 4: 7,65*0,25*5,15 zeď jižní 5: 4,70*0,25*5,30 zeď jižní 6: 1,8*0,25*0,6 odečet otvoru pro okno 7: 6,9*0,25*2,7 odečet otvoru pro okno 8: 0,65*0,25*0,65 odečet prostupu 9: 0,43*0,25*0,65 odečet prostupu 10: 1,68*0,25*0,8 odečet prostupu 11: 10*0,2*3,81 zeď vnitřní 12: 10*0,2*3,75 zeď vnitřní 13: 4,8*0,2*3,90 zeď vnitřní 14: 4,15*0,2*3,20 odečet otvoru 15: 4,50*0,2*2,40 odečet otvoru 16: 1,10*0,2*2,80 odečet otvoru 17: 0,15*0,2*0,15 odečet otvoru
25 | 341351105 | Zřízení bednění oboustranného stěn nosných | m2 | 518.61 |  | 0 |  | 0 |  | 0 | P | URS |  | 1:10,5*4,42 základ.pasy+obvodové zdi -vnější strana východ.fasáda 2:10,5*1,28 vnější strana - atika - východní fasáda 3:0,25*5,70 základ.pasy+obvodové zdi -vnější strana Západ.fasáda 4:10,5*0,94 vnější strana - atika - západní fasáda 5:59,12 základ.pasy+obvodové zdi -vnější strana severní fasáda 6:87,38 základ.pasy+obvodové zdi -vnější strana jižní fasáda + atika ze strany střechy 7:10*3,78 obvodové zdi -vnitřní strana -východ.fasáda 8:10*3,94 obvodové zdi -vnitřní strana -Západ.fasáda 9:92,01 obvodové zdi -vnitřní strana -jižní+sever.fasáda 10:6,9*2,65 odečet otvorů obvodové zdi 11:3,6*0,60 odečet otvorů obvodové zdi 12:12,2*0,25 připočet otvorů - nadpraží+ostění 13:20*3,81 vnitřní zdi 14:10,4*3,75 vnitřní zdi 15:19,8*3,90 vnitřní zdi 16:51,5*0,2 připočet otvorů - nadpraží+ostění 17:8,3*3,2 odečet otvorů obvodové zdi 18:9*2,4 odečet otvorů obvodové zdi 19:2,2*2,8 odečet otvorů obvodové zdi
26 | 341351106 | Odstranění bednění oboustranného stěn nosných | m2 | 518.61 |  | 0 |  | 0 |  | 0 | P | URS |  | viz.položka 42
27 | 341361821 | Výztuž stěn betonářskou ocelí 10 505 | t | 6.76 |  | 0 |  | 0 |  | 0 | P | URS |  | 1: 6,76 viz.tabulka výkres výztuže
28 | 342248110R | Příčky tl 80 mm pevnosti P 10 na MVC | m2 | 100.69 |  | 0 |  | 0 |  | 0 | P | R | Položka obsahuje dodávku a montáž konstrukce dle textu a výkresové dokumentace včetně podružného materiálu, mimostaveništní a vnitrostaveništní dopravu (rovněž přesuny), náklady na zajištění bezpečnosti práce dle platných předpisů. | 1:6*3,8 + 4,4*2,4 23,79*3,9 přední část objektu 2:4,4*2,4 - dveře v ŽB zdi 3:23,79*3,9 zadní část objektu 4:5,3*1,97 + 6,9*2,1 odečet dveří 5:1,2*0,1+0,3*0,23+2,25*0,15 - odečet prostupů
29 | 342248113R | Příčky tl 140 mm pevnosti P 10 na MVC | m2 | 35.79 |  | 0 |  | 0 |  | 0 | P | R | Položka obsahuje dodávku a montáž konstrukce dle textu a výkresové dokumentace včetně podružného materiálu, mimostaveništní a vnitrostaveništní dopravu (rovněž přesuny), náklady na zajištění bezpečnosti práce dle platných předpisů. | 1:4,3*3,9 2:7,04*2,7 předstěny WC 3:0,15*0,15 prostupy
[6 empty] | 0 |  | 0 |  | 0
S | Celkem za 3 | Svislé a kompletní konstrukce |  |  |  | 0 |  | 0 |  | 0
Díl: | 4 | Vodorovné konstrukce | [8 empty] | SD
30 | 411321616 | Stropy deskové ze ŽB tř. C 30/37 | m3 | 30.9 |  | 0 |  | 0 |  | 0 | P | URS |  | 1: 12,36*0,25*10
31 | 411351101 | Zřízení bednění stropů deskových | m2 | 119.52 |  | 0 |  | 0 |  | 0 | P | URS |  | 1: 11,952*10
32 | 411351102 | Odstranění bednění stropů deskových | m2 | 119.52 |  | 0 |  | 0 |  | 0 | P | URS |  | 1: 11,952*10
33 | 411354173 | Zřízení podpěrné konstrukce stropů v do 4 m pro zatížení do 12 kPa | m2 | 119.52 |  | 0 |  | 0 |  | 0 | P | URS |  | 1: 11,952*10
34 | 411354174 | Odstranění podpěrné konstrukce stropů v do 4 m pro zatížení do 12 kPa | m2 | 119.52 |  | 0 |  | 0 |  | 0 | P | URS |  | 1: 11,952*10
35 | 411361821 | Výztuž stropů betonářskou ocelí 10 505 | t | 2.46 |  | 0 |  | 0 |  | 0 | P | URS |  | 1: 2,46 viz.tabulka výkres výztuže
[6 empty] | 0 |  | 0 |  | 0
S | Celkem za 4 | Vodorovné konstrukce |  |  |  | 0 |  | 0 |  | 0
Díl: | 6 | Úpravy povrchů, podlahy a osazování výplní | [8 empty] | SD
36 | 611311141 | Vápenná omítka štuková dvouvrstvá vnitřních stropů rovných nanášená ručně | m2 | 5 |  | 0 |  | 0 |  | 0 | P | URS |  | 1: 2,25*1,28 +2,32*0,91 m.č.12+13
37 | 611311191 | Příplatek k vápenné omítce vnitřních stropů za každých dalších 5 mm tloušťky ručně | m2 | 5 |  | 0 |  | 0 |  | 0 | P | URS |  | 1: 2,25*1,28
38 | 612142001 | Potažení vnitřních stěn sklovláknitým pletivem vtlačeným do tenkovrstvé hmoty | m2 | 26.1 |  | 0 |  | 0 |  | 0 | P | URS |  | 1: 0,3*5,8*15
39 | 612311141 | Vápenná omítka štuková dvouvrstvá vnitřních stěn nanášená ručně | m2 | 521.38 |  | 0 |  | 0 |  | 0 | P | URS |  | 1: 37,3*3,7 + 12*0,15 + 10,25*0,2 + 14,6*0,12 - 1,9*2,02 - 2,5*2,15 m.č.01 2: 9,1*3,7 +63*0,15 +5,70*0,12 - 0,9*2,02 - 1,8*0,6 m.č.02 3: 9,84*3,65 + 5,5*0,12 - 2,6*2,02 m.č.03 4: 7,52*3,6 - 1,6*2,02 m.č.04 5:5,14*3,53 - 1,6*2,02 m.č.05 6:4,92*3,5 - 0,8*2,02 m.č.06 7:20,44*3,53 - 4,1*2,15 m.č.07 8:8,16*3,6 - 1,8*2,15 m.č.08 9:9,52*3,6 - 1*2,15 m.č.09 10: 9,76*3,6 - 1,8*2,15 - 0,8*2,02 m.č.10 11: 19,62*3,53 - 4,1*2,15 m.č.11 12: 6,46*3,6 - 1,0*2,02 m.č.12 13: 8,14*3,65 - 1*2,02 m.č.13
40 | 612311191 | Příplatek k vápenné omítce vnitřních stěn za každých dalších 5 mm tloušťky ručně | m2 | 521.38 |  | 0 |  | 0 |  | 0 | P | URS |  | viz.položka č.39
41 | 619991001 | Zakrytí podlah fólií přilepenou lepící páskou | m2 | 18.622 |  | 0 |  | 0 |  | 0 | P | URS |  | 1: 6,9*2,55 + 1,74*0,59
42 | 621111001 | Ubroušení výstupků betonu vnějších neomítaných podhledů po odbednění | m2 | 119.52 |  | 0 |  | 0 |  | 0 | P | URS |  | viz.položka č.31
43 | 621111121 | Vyspravení lokální cementovou maltou vnějších podhledů betonových nebo železobetonových | m2 | 119.52 |  | 0 |  | 0 |  | 0 | P | URS |  | viz.položka č.31
44 | 622111001 | Ubroušení výstupků betonu vnějších neomítaných stěn po odbednění | m2 | 518.61 |  | 0 |  | 0 |  | 0 | P | URS |  | viz.položka č.25
45 | 622111121 | Vyspravení lokální cementovou maltou vnějších stěn betonových nebo železobetonových | m2 | 518.61 |  | 0 |  | 0 |  | 0 | P | URS |  | viz.položka č.25
46 | 622143003 | Montáž omítkových plastových nebo pozinkovaných rohových profilů | m | 32.52 |  | 0 |  | 0 |  | 0 | P | URS |  | 1: 3,61*9
47 | 590514700 | lišta rohová Al 25 / 25 mm perforovaná | m | 34.146 |  | 0 |  | 0 |  | 0 | P | URS
48 | 622143004 | Montáž omítkových samolepících začišťovacích profilů (APU lišt) | m | 17.77 |  | 0 |  | 0 |  | 0 | P | URS |  | 1: 6,9+2,55*2+1,74+0,59*2
49 | 590514760 | profil okenní s tkaninou APU lišta 9 mm | m | 18.659 |  | 0 |  | 0 |  | 0 | P | URS
50 | 622211021 | Montáž zateplení vnějších stěn z polystyrénových desek tl do 120 mm | m2 | 204.13 |  | 0 |  | 0 |  | 0 | P | URS |  | 1:94,891+113,322
51 | 283759390 | deska fasádní polystyrénová EPS 70 F 1000 x 500 x 120 mm | m2 | 94.891 |  | 0 |  | 0 |  | 0 | P | URS |  | 1:10,7*5 - 6,84*2,45 západní fasáda 2: 24,88 - 1,74*,54 jižní fasáda 3: 23,63*0,25 atika 4: 10,33*1,07 + 15,39 atika ze strany střechy
52 | 283764210 | deska z extrudovaného polystyrénu 80 mm | m2 | 113.322 |  | 0 |  | 0 |  | 0 | P | URS |  | 1: 10,66*,7 fasáda Z 2: 57,93 fasáda S 3: 10,58*4,32 fasáda V
53 | 622252001 | Montáž zakládacích soklových lišt zateplení | m | 57.64 |  | 0 |  | 0 |  | 0 | P | URS |  | 1:položka 54+55
54 | 590516100 | lišta zakládací LO 83 mm tl 0,8 mm | m | 34.09 |  | 0 |  | 0 |  | 0 | P | URS |  | 1: 10.66+12,85+10,58
55 | 590514200 | lišta zakládací LO 123 mm tl 1,0 mm | m | 23.55 |  | 0 |  | 0 |  | 0 | P | URS |  | 1: 10,7*12,85
56 | 622252002 | Montáž ostatních lišt zateplení | m | 31.46 |  | 0 |  | 0 |  | 0 | P | URS |  | 1: 6,3+2,55*2 2: 1,74+0,57*2
57 | 590514750 | profil okenní s tkaninou APU lišta 6 mm | m | 17.976 |  | 0 |  | 0 |  | 0 | P | URS
58 | 590514920 | lišta s okapničkou PVC UV 10/15, 2 m | m | 13.23 |  | 0 |  | 0 |  | 0 | P | URS
59 | 590514940 | lišta parapetní PVC UV 10, 2 m | m | 3.654 |  | 0 |  | 0 |  | 0 | P | URS
60 | 622511101 | Tenkovrstvá mozaiková jemnozrnná omítka včetně penetrace vnějších stěn | m2 | 4.3 |  | 0 |  | 0 |  | 0 | P | URS
61 | 631311115 | Mazanina tl do 80 mm z betonu prostého tř. C 20/25 | m3 | 10.397 |  | 0 |  | 0 |  | 0 | P | URS |  | 1: 13,1*,05*10,5 + 76,6*0,055
62 | 631311125 | Mazanina tl do 120 mm z betonu prostého tř. C 20/25 | m3 | 13.923 |  | 0 |  | 0 |  | 0 | P | URS |  | 1: 13,266*0,1*10,5
63 | 631319011 | Příplatek k mazanině tl do 80 mm za přehlazení povrchu | m3 | 10.397 |  | 0 |  | 0 |  | 0 | P | URS |  | 1: 13,1*,05*10,5 + 76,6*0,055
64 | 631319171 | Příplatek k mazanině tl do 80 mm za stržení povrchu spodní vrstvy před vložením výztuže | m3 | 6.567 |  | 0 |  | 0 |  | 0 | P | URS
65 | 631319195 | Příplatek k mazanině tl do 80 mm za plochu do 5 m2 | m3 | 2.5 |  | 0 |  | 0 |  | 0 | P | URS |  | 1:(3,4+1,5*23,9+2,1+4,1)*0,055
66 | 631362021 | Výztuž mazanin svařovanými sítěmi Kari | t | 0.716 |  | 0 |  | 0 |  | 0 | P | URS |  | 1: 119,4*0,006
67 | 635111241 | Násyp pod podlahy z hrubého kameniva 8-16 se zhutněním | m3 | 52.125 |  | 0 |  | 0 |  | 0 | P | URS |  | 1: 4,18*12,47
[6 empty] | 0 |  | 0 |  | 0
S | Celkem za 6 | Úpravy povrchů, podlahy a osazování výplní |  |  |  | 0 |  | 0 |  | 0
Díl: | 9 | Ostatní konstrukce a práce-bourání | [8 empty] | SD
68 | 949101112 | Lešení pomocné pro objekty pozemních staveb s lešeňovou podlahou v do 3,5 m zatížení do 150 kg/m2 | m2 | 60 |  | 0 |  | 0 |  | 0 | P | URS |  | 1: 50*0,5
69 | 952901114 | Vyčištění budov bytové a občanské výstavby při výšce podlaží přes 4 m | m2 | 120 |  | 0 |  | 0 |  | 0 | P | URS |  | 1:55,7+10,4+6,3+3,5+1,6+1,5+9,5+3,9+6,1+6,0+8,5+2,2+4,2 plochy jednotl.místností
70 | 953312125 | Vložky do svislých dilatačních spár z extrudovaných polystyrénových desek tl 50 mm | m2 | 9 |  | 0 |  | 0 |  | 0 | P | URS |  | 1: 1,5*6
71 | 95300R-IKP01 | Přenosný hasicí přístroj práškový s hasební schopností 34A, 183B, mont+dod | kus | 2 |  | 0 |  | 0 |  | 0 | P | R | Položka obsahuje dodávku a montáž konstrukce dle textu a výkresové dokumentace včetně podružného materiálu, mimostaveništní a vnitrostaveništní dopravu (rovněž přesuny), náklady na zajištění bezpečnosti práce dle platných předpisů.
72 | 95394R-IKP01 | Světlík sklepní z polypropylenu rozm šxvxh 2000x1000x700mm, vč. roštu, mont+dod | kus | 1 |  | 0 |  | 0 |  | 0 | P | R | Položka obsahuje dodávku a montáž konstrukce dle textu a výkresové dokumentace včetně podružného materiálu, mimostaveništní a vnitrostaveništní dopravu (rovněž přesuny), náklady na zajištění bezpečnosti práce dle platných předpisů.
[6 empty] | 0 |  | 0 |  | 0
S | Celkem za 9 | Ostatní konstrukce a práce-bourání |  |  |  | 0 |  | 0 |  | 0
Díl: | 711 | Izolace proti vodě, vlhkosti a plynům | [8 empty] | SD
73 | 711113117 | Izolace proti zemní vlhkosti vodorovná za studena těsnicí stěrkou | m2 | 119.4 |  | 0 |  | 0 |  | 0 | P | URS |  | 1:55,7+10,4+6,3+3,5+1,6+1,5+9,5+3,9+6,1+6,0+8,5+2,2+4,2 plochy jednotl.místností
74 | 711113127 | Izolace proti zemní vlhkosti svislá za studena těsnicí stěrkou | m2 | 138.99 |  | 0 |  | 0 |  | 0 | P | URS
75 | 711461103 | Provedení izolace proti tlakové vodě vodorovné fólií přilepenou v plné ploše | m2 | 146.89 |  | 0 |  | 0 |  | 0 | P | URS |  | 1: 13,78*10,66
76 | 283220260XO | fólie hydroizolační druh tl 1,0 mm šíře 1300 mm | m2 | 168.924 |  | 0 |  | 0 |  | 0 | P | R | Položka zahrnuje náklady na pořízení materiálu či konstrukce uvedené v položce včetně dopravy na místo stavby a případné krátkodobé uskladnění v rámci zařízení staveniště, veškerá vnitrostaveništní doprava, popřípadě ztratné.
77 | 711472051 | Provedení svislé izolace proti tlakové vodě termoplasty volně položenou fólií PVC | m2 | 228.17 |  | 0 |  | 0 |  | 0 | P | URS |  | 1:4,32*2*21+46,73
78 | 283220260XO | fólie hydroizolační druh tl 1,0 mm šíře 1300 mm | m2 | 273.804 |  | 0 |  | 0 |  | 0 | P | R | Položka zahrnuje náklady na pořízení materiálu či konstrukce uvedené v položce včetně dopravy na místo stavby a případné krátkodobé uskladnění v rámci zařízení staveniště, veškerá vnitrostaveništní doprava, popřípadě ztratné.
79 | 711491171 | Provedení izolace proti tlakové vodě vodorovné z textilií vrstva podkladní | m2 | 146.89 |  | 0 |  | 0 |  | 0 | P | URS |  | 1: 13,78*10,66
80 | 693111490XO | textilie 500 g/m2 | m2 | 168.924 |  | 0 |  | 0 |  | 0 | P | R | Položka zahrnuje náklady na pořízení materiálu či konstrukce uvedené v položce včetně dopravy na místo stavby a případné krátkodobé uskladnění v rámci zařízení staveniště, veškerá vnitrostaveništní doprava, popřípadě ztratné.
81 | 711491172 | Provedení izolace proti tlakové vodě vodorovné z textilií vrstva ochranná | m2 | 146.89 |  | 0 |  | 0 |  | 0 | P | URS |  | 1: 13,78*10,66
82 | 693111490XO | textilie 500 g/m2 | m2 | 168.924 |  | 0 |  | 0 |  | 0 | P | R | Položka zahrnuje náklady na pořízení materiálu či konstrukce uvedené v položce včetně dopravy na místo stavby a případné krátkodobé uskladnění v rámci zařízení staveniště, veškerá vnitrostaveništní doprava, popřípadě ztratné.
83 | 711491271 | Provedení izolace proti tlakové vodě svislé z textilií vrstva podkladní | m2 | 228.17 |  | 0 |  | 0 |  | 0 | P | URS |  | 1:4,32*2*21+46,73
84 | 693111490XO | textilie 500 g/m2 | m2 | 262.396 |  | 0 |  | 0 |  | 0 | P | R | Položka zahrnuje náklady na pořízení materiálu či konstrukce uvedené v položce včetně dopravy na místo stavby a případné krátkodobé uskladnění v rámci zařízení staveniště, veškerá vnitrostaveništní doprava, popřípadě ztratné.
85 | 711491272 | Provedení izolace proti tlakové vodě svislé z textilií vrstva ochranná | m2 | 228.17 |  | 0 |  | 0 |  | 0 | P | URS |  | 1:4,32*2*21+46,73
86 | 693111490XO | textilie 500 g/m2 | m2 | 273.804 |  | 0 |  | 0 |  | 0 | P | R | Položka zahrnuje náklady na pořízení materiálu či konstrukce uvedené v položce včetně dopravy na místo stavby a případné krátkodobé uskladnění v rámci zařízení staveniště, veškerá vnitrostaveništní doprava, popřípadě ztratné.
87 | 71177R-IKP01 | Těsnící manžeta pro potrubí do DN 80, mont+dod | ks | 1 |  | 0 |  | 0 |  | 0 | P | R | Položka obsahuje dodávku a montáž konstrukce dle textu a výkresové dokumentace včetně podružného materiálu, mimostaveništní a vnitrostaveništní dopravu (rovněž přesuny), náklady na zajištění bezpečnosti práce dle platných předpisů.
88 | 71177R-IKP02 | Těsnící manžeta pro potrubí DN160, mont+dod | ks | 1 |  | 0 |  | 0 |  | 0 | P | R | Položka obsahuje dodávku a montáž konstrukce dle textu a výkresové dokumentace včetně podružného materiálu, mimostaveništní a vnitrostaveništní dopravu (rovněž přesuny), náklady na zajištění bezpečnosti práce dle platných předpisů.
[6 empty] | 0 |  | 0 |  | 0
S | Celkem za 711 | Izolace proti vodě, vlhkosti a plynům |  |  |  | 0 |  | 0 |  | 0
Díl: | 712 | Povlakové krytiny | [8 empty] | SD
89 | 712332210 | Povlaková krytina do 10° drenážní a ochranná vrstva pásy nopové fólie | m2 | 141.66 |  | 0 |  | 0 |  | 0 | P | URS |  | 1: 13,82*10,25
90 | 712341559 | Provedení povlakové krytiny střech do 10° pásy NAIP přitavením v plné ploše | m2 | 141.66 |  | 0 |  | 0 |  | 0 | P | URS |  | 1: 13,82*10,25
91 | 590713260XO | fólie parotěsná exteriér 0,7x1500 mm role 20 m | kus | 5.43 |  | 0 |  | 0 |  | 0 | P | R | Položka zahrnuje náklady na pořízení materiálu či konstrukce uvedené v položce včetně dopravy na místo stavby a případné krátkodobé uskladnění v rámci zařízení staveniště, veškerá vnitrostaveništní doprava, popřípadě ztratné. | 1: 141,66/30*1,15
92 | 712361705 | Provedení povlakové krytiny střech do 10° fólií lepenou se svařovanými spoji | m2 | 139.76 |  | 0 |  | 0 |  | 0 | P | URS |  | 1: 13,01*10,23+0,53*12,58
93 | 628560120 | pás asfaltovaný modifikovaný proti prorůstání kořenů | m2 | 160.724 |  | 0 |  | 0 |  | 0 | P | URS
94 | 628560120XO | pás asfaltovaný modifikovaný proti prorůstání kořenů | m2 | 160.724 |  | 0 |  | 0 |  | 0 | P | R | Položka zahrnuje náklady na pořízení materiálu či konstrukce uvedené v položce včetně dopravy na místo stavby a případné krátkodobé uskladnění v rámci zařízení staveniště, veškerá vnitrostaveništní doprava, popřípadě ztratné.
95 | 712391171 | Provedení povlakové krytiny střech do 10° podkladní textilní vrstvy | m2 | 283.32 |  | 0 |  | 0 |  | 0 | P | URS |  | 1: 141,66*2
96 | 693111420XO | textilie 200 g/m2 | m2 | 162.909 |  | 0 |  | 0 |  | 0 | P | R | Položka zahrnuje náklady na pořízení materiálu či konstrukce uvedené v položce včetně dopravy na místo stavby a případné krátkodobé uskladnění v rámci zařízení staveniště, veškerá vnitrostaveništní doprava, popřípadě ztratné. | 1: 141,66*1,15
97 | 693111490XO | textilie 500 g/m2 | m2 | 162.909 |  | 0 |  | 0 |  | 0 | P | R | Položka zahrnuje náklady na pořízení materiálu či konstrukce uvedené v položce včetně dopravy na místo stavby a případné krátkodobé uskladnění v rámci zařízení staveniště, veškerá vnitrostaveništní doprava, popřípadě ztratné. | 1: 141,66*1,15
98 | 712391172 | Provedení povlakové krytiny střech do 10° ochranné textilní vrstvy | m2 | 141.66 |  | 0 |  | 0 |  | 0 | P | URS |  | 1: 13,82*10,25
99 | 693111490XO | textilie 500 g/m2 | m2 | 162.909 |  | 0 |  | 0 |  | 0 | P | R | Položka zahrnuje náklady na pořízení materiálu či konstrukce uvedené v položce včetně dopravy na místo stavby a případné krátkodobé uskladnění v rámci zařízení staveniště, veškerá vnitrostaveništní doprava, popřípadě ztratné. | 1: 141,66*1,15
100 | 712831101 | Provedení povlakové krytiny vytažením na konstrukce pásy na sucho AIP, NAIP nebo tkaninou | m2 | 58.59 |  | 0 |  | 0 |  | 0 | P | URS
101 | 693111420XO | textilie 200 g/m2 | m2 | 23.436 |  | 0 |  | 0 |  | 0 | P | R | Položka zahrnuje náklady na pořízení materiálu či konstrukce uvedené v položce včetně dopravy na místo stavby a případné krátkodobé uskladnění v rámci zařízení staveniště, veškerá vnitrostaveništní doprava, popřípadě ztratné.
102 | 693111490XO | textilie 500 g/m2 | m2 | 46.872 |  | 0 |  | 0 |  | 0 | P | R | Položka zahrnuje náklady na pořízení materiálu či konstrukce uvedené v položce včetně dopravy na místo stavby a případné krátkodobé uskladnění v rámci zařízení staveniště, veškerá vnitrostaveništní doprava, popřípadě ztratné.
103 | 712841559 | Provedení povlakové krytiny vytažením na konstrukce pásy přitavením NAIP | m2 | 19.53 |  | 0 |  | 0 |  | 0 | P | URS
104 | 590713260XO | fólie parotěsná exteriér 0,7x1500 mm role 20 m | kus | 0.781 |  | 0 |  | 0 |  | 0 | P | R | Položka zahrnuje náklady na pořízení materiálu či konstrukce uvedené v položce včetně dopravy na místo stavby a případné krátkodobé uskladnění v rámci zařízení staveniště, veškerá vnitrostaveništní doprava, popřípadě ztratné.
[6 empty] | 0 |  | 0 |  | 0
S | Celkem za 712 | Povlakové krytiny |  |  |  | 0 |  | 0 |  | 0
Díl: | 713 | Izolace tepelné | [8 empty] | SD
105 | 713121111 | Montáž izolace tepelné podlah volně kladenými rohožemi, pásy, dílci, deskami 1 vrstva | m2 | 119.4 |  | 0 |  | 0 |  | 0 | P | URS |  | 1:55,7+10,4+6,3+3,5+1,6+1,5+9,5+3,9+6,1+6,0+8,5+2,2+4,2 plochy jednotl.místností
106 | 283758830 | deska z pěnového polystyrenu bílá EPS 100 Z 1000 x 1000 x 80 mm | m2 | 121.788 |  | 0 |  | 0 |  | 0 | P | URS
107 | 713141111 | Montáž izolace tepelné střech plochých lepené asfaltem plně 1 vrstva rohoží, pásů, dílců, desek | m2 | 129.95 |  | 0 |  | 0 |  | 0 | P | URS |  | 1: 12,58*10,33
108 | 283759930 | deska z pěnového polystyrenu bílá EPS 150 S 1000 x 1000 x 200 mm | m2 | 132.549 |  | 0 |  | 0 |  | 0 | P | URS
109 | 713191131 | Izolace tepelné podlah, stropů vrchem a střech překrytí PE fólií tl. 0,2 mm | m2 | 119.4 |  | 0 |  | 0 |  | 0 | P | URS |  | 1:55,7+10,4+6,3+3,5+1,6+1,5+9,5+3,9+6,1+6,0+8,5+2,2+4,2 plochy jednotl.místností
[6 empty] | 0 |  | 0 |  | 0
S | Celkem za 713 | Izolace tepelné |  |  |  | 0 |  | 0 |  | 0
Díl: | 721 | Zdravotechnika - vnitřní kanalizace | [8 empty] | SD
110 | 721173401 | Potrubí kanalizační plastové svodné systém KG DN 100 | m | 32.14 |  | 0 |  | 0 |  | 0 | P | URS
111 | 721174025 | Potrubí kanalizační z PP odpadní systém HT DN 100 | m | 10.5 |  | 0 |  | 0 |  | 0 | P | URS
112 | 721174042 | Potrubí kanalizační z PP připojovací systém HT DN 40 | m | 25.56 |  | 0 |  | 0 |  | 0 | P | URS
113 | 721174043 | Potrubí kanalizační z PP připojovací systém HT DN 50 | m | 14.21 |  | 0 |  | 0 |  | 0 | P | URS
114 | 721211422 | Vpusť podlahová se svislým odtokem DN 50/75/110 mřížka nerez 138x138 | kus | 1 |  | 0 |  | 0 |  | 0 | P | URS
115 | 72122R-IKP01 | Sifon pro připojení klimatizační jednotky | kus | 3 |  | 0 |  | 0 |  | 0 | P | R | Položka obsahuje dodávku a montáž konstrukce dle textu a výkresové dokumentace včetně podružného materiálu, mimostaveništní a vnitrostaveništní dopravu (rovněž přesuny), náklady na zajištění bezpečnosti práce dle platných předpisů.
116 | 721273153 | Hlavice ventilační polypropylen PP DN 110 | kus | 1 |  | 0 |  | 0 |  | 0 | P | URS
117 | 721290111 | Zkouška těsnosti potrubí kanalizace vodou do DN 125 | m | 82.41 |  | 0 |  | 0 |  | 0 | P | URS
[6 empty] | 0 |  | 0 |  | 0
S | Celkem za 721 | Zdravotechnika - vnitřní kanalizace |  |  |  | 0 |  | 0 |  | 0
Díl: | 722 | Zdravotechnika - vnitřní vodovod | [8 empty] | SD
118 | 722174024 | Potrubí vodovodní plastové PPR svar polyfuze PN 20 D 32 x5,4 mm | m | 58.5 |  | 0 |  | 0 |  | 0 | P | URS
119 | 722174025 | Potrubí vodovodní plastové PPR svar polyfuze PN 20 D 40 x 6,7 mm | m | 7.5 |  | 0 |  | 0 |  | 0 | P | URS
120 | 722174026 | Potrubí vodovodní plastové PPR svar polyfuze PN 20 D 50 x 8,4 mm | m | 9 |  | 0 |  | 0 |  | 0 | P | URS
121 | 722181221 | Ochrana vodovodního potrubí přilepenými tepelně izolačními trubicemi z PE tl do 10 mm DN do 22 mm | m | 36 |  | 0 |  | 0 |  | 0 | P | URS
122 | 722181222 | Ochrana vodovodního potrubí přilepenými tepelně izolačními trubicemi z PE tl do 10 mm DN do 42 mm | m | 14.5 |  | 0 |  | 0 |  | 0 | P | URS
123 | 722181241 | Ochrana vodovodního potrubí přilepenými tepelně izolačními trubicemi z PE tl do 20 mm DN do 22 mm | m | 22.5 |  | 0 |  | 0 |  | 0 | P | URS
124 | 722181242 | Ochrana vodovodního potrubí přilepenými tepelně izolačními trubicemi z PE tl do 20 mm DN do 42 mm | m | 2 |  | 0 |  | 0 |  | 0 | P | URS
125 | 722240101 | Ventily plastové PPR přímé DN 20 | kus | 1 |  | 0 |  | 0 |  | 0 | P | URS
126 | 722240102 | Ventily plastové PPR přímé DN 25 | kus | 1 |  | 0 |  | 0 |  | 0 | P | URS
127 | 722290215 | Zkouška těsnosti vodovodního potrubí hrdlového nebo přírubového do DN 100 | m | 75 |  | 0 |  | 0 |  | 0 | P | URS
128 | 722290234 | Proplach a dezinfekce vodovodního potrubí do DN 80 | m | 75 |  | 0 |  | 0 |  | 0 | P | URS
[6 empty] | 0 |  | 0 |  | 0
S | Celkem za 722 | Zdravotechnika - vnitřní vodovod |  |  |  | 0 |  | 0 |  | 0
Díl: | 725 | Zdravotechnika - zařizovací předměty | [8 empty] | SD
129 | 725111131 | Splachovač nádržkový plastový vysokopoložený | soubor | 1 |  | 0 |  | 0 |  | 0 | P | URS
130 | 725112182 | Kombi klozet s úspornou armaturou odpad svislý | soubor | 1 |  | 0 |  | 0 |  | 0 | P | URS
131 | 725119124 | Montáž klozetových mís nerezových | kus | 5 |  | 0 |  | 0 |  | 0 | P | URS
132 | 552R-IKP03 | Klozet nerez závěsný antivandal | ks | 4 |  | 0 |  | 0 |  | 0 | P | R | Položka zahrnuje náklady na pořízení materiálu či konstrukce uvedené v položce včetně dopravy na místo stavby a případné krátkodobé uskladnění v rámci zařízení staveniště, veškerá vnitrostaveništní doprava, popřípadě ztratné.
133 | 552R-IKP04 | Klozet nerez závěsný antivandal pro tělesně postižené | ks | 1 |  | 0 |  | 0 |  | 0 | P | R | Položka zahrnuje náklady na pořízení materiálu či konstrukce uvedené v položce včetně dopravy na místo stavby a případné krátkodobé uskladnění v rámci zařízení staveniště, veškerá vnitrostaveništní doprava, popřípadě ztratné.
134 | 725129103 | Montáž pisoáru nerezového | kus | 2 |  | 0 |  | 0 |  | 0 | P | URS
135 | 552R-IKP05 | Pisoár - nerez antivandal vč ovládání a splacovače | ks | 2 |  | 0 |  | 0 |  | 0 | P | R | Položka zahrnuje náklady na pořízení materiálu či konstrukce uvedené v položce včetně dopravy na místo stavby a případné krátkodobé uskladnění v rámci zařízení staveniště, veškerá vnitrostaveništní doprava, popřípadě ztratné.
136 | 725211601 | Umyvadlo keramické připevněné na stěnu šrouby bílé bez krytu na sifon 500 mm | soubor | 1 |  | 0 |  | 0 |  | 0 | P | URS
137 | 725219104 | Montáž umyvadla nerezového | soubor | 5 |  | 0 |  | 0 |  | 0 | P | URS
138 | 552R-IKP01 | Umyvadlo nerez antivandal | ks | 4 |  | 0 |  | 0 |  | 0 | P | R | Položka zahrnuje náklady na pořízení materiálu či konstrukce uvedené v položce včetně dopravy na místo stavby a případné krátkodobé uskladnění v rámci zařízení staveniště, veškerá vnitrostaveništní doprava, popřípadě ztratné.
139 | 552R-IKP02 | Umyvadlo nerez antivandal pro tělesně postižené | ks | 1 |  | 0 |  | 0 |  | 0 | P | R | Položka zahrnuje náklady na pořízení materiálu či konstrukce uvedené v položce včetně dopravy na místo stavby a případné krátkodobé uskladnění v rámci zařízení staveniště, veškerá vnitrostaveništní doprava, popřípadě ztratné.
140 | 725311121 | Dřez jednoduchý nerezový se zápachovou uzávěrkou s odkapávací plochou 560x480 mm a miskou | soubor | 1 |  | 0 |  | 0 |  | 0 | P | URS |  | viz. příl. 04
141 | 72529R-IKP01 | Madlo pro invalidy pevné dl. 900mm, nerez, mont+dod | kus | 1 |  | 0 |  | 0 |  | 0 | P | R | Viz. Technická zpráva. Položka zahrnuje náklady na pořízení materiálu či konstrukce uvedené v položce včetně dopravy na místo stavby a případné krátkodobé uskladnění v rámci zařízení staveniště, veškerá vnitrostaveništní doprava, popřípadě ztratné. | viz. příl. 04, umístění WC pro invalidy vedle WC mísy
142 | 72529R-IKP02 | Madlo pro invalidy sklopné dl. 800mm, nerez, mont+dod | kus | 1 |  | 0 |  | 0 |  | 0 | P | R | Viz. Technická zpráva. Položka zahrnuje náklady na pořízení materiálu či konstrukce uvedené v položce včetně dopravy na místo stavby a případné krátkodobé uskladnění v rámci zařízení staveniště, veškerá vnitrostaveništní doprava, popřípadě ztratné. | viz. příl. 04, umístění WC pro invalidy vedle WC mísy
143 | 72529R-IKP03 | Madlo pro invalidy pevné dl. 500mm, nerez, mont+dod | kus | 1 |  | 0 |  | 0 |  | 0 | P | R | Viz. Technická zpráva. Položka zahrnuje náklady na pořízení materiálu či konstrukce uvedené v položce včetně dopravy na místo stavby a případné krátkodobé uskladnění v rámci zařízení staveniště, veškerá vnitrostaveništní doprava, popřípadě ztratné. | viz. příl. 04, umístění WC pro invalidy vedle umyvadla
144 | 72529R-IKP04 | Nástěnné zrcadlo rozm. 600x900mm, mont+dod | kus | 1 |  | 0 |  | 0 |  | 0 | P | R | Viz. Technická zpráva. Položka zahrnuje náklady na pořízení materiálu či konstrukce uvedené v položce včetně dopravy na místo stavby a případné krátkodobé uskladnění v rámci zařízení staveniště, veškerá vnitrostaveništní doprava, popřípadě ztratné. | viz. příl. 04, umístění WC pro invalidy nad umyvadlo
145 | 72529R-IKP05 | háček na oděvy, mont+dod | kus | 3 |  | 0 |  | 0 |  | 0 | P | R | Viz. Technická zpráva. Položka zahrnuje náklady na pořízení materiálu či konstrukce uvedené v položce včetně dopravy na místo stavby a případné krátkodobé uskladnění v rámci zařízení staveniště, veškerá vnitrostaveništní doprava, popřípadě ztratné. | viz. příl. 04, WC pro invalidy
146 | 72529R-IKP06 | ovladač signalizačního systému nouzového volání (wc pro invalidy), mont+dod | kus | 1 |  | 0 |  | 0 |  | 0 | P | R | Viz. Technická zpráva. Položka zahrnuje náklady na pořízení materiálu či konstrukce uvedené v položce včetně dopravy na místo stavby a případné krátkodobé uskladnění v rámci zařízení staveniště, veškerá vnitrostaveništní doprava, popřípadě ztratné. | viz. příl. 04, WC pro invalidy
147 | 725339111 | Montáž výlevky | soubor | 2 |  | 0 |  | 0 |  | 0 | P | URS
148 | 552313230 | výlevka nerezová VL 1 400x500 mm, hloubka 300 mm,odpad d=56 mm | kus | 1 |  | 0 |  | 0 |  | 0 | P | URS
149 | 552313210 | stojan pro SV 01 VL 01 | kus | 1 |  | 0 |  | 0 |  | 0 | P | URS
150 | 725532218 | Elektrický ohřívač zásobníkový akumulační závěsný vodorovný 160 l / 2 kW | soubor | 1 |  | 0 |  | 0 |  | 0 | P | URS
151 | 725539201 | Montáž ohřívačů zásobníkových závěsných tlakových do 15 litrů | soubor | 2 |  | 0 |  | 0 |  | 0 | P | URS
152 | 54132R-IKP02 | ohřívač vody elektrický tlakový 10l, 2kW pod umyvadlo, vč. tvarovek a armatur pro připojení | kus | 2 |  | 0 |  | 0 |  | 0 | P | R | Položka zahrnuje náklady na pořízení materiálu či konstrukce uvedené v položce včetně dopravy na místo stavby a případné krátkodobé uskladnění v rámci zařízení staveniště, veškerá vnitrostaveništní doprava, popřípadě ztratné.
153 | 725813112 | Ventil rohový G 3/4 | kus | 9 |  | 0 |  | 0 |  | 0 | P | URS
154 | 72581R-IKP01 | Vodoměrná sestava 32x1" (Qn=1,5), mont+dod | kpl | 2 |  | 0 |  | 0 |  | 0 | P | R | Položka obsahuje dodávku a montáž konstrukce dle textu a výkresové dokumentace včetně podružného materiálu, mimostaveništní a vnitrostaveništní dopravu (rovněž přesuny), náklady na zajištění bezpečnosti práce dle platných předpisů.
155 | 725821326 | Baterie dřezové stojánkové pákové s otáčivým kulatým ústím a délkou ramínka 265 mm | soubor | 1 |  | 0 |  | 0 |  | 0 | P | URS
156 | 725822611 | Baterie umyvadlové stojánkové pákové bez výpusti | soubor | 1 |  | 0 |  | 0 |  | 0 | P | URS
157 | 725822642 | Baterie umyvadlové automatické senzorové s přívodem teplé a studené vody | soubor | 5 |  | 0 |  | 0 |  | 0 | P | URS
158 | 725829121 | Montáž baterie umyvadlové nástěnné pákové a klasické ostatní typ | kus | 1 |  | 0 |  | 0 |  | 0 | P | URS
159 | 55145R-IKP01 | baterie pro výlevku nástěnná páková | kus | 1 |  | 0 |  | 0 |  | 0 | P | R | Položka zahrnuje náklady na pořízení materiálu či konstrukce uvedené v položce včetně dopravy na místo stavby a případné krátkodobé uskladnění v rámci zařízení staveniště, veškerá vnitrostaveništní doprava, popřípadě ztratné.
160 | 725861101 | Zápachová uzávěrka pro umyvadla DN 32 | kus | 6 |  | 0 |  | 0 |  | 0 | P | URS
161 | 725862103 | Zápachová uzávěrka pro dřezy DN 40/50 | kus | 1 |  | 0 |  | 0 |  | 0 | P | URS
162 | 725865411 | Zápachová uzávěrka pisoárová DN 32/40 | kus | 2 |  | 0 |  | 0 |  | 0 | P | URS
[6 empty] | 0 |  | 0 |  | 0
S | Celkem za 725 | Zdravotechnika - zařizovací předměty |  |  |  | 0 |  | 0 |  | 0
Díl: | 726 | Zdravotechnika - předstěnové instalace | [8 empty] | SD
163 | 726131043 | Instalační předstěna - klozet závěsný v 1120 mm s ovládáním zepředu pro postižené do stěn s kov kcí | soubor | 1 |  | 0 |  | 0 |  | 0 | P | URS
164 | 726131051 | Instalační předstěna - klozet závěsný v 1200 mm s ovládáním zepředu do stěn s kov kcí | soubor | 4 |  | 0 |  | 0 |  | 0 | P | URS
[6 empty] | 0 |  | 0 |  | 0
S | Celkem za 726 | Zdravotechnika - předstěnové instalace |  |  |  | 0 |  | 0 |  | 0
Díl: | 727 | Zdravotechnika - požární ochrana | [8 empty] | SD
165 | 7271211R | Protipožární ucpávka | kus | 4 |  | 0 |  | 0 |  | 0 | P | R | Položka obsahuje dodávku a montáž konstrukce dle textu a výkresové dokumentace včetně podružného materiálu, mimostaveništní a vnitrostaveništní dopravu (rovněž přesuny), náklady na zajištění bezpečnosti práce dle platných předpisů.
[6 empty] | 0 |  | 0 |  | 0
S | Celkem za 727 | Zdravotechnika - požární ochrana |  |  |  | 0 |  | 0 |  | 0
Díl: | 746 | Elektromontáže - soubory pro vodiče | [8 empty] | SD
166 | 746712211 | Montáž průchodka vnitřní do 10 kV hmotnosti do 15 kg | kus | 15 |  | 0 |  | 0 |  | 0 | P | URS
167 | 342135029 | průchodka d110 | kus | 15 |  | 0 |  | 0 |  | 0 | P | URS
[6 empty] | 0 |  | 0 |  | 0
S | Celkem za 746 | Elektromontáže - soubory pro vodiče |  |  |  | 0 |  | 0 |  | 0
Díl: | 751 | Větrání a klimatizace | [8 empty] | SD
|  | Zař.č.1 Větrání a klimatizace čekárny |  |  |  | 0 |  | 0 |  | 0
360 | 751R-IKP01-1 | Větrací jednotka s regenerací tepla, V=560m3/h | ks. | 2 |  | 0 |  | 0 |  | 0 | P | R | Dodávka a montáž podstropní větrací jednotky s regenerací tepla V = 560m32/h,Pmot=280W/ 230V/50Hz, Ptop = 1 kW/230V/50Hz, vč. ovládací skříňky. Položka obsahuje všechny nákladyna montáž se všemi pomocnými a doplňujícími pracemi vč.mzdových nákladů.
361 | 751R-IKP01-2 | Kazetová invertorová klimatizační jednotkaQ=6,7kW | kpl. | 1 |  | 0 |  | 0 |  | 0 | P | R | Dodávka a montáž kazetové invertorové klimatizační jednotky, Qchl=až6,7kW,Qtop = až8kW,s modulem zimní regulace, automatickým provozem a kontrolou zanesení filtru, vč. dálkového ovládání. Položka obsahuje všechny náklady na montáž se všemi pomocnými a doplňkovými pracemi vč.mzdových nákladů.
362 | 751R-IKP01-3 | Vnější jednotka tep.čerpadla s invertorem Q=6,7kW | kpl. | 1 |  | 0 |  | 0 |  | 0 | P | R | Dodávka a montáž vnější jednotky tepelného čerpadla, Qchl=až6,7kW, Qtop= až8 kW,P = 1,21 kW,230 V, vč. komunikačního kabelu. Položka obsahuje všechny náklady na montáž se všemi pomocnými a doplňujícími pracemi vč.mzdových nákladů
|  | Zař.č.2 Klimatizace místnosti prodeje jízdenek |  |  |  | 0 |  | 0
363 | 751R-IKP02-1 | Nástěnná invertorová klimatizační jedn.Q=6,7kW | kpl. | 1 |  | 0 |  | 0 |  | 0 | P | R | Dodávka a montáž nástěnné invertorové klimatizační jednotky, Qchl=až6,7kW,Qtop = až8kW,s modulem zimní regulace, automatickým provozem a kontrolou zanesení filtru, vč. dálkového ovládání. Položka obsahuje všechny náklady na montáž se všemi pomocnými a doplňkovými pracemi vč.mzdových nákladů.
364 | 751R-IKP02-2 | Vnější jednotka tep.čerpadla s invertorem Q=6,7kW | kpl. | 1 |  | 0 |  | 0 |  | 0 | P | R | Dodávka a montáž vnější jednotky tepelného čerpadla, Qchl=až6,7kW, Qtop= až8 kW,P = 1,21 kW,230 V, vč. komunikačního kabelu. Položka obsahuje všechny náklady na montáž se všemi pomocnými a doplňujícími pracemi vč.mzdových nákladů
365 | 751R-IKP02-3 | Stěnová mřížka 300x100 s hliníkovými lamelami | kpl. | 2 |  | 0 |  | 0 |  | 0 | P | R | Dodávka a montáž stěnové mřížky rozměru 300x100 mm s hliníkovými lamelami a se zazdívacím rámem
|  | Zař.č.3 Klimatizace místnosti elektro+sděl.místnosti |  |  |  | 0 |  | 0
366 | 751R-IKP03-1 | Podstropní invertorová klimatizační jedn.Q=12,3kW | kpl. | 1 |  | 0 |  | 0 |  | 0 | P | R | Dodávka a montáž podstropní invertorové klimatizační jednotky, Qchl=až12,3kW,Qtop = až13kW,s modulem zimní regulace, automatickým provozem a kontrolou zanesení filtru, vč. dálkového ovládání. Položka obsahuje všechny náklady na montáž se všemi pomocnými a doplňkovými pracemi vč.mzdových nákladů.
367 | 751R-IKP03-2 | Vnější jednotkatep.čerpadla s invertoremQ=12,3kW | kpl. | 1 |  | 0 |  | 0 |  | 0 | P | R | Dodávka a montáž vnější jednotky tepelného čerpadla, Qchl=až12,3kW, Qtop= až13 kW,P = 4,52 kW,400 V, vč. komunikačního kabelu. Položka obsahuje všechny náklady na montáž se všemi pomocnými a doplňujícími pracemi vč.mzdových nákladů
368 | 751R-IKP03-3 | Požární stěnový uzávěr 300x225 s tep.spouštěním | ks. | 1 |  | 0 |  | 0 |  | 0 | P | R | Dodávka a montáž požárního stěnového uzávěru 300x225 s tepelným spouštěním a s tepelnou udolností 90 min. Cena vč. revize
|  | Zař.č.4 Větrání sociálních zařízení |  |  |  | 0 |  | 0
369 | 751R-IKP04-1 | Radiální ventilátor do kruhového potrubí prům.125 | ks. | 2 |  | 0 |  | 0 |  | 0 | P | R | Dodávka a montáž radiálního ventilátoru do kruhového potrubí prům.125 mm. se skříní vylisovaného pozinkovaného plechu. Oběžné kolo je radiální s dozadu zahnutými lopatkami. Oběžné kolo je nasazenéí na hřídeli asynchronního motoru. Tepelná pojistka je umístěna ve vinutí motoru. Krytí IP 44..V = 240 m3/h,p=120 Pa, P=80W/230V/50Hz. Položka obsahuje všechny náklady na montáž se všemi pomocnými a doplňujícími pracemi vč.mzdových nákladů.
370 | 751R-IKP04-2 | Radiální ventilátor do kruhového potrubí prům.125 | ks. | 1 |  | 0 |  | 0 |  | 0 | P | R | Dodávka a montáž radiálního ventilátoru do kruhového potrubí prům.125 mm. se skříní vylisovaného pozinkovaného plechu. Oběžné kolo je radiální s dozadu zahnutými lopatkami. Oběžné kolo je nasazenéí na hřídeli asynchronního motoru. Tepelná pojistka je umístěna ve vinutí motoru. Krytí IP 44..V = 160 m3/h,p=240 Pa, P=80W/230V/50Hz. Položka obsahuje všechny náklady na montáž se všemi pomocnými a doplňujícími pracemi vč.mzdových nákladů.
371 | 751R-IKP04-3 | Malý radiální ventilátor s prřipojením prům.100 mm | ks. | 1 |  | 0 |  | 0 |  | 0 | P | R | Dodávka a montáž malého radiálního ventilátoru s připojením prům.100 mm, se skříní z plastu bílé barvy. Ve ventilátoru je zpětná klapka. Oběžné kolo je staticky a dynamicky vyváženo. Motor je asynchronní s kotvou nakrátko a se stíněným pólem. Motor je chráněn proti přehřátí. Krytí IP 44.V = 80 m3/h,p=80 Pa, P=35W/230V/50Hz.. Ventilátor je vybaven doběhovým spínačem.. Položka obsahuje všechny náklady na montáž se všemi pomocnými a doplňujícími pracemi vč.mzdových nákladů
372 | 751R-IKP04-4 | Zpětná klapka motýlková prům. | ks. | 3 |  | 0 |  | 0 |  | 0 | P | R | Dodávka a montáž zpětné klapky motýlkové prům.125 mm vyrobené z pozink.plechu
373 | 751R-IKP04-5 | Ohebné hluktlumící potrubí prům.125 mm | bm. | 12 |  | 0 |  | 0 |  | 0 | P | R | Dodávka a montáž ohebného hluktlumícího potrubí prům.125 mm.
374 | 751R-IKP04-6 | Ohebné hluktlumící potrubí prům.100 mm | bm. | 2 |  | 0 |  | 0 |  | 0 | P | R | Dodávka a montáž ohebného hluktlumícího potrubí prům.100 mm.
375 | 751R-IKP04-7 | Ohebné hluktlumící potrubí prům.125 mm | bm. | 16 |  | 0 |  | 0 |  | 0 | P | R | Dodávka a montáž ohebného hluktlumícího potrubí prům.125 mm.
376 | 751R-IKP04-8 | Talířový ventil odsávací prům.125 s reg. | ks. | 8 |  | 0 |  | 0 |  | 0 | P | R | Dodávka a montáž talířového odsávacího ventilu prům.125 mm s regulací průtoku.
377 | 751R-IKP04-9 | Stěnová mřížka 300x100 s hliníkovými lamelami | ks. | 8 |  | 0 |  | 0 |  | 0 | P | R | Dodávka a montáž stěnové mřížky 300x100 mm s hliníkovým rámečkem a lamelami.
378 | 751R-IKP0410 | Žaluziová klapka samotížná prům.200, plast | ks. | 1 |  | 0 |  | 0 |  | 0 | P | R | Dodávka a montáž žaluziové klapky samotížné prům.200 mm. Materiál rámečku i listů plast
379 | 751R-IKP0411 | Spiropotrubí z pozink.plechu do prům.200,40%tv. | bm. | 3 |  | 0 |  | 0 |  | 0 | P | R | Dodávka a montáž spiropotrubí z pozink.plechu do prům.200 mm, 40% tvar.
380 | 751R-IKP0412 | Spiropotrubí z pozink.plechu do prům.125,40%tv. | bm. | 40 |  | 0 |  | 0 |  | 0 | P | R
|  | Zař.č.5 Těsnící, spojovací a pomocný materiál |  |  |  | 0 |  | 0
381 | 751R-IKP05-1 | Spojovací materiál pozinkovaný | kg. | 20 |  | 0 |  | 0 |  | 0 | P | R | Spojovací materiál pozinkovaný
382 | 751R-IKP05-2 | Závěsný materiál pozinkovaný s pryž. silentbloky | kg. | 15 |  | 0 |  | 0 |  | 0 | P | R | Závěsný materiál pozinkovaný s pryžovými silentbloky
383 | 751R-IKP05-3 | Závitová tyč prům.8 pozinkovaná | bm. | 10 |  | 0 |  | 0 |  | 0 | P | R | Závitová tyč prům.8 pozinkovaná
384 | 751R-IKP05-4 | Těsnící páska na Spiropotrubí | bal. | 1 |  | 0 |  | 0 |  | 0 | P | R | Těsnění pryžové samolepící
385 | 751R-IKP05-5 | Nátěry potrubí syntetické | m2 | 4 |  | 0 |  | 0 |  | 0 | P | R | Měděné potrubí chladiva izolované-pára
386 | 751R-IKP05-6 | Měděné potrubí chladiva izolované-pára | bm. | 30 |  | 0 |  | 0 |  | 0 | P | R | Měděné potrubí chladiva izolované-pára
387 | 751R-IKP05-7 | Měděné potrubí chladiva izolované-kondenzát | bm. | 30 |  | 0 |  | 0 |  | 0 | P | R | Dodávka ekologického chladiva vč.vysušení potrubí a natlakování
388 | 751R-IKP05-8 | Ekologické chladivo | kg. | 5 |  | 0 |  | 0 |  | 0 | P | R | Zednické přípomoci vč.materiálu
389 | 751R-IKP05-9 | Zednické přípomoci vč.lešení | kpl. | 1 |  | 0 |  | 0 |  | 0 | P | R | Doprava
390 | 751R-IKP05-10 | Doprava | kpl. | 1 |  | 0 |  | 0 |  | 0 | P | R | Komplexní zkoušky a zaškolení obsluhy
391 | 751R-IKP05-11 | Komlpexní vyzkoušení, zaškolení obsluhy | kpl. | 1 |  | 0 |  | 0 |  | 0 | P | R
[6 empty] | 0 |  | 0 |  | 0
S | Celkem za 751 | Větrání a klimatizace |  |  |  | 0 |  | 0 |  | 0
Díl: | 763 | Konstrukce suché výstavby | [8 empty] | SD
392 | 763131431 | SDK podhled deska 1xDF 12,5 bez TI dvouvrstvá spodní kce profil CD+UD | m2 | 42.8 |  | 0 |  | 0 |  | 0 | P | URS |  | 1: 3,5+1,6+1,5+9,5+3,9+6,1+6+8,5+2,2 plochy místnosti
393 | 763131451 | SDK podhled deska 1xH2 12,5 bez TI dvouvrstvá spodní kce profil CD+UD | m2 | 72.4 |  | 0 |  | 0 |  | 0 | P | URS |  | 1: 55,7+10,4+6,3 plochy místnosti
394 | 763131714 | SDK podhled základní penetrační nátěr | m2 | 115.2 |  | 0 |  | 0 |  | 0 | P | URS |  | 1:55,7+10,4+6,3+3,5+1,6+1,5+9,5+3,9+6,1+6,0+8,5+2,2+4,2 plochy jednotl.místností
395 | 763131761 | Příplatek k SDK podhledu za plochu do 3 m2 jednotlivě | m2 | 5.1 |  | 0 |  | 0 |  | 0 | P | URS |  | 1: 1,5*2+2,1
396 | 763131766 | Příplatek k SDK podhledu za výšku zavěšení přes 1,0 do 1,5 m | m2 | 115.2 |  | 0 |  | 0 |  | 0 | P | URS |  | 1:55,7+10,4+6,3+3,5+1,6+1,5+9,5+3,9+6,1+6,0+8,5+2,2+4,2 plochy jednotl.místností
397 | 763131771 | Příplatek k SDK podhledu za rovinnost kvality Q3 | m2 | 115.2 |  | 0 |  | 0 |  | 0 | P | URS |  | 1:55,7+10,4+6,3+3,5+1,6+1,5+9,5+3,9+6,1+6,0+8,5+2,2+4,2 plochy jednotl.místností
[6 empty] | 0 |  | 0 |  | 0
S | Celkem za 763 | Konstrukce suché výstavby |  |  |  | 0 |  | 0 |  | 0
Díl: | 764 | Konstrukce klempířské | [8 empty] | SD
398 | 764510550S | Oplechování parapetů rš 280 mm včetně rohů K1 | m | 3.8 |  | 0 |  | 0 |  | 0 | P | R | Položka obsahuje dodávku a montáž konstrukce dle textu a výkresové dokumentace včetně podružného materiálu, mimostaveništní a vnitrostaveništní dopravu (rovněž přesuny), náklady na zajištění bezpečnosti práce dle platných předpisů. | 1: 1,9*2
399 | 764530569 | Oplechování TiZn zdí rš 780 mm včetně rohů K2 | m | 24 |  | 0 |  | 0 |  | 0 | P | URS |  | 1: 13,11+10,89
[6 empty] | 0 |  | 0 |  | 0
S | Celkem za 764 | Konstrukce klempířské |  |  |  | 0 |  | 0 |  | 0
Díl: | 766 | Konstrukce truhlářské | [8 empty] | SD
400 | 76666D7 | D+m dveře dřevěné 700x2100 vč.zárubně kování viz.tabulka dveří - dveře D7 | kus | 4 |  | 0 |  | 0 |  | 0 | P | R | Položky obsahujou dodávku a montáž konstrukce dle textu a výkresové dokumentace včetně podružného materiálu, mimostaveništní a vnitrostaveništní dopravu (rovněž přesuny), náklady na zajištění bezpečnosti práce dle platných předpisů.
401 | 76666R-D1 | D+m dveře dřevěné 900x2100 vč.zárubně kování +madla viz.tabul.dveří -dveře D1 | kus | 1 |  | 0 |  | 0 |  | 0 | P | R
402 | 76666R-D2 | D+m dveře dřevěné 900x1970 EI 30 vč.zárubně kování viz.tabulka dveří -dveře D2 | kus | 1 |  | 0 |  | 0 |  | 0 | P | R
403 | 76666R-D3 | D+m dveře dřevěné 800x2100 vč.zárubně kování viz.tabulka dveří - dveře D3 | kus | 4 |  | 0 |  | 0 |  | 0 | P | R
404 | 76666R-D4 | D+m dveře dřevěné 800x1970 vč.zárubně kování viz.tabulka dveří - dveře D4 | kus | 2 |  | 0 |  | 0 |  | 0 | P | R
405 | 76666R-D5 | D+m dveře dřevěné 700x1970 vč.zárubně kování viz.tabulka dveří - dveře D5 | kus | 3 |  | 0 |  | 0 |  | 0 | P | R
406 | 76666R-D6 | D+m dveře dřevěné 700x1970 vč.zárubně kování viz.tabulka dveří - dveře D6 | kus | 1 |  | 0 |  | 0 |  | 0 | P | R
407 | 766901R | D+M přebalovací pult | kus | 1 |  | 0 |  | 0 |  | 0 | P | R
[6 empty] | 0 |  | 0 |  | 0
S | Celkem za 766 | Konstrukce truhlářské |  |  |  | 0 |  | 0 |  | 0
Díl: | 767 | Konstrukce zámečnické | [8 empty] | SD
408 | 76722R.Z1 | D+M zábradlí viz.tabulka zámečníckých výrobků - prvek Z1 | m | 28.2 |  | 0 |  | 0 |  | 0 | P | R | Položka obsahuje dodávku a montáž konstrukce dle textu a výkresové dokumentace včetně podružného materiálu, mimostaveništní a vnitrostaveništní dopravu (rovněž přesuny), náklady na zajištění bezpečnosti práce dle platných předpisů. | 1: 12,5+15,7
409 | 767421231 | Montáž fasádních kovových obkladů kazetových do zdiva v-10m | m2 | 72.64 |  | 0 |  | 0 |  | 0 | P | URS |  | 1: 10,76*5+28,18+0,53*1+2,28*1-11,64*0,18-2,85*0,18
410 | 55399999R | kazetový obklad fasády | m2 | 76.272 |  | 0 |  | 0 |  | 0 | P | R | Položka obsahuje dodávku a montáž konstrukce dle textu a výkresové dokumentace včetně podružného materiálu, mimostaveništní a vnitrostaveništní dopravu (rovněž přesuny), náklady na zajištění bezpečnosti práce dle platných předpisů. Upřesnění k jednotlivým položkám viz. technická zpráva.
411 | 7675999R | D+M zdvojená podlaha | m2 | 42.8 |  | 0 |  | 0 |  | 0 | P | R |  | 1: 3,5+1,6+1,5+9,5+3,9+6,1+6+8,5+2,2 plochy místnosti
412 | 76766RO2 | D+M okno AL 1740x540 viz. výpis výrobků příl.č. 10 (O2) | kus | 2 |  | 0 |  | 0 |  | 0 | P | R
413 | 76766RPS1 | D+M vstupní stěna Al 6900x2550 viz. výpis výrobků příl.č. 10 (O1) | kus | 1 |  | 0 |  | 0 |  | 0 | P | R
414 | 767900R.M1 | D+M rolovací mříž vnější | kus | 1 |  | 0 |  | 0 |  | 0 | P | R
415 | 767900R.M2 | D+M rolovací mříž vnitřní | kus | 1 |  | 0 |  | 0 |  | 0 | P | R
416 | 767900R.M3 | D+M markýza prosklená -západ | kus | 1 |  | 0 |  | 0 |  | 0 | P | R
417 | 767900R.Z2 | D+M ochranný koš vzt viz.tabulka zámečníckých výrobků - prvek Z2 | kus | 2 |  | 0 |  | 0 |  | 0 | P | R
418 | 76790R-IKP01 | D+M opěrný pult dl. 1800mm, vč. povrchové úpravy | kus | 1 |  | 0 |  | 0 |  | 0 | P | R |  | viz. příl. 04
[6 empty] | 0 |  | 0 |  | 0
S | Celkem za 767 | Konstrukce zámečnické |  |  |  | 0 |  | 0 |  | 0
Díl: | 768 | Výplně otvorů - plastové | [8 empty] | SD
419 | 76889R | D+m parapet | kus | 2 |  | 0 |  | 0 |  | 0 | P | R | Položka obsahuje dodávku a montáž konstrukce dle textu a výkresové dokumentace včetně podružného materiálu, mimostaveništní a vnitrostaveništní dopravu (rovněž přesuny), náklady na zajištění bezpečnosti práce dle platných předpisů.
[6 empty] | 0 |  | 0 |  | 0
S | Celkem za 768 | Výplně otvorů - plastové |  |  |  | 0 |  | 0 |  | 0
Díl: | 771 | Podlahy z dlaždic | [8 empty] | SD
420 | 771575131 | Montáž podlah keramických režných protiskluzných lepených disperzním lepidlem do 50 ks/m2 | m2 | 119.4 |  | 0 |  | 0 |  | 0 | P | URS |  | 1:55,7+10,4+6,3+3,5+1,6+1,5+9,5+3,9+6,1+6,0+8,5+2,2+4,2 plochy jednotl.místností
421 | 597614X | dlaždice keramické slinuté neglazované mrazuvzdorné | m2 | 131.34 |  | 0 |  | 0 |  | 0 | P | R | Položka zahrnuje náklady na pořízení materiálu či konstrukce uvedené v položce včetně dopravy na místo stavby a případné krátkodobé uskladnění v rámci zařízení staveniště, veškerá vnitrostaveništní doprava, popřípadě ztratné.
422 | 771579191 | Příplatek k montáž podlah keramických za plochu do 5 m2 | m2 | 16.5 |  | 0 |  | 0 |  | 0 | P | URS |  | 1: 3,4+1,5*2+3,9+2,1+4,1
423 | 771579196 | Příplatek k montáž podlah keramických za spárování tmelem dvousložkovým | m2 | 119.4 |  | 0 |  | 0 |  | 0 | P | URS |  | 1:55,7+10,4+6,3+3,5+1,6+1,5+9,5+3,9+6,1+6,0+8,5+2,2+4,2 plochy jednotl.místností
424 | 771579197 | Příplatek k montáž podlah keramických za lepení dvousložkovým lepidlem | m2 | 119.4 |  | 0 |  | 0 |  | 0 | P | URS |  | 1:55,7+10,4+6,3+3,5+1,6+1,5+9,5+3,9+6,1+6,0+8,5+2,2+4,2 plochy jednotl.místností
425 | 771591111 | Podlahy penetrace podkladu | m2 | 119.4 |  | 0 |  | 0 |  | 0 | P | URS |  | 1:55,7+10,4+6,3+3,5+1,6+1,5+9,5+3,9+6,1+6,0+8,5+2,2+4,2 plochy jednotl.místností
[6 empty] | 0 |  | 0 |  | 0
S | Celkem za 771 | Podlahy z dlaždic |  |  |  | 0 |  | 0 |  | 0
Díl: | 781 | Dokončovací práce - obklady keramické | [8 empty] | SD
426 | 781474117 | Montáž obkladů vnitřních keramických hladkých do 45 ks/m2 lepených flexibilním lepidlem | m2 | 138.99 |  | 0 |  | 0 |  | 0 | P | URS |  | 1: 1,5*0,5+(5,14+4,92+20,44+8,16+9,52+9,76+19,62+6,46+8,14)*1,5
427 | 597610X | obkládačky keramické | m2 | 144.55 |  | 0 |  | 0 |  | 0 | P | R | Položka zahrnuje náklady na pořízení materiálu či konstrukce uvedené v položce včetně dopravy na místo stavby a případné krátkodobé uskladnění v rámci zařízení staveniště, veškerá vnitrostaveništní doprava, popřípadě ztratné.
428 | 781479191 | Příplatek k montáži obkladů vnitřních keramických hladkých za plochu do 10 m2 | m2 | 138.99 |  | 0 |  | 0 |  | 0 | P | URS |  | 1: 1,5*0,5+(5,14+4,92+20,44+8,16+9,52+9,76+19,62+6,46+8,14)*1,5
429 | 781479196 | Příplatek k montáži obkladů vnitřních keramických hladkých za spárování tmelem dvousložkovým | m2 | 138.99 |  | 0 |  | 0 |  | 0 | P | URS |  | 1: 1,5*0,5+(5,14+4,92+20,44+8,16+9,52+9,76+19,62+6,46+8,14)*1,5
430 | 781479197 | Příplatek k montáži obkladů vnitřních keramických hladkých za lepením lepidlem dvousložkovým | m2 | 138.99 |  | 0 |  | 0 |  | 0 | P | URS |  | 1: 1,5*0,5+(5,14+4,92+20,44+8,16+9,52+9,76+19,62+6,46+8,14)*1,5
431 | 781493111 | Plastové profily rohové lepené standardním lepidlem | m | 2 |  | 0 |  | 0 |  | 0 | P | URS
432 | 781493511 | Plastové profily ukončovací lepené standardním lepidlem | m | 93.66 |  | 0 |  | 0 |  | 0 | P | URS |  | 1: 1,5+5,14+4,92+20,44+8,16+9,52+9,76+19,62+6,46+8,14
[6 empty] | 0 |  | 0 |  | 0
S | Celkem za 781 | Dokončovací práce - obklady keramické |  |  |  | 0 |  | 0 |  | 0
Díl: | 784 | Dokončovací práce - malby | [8 empty] | SD
433 | 784453R | Malby | m2 | 640.68 |  | 0 |  | 0 |  | 0 | P | R | – popisy prací zahrnují veškerý materiál, výrobky a polotovary, včetně mimostaveništní a vnitrostaveništní dopravy (rovněž přesuny), včetně naložení a složení,případně s uložením. | 1: 42,8+72,4 podhledy 2: 348,38 vnitřní omítka
[6 empty] | 0 |  | 0 |  | 0
S | Celkem za 784 | Dokončovací práce - malby |  |  |  | 0 |  | 0 |  | 0
Díl: | 21-M | ELEKTROINSTALACE SILNOPROUD | [8 empty] | SD
A - ELEKTROINSTALACE SILNOPROUD - MATERIÁL
Přístroje - spínače, zásuvky, ovladače
234 | 210A-IKP1-1 | Zásuvka IP44, 230V/50Hz - 16A, 2P+T | ks | 2 |  | 0 |  | 0 |  | 0 | P | R | Položky zahrnujou náklady na pořízení materiálu či konstrukce uvedené v položce včetně dopravy na místo stavby a případné krátkodobé uskladnění v rámci zařízení staveniště, veškerá vnitrostaveništní doprava, popřípadě ztratné.
235 | 210A-IKP1-2 | Zásuvka 230V/50Hz - 16A, 2P+T, /jednoduchá zásuvka/ | ks | 11 |  | 0 |  | 0 |  | 0 | P | R
236 | 210A-IKP1-3 | Zásuvka 230V/50Hz - 16A, 2P+T, př.ochrana st.3 | ks | 2 |  | 0 |  | 0 |  | 0 | P | R
237 | 210A-IKP1-4 | Zásuvka 230V/50Hz - 16A, 2x 2P+T /dvojitá zásuvka/ | ks | 6 |  | 0 |  | 0 |  | 0 | P | R
238 | 210A-IKP1-5 | Spínač jednopólový ř.1, 230V/50Hz, 10A | ks | 1 |  | 0 |  | 0 |  | 0 | P | R
239 | 210A-IKP1-6 | Spínač seriový ř.5, 230V/50Hz, 10A | ks | 1 |  | 0 |  | 0 |  | 0 | P | R
240 | 210A-IKP1-7 | Spínač střídavý ř.6, 230V/50Hz, 10A | ks | 4 |  | 0 |  | 0 |  | 0 | P | R
241 | 210A-IKP1-8 | Automatický spínač pohybu 230V/10A, 360st., podhledový | ks | 12 |  | 0 |  | 0 |  | 0 | P | R
|  | Montážní materiál - trubky |  |  |  | 0
242 | 210A-IKP2-1 | Instalační ohebná PVC trubka DN 50, hodnota zatížení 320N/5cm,-25stC +60stC | m | 20 |  | 0 |  | 0 |  | 0 | P | R | Položky zahrnujou náklady na pořízení materiálu či konstrukce uvedené v položce včetně dopravy na místo stavby a případné krátkodobé uskladnění v rámci zařízení staveniště, veškerá vnitrostaveništní doprava, popřípadě ztratné.
243 | 210A-IKP2-2 | Instalační ohebná PVC trubka DN 32, hodnota zatížení 320N/5cm,-25stC +60stC | m | 50 |  | 0 |  | 0 |  | 0 | P | R
244 | 210A-IKP2-3 | Instalační ohebná PVC trubka DN 20, hodnota zatížení 320N/5cm,-25stC +60stC | m | 680 |  | 0 |  | 0 |  | 0 | P | R
245 | 210A-IKP2-4 | Instalační ohebná PVC trubka DN 16, hodnota zatížení 320N/5cm,-25stC +60stC | m | 365 |  | 0 |  | 0 |  | 0 | P | R
246 | 210A-IKP2-5 | Příslušenství pro PVC trubky (tvarovky, koncové díly, PVC spojky) | kpl | 1 |  | 0 |  | 0 |  | 0 | P | R
247 | 210A-IKP2-6 | Instalační PVC trubka DN 20, hodnota zatížení 320N/5cm,-25stC +60stC | m | 135 |  | 0 |  | 0 |  | 0 | P | R
248 | 210A-IKP2-7 | Instalační PVC trubka DN 40, hodnota zatížení 320N/5cm,-25stC +60stC | m | 20 |  | 0 |  | 0 |  | 0 | P | R
249 | 210A-IKP2-8 | Příslušenství pro PVC trubky (tvarovky, koncové díly, PVC spojky) | kpl | 1 |  | 0 |  | 0 |  | 0 | P | R
|  | Montážní materiál - krabice |  |  |  | 0
250 | 210A-IKP3-1 | Instalační přístrojová krabice KP67/3 pod omítku | ks | 6 |  | 0 |  | 0 |  | 0 | P | R | Položky zahrnujou náklady na pořízení materiálu či konstrukce uvedené v položce včetně dopravy na místo stavby a případné krátkodobé uskladnění v rámci zařízení staveniště, veškerá vnitrostaveništní doprava, popřípadě ztratné.
251 | 210A-IKP3-2 | Instalační přístrojová krabice KPR68 pod omítku | ks | 13 |  | 0 |  | 0 |  | 0 | P | R
252 | 210A-IKP3-3 | Tělo krabice do betonu KBT-3/71 | ks | 25 |  | 0 |  | 0 |  | 0 | P | R
253 | 210A-IKP3-4 | Víčko krabice do betonu KBV-2/71 | ks | 25 |  | 0 |  | 0 |  | 0 | P | R
254 | 210A-IKP3-5 | Rozpěrná trubka 8020, prům 20mm | ks | 25 |  | 0 |  | 0 |  | 0 | P | R
255 | 210A-IKP3-6 | rozpěrná tyč KPB-8, prům 6mm | ks | 25 |  | 0 |  | 0 |  | 0 | P | R
256 | 210A-IKP3-7 | Podpěra krabice do betonu KBP-1/71 | ks | 25 |  | 0 |  | 0 |  | 0 | P | R | Položky zahrnujou náklady na pořízení materiálu či konstrukce uvedené v položce včetně dopravy na místo stavby a případné krátkodobé uskladnění v rámci zařízení staveniště, veškerá vnitrostaveništní doprava, popřípadě ztratné.
257 | 210A-IKP3-8 | Nástavný rámeček do betonu NRB60 | ks | 25 |  | 0 |  | 0 |  | 0 | P | R
258 | 210A-IKP3-9 | Sběrná krabice do betonu KBS120 | ks | 2 |  | 0 |  | 0 |  | 0 | P | R
259 | 210A-IKP3-10 | Koncovka pro trubky BK16 | ks | 15 |  | 0 |  | 0 |  | 0 | P | R
260 | 210A-IKP3-11 | Koncovka pro trubky BK20 | ks | 45 |  | 0 |  | 0 |  | 0 | P | R
261 | 210A-IKP3-12 | Stahovací elektroinstalační pásky /100ks/ | bal. | 7 |  | 0 |  | 0 |  | 0 | P | R
Montážní materiál - ostatní
262 | 210A-IKP4-1 | Univerzální rozvodná inst. krabice prům. 73x30, vč. víčka, násuvné svorky | m | 5 |  | 0 |  | 0 |  | 0 | P | R | Položky zahrnujou náklady na pořízení materiálu či konstrukce uvedené v položce včetně dopravy na místo stavby a případné krátkodobé uskladnění v rámci zařízení staveniště, veškerá vnitrostaveništní doprava, popřípadě ztratné.
263 | 210A-IKP4-2 | Instalační krabice 105x105x55, IP55 | m | 2 |  | 0 |  | 0 |  | 0 | P | R
264 | 210A-IKP4-3 | Svorkovnice pětipólová s krytem , IP44 | ks | 4 |  | 0 |  | 0 |  | 0 | P | R
265 | 210A-IKP4-4 | Instalační krabice KO125E | ks | 1 |  | 0 |  | 0 |  | 0 | P | R
266 | 210A-IKP4-5 | Instalační ráměček jednoduchý | ks | 15 |  | 0 |  | 0 |  | 0 | P | R
267 | 210A-IKP4-6 | Instalační pětirámeček | ks | 2 |  | 0 |  | 0 |  | 0 | P | R
268 | 210A-IKP4-7 | Montážní a instalační materiál (hmoždenky, šroubky, příchytky, sádra, atd.) | kpl | 1 |  | 0 |  | 0 |  | 0 | P | R
269 | 210A-IKP4-8 | Protipožární ucpávky 100x100 pro kabelové průchody stavební konstrukcí požární odolnost 60min | ks | 3 |  | 0 |  | 0 |  | 0 | P | R
Kabelové kanály, žlaby, krabice
270 | 210A-IKP5-1 | Kabelový žlab perforovaný 200/100, vč. víka, mont. materiálu, tvarovky, uchycení, konzole | m | 14 |  | 0 |  | 0 |  | 0 | P | R | Položky zahrnujou náklady na pořízení materiálu či konstrukce uvedené v položce včetně dopravy na místo stavby a případné krátkodobé uskladnění v rámci zařízení staveniště, veškerá vnitrostaveništní doprava, popřípadě ztratné.
271 | 210A-IKP5-2 | Kabelový žlab perforovaný 100/100, vč. víka, mont. materiálu, tvarovky, uchycení, konzole | m | 4 |  | 0 |  | 0 |  | 0 | P | R
272 | 210A-IKP5-3 | Kabelový žlab perforovaný 50/50, vč. víka, mont. materiálu, tvarovky, uchycení, konzole | m | 5 |  | 0 |  | 0 |  | 0 | P | R
273 | 210A-IKP5-4 | Kabelová lávka 300x45 | m | 6 |  | 0 |  | 0 |  | 0 | P | R
274 | 210A-IKP5-5 | Kabelový kanál CF 100/54 vč, víka a konzol | m | 5 |  | 0 |  | 0 |  | 0 | P | R
275 | 210A-IKP5-6 | Kabelový kanál CF 150/54 vč, víka a konzol | m | 5 |  | 0 |  | 0 |  | 0 | P | R
276 | 210A-IKP5-7 | Příslušenství pro kabelové kanály (tvarovky, koncové díly) | kpl | 1 |  | 0 |  | 0 |  | 0 | P | R
277 | 210A-IKP5-8 | Příslušenství pro CF (tvarovky, koncové díly) | kpl | 1 |  | 0 |  | 0 |  | 0 | P | R
278 | 210A-IKP5-9 | Montážní a instalační materiál | kpl | 1 |  | 0 |  | 0 |  | 0 | P | R
Jímací soustava
279 | 210A-IKP6-1 | Drát AlMgSi pr. 8mm 1kg=7,41m /50m/ | kg | 7 |  | 0 |  | 0 |  | 0 | P | R | Položky zahrnujou náklady na pořízení materiálu či konstrukce uvedené v položce včetně dopravy na místo stavby a případné krátkodobé uskladnění v rámci zařízení staveniště, veškerá vnitrostaveništní doprava, popřípadě ztratné.
280 | 210A-IKP6-2 | Drát FeZn pr.10mm 1kg=1,6m /15/ | kg | 10 |  | 0 |  | 0 |  | 0 | P | R
281 | 210A-IKP6-3 | Svorka spojovací SS | ks | 28 |  | 0 |  | 0 |  | 0 | P | R
282 | 210A-IKP6-4 | Svorka křížová SK | ks | 4 |  | 0 |  | 0 |  | 0 | P | R
283 | 210A-IKP6-5 | Svorka připojovací SP | ks | 9 |  | 0 |  | 0 |  | 0 | P | R
284 | 210A-IKP6-6 | Svorka zkušební SZ | ks | 3 |  | 0 |  | 0 |  | 0 | P | R
285 | 210A-IKP6-7 | Podpěra vedení na ploché střechy PV21 | ks | 24 |  | 0 |  | 0 |  | 0 | P | R | Položky zahrnujou náklady na pořízení materiálu či konstrukce uvedené v položce včetně dopravy na místo stavby a případné krátkodobé uskladnění v rámci zařízení staveniště, veškerá vnitrostaveništní doprava, popřípadě ztratné.
286 | 210A-IKP6-8 | Podpěry vedení do zdiva PV01 | ks | 15 |  | 0 |  | 0 |  | 0 | P | R
287 | 210A-IKP6-9 | JT 2,0-M16 AlMgSi, vč. podstavce | ks | 3 |  | 0 |  | 0 |  | 0 | P | R
288 | 210A-IKP6-10 | Svorka k jímací tyči | ks | 3 |  | 0 |  | 0 |  | 0 | P | R
289 | 210A-IKP6-11 | Ochranný úhelník 1,6m | ks | 3 |  | 0 |  | 0 |  | 0 | P | R
290 | 210A-IKP6-12 | Číselný štítek | ks | 3 |  | 0 |  | 0 |  | 0 | P | R
Zemnící soustava
291 | 210A-IKP7-1 | Pásek FeZn 30x4 | m | 65 |  | 0 |  | 0 |  | 0 | P | R | Položky zahrnujou náklady na pořízení materiálu či konstrukce uvedené v položce včetně dopravy na místo stavby a případné krátkodobé uskladnění v rámci zařízení staveniště, veškerá vnitrostaveništní doprava, popřípadě ztratné.
292 | 210A-IKP7-2 | Páskové držáky | ks | 55 |  | 0 |  | 0 |  | 0 | P | R
293 | 210A-IKP7-3 | Svorka SKT | ks | 45 |  | 0 |  | 0 |  | 0 | P | R
294 | 210A-IKP7-4 | Svorka Sr3b | ks | 3 |  | 0 |  | 0 |  | 0 | P | R
295 | 210A-IKP7-5 | Ocelové konstrukce vč. nátěrových hmot | kg | 35 |  | 0 |  | 0 |  | 0 | P | R
296 | 210A-IKP7-6 | Ekvipotenciální svorkovnice K12 | ks | 4 |  | 0 |  | 0 |  | 0 | P | R
297 | 210A-IKP7-7 | Hlavní ochranná přípojnice vstup-1x třmen 10-95mm, | ks | 2 |  | 0 |  | 0 |  | 0 | P | R
Ostatní přístroje a zařízení
298 | 210A-IKP8-1 | Časové relé DT-4 | ks | 4 |  | 0 |  | 0 |  | 0 | P | R | Položky zahrnujou náklady na pořízení materiálu či konstrukce uvedené v položce včetně dopravy na místo stavby a případné krátkodobé uskladnění v rámci zařízení staveniště, veškerá vnitrostaveništní doprava, popřípadě ztratné.
299 | 210A-IKP8-2 | Zařízení AHZ | kpl | 1 |  | 0 |  | 0 |  | 0 | P | R
Kabely a vodiče
300 | 210A-IKP9-1 | Kabel CYKY-J 3x10 | m | 10 |  | 0 |  | 0 |  | 0 | P | R | Položky zahrnujou náklady na pořízení materiálu či konstrukce uvedené v položce včetně dopravy na místo stavby a případné krátkodobé uskladnění v rámci zařízení staveniště, veškerá vnitrostaveništní doprava, popřípadě ztratné.
301 | 210A-IKP9-2 | Kabel CYKY-J 3x4 | m | 15 |  | 0 |  | 0 |  | 0 | P | R
302 | 210A-IKP9-3 | Kabel CYKY-J 3x2,5 | m | 955 |  | 0 |  | 0 |  | 0 | P | R
303 | 210A-IKP9-4 | Kabel CYKY-J 3x1,5 | m | 1130 |  | 0 |  | 0 |  | 0 | P | R
304 | 210A-IKP9-5 | Kabel CYKY-O 3x1,5 | m | 70 |  | 0 |  | 0 |  | 0 | P | R
305 | 210A-IKP9-6 | Kabel CYKY-O 2x1,5 | m | 95 |  | 0 |  | 0 |  | 0 | P | R
306 | 210A-IKP9-7 | Kabel CYKY-J 4x1,5 | m | 65 |  | 0 |  | 0 |  | 0 | P | R | Položky zahrnujou náklady na pořízení materiálu či konstrukce uvedené v položce včetně dopravy na místo stavby a případné krátkodobé uskladnění v rámci zařízení staveniště, veškerá vnitrostaveništní doprava, popřípadě ztratné.
307 | 210A-IKP9-8 | Vodič CY 50 | m | 15 |  | 0 |  | 0 |  | 0 | P | R
308 | 210A-IKP9-9 | Vodič CY 25 | m | 10 |  | 0 |  | 0 |  | 0 | P | R
309 | 210A-IKP9-10 | Vodič CY10 | m | 20 |  | 0 |  | 0 |  | 0 | P | R
310 | 210A-IKP9-11 | Vodič CY 6 | m | 55 |  | 0 |  | 0 |  | 0 | P | R
311 | 210A-IKP9-12 | Vodič CY 4 | m | 350 |  | 0 |  | 0 |  | 0 | P | R
312 | 210A-IKP9-13 | Kabel J-Y(ST)Y 1x4x0,9 | m | 150 |  | 0 |  | 0 |  | 0 | P | R
313 | 210A-IKP9-14 | Kabel CHKE-V 3x1,5 J - B2ca S1, d0 | m | 45 |  | 0 |  | 0 |  | 0 | P | R
Osvětlení
314 | 210A-IKP10-1 | A1 - Svítidlo zářivkové, kruhové, vestavné 230V, 2x42W, kryt, EP, IP20, vč. světelného zdroje 2x42W, recyklace | ks | 22 |  | 0 |  | 0 |  | 0 | P | R | Položka zahrnuje náklady na pořízení materiálu či konstrukce uvedené v položce včetně dopravy na místo stavby a případné krátkodobé uskladnění v rámci zařízení staveniště, veškerá vnitrostaveništní doprava, popřípadě ztratné.
315 | 210A-IKP10-2 | B1 - Svítidlo zářivkové, vestavné 230V 2x36W, ALDP opt. systém, elektron. Předřadník EP, IP20, vč. světelného zdroje T8 2x36W, recyklace | ks | 18 |  | 0 |  | 0 |  | 0 | P | R
316 | 210A-IKP10-3 | B2 - Svítidlo zářivkové průmyslové, stropní, přisazené, 230V 2x58W EP, IP54, vč. světelného zdroje 2x58W, recyklace | ks | 1 |  | 0 |  | 0 |  | 0 | P | R
317 | 210A-IKP10-4 | B3 - Zářivkové svítidlo přisazené 230V/ 1x14W, IP65, antivandal, vč. světelného zdroje T8 1x14W, recyklace | ks | 2 |  | 0 |  | 0 |  | 0 | P | R | Položka zahrnuje náklady na pořízení materiálu či konstrukce uvedené v položce včetně dopravy na místo stavby a případné krátkodobé uskladnění v rámci zařízení staveniště, veškerá vnitrostaveništní doprava, popřípadě ztratné.
318 | 210A-IKP10-5 | C1 - Výbojkové svítidlo 230V,HST 50W,E27,IP65 /ref. SITECO SR50/, vč. výložníku | ks | 1 |  | 0 |  | 0 |  | 0 | P | R
319 | 210A-IKP10-6 | N - Nouzové svítidlo LED, 3 hod, IP40 | ks | 11 |  | 0 |  | 0 |  | 0 | P | R
Záložní zdroj
320 | 210A-IKP11-1 | Záložní zdroj UPS 230V/3kVA on-line | ks | 1 |  | 0 |  | 0 |  | 0 | P | R
Rozváděče
Rozváděč RH1, RZN1
321 | 210A-IKP12-1 | Skříňový rozváděč oceloplechový, rozměry šxvxh: 3x 600 x 2000 x 600 mm vč. příslušenství, krytí: IP40/20, Ikm=10kA, napěťová soustava: 3+PE+N, 50Hz, 230/400V, TN-C-S, přívody a vývody horem, boční kryt, držák mont. panelu, zákryt, kapsa na výkresy, vč. výzbroje, viz. příloha č. 3.1 | ks | 1 |  | 0 |  | 0 |  | 0 | P | R | Položky zahrnujou náklady na pořízení materiálu či konstrukce uvedené v položce včetně dopravy na místo stavby a případné krátkodobé uskladnění v rámci zařízení staveniště, veškerá vnitrostaveništní doprava, popřípadě ztratné.
|  | UT |  |  |  | 0 |  | 0 |  | 0 | P | R
322 | 210A-IKP13-1 | Přímotopný elektrický panel 230V, 1000W, s vlastní regulací | ks | 1 |  | 0 |  | 0 |  | 0 | P | R | Položky zahrnujou náklady na pořízení materiálu či konstrukce uvedené v položce včetně dopravy na místo stavby a případné krátkodobé uskladnění v rámci zařízení staveniště, veškerá vnitrostaveništní doprava, popřípadě ztratné.
323 | 210A-IKP13-2 | Přímotopný elektrický panel 230V, 500W, s vlastní regulací | ks | 2 |  | 0 |  | 0 |  | 0 | P | R
324 | 210A-IKP13-3 | Přímotopný elektrický panel 230V, 750W, s vlastní regulací | ks | 1 |  | 0 |  | 0 |  | 0 | P | R
325 | 210A-IKP13-4 | Elektrické podlahové vytápění /55m2/ 4,0kW, vč. programovatelného termostatu s oddáleným čidlem teploty, podlahové čidlo teploty, montážní materiál | ks | 1 |  | 0 |  | 0 |  | 0 | P | R
326 | 210A-IKP13-5 | Elektrické podlahové vytápění /2,0m2/ 0,2kW, vč. programovatelného termostatu s oddáleným čidlem teploty, podlahové čidlo teploty, montážní materiál | ks | 1 |  | 0 |  | 0 |  | 0 | P | R | Položky zahrnujou náklady na pořízení materiálu či konstrukce uvedené v položce včetně dopravy na místo stavby a případné krátkodobé uskladnění v rámci zařízení staveniště, veškerá vnitrostaveništní doprava, popřípadě ztratné.
327 | 210A-IKP13-6 | Elektrické podlahové vytápění /15m2/ 0,6kW, vč. programovatelného termostatu s oddáleným čidlem teploty, podlahové čidlo teploty, montážní materiál | ks | 1 |  | 0 |  | 0 |  | 0 | P | R
328 | 210A-IKP13-7 | Elektrické podlahové vytápění /6m2/ 0,6kW, vč. programovatelného termostatu s oddáleným čidlem teploty, podlahové čidlo teploty, montážní materiál | ks | 1 |  | 0 |  | 0 |  | 0 | P | R | Položky zahrnujou náklady na pořízení materiálu či konstrukce uvedené v položce včetně dopravy na místo stavby a případné krátkodobé uskladnění v rámci zařízení staveniště, veškerá vnitrostaveništní doprava, popřípadě ztratné.
329 | 210A-IKP13-8 | Elektrické podlahové vytápění /14m2/ 0,3kW, vč. programovatelného termostatu s oddáleným čidlem teploty, podlahové čidlo teploty, montážní materiál | ks | 1 |  | 0 |  | 0 |  | 0 | P | R
330 | 210A-IKP13-9 | Montážní a instalační materiál | kpl | 1 |  | 0 |  | 0 |  | 0
Prostupy - těsnění, silnoproud
331 | 210A-IKP14-1 | HSI 150 3x3 - K2/200 2x HRD 150/160-G-WE-8/15 1x HRD 150/160-G-WE-2/40 1x HRD 150/160-G-WE-1/40 | kpl | 1 |  | 0 |  | 0 |  | 0 | P | R
Stavební práce - výseky, kapsy, rýhy
332 | 210S-IKP1-1 | vysek.rýh cihla do hl.30mm š.do 30mm | m | 50 |  | 0 |  | 0 |  | 0 | P | R | Popis činnosti :výsek rýh Položka obsahuje: příprava rýh v cihelném zdivu
333 | 210S-IKP1-2 | vysek.rýh cihla do hl.50mm š.do 70mm | m | 20 |  | 0 |  | 0 |  | 0 | P | R | Popis činnosti :výsek rýh Položka obsahuje: příprava rýh v cihelném zdivu
334 | 210S-IKP1-3 | vybourání otvorů v cihelném zdivu - plochy do 0,09m2 a tl. 15cm | ks | 15 |  | 0 |  | 0 |  | 0 | P | R | Popis činnosti :vybourání otvorů Položka obsahuje: vyburání otvorů v cihelném zdivu
335 | 210S-IKP1-4 | vybourání otvorů v betonovém zdivu - plochy do 0,09m2 a tl. 45cm | ks | 7 |  | 0 |  | 0 |  | 0 | P | R | Popis činnosti :vybourání otvorů Položka obsahuje: vyburání otvorů v cihelném zdivu
336 | 210S-IKP1-5 | Odvoz suti z vybouraných hmot na skládku do 1km | t | 1 |  | 0 |  | 0 |  | 0 | P | R | Popis činnosti : Odvoz suti Položka obsahuje: příprava pro nakládání, nakládání suti, převoz, vykládání suti, skládkovné.
337 | 210S-IKP1-6 | Odvoz suti z vybouraných hmot za každý další 1km - příplatek | t | 1 |  | 0 |  | 0 |  | 0 | P | R
|  | B - ELEKTROINSTALACE SILNOPROUD - MONTÁŽNÍ PRÁCE |  |  |  | 0 |  | 0 |  | 0 | P | R
|  | Montážní práce |  |  |  | 0 |  | 0 |  | 0 | P | R
338 | 210B-IKP2-1 | Montáž rozváděče RH, RZN - napojení rozváděče na elektrickou energii - zakončení kabeláže | hod | 125 |  | 0 |  | 0 |  | 0 | P | R | Popis činnosti : montáž rozváděče Položka obsahuje : doprava na staveniště, osazení rozváděče, propojení silových a ovládacích kabelů, nastavení a seřízení ovládacích prvků, provedení zkoušek, dodání atestů a revizních zpráv
339 | 210B-IKP2-2 | Montáž instalačních prvků /zásuvky, vypínače/, vč. osazení instalačních krabic a rámečků + připojení kabeláže | ks | 39 |  | 0 |  | 0 |  | 0 | P | R | Popis činnosti : Montáž instalačních prvků Položa obsahuje : montáž instalačních krabic, osazení instalačních prvků /zásuvky, vypínače, připojení instalačních prvků
340 | 210B-IKP2-3 | Montáž elektroinstalačních PVC trubek - ohebných do DN50 | m | 1115 |  | 0 |  | 0 |  | 0 | P | R | Popis činnosti : Montáž instalačních trubek do DN50 Položa obsahuje : montáž elektroinstalačních trubek - trasování trubek, uchycení trubek, protažení kabeláže, ukončení trubek
341 | 210B-IKP2-4 | Montáž elektroinstalačních PVC trubek - tuhých do DN32 | m | 155 |  | 0 |  | 0 |  | 0 | P | R | Popis činnosti : Montáž instalačních trubek do DN32 Položa obsahuje : montáž elektroinstalačních trubek - trasování trubek, uchycení trubek, protažení kabeláže, ukončení trubek
342 | 210B-IKP2-5 | Montáž elektroinstalačního materiálu do betonových konstrukcí /krabice/ | hod | 80 |  | 0 |  | 0 |  | 0 | P | R | Popis činnosti :Montáž elektroinstalačního materiálu do betonových konstrukcí Položa obsahuje : instalaci elektromontážního materiálu určeného do betonových konstrukcí - instalace a uchycení elektroinstalačních rozvodných krabic, instalace a uchycení elektroinstalačních přístrojových krabic, instalace elektroinstalačních trubek, vč. jejich uchycení, zakončení a protažení kabeláže.
343 | 210B-IKP2-7 | Montáž instalačních rozvodných PVC krabic /KO, KU, KT, atd./ | ks | 12 |  | 0 |  | 0 |  | 0 | P | R
344 | 210B-IKP2-8 | Montáž požárních ucpávek, vč. značení | ks | 3 |  | 0 |  | 0 |  | 0 | P | R | Popis činnosti : Montáž instalačních rozvodných PVC krabic Položa obsahuje : instalaci rozvodných instalačních krabic, vč. vysekání otvorů,příprava průchodek, osazení průchodek, protažení kabeláže a její propojení.
345 | 210B-IKP2-9 | Montáž kabelových žlabů | m | 33 |  | 0 |  | 0 |  | 0 | P | R | Popis činnosti : Montáž požárních ucpávek, vč. značení Položa obsahuje : instalaci protipožárních ucpávek, vč. označení, revize
346 | 210B-IKP2-10 | Montáž kabelových lávek | m | 6 |  | 0 |  | 0 |  | 0 | P | R | Popis činnosti : Montáž kabelových žlabů Položa obsahuje : instalaci konzolí pro kabelové žlaby, instalace kabelových žlabů
347 | 210B-IKP2-11 | Montáž jímací a zemnící soustavy | hod | 90 |  | 0 |  | 0 |  | 0 | P | R | Popis činnosti : Montáž kabelových lávek Položa obsahuje : instalaci konzolí pro kabelové lávky, instalace kabelových lávek
348 | 210B-IKP2-12 | Montáž kabelů do 16mm2, vč. ukončení | m | 25 |  | 0 |  | 0 |  | 0 | P | R | Popis činnosti : Montáž jímací a zemnící soustavy Položa obsahuje : instalaci zemnícího pásku na příslušné svorky, přípravu pro napojení svodů jímací soustavy, příprava pro napojení uzemnění objektu, zkušební svorky, instalaci podpěr jímací soustavy, instalace samotné jímací soustavy, revize
349 | 210B-IKP2-13 | Montáž kabelů do 4mm2, vč. ukončení | m | 2495 |  | 0 |  | 0 |  | 0 | P | R | Popis činnosti : Montáž kabelu do 16mm2 Položka obsahuje odvinutí kabelu z bubnu a oddělení příslušné délky, uložení kabelu (do chráničky, kabelovodu, na rošty či lávky)
350 | 210B-IKP2-14 | Montáž vodičů ž/z do 50mm2 | m | 100 |  | 0 |  | 0 |  | 0 | P | R | Popis činnosti : Montáž kabelu do 4mm2 Položka obsahuje : odvinutí kabelu z bubnu a oddělení příslušné délky, uložení kabelu (do chráničky, kabelovodu, na rošty či lávky, pod omítku - sádrování)
351 | 210B-IKP2-15 | Montáž vodičů do 4mm2, vč. ukončení | m | 350 |  | 0 |  | 0 |  | 0 | P | R | Popis činnosti : Montáž vodičů do 50mm2 Položka obsahuje :odvinutí vodiče z bubnu a oddělení příslušné délky, uložení vodiče (do chráničky, kabelovodu, na rošty či lávky)
352 | 210B-IKP2-16 | Montáž osvětlení | ks | 55 |  | 0 |  | 0 |  | 0 | P | R | Popis činnosti : Montáž vodičů do 4mm2 Položka obsahuje :odvinutí vodiče z bubnu a oddělení příslušné délky, uložení vodiče (do chráničky, kabelovodu, na rošty či lávky)
353 | 210B-IKP2-17 | Montáž a oživení UPS | hod | 10 |  | 0 |  | 0 |  | 0 | P | R | Popis činnosti : Osvětlení Položka obsahuje: příprava svítidla k montáži, montáž svítidla-osazení závěsu, osazení do SDK, přisazení, připojení svítidla, zkoušení svítidla.
354 | 210B-IKP2-18 | Montáž přímotopných panelů | hod | 20 |  | 0 |  | 0 |  | 0 | P | R | Popis činnosti : Montáž a oživení UPS Položka obsahuje: osazení UPS, připojení UPS, parametrizace UPS, revize
355 | 210B-IKP2-19 | Montáž elektrického podlahového vytápění | hod | 160 |  | 0 |  | 0 |  | 0 | P | R | Popis činnosti :Montáž přímotopných panelů Položka obsahuje: příprava panelů pro instalaci, instalace mechanických částí pro uchycení panel, instalace panelů, připojení, nastavení, zkoušení
356 | 210B-IKP2-20 | Montáž a připojení ostatních přístrojů a zařízení /VZT, UT/ | hod | 25 |  | 0 |  | 0 |  | 0 | P | R | Popis činnosti :Montáž podlahového vytápění Položka obsahuje: příparava pro instalaci podlahového vytápění, instalace příslušenství, instalace topných rohoží, instalace teplotních čidel, vč. regulátorů, instalace montážního materiálu /instalační krabice/, parametrizace, zkoušení, revize
357 | 210B-IKP2-21 | Montáž prostupů a těsnění | hod | 48 |  | 0 |  | 0 |  | 0 | P | R | Popis činnosti :Montáž a připojení ostatních přístrojů a zařízení Položka obsahuje: připojení požadovanýh zařízení VZT, UT, vč. ovládání, nastavení provozu jednotlivých zařízení, zkoušení, revize.
358 | 210B-IKP2-22 | Ostatní elektromontážní práce | hod | 60 |  | 0 |  | 0 |  | 0 | P | R | Popis činnosti :Montáž prostupů Položka obsahuje: osazení typových prostupů a jejich utesnění, montáž tesnících manžet, vč. protažení kabeláže, zkouška těsnosti
359 | 210B-IKP2-23 | Doprava materiálu na stavbu | kpl | 1 |  | 0 |  | 0 |  | 0 | P | R | Popis činnosti :Osattní elektromontážní práce Položka obsahuje: zrevidování provedené instalace, zkoušení jednotlivých částí elektroinstalace - zásuvky, osvětlení, el. zařízení, zaškolení obsluhy, případné drobné úpravy
360 | 210B-IKP2-24 | Likvidace odpadů | kpl | 1 |  | 0 |  | 0 |  | 0 | P | R | Popis činnosti :Doprava materiálu na stavbu Položka obsahuje: objednání materiálu, náklad, doprava, vykládání materiálu a jeho dočasné uskladnění
361 | 210B-IKP2-25 | Dokumentace skutečného stavu | kpl | 1 |  | 0 |  | 0 |  | 0 | P | R | Popis činnosti :Likvidace odpadů Položka obsahuje: likvidaci odpadů dle příslušných zákonů a vyhlášek, nakládání odpadu, převoz, vykládání odpadů, skládkovné.
362 | 210B-IKP2-26 | Revize | kpl | 1 |  | 0 |  | 0 |  | 0 | P | R | Popis činnosti :Dokumentace skutečného stavu Položka obsahuje: zpracování dokumentace skutečného stavu, prověření stávajícího stavu, komuniakce s prováděcí firmou, vydání dokumenatce v počtu 6paré
[6 empty] | 0 |  | 0 |  | 0 |  |  | Popis činnosti :Revize Položka obsahuje: kompletní revize elektroinstalace, vypracování revizní zprávy
S | Celkem za 21-M | ELEKTROINSTALACE SILNOPROUD |  |  |  | 0 |  | 0 |  | 0
Note on A7: § 6a
Note on B7: § 6b 1.část
Note on C2: § 3
Note on C7: § 6c 1.část
Note on D4: § 2 v případě jiné klasifikace upravit údaj v závorce, např. (CZ-CC)
Note on D7: § 6d
Note on E7: § 6e
Note on N6: § 6b 2.část
Note on O6: § 6c 2.část
Note on P6: § 6f § 7
Note on U2: jiri.zakravsky: tools PSSOzzzzzz propertites Protection Lock "2*4"
Součet za Díl
Zaokrouhlit množství