## formulář 5 -pol.rozp
FORMULÁŘ 5 | [6 empty] | majitel HIM: | SŽDC |  | 0 |  | m3 | 48675.642 | 0 | majitel, cena | SŽDC | ČD | OSTATNÍ
|  | SOUPIS PRACÍ | [7 empty] | Cena za objekt [Kč] |  | mj dle JKSO | počet mj | objektový ukazatel
Název stavby : |  | Optimalizace traťového úseku Praha Hostivař - Praha hl.n., I. část - žst. Praha Hostivař | [5 empty] | Číslo stavby | 5113520010- I | [5 empty] | hlavičky stavby
Název PS,SO : |  | ŽST Praha - Hostivař, demolice | Zatřídění objektu : (JKSO, JKPOV) | 824 20 |  |  |  | Číslo PS,SO | SO 1-45-01 | [5 empty] | hlavičky objektu
Datum zpracování : |  | 2012-07-04 | [5 empty] | Datum aktualizace : |  | 2014-02-25 |  |  |  |  | hlavičky datumů
Poř. | [6 empty] | C E N A |  |  |  | typ řádku | kód datové základny | Technická specifikace | Výkaz výměr | nadpisy sloupců
číslo | Číslo |  | měrná |  | jednotková | Celková | dodávky |  | montáže | [5 empty] | nadpisy sloupců
pol. | položky | Název položky | jednotka | množství | hmotnost | hmotnost | jednotková | celkem | jednotková | celkem |  |  |  |  | nadpisy sloupců
| 1 | 2 | 3 | 4 | 5 | 6 | 7 | 8 | 9 | 10 | 12 | 13 | 14 | 15 | nadpisy sloupců
řádek s filtry
Název PS,SO : |  | ŽST Praha - Hostivař, demolice, demolice č.4 - stavědlo č. 1 - 175,20km | [5 empty] | Číslo PS,SO | SO 1-45-01.4 |  | PO |  |  |  | hlavičky objektu
Díl: | 712 | Živičné krytiny | [8 empty] | SD
1 | 712400832 | Odstranění živičné krytiny střech do 30° 2vrstvé | m2 | 8.7 |  | 0 |  | 0 | 0 | 0 | P | URS |  | 1: 3*2,9; kůlna;
[6 empty] | 0 |  | 0 |  | 0
S | Celkem za 712 | Živičné krytiny |  |  |  | 0 |  | 0 |  | 0
Díl: | 764 | Konstrukce klempířské | [8 empty] | SD
2 | 7643511810 | Demontáž žlabů 4hran., rovných, rš 330 mm, do 30° | m | 16.64 |  | 0 |  | 0 | 0 | 0 | P | URS |  | 1: 6,2+6,25+2,2+1,99;
3 | 764339830 | Demontáž lemování komínů v ploše, hl kryt, do 30° | m2 | 0.96 |  | 0 |  | 0 | 0 | 0 | P | URS |  | 1: 0,6*4*0,4;
4 | 764351836 | Demontáž háků, sklon do 30° | kus | 9 |  | 0 |  | 0 | 0 | 0 | P | URS |  | 1: 9;
5 | 764451802 | Demontáž odpadních trub čtvercových o str. 100 mm | m | 10.2 |  | 0 |  | 0 | 0 | 0 | P | URS |  | 1: 4,2+2,5+3,5;
[6 empty] | 0 |  | 0 |  | 0
S | Celkem za 764 | Konstrukce klempířské |  |  |  | 0 |  | 0 |  | 0
Díl: | 767 | Konstrukce zámečnické | [8 empty] | SD
6 | 767392801 | Demontáž krytin střech z plechů, nýtovaných | m2 | 32.53 |  | 0 |  | 0 | 0 | 0 | P | URS |  | 1: 2,6*6,255*2;
[6 empty] | 0 |  | 0 |  | 0
S | Celkem za 767 | Konstrukce zámečnické |  |  |  | 0 |  | 0 |  | 0
Díl: | 96 | Bourání konstrukcí | [8 empty] | SD
7 | 961041000 | Bourání základu betonového | m3 | 8.84 |  | 0 |  | 0 | 0 | 0 | P | URS |  | 1: (2,855*2+2,5)*0,4*0,45+(5,045*2+3,485*2)*0,4*0,8 + (1,475*2+3)*0,4*0,8; základ.pasy;
8 | 966089001 | Demontáž AZC obklad | m2 | 1.98 |  | 0 |  | 0 | 0 | 0 | P | URS |  | 1: (4,3+2,3)*0,3; parapet heraklit;
9 | 963014949 | Bourání prefabrikovaných schodnic železobeton. | m | 4.34 |  | 0 |  | 0 | 0 | 0 | P | URS |  | 1: 4*1,085;
10 | 965082941 | Odstranění násypu tl. nad 20 cm jakékoliv plochy | m3 | 11.78 |  | 0 |  | 0 | 0 | 0 | P | URS |  | 1: 5,045*3,485*0,5+2,9*2,5*0,25+1,475*1,59*0,5;
11 | 968061113 | Vyvěšení dřevěných okenních křídel pl nad 1,5 m2 | kus | 3 |  | 0 |  | 0 | 0 | 0 | P | URS |  | 1: 3;
12 | 968061125 | Vyvěšení dřevěných dveřních křídel pl do 2 m2 | kus | 2 |  | 0 |  | 0 | 0 | 0 | P | URS |  | 1: 2;
13 | 968062245 | Vybourání dřevěných rámů oken jednoduchých pl. 2 m2 | m2 | 14.07 |  | 0 |  | 0 | 0 | 0 | P | URS |  | 1: 4,3*2+2,3*1,7+1,3*1,2;
14 | 968062247 | Vybourání dřevěných rámů oken jednoduchých nad 4 m2 | m2 | 8.6 |  | 0 |  | 0 | 0 | 0 | P | URS |  | 1: 4,3*2;
15 | 968062455 | Vybourání dřevěných dveřních zárubní pl. Do 2 m2 | m2 | 2.44 |  | 0 |  | 0 | 0 | 0 | P | URS |  | 1: 1,5*0,7+1,98*0,7;
16 | 962032641 | Bourání zdiva komínového z cihel na MC | m3 | 1.8 |  | 0 |  | 0 | 0 | 0 | P | URS |  | 1: 0,6*0,6*5;
17 | 976071111 | Vybourání kovových zábradlí a madel | m | 3 |  | 0 |  | 0 | 0 | 0 | P | URS |  | 1: 3;
[6 empty] | 0 |  | 0 |  | 0 | P
S | Celkem za 96 | Bourání konstrukcí |  |  |  | 0 |  | 0 |  | 0
Díl: | 98 | Demolice | [8 empty] | SD
18 | 981011112 | Demolice budov rozebíráním, dřevěné ostatní | m3 | 6.38 |  | 0 |  | 0 | 0 | 0 | P | URS |  | 1: 1,7*1,5*2,5; zádveří;
19 | 981013415 | Demolice budov zděných na MC nebo z betonu podíl konstrukcí do 30 % těžkou mechanizací | m3 | 86.01 |  | 0 |  | 0 | 0 | 0 | P | URS |  | 1: 5,045*3,485*4,15+2,9*2,5*1,8; budova+přístavek;
[6 empty] | 0 |  | 0 |  | 0
S | Celkem za 98 | Demolice |  |  |  | 0 |  | 0 |  | 0
Díl: | 8 | Trubní vedení | [8 empty] | SD
20 | 899R-01 | Přerušení přípojky vodovod | kpl | 1 |  | 0 |  | 0 | 0 | 0 | R |  | přípojka voda ,vyhledání přípojky,obnažení přípojky,uzavření přípojového uzávěru,přerušení přípojky - zaslepení, zásyp ,sazba hodinová | 1: 1;
21 | 899R-02 | Přerušení přípojky kanalizace | kpl | 1 |  | 0 |  | 0 | 0 | 0 | R |  | přípojka kanál, vyhledání přípojky, obnažení přípojky, přerušení přípojky - zaslepení, zásyp, materiál - beton,sazba hodinová | 1: 1;
[6 empty] | 0 |  | 0 |  | 0
S | Celkem za 8 | Trubní vedení |  |  |  | 0 |  | 0 |  | 0
Díl: | 97 | Přesuny suti a vybouraných hmot | [8 empty] | SD
22 | 979082111 | Vnitrostaveništní doprava suti do 10 m | t | 212.72 |  | 0 |  | 0 | 0 | 0 | P | URS |  | 1: 212,720;
23 | 979082113 | Vodorovná doprava suti po suchu do 1000 m | t | 212.72 |  | 0 |  | 0 | 0 | 0 | P | URS |  | 1: 212,720;
24 | 979082119 | Příplatek k přepravě suti za dalších 1 000 m | t | 3190.8 |  | 0 |  | 0 | 0 | 0 | P | URS |  | 1: 3190,800;
[6 empty] | 0 |  | 0 |  | 0
S | Celkem za 97 | Přesuny suti a vybouraných hmot |  |  |  | 0 |  | 0 |  | 0
Název PS,SO : |  | ŽST Praha - Hostivař, demolice, demolice č.5 - stavědlo č. 2 - 176,60km | [5 empty] | Číslo PS,SO | SO 1-45-01.5 | [5 empty] | hlavičky objektu
Díl: | 712 | Živičné krytiny | [8 empty] | SD
1 | 712400832 | Odstranění živičné krytiny střech do 30° 2vrstvé | m2 | 14.7 |  | 0 |  | 0 | 0 | 0 | P | URS |  | 1: 1,2*3,3+1:4,315*2,49; nad vchodem+kůlna;
[6 empty] | 0 |  | 0 |  | 0
S | Celkem za 712 | Živičné krytiny |  |  |  | 0 |  | 0 |  | 0
Díl: | 764 | Konstrukce klempýřské | [8 empty] | SD
2 | 764430840 | Demontáž oplechování zdí, rš od 330 do 500 mm | m | 2.48 |  | 0 |  | 0 | 0 | 0 | P | URS |  | 1: 1,36+1,12; el.sloupky;
3 | 764410850 | Demontáž oplechování parapetů, rš od 100 do 330 mm | m | 7.31 |  | 0 |  | 0 | 0 | 0 | P | URS |  | 1: 1,5+1,14+2,37+1,15+1,15;
4 | 764351810 | Demontáž žlabů 4hran., rovných, rš 330 mm, do 30° | m | 17.4 |  | 0 |  | 0 | 0 | 0 | P | URS |  | 1: 2*8,7;
5 | 764351836 | Demontáž háků, sklon do 30° | kus | 10 |  | 0 |  | 0 | 0 | 0 | P | URS |  | 1: 10;
6 | 764451802 | Demontáž odpadních trub čtvercových o str 100 mm | m | 7.8 |  | 0 |  | 0 | 0 | 0 | P | URS |  | 1: 3,3+4,5;
[6 empty] | 0 |  | 0 |  | 0
S | Celkem za 764 | Konstrukce klempýřské |  |  |  | 0 |  | 0 |  | 0
Díl: | 765 | Krytiny tvrdé | [8 empty] | SD
7 | 765321810 | Demontáž krytiny z AZC čtverců do suti, na bednění | m2 | 5.75 |  | 0 |  | 0 | 0 | 0 | P | URS |  | 1: 2:2,31*2,49; kůlna;
[6 empty] | 0 |  | 0 |  | 0
S | Celkem za 765 | Krytiny tvrdé |  |  |  | 0 |  | 0 |  | 0
Díl: | 767 | Konstrukce zámečnické | [8 empty] | SD
8 | 767392801 | Demontáž krytin střech z plechů, nýtovaných | m2 | 51.84 |  | 0 |  | 0 | 0 | 0 | P | URS |  | 1: 8,64*3*2; domeček;
[6 empty] | 0 |  | 0 |  | 0
S | Celkem za 767 | Konstrukce zámečnické |  |  |  | 0 |  | 0 |  | 0
Díl: | 8 | Trubní vedení | [8 empty] | SD
9 | 899R-01 | přerušení přípojky vodovod | kpl | 1 |  | 0 |  | 0 | 0 | 0 | R |  | přípojka voda ,vyhledání přípojky,obnažení přípojky,uzavření přípojového uzávěru,přerušení přípojky - zaslepení, zásyp ,sazba hodinová | 1: 1;
10 | 899R-02 | přerušení přípojky kanalizace | kpl | 1 |  | 0 |  | 0 | 0 | 0 | R |  | přípojka kanál, vyhledání přípojky, obnažení přípojky, přerušení přípojky - zaslepení, zásyp, materiál - beton,sazba hodinová | 1: 1;
[6 empty] | 0 |  | 0 |  | 0
S | Celkem za 8 | Trubní vedení |  |  |  | 0 |  | 0 |  | 0
Díl: | 96 | Bourání konstrukcí | [8 empty] | SD
11 | 961041000 | Bourání základu betonového | m3 | 4.51 |  | 0 |  | 0 | 0 | 0 | P | URS |  | 1: (6,4*2+3*2)*0,3*0,8;
12 | 963014949 | Bourání prefabrikovaných schodnic železobeton. | m | 2.8 |  | 0 |  | 0 | 0 | 0 | P | URS |  | 1: 4*0,7;
13 | 962032314 | Bourání pilířů cihelných | m3 | 1.01 |  | 0 |  | 0 | 0 | 0 | P | URS |  | 1: 1,45*1,36*0,3+1,25*1,12*0,3; elektrika;
14 | 965082941 | Odstranění násypu tl. nad 20 cm jakékoliv plochy | m3 | 8.75 |  | 0 |  | 0 | 0 | 0 | P | URS |  | 1: 7*2,5*0,5;
15 | 968061113 | Vyvěšení dřevěných okenních křídel pl. nad 1,5 m2 | kus | 5 |  | 0 |  | 0 | 0 | 0 | P | URS |  | 1: 5;
16 | 968061125 | Vyvěšení dřevěných dveřních křídel pl. do 2 m2 | kus | 1 |  | 0 |  | 0 | 0 | 0 | P | URS |  | 1: 1;
17 | 968062245 | Vybourání dřevěných rámů oken jednoduchých pl. 2 m2 | m2 | 8.19 |  | 0 |  | 0 | 0 | 0 | P | URS |  | 1: 1,14*1,2*5+0,9*1,5;
18 | 968072455 | Vybourání kovových dveřních zárubní pl. do 2 m2 | m2 | 1.87 |  | 0 |  | 0 | 0 | 0 | P | URS |  | 1: 1,97*0,95;
19 | 976071111 | Vybourání kovových zábradlí a madel | m | 3.5 |  | 0 |  | 0 | 0 | 0 | P | URS |  | 1: 3,5;
[6 empty] | 0 |  | 0 |  | 0
S | Celkem za 96 | Bourání konstrukcí |  |  |  | 0 |  | 0 |  | 0
Díl: | 98 | Demolice | [8 empty] | SD
20 | 981011112 | Demolice budov rozebíráním, dřevěné ostatní | m3 | 37.12 |  | 0 |  | 0 | 0 | 0 | P | URS |  | 1: 1:4,315*2,49*2,25+2:2,31*2,49*2,25; kůlny;
21 | 981013415 | Demolice budov zděných na MC nebo z betonu podíl konstrukcí do 30 % těžkou mechanizací | m3 | 101.35 |  | 0 |  | 0 | 0 | 0 | P | URS |  | 1: 6,3*3,575*4,5; domeček;
[6 empty] | 0 |  | 0 |  | 0
S | Celkem za 98 | Demolice |  |  |  | 0 |  | 0 |  | 0
Díl: | 97 | Přesuny suti a vybouraných hmot | [8 empty] | SD
22 | 979082111 | Vnitrostaveništní doprava suti do 10 m | t | 235.88 |  | 0 |  | 0 | 0 | 0 | P | URS |  | 1: 235.880;
23 | 979082113 | Vodorovná doprava suti po such do 1000 m | t | 235.88 |  | 0 |  | 0 | 0 | 0 | P | URS |  | 1: 235.880;
24 | 979082119 | Příplatek k přesunu suti za dalších 1 000 m | t | 3538.2 |  | 0 |  | 0 | 0 | 0 | P | URS |  | 1: 3538,20;
[6 empty] | 0 |  | 0 |  | 0
S | Celkem za 97 | Přesuny suti a vybouraných hmot |  |  |  | 0 |  | 0 |  | 0
Název PS,SO : |  | ŽST Praha - Hostivař, demolice, demolice č.6 - sklad stavebnin, 176,32km | [5 empty] | Číslo PS,SO | SO 1-45-01.6 |  | PO |  |  |  | hlavičky objektu
Díl: | 1 | Zemní práce | [8 empty] | SD
1 | 113107135 | Odstranění podklad-50m2 beton + síť 10 cm | m2 | 1.14 |  | 0 |  | 0 | 0 | 0 | P | URS |  | 1: 4*1,9*0,15; rampa podklad;
2 | 113107137 | Odstraň podklad-50m2 beton + síť 30 cm | m2 | 3.8 |  | 0 |  | 0 | 0 | 0 | P | URS |  | 1: 4*1,9*2*0,25; rampa;
[6 empty] | 0 |  | 0 |  | 0
S | Celkem za 1 | Zemní práce |  |  |  | 0 |  | 0 |  | 0
Díl: | 764 | Konstrukce klempířské | [8 empty] | SD
3 | 764430840 | Demontáž oplechování zdí, rš od 330 do 500 mm | m | 46.1 |  | 0 |  | 0 | 0 | 0 | P | URS |  | 1: 12,3+19,8+7+7; sokl+atika;
4 | 764410850 | Demontáž oplechování parapetů, rš od 100 do 330 mm | m | 6 |  | 0 |  | 0 | 0 | 0 | P | URS |  | 1: 1,5*4; okna;
5 | 764351810 | Demontáž žlabů 4hran., rovných, rš 330 mm, do 30° | m | 19.9 |  | 0 |  | 0 | 0 | 0 | P | URS |  | 1: 19,9; okap;
6 | 764351836 | Demontáž háků, sklon do 30° | kus | 10 |  | 0 |  | 0 | 0 | 0 | P | URS |  | 1: 10;
7 | 764451802 | Demontáž odpadních trub čtvercových o str. 100 mm | m | 7.2 |  | 0 |  | 0 | 0 | 0 | P | URS |  | 1: 7,2; svod;
[6 empty] | 0 |  | 0 |  | 0
S | Celkem za 764 | Konstrukce klempířské |  |  |  | 0 |  | 0 |  | 0
Díl: | 767 | Konstrukce zámečnické | [8 empty] | SD
8 | 767392801 | Demontáž krytin střech z plechů, nýtovaných | m2 | 147.04 |  | 0 |  | 0 | 0 | 0 | P | URS |  | 1: 19,87*7,4; střecha;
9 | 767996801 | Demontáž atypických ocelových konstrukcí do 50 kg | kg | 27 |  | 0 |  | 0 | 0 | 0 | P | URS |  | 1: 2*8+11; okna+dveře;
[6 empty] | 0 |  | 0 |  | 0
S | Celkem za 767 | Konstrukce zámečnické |  |  |  | 0 |  | 0 |  | 0
Díl: | 96 | Bourání konstrukcí | [8 empty] | SD
10 | 961041000 | Bourání základu betonového | m3 | 18.91 |  | 0 |  | 0 | 0 | 0 | P | URS |  | 1: (19,875*2+9,675*2)*0,4*0,8;
11 | 962023391 | Bourání zdiva nadzákladového smíšeného na MVC | m3 | 2.21 |  | 0 |  | 0 | 0 | 0 | P | URS |  | 1: 12,3*0,6*0,3; přizdívka;
12 | 965082941 | Odstranění násypu tl nad 20 cm jakékoliv plochy | m3 | 44.76 |  | 0 |  | 0 | 0 | 0 | P | URS |  | 1: 19,375*6,6*0,35;
13 | 968072559 | Vybourání kovových vrat plochy nad 5 m2 | m2 | 21.98 |  | 0 |  | 0 | 0 | 0 | P | URS |  | 1: 2*3,14*3,5; vrata 2x;
14 | 968061113 | Vyvěšení dřevěných okenních křídel plochy nad 1,5 m2 | kus | 4 |  | 0 |  | 0 | 0 | 0 | P | URS |  | 1: 4;
15 | 968061125 | Vyvěšení dřevěných dveřních křídel plochy do 2 m2 | kus | 1 |  | 0 |  | 0 | 0 | 0 | P | URS |  | 1: 1;
16 | 968072455 | Vybourání kovových dveřních zárubní plochy do 2 m2 | m2 | 1.38 |  | 0 |  | 0 | 0 | 0 | P | URS |  | 1: 1,97*0,7; dveře;
[6 empty] | 0 |  | 0 |  | 0
S | Celkem za 96 | Bourání konstrukcí |  |  |  | 0 |  | 0 |  | 0
Díl: | 98 | Demolice | [8 empty] | SD
17 | 981013415 | Demolice budov zděných na MC nebo z betonu podíl konstrukcí do 30 % těžkou mechanizací | m3 | 841.37 |  | 0 |  | 0 | 0 | 0 | P | URS |  | 1: 19,9*6,04*7; obestavěný;
18 | 98R-1 | Zajištění a sanace sousední budovy | kpl | 1 |  | 0 |  | 0 | 0 | 0 | R |  | zajištění a sanace sousední budovy, prohlídka budovy před započetím prací na demolici, zajištění konstrukcí, prohlídka budovy po dokončení demolice, oprava poškozených částí,sazba hodinová, popisy prací zahrnují veškerý materiál, výrobky a polotovary, včetně mimostaveništní a vnitrostaveništní dopravy (rovněž přesuny), včetně naložení a složení,případně s uložením. | 1: 1;
[6 empty] | 0 |  | 0 |  | 0
S | Celkem za 98 | Demolice |  |  |  | 0 |  | 0 |  | 0
Díl: | 97 | Přesuny suti a vybouraných hmot | [8 empty] | SD
19 | 979082111 | Vnitrostaveništní doprava suti do 10 m | t | 1798.58 |  | 0 |  | 0 | 0 | 0 | P | URS |  | 1: 1798,58;
20 | 979082113 | Vodorovná doprava suti po suchu do 1000 m | t | 1798.58 |  | 0 |  | 0 | 0 | 0 | P | URS |  | 1: 1798,58;
21 | 979082119 | Příplatek k přesunu suti za dalších 1 000 m | t | 26978.7 |  | 0 |  | 0 | 0 | 0 | P | URS |  | 1: 26978,700;
[6 empty] | 0 |  | 0 |  | 0
S | Celkem za 97 | Přesuny suti a vybouraných hmot |  |  |  | 0 |  | 0 |  | 0
Název PS,SO : |  | ŽST Praha - Hostivař, demolice, demolice č. 7.1 - garáž u lávky, 176,50 km | [5 empty] | Číslo PS,SO | SO 1-45-01.7.1 |  | PO |  |  |  | hlavičky objektu
Díl: | 1 | Zemní práce | [8 empty] | SD
1 | 113107136 | Odstraň podklad-50m2 beton + síť 15 cm | m2 | 2.46 |  | 0 |  | 0 | 0 | 0 | P | URS |  | 1: 3,1*5,3*0,15;
2 | 113107137 | Odstraň podklad-50m2 beton + síť 30 cm | m2 | 5.75 |  | 0 |  | 0 | 0 | 0 | P | URS |  | 1: 3,1*5,3*0,35;
[6 empty] | 0 |  | 0 |  | 0
S | Celkem za 1 | Zemní práce |  |  |  | 0 |  | 0 |  | 0
Díl: | 764 | Konstrukce klempířské | [8 empty] | SD
3 | 764351810 | Demontáž žlabů 4hran., rovných, rš 330 mm, Do 30° | m | 11.4 |  | 0 |  | 0 | 0 | 0 | P | URS |  | 1: 5,7*2;
4 | 764351836 | Demontáž háků, sklon do 30° | kus | 6 |  | 0 |  | 0 | 0 | 0 | P | URS |  | 1: 6;
5 | 764451801 | Demontáž odpadních trub o str. 75 mm | m | 3.96 |  | 0 |  | 0 | 0 | 0 | P | URS |  | 1: 1,98*2;
[6 empty] | 0 |  | 0 |  | 0
S | Celkem za 764 | Konstrukce klempířské |  |  |  | 0 |  | 0 |  | 0
Díl: | 767 | Konstrukce zámečnické | [8 empty] | SD
6 | 767392801 | Demontáž krytin střech z plechů, nýtovaných | m2 | 22.8 |  | 0 |  | 0 | 0 | 0 | P | URS |  | 1: 2*5,7*2; střecha;
[6 empty] | 0 |  | 0 |  | 0
S | Celkem za 767 | Konstrukce zámečnické |  |  |  | 0 |  | 0 |  | 0
Díl: | 96 | Bourání konstrukcí | [8 empty] | SD
7 | 968072559 | Vybourání kovových vrat plochy nad 5 m2 | m2 | 4.01 |  | 0 |  | 0 | 0 | 0 | P | URS |  | 1: 2,17*1,85; vrata;
8 | 968072641 | Vybourání kovových stěn, kromě výkladních | m2 | 28.68 |  | 0 |  | 0 | 0 | 0 | P | URS |  | 1: 3,085*2*1,85+5,29*1,85*2+0,55*3,11-2,17*1,85; stěny+štíty-vrata;
[6 empty] | 0 |  | 0 |  | 0
S | Celkem za 96 | Bourání konstrukcí |  |  |  | 0 |  | 0 |  | 0
Díl: | 97 | Přesuny suti a vybouraných hmot | [8 empty] | SD
9 | 979082111 | Vnitrostaveništní doprava suti do 10 m | t | 4.66 |  | 0 |  | 0 | 0 | 0 | P | URS |  | 1: 4,66;
10 | 979082113 | Vodorovná doprava suti po suchu do 1000 m | t | 4.66 |  | 0 |  | 0 | 0 | 0 | P | URS |  | 1: 4,66;
11 | 979082119 | Příplatek k přesunu suti za dalších 1 000 m | t | 69.9 |  | 0 |  | 0 | 0 | 0 | P | URS |  | 1: 69,90;
[6 empty] | 0 |  | 0 |  | 0
S | Celkem za 97 | Přesuny suti a vybouraných hmot |  |  |  | 0 |  | 0 |  | 0
Název PS,SO : |  | ŽST Praha - Hostivař, demolice, demolice č. 7.2 - garáž u lávky, 176,50 km | [5 empty] | Číslo PS,SO | SO 1-45-01.7.2 |  | PO |  |  |  | hlavičky objektu
Díl: | 1 | Zemní práce | [8 empty] | SD
1 | 113107136 | Odstraň podklad-50m2 beton + síť 15cm | m2 | 2.47 |  | 0 |  | 0 | 0 | 0 | P | URS |  | 1: 3,11*5,3*0,15;
2 | 113107137 | Odstraň podklad-50m2 beton + síť 30cm | m2 | 5.77 |  | 0 |  | 0 | 0 | 0 | P | URS |  | 1: 3,11*5,3*0,35;
[6 empty] | 0 |  | 0 |  | 0
S | Celkem za 1 | Zemní práce |  |  |  | 0 |  | 0 |  | 0
Díl: | 764 | Konstrukce klempířské | [8 empty] | SD
3 | 764351810 | Demontáž žlabů 4hran., rovných rš 330 mm, do 30° | m | 11.8 |  | 0 |  | 0 | 0 | 0 | P | URS |  | 1: 5,9*2;
4 | 764351836 | Demontáž háků, sklon do 30° | kus | 6 |  | 0 |  | 0 | 0 | 0 | P | URS |  | 1: 6;
5 | 764451801 | Demontáž odpadních trub o str. 75 mm | m | 3.5 |  | 0 |  | 0 | 0 | 0 | P | URS |  | 1: 3,5;
[6 empty] | 0 |  | 0 |  | 0
S | Celkem za 764 | Konstrukce klempířské |  |  |  | 0 |  | 0 |  | 0
Díl: | 767 | Konstrukce zámečnické | [8 empty] | SD
6 | 767392801 | Demontáž krytin střech z plechů, nýtovaných | m2 | 6.8 |  | 0 |  | 0 | 0 | 0 | P | URS |  | 1: 2*3,4;
[6 empty] | 0 |  | 0 |  | 0
S | Celkem za 767 | Konstrukce zámečnické |  |  |  | 0 |  | 0 |  | 0
Díl: | 96 | Bourání konstrukcí | [8 empty] | SD
7 | 968072559 | Vybourání kovových vrat plochy nad 5 m2 | m2 | 4.01 |  | 0 |  | 0 | 0 | 0 | P | URS |  | 1: 2,17*1,85;
8 | 968072641 | Vybourání kovových stěn, kromě výkladních | m2 | 28.41 |  | 0 |  | 0 | 0 | 0 | P | URS |  | 1: 5,265*1,85*2+3,085*1,82*2-2,17*1,85+3,11*0,55;
[6 empty] | 0 |  | 0 |  | 0
S | Celkem za 96 | Bourání konstrukcí |  |  |  | 0 |  | 0 |  | 0
Díl: | 97 | Přesuny suti a vybouraných hmot | [8 empty] | SD
9 | 979082111 | Vnitrostaveništní doprava suti do 10 m | t | 4.55 |  | 0 |  | 0 | 0 | 0 | P | URS |  | 1: 4,55;
10 | 979082113 | Vodorovná doprava suti po suchu do 1000 m | t | 4.55 |  | 0 |  | 0 | 0 | 0 | P | URS |  | 1: 4,55;
11 | 979082119 | Příplatek k přepravě suti za dalších 1 000 m | t | 68.25 |  | 0 |  | 0 | 0 | 0 | P | URS |  | 1: 68,250;
[6 empty] | 0 |  | 0 |  | 0
S | Celkem za 97 | Přesuny suti a vybouraných hmot |  |  |  | 0 |  | 0 |  | 0
Název PS,SO : |  | ŽST Praha - Hostivař, demolice, demolice č. 7.3 - garáž u lávky, 176,50 km | [5 empty] | Číslo PS,SO | SO 1-45-01.7.3 |  | PO |  |  |  | hlavičky objektu
Díl: | 1 | Zemní práce | [8 empty] | SD
1 | 113107137 | Odstraň podklad-50m2 beton + síť 30 cm | m2 | 5.35 |  | 0 |  | 0 | 0 | 0 | P | URS |  | 1:3,365*5,3*0,3;
[6 empty] | 0 |  | 0 |  | 0
S | Celkem za 1 | Zemní práce |  |  |  | 0 |  | 0 |  | 0
Díl: | 712 | Živičné krytiny | [8 empty] | SD
2 | 712400832 | Odstranění živičné krytiny střech do 30° 2vrstvé | m2 | 21.48 |  | 0 |  | 0 | 0 | 0 | P | URS |  | 1: 6,2*3,465;
[6 empty] | 0 |  | 0 |  | 0
S | Celkem za 712 | Živičné krytiny |  |  |  | 0 |  | 0 |  | 0
Díl: | 767 | Konstrukce zámečnické | [8 empty] | SD
3 | 767392801 | Demontáž krytin střech z plechů, nýtovaných | m2 | 21.48 |  | 0 |  | 0 | 0 | 0 | P | URS |  | 1: 6,2*3,465;
[6 empty] | 0 |  | 0 |  | 0
S | Celkem za 767 | Konstrukce zámečnické |  |  |  | 0 |  | 0 |  | 0
Díl: | 96 | Bourání konstrukcí | [8 empty] | SD
4 | 961041000 | Bourání základu betonového | m3 | 4.16 |  | 0 |  | 0 | 0 | 0 | P | URS |  | 1: (3,365+5,3)*2*0,3*0,8;
5 | 965041441 | Bourání mazanin škvárobet tl nad 10 cm, nad 4 m2 | m3 | 3.22 |  | 0 |  | 0 | 0 | 0 | P | URS |  | 1: 6,2*3,465*0,15;
6 | 968072558 | Vybourání kovových vrat plochy do 5 m2 | m2 | 4.92 |  | 0 |  | 0 | 0 | 0 | P | URS |  | 1: 2,4*2,05;
[6 empty] | 0 |  | 0 |  | 0
S | Celkem za 96 | Bourání konstrukcí |  |  |  | 0 |  | 0 |  | 0
Díl: | 98 | Demolice | [8 empty] | SD
7 | 981013415 | Demolice budov zděných na MC nebo z betonu podíl konstrukcí do 30 % těžkou mechanizací | m3 | 42.29 |  | 0 |  | 0 | 0 | 0 | P | URS |  | 1: 5,79*3,115*2,345;
[6 empty] | 0 |  | 0 |  | 0
S | Celkem za 98 | Demolice |  |  |  | 0 |  | 0 |  | 0
Díl: | 97 | Přesuny suti a vybouraných hmot | [8 empty] | SD
8 | 979082111 | Vnitrostaveništní doprava suti do 10 m | t | 101.59 |  | 0 |  | 0 | 0 | 0 | P | URS |  | 1: 101,590;
9 | 979082113 | Vodorovná doprava suti po suchu do 1000 m | t | 101.59 |  | 0 |  | 0 | 0 | 0 | P | URS |  | 1: 101,590;
10 | 979082119 | Příplatek k vnitrost. dopravě suti za dalších 5 m | t | 1523.85 |  | 0 |  | 0 | 0 | 0 | P | URS |  | 1: 1523,85;
[6 empty] | 0 |  | 0 |  | 0
S | Celkem za 97 | Přesuny suti a vybouraných hmot |  |  |  | 0 |  | 0 |  | 0
Název PS,SO : |  | ŽST Praha - Hostivař, demolice, demolice č. 7.4 - garáž u lávky, 176,50 km | [5 empty] | Číslo PS,SO | SO 1-45-01.7.4 |  | PO |  |  |  | hlavičky objektu
Díl: | 1 | Zemní práce | [8 empty] | SD
1 | 113107130 | OdstraŇ podklad -50m2 beton tl. 10 cm | m2 | 20.3 |  | 0 |  | 0 | 0 | 0 | P | URS |  | 1: 3,5*5,8;
[6 empty] | 0 |  | 0 |  | 0
S | Celkem za 1 | Zemní práce |  |  |  | 0 |  | 0 |  | 0
Díl: | 721 | Živičné krytiny | [8 empty] | SD
2 | 721400832 | Odstranění živičné krytiny střech do 30° 2 vrstvé | m2 | 22.05 |  | 0 |  | 0 | 0 | 0 | P | URS |  | 1: 3,5*6,3;
[6 empty] | 0 |  | 0 |  | 0
S | Celkem za 721 | Živičné krytiny |  |  |  | 0 |  | 0 |  | 0
Díl: | 96 | Bourání konstrukcí | [8 empty] | SD
3 | 961041000 | Bourání základu betonového | m3 | 4.46 |  | 0 |  | 0 | 0 | 0 | P | URS |  | 1: (3,5*2+5,8*2)*0,3*0,8;
4 | 968061136 | Vyvěšení dřevěných křídel vrat plochy do 4 m2 | kus | 1 |  | 0 |  | 0 | 0 | 0 | P | URS |  | 1: 1;
5 | 968072558 | Vybourání kovových vrat plochy do 5 m2 | m2 | 4.63 |  | 0 |  | 0 | 0 | 0 | P | URS |  | 1: 2,5*1,85;
[6 empty] | 0 |  | 0 |  | 0
S | Celkem za 96 | Bourání konstrukcí |  |  |  | 0 |  | 0 |  | 0
Díl: | 98 | Demolice | [8 empty] | SD
6 | 981013415 | Demolice budov zděných na MC nebo z betonu podíl konstrukcí do 30 % těžkou mechanizací | m3 | 44.66 |  | 0 |  | 0 | 0 | 0 | P | URS |  | 1: 3,5*5,8*2,2;
[6 empty] | 0 |  | 0 |  | 0
S | Celkem za 98 | Demolice |  |  |  | 0 |  | 0 |  | 0
Díl: | 97 | Přesuny suti a vybouraných hmot | [8 empty] | SD
7 | 979082111 | Vnitrostaveništní doprava suti do 10 m | t | 102.68 |  | 0 |  | 0 | 0 | 0 | P | URS |  | 1: 102,68;
8 | 979082113 | Vodorovná doprava suti po suchu do 1000 m | t | 102.68 |  | 0 |  | 0 | 0 | 0 | P | URS |  | 1: 102,68;
9 | 979082119 | Příplatek k přepravě suti za dalších 1 000 m | t | 1540.2 |  | 0 |  | 0 | 0 | 0 | P | URS |  | 1: 540,200;
[6 empty] | 0 |  | 0 |  | 0
S | Celkem za 97 | Přesuny suti a vybouraných hmot |  |  |  | 0 |  | 0 |  | 0
Název PS,SO : |  | ŽST Praha - Hostivař, demolice, demolice č. 7.5 - garáž u lávky, 176,50 km | [5 empty] | Číslo PS,SO | SO 1-45-01.7.5 |  | PO |  |  |  | hlavičky objektu
Díl: | 1 | Zemní práce | [8 empty] | SD
1 | 113107130 | Odstraň podklad -50m2 beton tl 10 cm | m2 | 2.03 |  | 0 |  | 0 | 0 | 0 | P | URS |  | 1: 3,5*5,8*0,1;
[6 empty] | 0 |  | 0 |  | 0
S | Celkem za 1 | Zemní práce |  |  |  | 0 |  | 0 |  | 0
Díl: | 712 | Živičné krytiny | [8 empty] | SD
2 | 712400832 | Odstranění živičné krytiny střech do 30° 2vrstvé | m2 | 22.05 |  | 0 |  | 0 | 0 | 0 | P | URS |  | 1: 22,05;
[6 empty] | 0 |  | 0 |  | 0
S | Celkem za 712 | Živičné krytiny |  |  |  | 0 |  | 0 |  | 0
Díl: | 764 | Konstrukce klempířské | [8 empty] | SD
3 | 764391841 | Demontáž markýza, rš 400 a 500 mm, do 30° | m | 2.6 |  | 0 |  | 0 | 0 | 0 | P | URS |  | 1: 2,6;
[6 empty] | 0 |  | 0 |  | 0
S | Celkem za 764 | Konstrukce klempířské |  |  |  | 0 |  | 0 |  | 0
Díl: | 765 | Krytiny tvrdé | [8 empty] | SD
4 | 765321181 | Demontáž krytiny z AZC čtverců do suti, na bednění | m2 | 22.05 |  | 0 |  | 0 | 0 | 0 | P | URS |  | 1: 3,5*6,3;
[6 empty] | 0 |  | 0 |  | 0
S | Celkem za 765 | Krytiny tvrdé |  |  |  | 0 |  | 0 |  | 0
Díl: | 96 | Bourání konstrukcí | [8 empty] | SD
5 | 961041000 | Bourání základu betonového | m3 | 4.46 |  | 0 |  | 0 | 0 | 0 | P | URS |  | 1: (5,8*2+3,5*2)*0,3*0,8;
6 | 968061136 | Vyvěšení dveřních křídel vrat plochy do 4 m2 | kus | 1 |  | 0 |  | 0 | 0 | 0 | P | URS |  | 1: 1;
7 | 968072558 | Vybourání kovových vrat plochy do 5 m2 | m2 | 4.57 |  | 0 |  | 0 | 0 | 0 | P | URS |  | 1: 2,54*1,8;
[6 empty] | 0 |  | 0 |  | 0
S | Celkem za 96 | Bourání konstrukcí |  |  |  | 0 |  | 0 |  | 0
Díl: | 98 | Demolice | [8 empty] | SD
8 | 981013415 | Demolice budov zděných na MC nebo z betonu podíl konstrukcí do 30 % těžkou mechanizací | m3 | 44.66 |  | 0 |  | 0 | 0 | 0 | P | URS |  | 1: 5,8*3,5*2,2;
[6 empty] | 0 |  | 0 |  | 0
S | Celkem za 98 | Demolice |  |  |  | 0 |  | 0 |  | 0
Díl: | 97 | Přesuny suti a vybouraných hmot | [8 empty] | SD
9 | 979082111 | Vnitrostaveništní doprava suti do 10 m | t | 99.61 |  | 0 |  | 0 | 0 | 0 | P | URS |  | 1: 99,61;
10 | 979082113 | Vodorovná doprava suti po suchu do 1000 m | t | 99.61 |  | 0 |  | 0 | 0 | 0 | P | URS |  | 1: 99,61;
11 | 979082119 | Příplatek k přepravě suti za dalších 1 000 m | t | 1494.15 |  | 0 |  | 0 | 0 | 0 | P | URS |  | 1: 1494,150;
[6 empty] | 0 |  | 0 |  | 0
S | Celkem za 97 | Přesuny suti a vybouraných hmot |  |  |  | 0 |  | 0 |  | 0
Název PS,SO : |  | ŽST Praha - Hostivař, demolice, demolice č. 7.6 - garáž u lávky, 176,50 km | [5 empty] | Číslo PS,SO | SO 1-45-01.7.6 |  | PO |  |  |  | hlavičky objektu
Díl: | 1 | Zemní práce | [8 empty] | SD
1 | 113107130 | Odstraň podklad -50m2 beton tl 10 cm | m2 | 23.17 |  | 0 |  | 0 | 0 | 0 | P | URS |  | 1: 3,665*5,75+3,5*0,6; deska+vjezd;
[6 empty] | 0 |  | 0 |  | 0
S | Celkem za 1 | Zemní práce |  |  |  | 0 |  | 0 |  | 0
Díl: | 765 | Krytiny tvrdé | [8 empty] | SD
2 | 765332860 | Demontáž betonové krytiny, zvětr, malta, do suti | m2 | 24.13 |  | 0 |  | 0 | 0 | 0 | P | URS |  | 1: 3,975*6,07;
[6 empty] | 0 |  | 0 |  | 0
S | Celkem za 765 | Krytiny tvrdé |  |  |  | 0 |  | 0 |  | 0
Díl: | 96 | Bourání konstrukcí | [8 empty] | SD
3 | 961041000 | Bourání základu betonového | m3 | 4.44 |  | 0 |  | 0 | 0 | 0 | P | URS |  | 1: (3,66+3,66+5,6+5,6)*0,3*0,8;
4 | 968061136 | Vyvěšení dveřních křídel vrat z plochy do 4 m2 | kus | 1 |  | 0 |  | 0 | 0 | 0 | P | URS |  | 1: 1;
5 | 968072558 | Vybourání kovových vrat plochy do 5 m2 | m2 | 4.44 |  | 0 |  | 0 | 0 | 0 | P | URS |  | 1: 2,4*1,85;
[6 empty] | 0 |  | 0 |  | 0
S | Celkem za 96 | Bourání konstrukcí |  |  |  | 0 |  | 0 |  | 0
Díl: | 98 | Demolice | [8 empty] | SD
6 | 981013415 | Demolice budov zděných na MC nebo z betonu podíl konstrukcí do 30 % těžkou mechanizací | m3 | 47.212 |  | 0 |  | 0 | 0 | 0 | P | URS |  | 1: 5,8*3,7*2,2;
[6 empty] | 0 |  | 0 |  | 0
S | Celkem za 98 | Demolice |  |  |  | 0 |  | 0 |  | 0
Díl: | 97 | Přesuny suti a vybouraných hmot | [8 empty] | SD
7 | 979082111 | Vnitrostaveništní doprava suti do 10 m | t | 55.62 |  | 0 |  | 0 | 0 | 0 | P | URS |  | 1: 55,62;
8 | 979082113 | Vodorovná doprava suti po suchu do 1000 m | t | 55.62 |  | 0 |  | 0 | 0 | 0 | P | URS |  | 1: 55,62;
9 | 979082119 | Příplatek k přesunu suti za dalších 1 000 m | t | 834.3 |  | 0 |  | 0 | 0 | 0 | P | URS |  | 1: 834,300;
[6 empty] | 0 |  | 0 |  | 0
S | Celkem za 97 | Přesuny suti a vybouraných hmot |  |  |  | 0 |  | 0 |  | 0
Název PS,SO : |  | ŽST Praha - Hostivař, demolice, demolice č. 7.7 - garáž u lávky, 176,50 km | [5 empty] | Číslo PS,SO | SO 1-45-01.7.7 |  | PO |  |  |  | hlavičky objektu
Díl: | 1 | Zemní práce | [8 empty] | SD
1 | 113107137 | Odstraň podklad-50 m2 beton + síť 30 cm | m2 | 15.2 |  | 0 |  | 0 | 0 | 0 | P | URS |  | 1: 4,865*3,125;
[6 empty] | 0 |  | 0 |  | 0
S | Celkem za 1 | Zemní práce |  |  |  | 0 |  | 0 |  | 0
Díl: | 764 | Konstrukce klempířské | [8 empty] | SD
2 | 764351810 | Demontáž žlabů 4hran., rovných, rš 330 mm, do 30° | m | 11.4 |  | 0 |  | 0 | 0 | 0 | P | URS |  | 1: 11,4;
3 | 764351836 | Demontáž háků, sklon do 30° | kus | 6 |  | 0 |  | 0 | 0 | 0 | P | URS |  | 1: 6;
4 | 764451801 | Demontáž odpadních trub o str. 75 mm | m | 3.86 |  | 0 |  | 0 | 0 | 0 | P | URS |  | 1: 3,86;
[6 empty] | 0 |  | 0 |  | 0
S | Celkem za 764 | Konstrukce klempířské |  |  |  | 0 |  | 0 |  | 0
Díl: | 767 | Konstrukce zámečnické | [8 empty] | SD
5 | 767392801 | Demontáž krytin střech z plechů, nýtovaných | m2 | 21.06 |  | 0 |  | 0 | 0 | 0 | P | URS |  | 1: 2*5,265*2;
[6 empty] | 0 |  | 0 |  | 0
S | Celkem za 767 | Konstrukce zámečnické |  |  |  | 0 |  | 0 |  | 0
Díl: | 96 | Bourání konstrukcí | [8 empty] | SD
6 | 968072559 | Vybourání kovových vrat plochy nad 5 m2 | m2 | 4.01 |  | 0 |  | 0 | 0 | 0 | P | URS |  | 1: 4,0145;
7 | 968072641 | Vybourání kovových stěn, kromě výkladních | m2 | 29.66 |  | 0 |  | 0 | 0 | 0 | P | URS |  | 1: 3,125*2*2-4,0145+4,865*2*2+3,125*0,55;
[6 empty] | 0 |  | 0 |  | 0
S | Celkem za 96 | Bourání konstrukcí |  |  |  | 0 |  | 0 |  | 0
Díl: | 97 | Přesuny suti a vybouraných hmot | [8 empty] | SD
8 | 979082111 | Vnitrostaveništní doprava suti do 10 m | t | 8.87 |  | 0 |  | 0 | 0 | 0 | P | URS |  | 1: 8,87;
9 | 979082113 | Vodorovná doprava suti po suchu do 1000 m | t | 8.87 |  | 0 |  | 0 | 0 | 0 | P | URS |  | 1: 8,87;
10 | 979082119 | Příplatek k přepravě suti za dalších 1 000 m | t | 133.05 |  | 0 |  | 0 | 0 | 0 | P | URS |  | 1: 133,050;
[6 empty] | 0 |  | 0 |  | 0
S | Celkem za 97 | Přesuny suti a vybouraných hmot |  |  |  | 0 |  | 0 |  | 0
Název PS,SO : |  | ŽST Praha - Hostivař, demolice, demolice č. 9 - odbočka Záběhlice, 178,13 km | [5 empty] | Číslo PS,SO | SO 1-45-01.9 |  | PO |  |  |  | hlavičky objektu
Díl: | 1 | Zemní práce | [8 empty] | SD
1 | 113106121 | Rozebrání dlažeb z betonových dlaždic nasucho | m2 | 2 |  | 0 |  | 0 | 0 | 0 | P | URS |  | 1: 2*1;
[6 empty] | 0 |  | 0 |  | 0
S | Celkem za 1 | Zemní práce |  |  |  | 0 |  | 0 |  | 0
Díl: | 711 | Izolace proti vodě | [8 empty] | SD
2 | 711131811 | Odstranění izolace V | m2 | 3.99 |  | 0 |  | 0 | 0 | 0 | P | URS |  | 1: 0,41+3,58; základy+střecha;
[6 empty] | 0 |  | 0 |  | 0
S | Celkem za 711 | Izolace proti vodě |  |  |  | 0 |  | 0 |  | 0
Díl: | 712 | Živičné krytiny | [8 empty] | SD
3 | 712400832 | Odstranění živičné krytiny střech do 30° 2vrstvé | m2 | 19.61 |  | 0 |  | 0 | 0 | 0 | P | URS |  | 1: 3,7*5,3;
[6 empty] | 0 |  | 0 |  | 0
S | Celkem za 712 | Živičné krytiny |  |  |  | 0 |  | 0 |  | 0
Díl: | 762 | Konstrukce tesařské | [8 empty] | SD
4 | 762811811 | Demontáž záklopů z hrubých prken tl. do 3,2 cm | m2 | 3.44 |  | 0 |  | 0 | 0 | 0 | P | URS |  | 1: 1,6*2,15;
[6 empty] | 0 |  | 0 |  | 0
S | Celkem za 762 | Konstrukce tesařské |  |  |  | 0 |  | 0 |  | 0
Díl: | 767 | Konstrukce zámečnické | [8 empty] | SD
5 | 767392801 | Demontáž krytin střech z plechů | m2 | 4.14 |  | 0 |  | 0 | 0 | 0 | P | URS
|  | 1,8*2,3 |  |  |  | 0 |  | 0 |  | 0
S | Celkem za 767 | Konstrukce zámečnické |  |  |  | 0 |  | 0 |  | 0
Díl: | 96 | Bourání konstrukcí | [8 empty] | SD
6 | 962023491 | Bourání zdiva nadzákladového smíšeného na MC | m3 | 0.79 |  | 0 |  | 0 | 0 | 0 | P | URS |  | 1: 1,45*0,2*1,3+1,6*0,2*1,3; zdi;
7 | 961044111 | Bourání základů z betonu prostého | m3 | 0.77 |  | 0 |  | 0 | 0 | 0 | P | URS |  | 1: 1,45*0,4*0,4*2ks +1,9*0,4*0,4; pasy;
8 | 961055111 | Bourání základů železobetonových | m3 | 0.41 |  | 0 |  | 0 | 0 | 0 | P | URS |  | 1: 2,755*0,15; deska;
9 | 961065312 | Bourání nosné konstrukce trámové ze dřeva | m3 | 0.09 |  | 0 |  | 0 | 0 | 0 | P | URS |  | 1: 3*1,6*0,08*0,08+2*1,9*0,08*0,08+1,25*0,08*0,08+ 1,5*0,08*0,08+2,2*0,08*0,08+1*0,08*0,08;
10 | 968061112 | Vyvěšení dřevěných okenních křídel pl do 1,5 m2 | kus | 2 |  | 0 |  | 0 | 0 | 0 | P | URS |  | 1: 2;
11 | 968062245 | Vybourání dřevěných rámů oken jednoduchých pl. 2 m2 | m2 | 2.41 |  | 0 |  | 0 | 0 | 0 | P | URS |  | 1: 1,25*0,7+1,28*1,2;
12 | 963042819 | Bourání schodišťových stupňů betonových | m | 2.5 |  | 0 |  | 0 | 0 | 0 | P | URS |  | 1: 1,25*2;
13 | 961065512 | Bourání dřevěných podlah z prken ze dřeva | m3 | 0.07 |  | 0 |  | 0 | 0 | 0 | P | URS |  | 1: 1,3*1,1*0,025+ 3*1,4*0,08*0,1; podlaha+rošt;
14 | 968062746 | Vybourání dřevěných stěn plochy do 4 m2 | m2 | 3.87 |  | 0 |  | 0 | 0 | 0 | P | URS |  | 1: 1,4*0,6+1,25*0,3+1,3*1+1,35*1;
[6 empty] | 0 |  | 0 |  | 0
S | Celkem za 96 | Bourání konstrukcí |  |  |  | 0 |  | 0 |  | 0
Díl: | M22 | Montáž sdělovací a zebezp. techniky | [8 empty] | SD
15 | 229870163 | Demontáž světel, 1 žárovkové | ks | 2 |  | 0 |  | 0 | 0 | 0 | P | URS |  | 1: 2;
16 | 220270009 | Snesení dvojlinky nebo trojlinky ze zdi | m | 3 |  | 0 |  | 0 | 0 | 0 | P | URS |  | 1: 3;
[6 empty] | 0 |  | 0 |  | 0
S | Celkem za M22 | Montáž sdělovací a zebezp. techniky |  |  |  | 0 |  | 0 |  | 0
Díl: | 97 | Přesuny suti a vybouraných hmot | [8 empty] | SD
17 | 979082111 | Vnitrostaveništní doprava suti do 10 m | t | 5.06 |  | 0 |  | 0 | 0 | 0 | P | URS |  | 1: 5,06;
18 | 979082113 | Vodorovná doprava suti po suchu do 1000 m | t | 5.06 |  | 0 |  | 0 | 0 | 0 | P | URS |  | 1: 5,06;
19 | 979082119 | Příplatek k přesunu suti za dalších 5 000 m | t | 75.9 |  | 0 |  | 0 | 0 | 0 | P | URS |  | 1: 75,9;
[6 empty] | 0 |  | 0 |  | 0
S | Celkem za 97 | Přesuny suti a vybouraných hmot |  |  |  | 0 |  | 0 |  | 0
Název PS,SO : |  | ŽST Praha - Hostivař, demolice, demolice č. 10 - Hradlo Železný most, 181,15 km | [5 empty] | Číslo PS,SO | SO 1-45-01.10 |  | PO |  |  |  | hlavičky objektu
Díl: | 1 | Zemní práce | [8 empty] | SD
1 | 174101102 | zásyp ruční se zhutněním | m3 | 13.46 |  | 0 |  | 0 | 0 | 0 | P | URS |  | 1: 0,6*1*3,5+0,8*1,5*1+15,02*0,1+5,18*0,1 + 2,1*0,4*0,8*2 + 2,5*0,4*0,8+3,25*0,6*0,8+ 4,62*0,6*0,8*2; kabel.žlab+kabel.šachta+deska.podklad+zakl.pasy;
2 | 58337356 | Štěrkopísek 0-45 A | T | 21.53 |  | 0 |  | 0 | 0 | 0 | P | URS |  | 1: 21,53;
[6 empty] | 0 |  | 0 |  | 0
S | Celkem za 1 | Zemní práce |  |  |  | 0 |  | 0 |  | 0
Díl: | 711 | Izolace proti vodě | [8 empty] | SD
3 | 711131811 | Odstranění izolace V | m2 | 42.87 |  | 0 |  | 0 | 0 | 0 | P | URS |  | 1: 20,19+22,68; základová deska+střecha;
S | Celkem za 711 | Izolace proti vodě |  |  |  | 0 |  | 0 |  | 0
Díl: | 712 | Živičné krytiny | [8 empty] | SD
4 | 712400832 | Odstranění živičné krytiny střech do30° 2vrstvé | m2 | 22.68 |  | 0 |  | 0 | 0 | 0 | P | URS |  | 1: 22,68; střecha;
[6 empty] | 0 |  | 0 |  | 0
S | Celkem za 712 | Živičné krytiny |  |  |  | 0 |  | 0 |  | 0
Díl: | 762 | Konstrukce tesařské | [8 empty] | SD
5 | 762811811 | Demontáž záklopů z hrubých prken tl. do 3,2 cm | m2 | 24.39 |  | 0 |  | 0 | 0 | 0 | P | URS |  | 1: 4,35*3,5+2,19*2,45+0,6*(4,32+2,19);
[6 empty] | 0 |  | 0 |  | 0
S | Celkem za 762 | Konstrukce tesařské |  | 0.5 |  | 0 |  | 0 | 0 | 0
Díl: | 764 | Konstrukce klempířské | [8 empty] | SD
6 | 764351810 | Demontáž žlabů rovných rš 330 mm | m | 2.7 |  | 0 |  | 0 | 0 | 0 | P | URS |  | 1: 2,7;
7 | 764451802 | demontáž odpadních trub rš 100 mm | m | 3 |  | 0 |  | 0 | 0 | 0 | P | URS |  | 1: 3;
8 | 764410850 | demontáž oplechování parapetů rš od 100 do 330 mm | m | 3.2 |  | 0 |  | 0 | 0 | 0 | P | URS |  | 1: 0,8*4ks;
9 | 764430840 | Demontáž oplechování zdí rš od 330 do 500 mm | m | 61.28 |  | 0 |  | 0 | 0 | 0 | P | URS |  | 1: 15,32*4ks;
[6 empty] | 0 |  | 0 |  | 0
S | Celkem za 764 | Konstrukce klempířské |  |  |  | 0 |  | 0 |  | 0
Díl: | 776 | Podlahy povlakové | [8 empty] | SD
10 | 776551830 | Sejmutí povlaků volně ložených | m2 | 14.32 |  | 0 |  | 0 | 0 | 0 | P | URS |  | 1: 14,32; pvc;
[6 empty] | 0 |  | 0 |  | 0
S | Celkem za 776 | Podlahy povlakové |  |  |  | 0 |  | 0 |  | 0
Díl: | 767 | Konstrukce zámečnické | [8 empty] | SD
11 | 767996801 | Demontáž atypických ocelových konmstrukcí do 50 kg | kg | 42 |  | 0 |  | 0 | 0 | 0 | P | URS |  | 1: 4ks *6 +8+10; mříže+sloup;
[6 empty] | 0 |  | 0 |  | 0
S | Celkem za 767 | Konstrukce zámečnické |  |  |  | 0 |  | 0 |  | 0
Díl: | 96 | Bourání konstrukcí | [8 empty] | SD
12 | 960111221 | Bourání konstrukcí z prefa dílců beton a ŽB | m3 | 3.3 |  | 0 |  | 0 | 0 | 0 | P | URS |  | 1: 0,6*1*3,5+0,8*1,5*1; kabel. kanál+šachta;
13 | 961065312 | Bourání nosné konstrukce trámové ze dřeva | m3 | 0.44 |  | 0 |  | 0 | 0 | 0 | P | URS |  | 1: 3,5*0,1*1,2*4ks+2,6*0,1*0,2*3ks;
14 | 961055111 | Bourání základů železobetonových | m3 | 3.03 |  | 0 |  | 0 | 0 | 0 | P | URS |  | 1: 15,02*0,15+5,18*,15;
15 | 961044111 | Bourání základů z betonu prostého | m3 | 10.16 |  | 0 |  | 0 | 0 | 0 | P | URS |  | 1: 15,02*0,1+5,18*,1+2,1*0,4*0,8+2,5*0,4*0,8 + 3,25*0,6*0,8 + 4,62*0,6*0,8*2; deska+pasy;
16 | 962023491 | Bourání zdiva nadzákladového smíšeného na MC | m3 | 13.41 |  | 0 |  | 0 | 0 | 0 | P | URS |  | 1: 14,8*0,3*2,65+6,35*0,15*2,65+22,43*0,15*0,5-2,07; domek+přístavba+atika-otvory;
17 | 965041000 | Bourání podlah betonových | m2 | 14.32 |  | 0 |  | 0 | 0 | 0 | P | URS |  | 1: 14,32; mazanina;
18 | 968061112 | Vyvěšení dřevěných okenních křídel pl. do 1,5m2 | kus | 4 |  | 0 |  | 0 | 0 | 0 | P | URS |  | 1: 3+1;
19 | 968061126 | Vyvěšení dřevěných dveřních křídel pl nad 2 m2 | kus | 2 |  | 0 |  | 0 | 0 | 0 | P | URS |  | 1: 2;
20 | 968062245 | Vybourání dřevěných rámů oken jednoduchých pl.2 m2 | m2 | 4.09 |  | 0 |  | 0 | 0 | 0 | P | URS |  | 1: 0,75*1,35*3ks+0,78*1,35;
21 | 968062456 | Vybourání dřevěných dveřních zárubní pl.nad 2 m2 | m2 | 4.51 |  | 0 |  | 0 | 0 | 0 | P | URS |  | 1: 1*2,17+1,1*2,13;
[6 empty] | 0 |  | 0 |  | 0
S | Celkem za 96 | Bourání konstrukcí |  |  |  | 0 |  | 0 |  | 0
Díl: | 97 | Přesuny suti a vybouraných hmot | [8 empty] | SD
22 | 979082111 | Vnitrostaveništní doprava suti do 10 m | t | 72.57 |  | 0 |  | 0 | 0 | 0 | P | URS |  | 1: 72,57;
18 | 979082113 | Vodorovná doprava suti po suchu do 1000 m | t | 72.57 |  | 0 |  | 0 | 0 | 0 | P | URS |  | 1: 72,57;
19 | 979082119 | Příplatek k vnitrost. dopravě suti za dalších 5 km | t | 1088.48 |  | 0 |  | 0 | 0 | 0 | P | URS |  | 1: 1088,48;
[6 empty] | 0 |  | 0 |  | 0
S | Celkem za 97 | Přesuny suti a vybouraných hmot |  |  |  | 0 |  | 0 |  | 0
Note on A7: § 6a
Note on B7: § 6b 1.část
Note on C2: § 3
Note on C7: § 6c 1.část
Note on D4: § 2 v případě jiné klasifikace upravit údaj v závorce, např. (CZ-CC)
Note on D7: § 6d
Note on E7: § 6e
Note on N6: § 6b 2.část
Note on O6: § 6c 2.část
Note on P6: § 6f § 7
Note on U2: jiri.zakravsky: tools PSSOzzzzzz propertites Protection Lock "2*4"
Součet za Díl
Zaokrouhlit množství