## formulář 5 -pol.rozp
FORMULÁŘ 5 | [6 empty] | majitel HIM: | SŽDC |  | 0 |  | m2 | 2323 | 0 | majitel, cena | SŽDC | ČD | OSTATNÍ
|  | SOUPIS PRACÍ | [7 empty] | Cena za objekt [Kč] |  | mj dle JKSO | počet mj | objektový ukazatel
Název stavby : |  | Optimalizace traťového úseku Praha Hostivař - Praha hl.n., I. část - žst. Praha Hostivař | [5 empty] | Číslo stavby | 5113520010- I | [5 empty] | hlavičky stavby
Název PS,SO : |  | ŽST Praha Hostivař, zastřešení nástupišť | Zatřídění objektu : (JKSO, JKPOV) | 823 59 |  |  |  | Číslo PS,SO | SO 1-41-01 | [5 empty] | hlavičky objektu
Datum zpracování : |  | 2012-11-05 | [5 empty] | Datum aktualizace : |  | 2014-02-14 |  | oprava 2 | 2014-02-14 |  | hlavičky datumů
Poř. | [6 empty] | C E N A |  |  |  | typ řádku | kód datové základny | Technická specifikace | Výkaz výměr | nadpisy sloupců
číslo | Číslo |  | měrná |  | jednotková | Celková | dodávky |  | montáže | [5 empty] | nadpisy sloupců
pol. | položky | Název položky | jednotka | množství | hmotnost | hmotnost | jednotková | celkem | jednotková | celkem |  |  |  |  | nadpisy sloupců
| 1 | 2 | 3 | 4 | 5 | 6 | 7 | 8 | 9 | 10 | 12 | 13 | 14 | 15 | nadpisy sloupců
řádek s filtry
Díl: | 1 | Zemní práce | [8 empty] | SD |  |  | výměry - viz příloha "VV"
1 | 131201101 | Hloubení jam nezapažených v hornině tř. 3 objemu do 100 m3 | m3 | 6.625 | 0 | 0 |  | 0 |  | 0 | P | URS |  | viz příloha
2 | 174101101 | Zásyp jam, šachet rýh nebo kolem objektů sypaninou se zhutněním | m3 | 3.588 |  | 0 |  | 0 |  | 0 | P | URS |  | viz příloha
3 | 162701105 | Vodorovné přemístění do 10000 m výkopku/sypaniny z horniny tř. 1 až 4 | m3 | 3.037 | 0 | 0 |  | 0 |  | 0 | P | URS |  | viz příloha
4 | 162701109 | Příplatek k vodorovnému přemístění výkopku/sypaniny z horniny tř. 1 až 4 zkd 1000 m přes 10000 m | m3 | 12.148 | 0 | 0 |  | 0 |  | 0 | P | URS |  | dovoz pro podsyp + 4 km 9,481*4
S | Celkem za 1 | Zemní práce |  |  |  | 0 |  | 0 |  | 0
Díl: | 2 | Základové konstrukce | [8 empty] | SD
5 | 275321611 | Základové patky ze žb tř. c 30/37 | m3 | 76.893 | 0 | 0 |  | 0 |  | 0 | P | URS |  | patky vč. obetonování
6 | 275313611 | Základové patky z betonu tř. c 16/20 | m3 | 3.54 |  | 0 |  | 0 |  | 0 | P | URS |  | viz příloha
7 | 275351215 | Zřízení bednění stěn základových patek | m2 | 117.821 | 0 | 0 |  | 0 |  | 0 | P | URS |  | patky vč. obetonování
8 | 275351216 | Odstranění bednění stěn základových patek | m2 | 117.821 | 0 | 0 |  | 0 |  | 0 | P | URS |  | viz příloha
9 | 275361821 | Výztuž základových patek betonářskou ocelí 10 505 (r) | t | 5.251 | 0 | 0 |  | 0 |  | 0 | P | URS |  | viz příloha
10 | 275362021 | Výztuž základových patek svařovanými sítěmi kari | t | 2.755 |  | 0 |  | 0 |  | 0 | P | URS |  | viz příloha
S | Celkem za 2 | Základové konstrukce |  |  |  | 0 |  | 0 |  | 0
Díl: | 8 | Trubní vedení | [8 empty] | SD
11 | 553501740 | Lapač nečistot (plast) rt lindab 103 mm univerzální | kus | 10 | 0 | 0 |  | 0 |  | 0 | P | URS |  | pro 10 svodů
12 | 553501750 | Objímka k lapači nečistot (plast)mrt lindab univer | kus | 10 |  | 0 |  | 0 |  | 0 | P | URS |  | d t t o
13 | 721141103 | Potrubí kanalizační litinové bezhrdlové odpadní spojované cv spojkami dn 100 | m | 11 | 0 | 0 |  | 0 |  | 0 | P | URS |  | svislé + vodorovné a propojovací potrubí
14 | 286110870R | čistící kus dn 125 dodávka, montáž | kus | 11 |  | 0 |  | 0 |  | 0 | P | R | Popisy prací zahrnují veškerý materiál, výrobky, polotovary, včetně mimostaveništní a vnitrostaveništní dopravy (rovněž přesuny), naložení a složení, případně s uložením a přemístěním v rámci objektu. Položka zahrnuje montáž kompletního výrobku vč. doplňků, kotevních prvků a povrchové úpravy. | pro každý svod
S | Celkem za 8 | Trubní vedení |  |  |  | 0 |  | 0 |  | 0
Díl: | 711 | Izolace proti vodě | [8 empty] | SD
16 | 711111001 | Provedení izolace proti zemní vlhkosti vodorovné za studena nátěrem penetračním | m2 | 69.16 | 0 | 0 |  | 0 |  | 0 | P | URS |  | viz VV - plocha bednění patek
17 | 711111002 | Provedení izolace proti zemní vlhkosti vodorovné za studena lakem asfaltovým | m2 | 69.16 | 0 | 0 |  | 0 |  | 0 | P | URS |  | viz VV - plocha
18 | 711112001 | Provedení izolace proti zemní vlhkosti svislé za studena nátěrem penetračním | m2 | 76.461 | 0 | 0 |  | 0 |  | 0 | P | URS |  | viz VV - plocha bnednění patek + obednění
19 | 711112002 | Provedení izolace proti zemní vlhkosti svislé za studena lakem asfaltovým | m2 | 76.461 | 0 | 0 |  | 0 |  | 0 | P | URS |  | viz VV - plocha
20 | 581241820 | Penetrace forte penetral 10 kg - 0,25 kg/m2 | kg | 17.29 | 0 | 0 |  | 0 |  | 0 | P | URS |  | 0,25 kg/m2
21 | 111631510 | Lak asfaltový alp/sn bal 160 kg 0,35kg/m2 | t | 0.027 | 0 | 0 |  | 0 |  | 0 | P | URS |  | 0,35kg/m2
S | Celkem za 711 | Izolace proti vodě |  |  |  | 0 |  | 0 |  | 0
Díl: | 764 | Konstrukce klempířské | [8 empty] | SD
22 | 764171431 | Poplastovaný plech - závětrná lišta rš 250 mm K1 + K2 + K3 +K9 + K10- viz tb. prvků | m | 775.8 | 0 | 0 |  | 0 |  | 0 | P | URS |  | K1 + K2 + K3 +K9 + K10- viz tb. prvků
23 | 764171432 | Poplastovaný plech - závětrná lišta rš 330 mm | m | 200.4 |  | 0 |  | 0 |  | 0 | P | URS |  | K8
24 | 767141011R | Kabelový žlab z poplast. pozink. plechu tl. 0,9 mm, rš. 350 mm - ozn,. K11 | m | 208 |  | 0 |  | 0 |  | 0 | P | R | Popisy prací zahrnují veškerý materiál, výrobky, polotovary, včetně mimostaveništní a vnitrostaveništní dopravy (rovněž přesuny), naložení a složení, případně s uložením a přemístěním v rámci objektu. Položka zahrnuje montáž kompletního výrobku vč. doplňků, kotevních prvků a povrchové úpravy. | viz tb. prvků
25 | 767141012R | Kabelový žlab z poplast. pozink. plechu tl. 0,9 mm, rš. 220 mm - ozn. K12 | m | 416 |  | 0 |  | 0 |  | 0 | P | R | Popisy prací zahrnují veškerý materiál, výrobky, polotovary, včetně mimostaveništní a vnitrostaveništní dopravy (rovněž přesuny), naložení a složení, případně s uložením a přemístěním v rámci objektu. Položka zahrnuje montáž kompletního výrobku vč. doplňků, kotevních prvků a povrchové úpravy. | viz tb. prvků
26 | 764257506R | Odvodňovací žlab - dle tab. prvků | m | 94.5 |  | 0 |  | 0 |  | 0 | P | R | Popisy prací zahrnují veškerý materiál, výrobky, polotovary, včetně mimostaveništní a vnitrostaveništní dopravy (rovněž přesuny), naložení a složení, případně s uložením a přemístěním v rámci objektu. Položka zahrnuje montáž kompletního výrobku vč. doplňků, kotevních prvků a povrchové úpravy. | pol. K6 +K7
27 | 764751111 | Odpadní trouby lindab kruhové rovné sror d 87 mm | m | 33.1 |  | 0 |  | 0 |  | 0 | P | URS |  | = 1*2,5 + 9*3,4 m
28 | 764751113 | Odpadní trouby lindab kruhové rovné sror d 120 mm | m | 28.5 | 0 | 0 |  | 0 |  | 0 | P | URS |  | viz příloha
29 | 767141013R | Hladká falcovaná krytina v míste kruhového zakončení | m2 | 128.155 |  | 0 |  | 0 |  | 0 | P | R | Popisy prací zahrnují veškerý materiál, výrobky, polotovary, včetně mimostaveništní a vnitrostaveništní dopravy (rovněž přesuny), naložení a složení, případně s uložením a přemístěním v rámci objektu. Položka zahrnuje montáž kompletního výrobku vč. doplňků, kotevních prvků a povrchové úpravy. | 3,14*3,9*3,9+přístř. 2 = 3,14*5,06*5,06
30 | 767141014R | Hladká falcovaná krytina - zakrytí trapézového v místě trakčního sloupu | m2 | 4.608 |  | 0 |  | 0 |  | 0 | P | R | Popisy prací zahrnují veškerý materiál, výrobky, polotovary, včetně mimostaveništní a vnitrostaveništní dopravy (rovněž přesuny), naložení a složení, případně s uložením a přemístěním v rámci objektu. Položka zahrnuje montáž kompletního výrobku vč. doplňků, kotevních prvků a povrchové úpravy. | 2*0,64*3,6 (det. 07a a 08a)
31 | 767141015R | Oplechování u trakčního sloupu TiZn 0,7 mm; K14 a K 15 - 2x 1 m2 | m2 | 2 |  | 0 |  | 0 |  | 0 | P | R | Popisy prací zahrnují veškerý materiál, výrobky, polotovary, včetně mimostaveništní a vnitrostaveništní dopravy (rovněž přesuny), naložení a složení, případně s uložením a přemístěním v rámci objektu. Položka zahrnuje montáž kompletního výrobku vč. doplňků, kotevních prvků a povrchové úpravy.
S | Celkem za 764 | Konstrukce klempířské |  |  |  | 0 |  | 0 |  | 0
Díl: | 767 | Konstrukce zámečnické | [8 empty] | SD
32 | 76714101-04R | Podchod č. 3 - dodávka konstrukcí OK a konstrukcí zámečnických | t | 2.737 |  | 0 |  | 0 |  | 0 | P | R | Popisy prací zahrnují veškerý materiál, výrobky, polotovary, včetně mimostaveništní a vnitrostaveništní dopravy (rovněž přesuny), naložení a složení, případně s uložením a přemístěním v rámci objektu. Položka zahrnuje montáž kompletního výrobku vč. doplňků, kotevních prvků a povrchové úpravy. | viz PD staika =1,0526*(2,6)
33 | 76714101-05R | Podchod č.12 - dodávka konstrukcí OK a konstrukcí zámečnických | t | 16.105 |  | 0 |  | 0 |  | 0 | P | R | Popisy prací zahrnují veškerý materiál, výrobky, polotovary, včetně mimostaveništní a vnitrostaveništní dopravy (rovněž přesuny), naložení a složení, případně s uložením a přemístěním v rámci objektu. Položka zahrnuje montáž kompletního výrobku vč. doplňků, kotevních prvků a povrchové úpravy. | viz PD staika =1,0526*(15,3)
34 | 76714101-06R | Podchod č. 3 - prosklené konstrukce | m2 | 59.4 |  | 0 |  | 0 |  | 0 | P | R | Popisy prací zahrnují veškerý materiál, výrobky, polotovary, včetně mimostaveništní a vnitrostaveništní dopravy (rovněž přesuny), naložení a složení, případně s uložením a přemístěním v rámci objektu. Položka zahrnuje montáž kompletního výrobku vč. doplňků, kotevních prvků a povrchové úpravy. | viz příloha(6,69+11,6)*1,84+(6,8+11,7)*1,19+2,68*1,52=59,4 m2
35 | 76714101-07R | Podchod č. 12 - prosklené konstrukce | m2 | 411.1 |  | 0 |  | 0 |  | 0 | P | R | Popisy prací zahrnují veškerý materiál, výrobky, polotovary, včetně mimostaveništní a vnitrostaveništní dopravy (rovněž přesuny), naložení a složení, případně s uložením a přemístěním v rámci objektu. Položka zahrnuje montáž kompletního výrobku vč. doplňků, kotevních prvků a povrchové úpravy. | VIZ PŘÍLOHA (42,9+32,8)*3,0+70,38*2,35+2*3,46*2,69=411,1 m2
36 | 76714101-08R | Podchod č. 3 - protikorozní ochrana | m2 | 73.65 |  | 0 |  | 0 |  | 0 | P | R | Popisy prací zahrnují veškerý materiál, výrobky, polotovary, včetně mimostaveništní a vnitrostaveništní dopravy (rovněž přesuny), naložení a složení, případně s uložením a přemístěním v rámci objektu. Položka zahrnuje montáž kompletního výrobku vč. doplňků, kotevních prvků a povrchové úpravy. | viz statika
37 | 76714101-09R | Podchod č. 12 - protikorozní ochrana | m2 | 418.26 |  | 0 |  | 0 |  | 0 | P | R | Popisy prací zahrnují veškerý materiál, výrobky, polotovary, včetně mimostaveništní a vnitrostaveništní dopravy (rovněž přesuny), naložení a složení, případně s uložením a přemístěním v rámci objektu. Položka zahrnuje montáž kompletního výrobku vč. doplňků, kotevních prvků a povrchové úpravy. | viz statika
38 | 76714101-10R | Montážní práce (zámečnické, sklenářské, pomocné) - Podchod č. 3 | kpl | 1 |  | 0 |  | 0 |  | 0 | P | R | Popisy prací zahrnují veškerý materiál, výrobky, polotovary, včetně mimostaveništní a vnitrostaveništní dopravy (rovněž přesuny), naložení a složení, případně s uložením a přemístěním v rámci objektu. Položka zahrnuje montáž kompletního výrobku vč. doplňků, kotevních prvků a povrchové úpravy. | 1
39 | 76714101-11R | Montážní práce (zámečnické, sklenářské, pomocné) - Podchod č. 12 | kpl | 1 |  | 0 |  | 0 |  | 0 | P | R | Popisy prací zahrnují veškerý materiál, výrobky, polotovary, včetně mimostaveništní a vnitrostaveništní dopravy (rovněž přesuny), naložení a složení, případně s uložením a přemístěním v rámci objektu. Položka zahrnuje montáž kompletního výrobku vč. doplňků, kotevních prvků a povrchové úpravy. | 1
40 | 76714101-12R | Doprava, manipulace, ochrana konstrukci, pomocné konstrukce, lešení - Podchod č. 3 | kpl | 1 |  | 0 |  | 0 |  | 0 | P | R | Popisy prací zahrnují veškerý materiál, výrobky, polotovary, včetně mimostaveništní a vnitrostaveništní dopravy (rovněž přesuny), naložení a složení, případně s uložením a přemístěním v rámci objektu. Položka zahrnuje montáž kompletního výrobku vč. doplňků, kotevních prvků a povrchové úpravy. | 1
41 | 76714101-13R | Doprava, manipulace, ochrana konstrukci, pomocné konstrukce, lešení - Podchod č.12 | kpl | 1 |  | 0 |  | 0 |  | 0 | P | R | Popisy prací zahrnují veškerý materiál, výrobky, polotovary, včetně mimostaveništní a vnitrostaveništní dopravy (rovněž přesuny), naložení a složení, případně s uložením a přemístěním v rámci objektu. Položka zahrnuje montáž kompletního výrobku vč. doplňků, kotevních prvků a povrchové úpravy. | 1
42 | 76714101-14R | Přístřešek 1 - dodávka konstrukcí OK a konstrukcí zámečnických | t | 57.156 |  | 0 |  | 0 |  | 0 | P | R | Popisy prací zahrnují veškerý materiál, výrobky, polotovary, včetně mimostaveništní a vnitrostaveništní dopravy (rovněž přesuny), naložení a složení, případně s uložením a přemístěním v rámci objektu. Položka zahrnuje montáž kompletního výrobku vč. doplňků, kotevních prvků a povrchové úpravy. | viz PD statika =1,0526*(54,3)
43 | 76714101-15R | Přístřešek 2 - dodávka konstrukcí OK a konstrukcí zámečnických | t | 77.998 |  | 0 |  | 0 |  | 0 | P | R | Popisy prací zahrnují veškerý materiál, výrobky, polotovary, včetně mimostaveništní a vnitrostaveništní dopravy (rovněž přesuny), naložení a složení, případně s uložením a přemístěním v rámci objektu. Položka zahrnuje montáž kompletního výrobku vč. doplňků, kotevních prvků a povrchové úpravy. | viz PD statika =1,0526*(74,1)
44 | 76714101-16R | Přístřešek 1 - prosklené konstrukce | m2 | 145.2 |  | 0 |  | 0 |  | 0 | P | R | Popisy prací zahrnují veškerý materiál, výrobky, polotovary, včetně mimostaveništní a vnitrostaveništní dopravy (rovněž přesuny), naložení a složení, případně s uložením a přemístěním v rámci objektu. Položka zahrnuje montáž kompletního výrobku vč. doplňků, kotevních prvků a povrchové úpravy. | viz příloha2*1,1*(46+20)=145,2m2
45 | 76714101-17R | Přístřešek 2 - prosklené konstrukce | m2 | 145.2 |  | 0 |  | 0 |  | 0 | P | R | Popisy prací zahrnují veškerý materiál, výrobky, polotovary, včetně mimostaveništní a vnitrostaveništní dopravy (rovněž přesuny), naložení a složení, případně s uložením a přemístěním v rámci objektu. Položka zahrnuje montáž kompletního výrobku vč. doplňků, kotevních prvků a povrchové úpravy. | 2*1,1*(46+20)=145,2 m2
46 | 76714101-18R | Přístřešek 1 - protikorozní ochrana | m2 | 2025.69 |  | 0 |  | 0 |  | 0 | P | R | Popisy prací zahrnují veškerý materiál, výrobky, polotovary, včetně mimostaveništní a vnitrostaveništní dopravy (rovněž přesuny), naložení a složení, případně s uložením a přemístěním v rámci objektu. Položka zahrnuje montáž kompletního výrobku vč. doplňků, kotevních prvků a povrchové úpravy. | viz statika
47 | 76714101-19R | Přístřešek 2 - protikorozní ochrana | m2 | 2359.48 |  | 0 |  | 0 |  | 0 | P | R | Popisy prací zahrnují veškerý materiál, výrobky, polotovary, včetně mimostaveništní a vnitrostaveništní dopravy (rovněž přesuny), naložení a složení, případně s uložením a přemístěním v rámci objektu. Položka zahrnuje montáž kompletního výrobku vč. doplňků, kotevních prvků a povrchové úpravy. | viz statika
48 | 76714101-20R | Montážní práce (zámečnické, sklenářské, pomocné) - přístř. 1 | kpl | 1 |  | 0 |  | 0 |  | 0 | P | R | Popisy prací zahrnují veškerý materiál, výrobky, polotovary, včetně mimostaveništní a vnitrostaveništní dopravy (rovněž přesuny), naložení a složení, případně s uložením a přemístěním v rámci objektu. Položka zahrnuje montáž kompletního výrobku vč. doplňků, kotevních prvků a povrchové úpravy. | 1
49 | 76714101-21R | Montážní práce (zámečnické, sklenářské, pomocné) - přístř. 2 | kpl | 1 |  | 0 |  | 0 |  | 0 | P | R | Popisy prací zahrnují veškerý materiál, výrobky, polotovary, včetně mimostaveništní a vnitrostaveništní dopravy (rovněž přesuny), naložení a složení, případně s uložením a přemístěním v rámci objektu. Položka zahrnuje montáž kompletního výrobku vč. doplňků, kotevních prvků a povrchové úpravy. | 1
50 | 76714101-22R | Doprava, manipulace, ochrana konstrukci, pomocné konstrukce, lešení - přístř. 1 | kpl | 1 |  | 0 |  | 0 |  | 0 | P | R | Popisy prací zahrnují veškerý materiál, výrobky, polotovary, včetně mimostaveništní a vnitrostaveništní dopravy (rovněž přesuny), naložení a složení, případně s uložením a přemístěním v rámci objektu. Položka zahrnuje montáž kompletního výrobku vč. doplňků, kotevních prvků a povrchové úpravy. | 1
51 | 76714101-23R | Doprava, manipulace, ochrana konstrukci, pomocné konstrukce, lešení - přístř. 2 | kpl | 1 |  | 0 |  | 0 |  | 0 | P | R | Popisy prací zahrnují veškerý materiál, výrobky, polotovary, včetně mimostaveništní a vnitrostaveništní dopravy (rovněž přesuny), naložení a složení, případně s uložením a přemístěním v rámci objektu. Položka zahrnuje montáž kompletního výrobku vč. doplňků, kotevních prvků a povrchové úpravy. | 1
52 | 76714101-24R | Trubka ocelová DN 40 mm, dl, 2950 mm - chránička kabelu na sloupu - ozn. Z3 | ks | 18 |  | 0 |  | 0 |  | 0 | P | R | Popisy prací zahrnují veškerý materiál, výrobky, polotovary, včetně mimostaveništní a vnitrostaveništní dopravy (rovněž přesuny), naložení a složení, případně s uložením a přemístěním v rámci objektu. Položka zahrnuje montáž kompletního výrobku vč. doplňků, kotevních prvků a povrchové úpravy. | viz tab. prvků
53 | 625681012 | Ochrana proti holubům hrotovým systémem dvouřadým s účinnou šířkou 15 cm - ozn. 1 | m | 650 | 0 | 0 |  | 0 |  | 0 | P | URS |  | viz tab. prvků
S | Celkem za 767 | Konstrukce zámečnické |  |  |  | 0 |  | 0 |  | 0
Díl: | M740 | Elektroinstalace
54 | 210100101 | ukončení jednožilových vodičů do 16 mm2 | ks | 10 |  | 0 |  | 0 |  | 0 |  | C21M | ceník montáží elektro
55 | 210100251 | ukončení kabelů do 4x10 | ks | 320 |  | 0 |  | 0 |  | 0 |  | C21M | ceník montáží elektro
56 | 210800527 | vodič CY 6 zel./žl. volně | m | 60 |  | 0 |  | 0 |  | 0 |  | C21M | ceník montáží elektro
57 | 210810002 | kabel CYKY-O 2x2,5 volně | m | 740 |  | 0 |  | 0 |  | 0 |  | C21M | ceník montáží elektro
58 | 210810010 | kabel CYKY-O 4x2,5 volně | m | 230 |  | 0 |  | 0 |  | 0 |  | C21M | ceník montáží elektro
59 | 210810011 | kabel CYKY-O 4x4 volně | m | 440 |  | 0 |  | 0 |  | 0 |  | C21M | ceník montáží elektro
60 | 215202112 | svítidlo průmyslové zářivkové, 2x58W, tř. izolace II, IP67 komplet včetně zdrojů | ks | 131 |  | 0 |  | 0 |  | 0 |  | C21M | ceník montáží elektro
61 | 210020303 | kabelový žlab 62/50 včetně víka a podpěrek | m | 680 |  | 0 |  | 0 |  | 0 |  | C21M | ceník montáží elektro
62 | 210020502 | kabelový rošt drátový 150x100 žárový zinek včetně uchycení | m | 320 |  | 0 |  | 0 |  | 0 |  | C21M | ceník montáží elektro
63 | 210010063 | trubka ocelová pancéřová pevně uložená 6021 | m | 60 |  | 0 |  | 0 |  | 0 |  | C21M | ceník montáží elektro
64 | 210010003 | trubka plastová ohebná 2323 | m | 80 |  | 0 |  | 0 |  | 0 |  | C21M | ceník montáží elektro
65 | 210010022 | trubka tuhá el. Instalační z PVC 1525 | m | 430 |  | 0 |  | 0 |  | 0 |  | C21M | ceník montáží elektro
66 | 210010351 | krabicová rozvodka do 5x4 včetně zapojení | ks | 98 |  | 0 |  | 0 |  | 0 |  | C21M | ceník montáží elektro
67 | 210010712 | montáž příchytky | ks | 410 |  | 0 |  | 0 |  | 0 |  | C21M | ceník montáží elektro
68 | 219000231 | montážní plošina do 6m výšky | hod | 110 |  | 0 |  | 0 |  | 0 |  | C21M | ceník montáží elektro
69 | 210020661 | ocelová nosná konstrukce tenkostěnná včetně zhotovení | kg | 520 |  | 0 |  | 0 |  | 0 |  | C21M | ceník montáží elektro
S | Celkem za M740 | Elektroinstalace |  |  |  | 0 |  | 0 |  | 0
Note on A7: § 6a
Note on B7: § 6b 1.část
Note on C2: § 3
Note on C7: § 6c 1.část
Note on D4: § 2 v případě jiné klasifikace upravit údaj v závorce, např. (CZ-CC)
Note on D7: § 6d
Note on E7: § 6e
Note on N6: § 6b 2.část
Note on O6: § 6c 2.část
Note on P6: § 6f § 7
Note on U2: jiri.zakravsky: tools PSSOzzzzzz propertites Protection Lock "2*4"
Součet za Díl
Zaokrouhlit množství

## List1
1/a | b | c | d | e | f | g | h | i | j | k | l
2 | b: SO1-41-01; j: výztuž (viz statika)
3 | patka | š | d | v | m3 | m2 | bednění | podkl.bet 5 cm | pruty | síť+pomoc. | podsyp // výkop
4 | 1.1 | 1.8 | 3.8 | 1.2 | 8.208 | 6.84 | 13.44 | =G4*0,05 | 488.2 | =75,85+4*55 | =0,07*2,24*4,24
5 | 1.2 | 1.8 | 3.8 | 1.2 | 8.208 | 6.84 | 13.44 | =G5*0,05 | 504.9 | =76,85+4*55 | =0,085*2,26*4,26
6 | 1.8 | 2.4 | 3.8 | 0.85 | 7.752 | 9.12 | 10.54 | =G6*0,05 | 817.2 | =77,85+8*30 | =0,06*2,82*4,22
7 | 1.11 | 1.8 | 4.4 | 1.2 | 9.504 | 7.92 | 14.88 | =G7*0,05 | 504.9 | =78,85+4*55 | =0,08*2,26*4,26
8 | 2.1 | 1.8 | 4.4 | 1.2 | 9.504 | 7.92 | 14.88 | =G8*0,05 | 570.1 | =79,85+5*55 | 2.1701
9 | 2.2 | 1.8 | 3.8 | 1.2 | 8.208 | 6.84 | 13.44 | =G9*0,05 | 570.1 | =79,85+5*55 | 1.6758
10 | 2.8 | 3.8 | 4.4 | 1.2 | 20.064 | 16.72 | 19.68 | =G10*0,05 | 1162.65 | =113,8+12*30 | 5.2501
11 | 2.11 | 2.1 | 4.1 | 1.15 | 9.9015 | 8.61 | 14.26 | =G11*0,05 | 632.6 | =75,85+5*60 | 2.6261
12 | celkem |  |  |  | 81.3495 | 70.81 | 114.56 | 3.54 | 5250.65 | 2768.75 | 2.9674
13 | l: 11.722
14 | b: obetonování konstrukce
15 | b: obvod; c: plocha; d: výška; e: ks; f: m3; g: bednění
16 | b: 2.16; c: 0.2867; d: 0.15; e: 6; f: 0.25803; g: 1.944
17 | b: 2.16; c: 0.2867; d: 0.3; e: 2; f: 0.17202; g: 1.296
18 | b: 2.16; c: 0.2867; d: 0.18; e: 2; f: 0.10321; g: 0.7776
19 | b: 2.16; c: 0.2867; d: 0.17; e: 2; f: 0.097478; g: 0.7344
20 | b: 2.16; c: 0.2867; d: 0.27; e: 2; f: 0.15482; g: 1.1664
21 | b: 2.16; c: 0.2867; d: 0.32; e: 2; f: 0.18349; g: 1.3824
22 | b: celkem; f: 0.96905; g: 7.3008
23
24 | b: litina - 1,5 m nad zemí + v zemi; i: =11*1,5+11*1,9; l: 37.4
25 | bar: c; e
26 | b: dešťové svody TiZn DN 125 mm; f: dl; g: ks; h: m
27 | b: osy 2.x; f: 2.5; g: 6; h: 15
28 | b: osy 1.x; f: 2.7; g: 5; h: 13.5
29 | b: celkem; h: 28.5
31 | b: Prosklené plochy
32 | b: Příst. 1 a 2; d: -přístřešek č.1 (vlaštovka): 2*1,1*(46+20)=145,2m2
33 | d: -přístřešek č.2 (vlaštovka): 2*1,1*(46+20)=145,2 m2
34 | l: 290.4
35 | b: Výstup z podchodu 3 a 12
36 | d: -výstup z podchodu u koleje č.3: (6,69+11,6)*1,84+(6,8+11,7)*1,19+2,68*1,52=59,4 m2
37 | d: -výstup z podchodu u koleje č.12: (42,9+32,8)*3,0+70,38*2,35+2*3,46*2,69=411,1 m2
38 | l: 470.5
39
40 | b: plocha zastřešení celkem m2; f: =111,6*7,54+113,94*9,96+57,06+76,2*3,8; l: 2322.9
41
42
.