## formulář 5 -pol.rozp
FORMULÁŘ 5 | [6 empty] | majitel HIM: | SŽDC |  | 0 |  |  | m | 1 | 0 | majitel, cena |  |  |  | SŽDC |  | ČD |  | OSTATNÍ
|  | SOUPIS PRACÍ | [7 empty] | Cena za objekt [Kč] |  |  | mj dle JKSO | počet mj | objektový ukazatel
Název stavby : |  | Optimalizace traťového úseku Praha Hostivař - Praha hl.n., I. část - žst. Praha Hostivař | [5 empty] | Číslo stavby | 5113520010- I | [6 empty] | hlavičky stavby
Název PS,SO : |  | Železniční most v ev. km 176,212 | Zatřídění objektu : (JKSO, JKPOV) | 821 21 |  |  |  | Číslo PS,SO | SO 1-20-03 | [6 empty] | hlavičky objektu
Datum zpracování : |  | 2012-06-12 | [5 empty] | Datum aktualizace : |  | 2012-11-12 | [5 empty] | hlavičky datumů
Poř. | [6 empty] | C E N A |  |  |  |  | typ řádku | kód datové základny | Technická specifikace | Výkaz výměr | nadpisy sloupců
číslo | Číslo |  | měrná |  | jednotková | Celková | dodávky |  | montáže | [6 empty] | nadpisy sloupců
pol. | položky | Název položky | jednotka | množství | hmotnost | hmotnost | jednotková | celkem | jednotková | celkem | [5 empty] | nadpisy sloupců
| 1 | 2 | 3 | 4 | 5 | 6 | 7 | 8 | 9 | 10 |  | 12 | 13 | 14 | 15 | nadpisy sloupců
řádek s filtry
Díl: | 1 | Zemní práce
1 | 131228 | HLOUBENÍ JAM ZAPAŽ I NEPAŽ TŘ 3 PLACENÉ S ODVOZEM DO 20KM | M3 | 1335.6125 |  | 0 |  | 0 |  | 0 |  | P | SŽDC10 | – vodorovná a svislá doprava, přemístění, přeložení, manipulace s výkopkem – kompletní provedení vykopávky nezapažené i zapažené – ošetření výkopiště po celou dobu práce v něm vč. klimatických opatření – ztížení vykopávek v blízkosti podzemního vede | SP2-1opěra: 4,6*3,5*0,5*25,8+3,46*2*0,5*3,5+12*0,3*26+4,05*4,05*0,5*2,5 SP0-1opěra: 4,6*3,9*0,5*19,8+3,46*2*0,5*3,5+12*0,3*21+3,2*7,2*2,5 |  | 1335.6125
2 | 131219 | HLOUBENÍ JAM ZAPAŽ I NEPAŽ TŘ 3 PŘÍPL ZA DALŠÍ 1KM | M3 | 33390.3125 |  | 0 |  | 0 |  | 0 |  | P | SŽDC10 | – vodorovná a svislá doprava, přemístění, přeložení, manipulace s výkopkem – kompletní provedení vykopávky nezapažené i zapažené – ošetření výkopiště po celou dobu práce v něm vč. klimatických opatření – ztížení vykopávek v blízkosti podzemního vedení, konstrukcí a objektů vč. jejich dočasného zajištění – ztížení pod vodou, v okolí výbušnin, ve stísněných prostorech a pod. – příplatek za lepivost – těžení po vrstvách, pásech a po jiných nutných částech (figurách) – čerpání vody vč. čerpacích jímek, potrubí a pohotovostní čerpací soupravy (viz ustanovení k pol. 1151,2) – potřebné snížení hladiny podzemní vody – těžení a rozpojování jednotlivých balvanů – vytahování a nošení výkopku – svahování a přesvah. svahů do konečného tvaru, výměna hornin v podloží a v pláni znehodnocené klimatickými vlivy – eventuální nutné druhotné rozpojení odstřelené horniny – ruční vykopávky, odstranění kořenů a napadávek – pažení, vzepření a rozepření vč. přepažování – hradící a štětové stěny dočasné (adekvátně platí ustanovení k pol. 1151,2) – úpravu, ochranu a očištění dna, základové spáry, stěn a svahů – zhutnění podloží, případně i svahů vč. svahování – zřízení stupňů v podloží a lavic na svazích, není–li pro tyto práce zřízena samostatná položka – udržování výkopiště a jeho ochrana proti vodě – odvedení nebo obvedení vody v okolí výkopiště a ve výkopišti – třídění výkopku – veškeré pomocné konstrukce umožňující provedení vykopávky (příjezdy, sjezdy, nájezdy, lešení, podpěr. konstr.,přemostění,zpevněné plochy, zakrytí a pod.)Viz : – Předpis S4 Železniční spodek. – Vzorové listy železničního spodku Ž2, Ž3, Ž5, Ž6. – Technické kvalitativní podmínky staveb Státních drah, kap.1, 2, 3, 4, 5, 15, 24. | odvoz do 25 km
3 | 17120 | ULOŽENÍ SYPANINY DO NÁSYPŮ A NA SKLÁDKY BEZ ZHUT | M3 | 1335.6125 |  | 0 |  | 0 |  | 0 |  | P | SŽDC10 | Položka konstrukce ze zemin zahrnuje zejména: – kompletní provedení zemní konstrukce vč. výběru vhodného materiálu – nákup materiálu dle zadávací dokumentace – úprava ukládaného materiálu vlhčením, tříděním, promícháním nebo vysoušením, příp. jiné úpravy za účelemzlepšení jeho mech. vlastností – hutnění i různé míry hutnění – ošetření úložiště po celou dobu práce v něm vč. klimatických opatření – ztížení v okolí vedení, konstrukcí a objektů a jejich dočasné zajištění – ztížení provádění vč. hutnění ve ztížených podmínkách a stísněných prostorech – ztížené ukládání sypaniny pod vodu – ukládání po vrstvách a po jiných nutných částech (figurách) vč. dosypávek – spouštění a nošení materiálu – výměna částí zemní konstrukce znehodnocené klimatickými vlivy – ruční hutnění a výplň jam a prohlubní v podloží – úprava, očištění a ochrana případně zhutnění podloží a svahů – svahování, hutnění a uzavírání povrchů svahů – zřízení lavic na svazích a zásyp rýh – udržování úložiště a jeho ochrana proti vodě – odvedení nebo obvedení vody v okolí úložiště a v úložišti – veškeré pomocné konstrukce umožňující provedení zemní konstrukce (příjezdy, sjezdy, nájezdy, lešení, podpěrnékonstrukce,přemostění, zpevněné plochy, zakrytí a pod.).Viz : – Předpis S4 Železniční spodek. – Vzorové listy železničního spodku Ž2, Ž3, Ž5, Ž6. – Technické kvalitativní podmínky staveb Státních drah, kap.1, 2, 3, 4, 5, 15, 24. |  | 17120 |  | ok | 17120 | 15.9165 | 2.1167 | 33.69 | ULOŽENÍ SYPANINY DO NÁSYPŮ A NA SKLÁDKY BEZ ZHUT |  | 1464
4 | 17481 | ZÁSYP JAM A RÝH Z NAKUPOVANÝCH MATERIÁLŮ | M3 | 841.575 |  | 0 |  | 0 |  | 0 |  | P | SŽDC10 | Položka konstrukce ze zemin zahrnuje zejména: – kompletní provedení zemní konstrukce vč. výběru vhodného materiálu – nákup materiálu dle zadávací dokumentace – úprava ukládaného materiálu vlhčením, tříděním, promícháním nebo vysoušením, příp. jiné úpravy za účelemzlepšení jeho mech. vlastností – hutnění i různé míry hutnění – ošetření úložiště po celou dobu práce v něm vč. klimatických opatření – ztížení v okolí vedení, konstrukcí a objektů a jejich dočasné zajištění – ztížení provádění vč. hutnění ve ztížených podmínkách a stísněných prostorech – ztížené ukládání sypaniny pod vodu – ukládání po vrstvách a po jiných nutných částech (figurách) vč. dosypávek – spouštění a nošení materiálu – výměna částí zemní konstrukce znehodnocené klimatickými vlivy – ruční hutnění a výplň jam a prohlubní v podloží – úprava, očištění a ochrana případně zhutnění podloží a svahů – svahování, hutnění a uzavírání povrchů svahů – zřízení lavic na svazích a zásyp rýh – udržování úložiště a jeho ochrana proti vodě – odvedení nebo obvedení vody v okolí úložiště a v úložišti – veškeré pomocné konstrukce umožňující provedení zemní konstrukce (příjezdy, sjezdy, nájezdy, lešení, podpěrnékonstrukce,přemostění, zpevněné plochy, zakrytí a pod.).Položky obsahují i případné prohození nebo třídění materiálu.Viz : – Předpis S4 Železniční spodek. – Vzorové listy železničního spodku Ž2, Ž3, Ž5, Ž6. – Technické kvalitativní podmínky staveb Státních drah, kap.1, 2, 3, 4, 5, 15, 24. | Za opěrami: 2,5*45,59*3*2 Za křídly: 4,05*2,1*2,5*2 + 3,2*7,2*2,5*2 |  | 841.575
5 | 18110 | ÚPRAVA PODLOŽÍ A PLÁNĚ SE ZHUT V HOR TŘ 1-4 | M2 | 453.6 |  | 0 |  | 0 |  | 0 |  | P | SŽDC10 | veškeré práce jsou obsaženy v textu položkyViz : – Předpis S4 Železniční spodek. – Vzorové listy železničního spodku Ž2. – Technické kvalitativní podmínky staveb Státních drah, kap.1, 2, 3, 24. | Za opěrami: 4*45,59*2 Za křídly: 3*7,2*4 |  | 453.6
6 | 153812R-ikp1 | Trn z betonářské oceli včetně zainjektování D do 20 mm l do 3 m | kus | 4268 |  | 0 |  | 0 |  | 0 |  | P | R | – veškeré práce obsaženy v textu položky. Popisy prací zahrnují veškerý materiál, výrobky a polotovary, včetně mimostaveništní a vnitrostaveništní dopravy (rovněž přesuny), včetně naložení a složení, případně s uložením. | KT standartni:(168+96)*10=264 KT zesilene 314*3=942 kridla: 38*2+8*2=92 svody: 72*2=144 UP: 2*225=450 celkem=264+942+92+144+450=4268ks
S | Celkem za 1 | Zemní práce |  |  |  | 0 |  | 0 |  | 0
Díl: | 2 | Základy
7 | 21263 | TRATIVODY KOMPLET Z TRUB Z PLAST HMOT DN DO 150MM | M | 101.6 |  | 0 |  | 0 |  | 0 |  | P | SŽDC10 | Položka platí pro kompletní konstrukce trativodů a zahrnuje zejména: – výkop, výplň, zásyp trativodu včetně dopravy, uložení přebytečného materiálu, dodávkyvhodného materiálu pro výplň a zásyp – zřízení spojovací vrstvy – zřízení podkladu a lože trativodu z vhodného materiálu – dodávka a uložení trativodu – obsyp trativodu vhodným materiálem, případně vložení separační nebo drenážní vložky – ukončení trativodu zaústěním do potrubí nebo vodoteče, případně vybudování ukončujícího objektu (kapličky)Popisy prací zahrnují veškerý materiál, výrobky a polotovary, včetně mimostaveništní a vnitrostaveništní dopravy (rovněž přesuny), včetně naložení a složení,případně s uloženímViz : – Předpis S4 Železniční spodek – Vzorové listy železničního spodku Ž2, Ž3, Ž4. – Technické kvalitativní podmínky staveb Státních drah, kap.1, 2, 3, 4. | 2*50,8=101,6m dle vykres půdorys 4.1 |  | 101.2
113 | 21331 | DRENÁŽNÍ VRSTVY Z BETONU MEZEROVITÉHO (DRENÁŽNÍHO) | M3 | 62.148 |  | 0 |  | 0 |  | 0 |  | P | SŽDC10 | Popisy prací zahrnují veškerý materiál, výrobky a polotovary, včetně mimostaveništní a vnitrostaveništní dopravy(rovněž přesuny), včetně naložení a složení, případně s uloženímViz : – Předpis S4 Železniční spodek – Vzorové listy železničního spodku Ž2, Ž3. – Technické kvalitativní podmínky staveb Státních drah, kap.1, 2, 3, 4. | (3,9*4,1*0,6+2*1,95*0,5*4,1)*2 zajištění výkopu n.kol.č.6 pro OP12 2,9*15,5*0,3*2 v n. kol. č. 8,10,12 pro OP12 | 21311 |  | jiné | 21331 | 3077.19 | 100% | #N/A | #N/A | #N/A | #N/A
8 | 23117 | ŠTĚTOVÉ STĚNY BERANĚNÉ Z KOVOVÝCH DÍLCŮ | T | 16.368 |  | 0 |  | 0 |  | 0 |  | P | OTSKP2011 | – zřízení stěny - dodání štětovnic v požadované kvalitě, případně jejich ošetřování, řezání, nastavování a další úpravy - kleštiny, převázky. a další pomocné a doplňkové konstrukce - nastražení a zaberanění štětovnic do jakékoliv třídy horniny - veškerou dopravu, nájem, provoz a přemístění beranících zařízení a dalších mechanismů - lešení a podpěrné konstrukce pro práci a manipulaci beranících zařízení a dalších mechanismů - beranící plošiny vč. zemních prací, zpevnění, odvodnění a pod. - při provádění z lodi náklady na prám nebo lodi - těsnění stěny, je-li nutné - kotvení stěny, je-li nutné nebo vzepření, případně rozepření - vodící piloty nebo stabilizační hrázky - zhotovení koutových štětovnic - dílenská dokumentace, včetně technologického předpisu spojování, - dodání spojovacího materiálu, - zřízení montážních a dilatačních spojů, spar, včetně potřebných úprav, vložek, opracování, očištění a ošetření, - jakákoliv doprava a manipulace dílců a montážních sestav, včetně dopravy konstrukce z výrobny na stavbu, - montážní dokumentace včetně technologického předpisu montáže, - výplň, těsnění a tmelení spar a spojů, - veškeré druhy opracování povrchů, včetně úprav pod nátěry a pod izolaci, - veškeré druhy dílenských základů a základních nátěrů a povlaků, - všechny druhy ocelového kotvení, - dílenskou přejímku a montážní prohlídku, včetně požadovaných dokladů | príloha 5.1: (5+7)*11*2*0,062 |  | 6.5596
9 | 237172 | ODŘEZÁNÍ ŠTĚTOVÝCH STĚN Z KOVOVÝCH DÍLCŮ | M | 0 |  | 0 |  | 0 |  | 0 |  | P | OTSKP2011 | včetně vodor.dopravy a uložení na skládku | 0
10 | 237171 | VYTAŽENÍ ŠTĚTOVÝCH STĚN Z KOVOVÝCH DÍLCŮ | T | 16.368 |  | 0 |  | 0 |  | 0 |  | P | OTSKP2011 | včetně vodor.dopravy a uložení na skládku | príloha 5.1: (5+7)*11*2*0,062 |  | 2.4924
11 | 261613 | VRTY PRO KOTVENÍ A INJEKTÁŽ TŘ VI NA POVRCHU D DO 25MM | M | 1073.6 |  | 0 |  | 0 |  | 0 |  | P | SŽDC10 | – příprava pracoviště, přenášení potřebného materiálu a prostředků v rámci pracoviště – kontrola připravenosti prostoru pro provedení vrtů, kontrola vytyčení – všechny potřebné pomůcky, stroje, nářadí a pomocný materiálViz: – ČSN EN 1537 – Technické kvalitativní podmínky staveb Státních drah, kap. 24. | Opbe:33*5*0,4+12*5*0,4=90 OpPr:33*5*0,4+12*5*0,4=90 Kt silne: 314*3*0,21=197,8 Kt standart: 364*10*0,18=655,2 Kr:8*0,3*2+38*2*0,3=27,6 Niky:72*0,18=12,96 celkem: 90+90+197,8+655,2+27,6+12,96=1073,6m |  | 892.08
12 | 272314 | ZÁKLADY Z PROST BETONU DO C25/30 (B30) - vyplń beton za operami pod drenazi | M3 | 174.658 |  | 0 |  | 0 |  | 0 |  | P | SŽDC10 | – příprava pracoviště, přenášení potřebného materiálu a prostředků v rámci pracoviště – kontrola připravenosti podloží a případně bednění – zajištění a dovoz materiálu (beton předepsané jakosti, materiál na bednění a podepření bednění), včetně vnitrostaveništní dopravy – montáž a demontáž bednění včetně podepření, vlastní betonáž základu, včetně hutnění betonu a urovnání povrchu – všechny potřebné pomůcky, stroje, nářadí a pomocný materiálViz: – Technické kvalitativní podmínky staveb Státních drah, kap. 17 a 18. – ČSN EN 206-1 – ČSN P ENV 1992-2,ČSN 73 6206 | Opbe:0,5*0,92*22,5+1,5*1,7*22,5+1,2*0,17*45,5=77,0 OpPr:0,75*1,2*22,5+1,7*1,7*22,5+1,6*0,17*45,5=97,658 celkem : 174,658m3 |  | 174.658
[6 empty] | 0 |  | 0 |  | 0
[6 empty] | 0 |  | 0 |  | 0
[6 empty] | 0 |  | 0 |  | 0
[6 empty] | 0 |  | 0 |  | 0
S | Celkem za 2 | Základy |  |  |  | 0 |  | 0 |  | 0
Díl: | 3 | Svislé konstrukce
13 | 317325 | ŘÍMSY ZE ŽELEZOBETONU DO C30/37 (B37) | m3 | 24.048 |  | 0 |  | 0 |  | 0 |  | P | SŽDC10 | – příprava pracoviště, přenášení potřebného materiálu a prostředků v rámci pracoviště, – kontrola připravenosti bednění a vyztuže pro provedení betonáže, – zajištění a dovoz materiálu (beton předepsané jakosti, materiál na bednění a podepření bednění), včetně vnitrostaveništní dopravy, – montáž a demontáž bednění včetně podepření, vlastní betonáž římsy ze železobetonu, včetně hutnění betonu a urovnání povrchu, – všechny potřebné pomůcky, stroje, nářadí a pomocný materiál, – potřebná následná péče o tuhnoucí beton, – případné zkoušky konzistence, obsahu vzduchu, pevnosti, objemové hmotnosti, zhutnění a dalších vlastností, – výztuž, -Definovat součinitele vlivu prostředí, zvláštní požadavky na materiál a zkoušky. Viz : TKP kap. 17 a 18, – ČSN EN 206-1,ČSN P ENV 1992-2, ČSN 73 6206. | křídla svahová:0,64*0,5*(0,224+0,689)*7,259*2= 4,242 m3 napojení na opěrné zdi: 0,5*(0,2+0,774)*0,44*1,821*2=0,780 m3 římsa u K3: 0,440*0,5*(0,232+0,246)*27,58 +(0,964*0,15+0,15*0,374)*27,58= 8,436 m3 římsa u K12: 0,440*0,5*(0,242+0,256)*(27,58+3,093+2,528) +(1,053*0,15+0,15*0,343)*(27,58+3,093+2,528) = 10,590 m3 celkem: 24,048 m3 |  | 7.6544
14 | 317365 | VÝZTUŽ ŘÍMS Z OCELI 10505 | t | 2.348 |  | 0 |  | 0 |  | 0 |  | P | SŽDC10 | – příprava pracoviště, přenášení potřebného materiálu a prostředků v rámci pracoviště, – kontrola připravenosti prostoru a podkladu pro montáž výztuže, – zajištění a dovoz materiálu ( předepsané jakosti ), včetně vnitrostaveništní dopravy, – montáž výztuže, vč. vázání a provařování , – všechny potřebné pomůcky, stroje, nářadí a pomocný materiál, Viz: TKP kap. 17 a 18 – ČSN EN 10204, ČSN 73 6206, ČSN 73 1201, | křídla svahová napojení na opěrné zdi: 397,2kg dle vykr. 6.4.2 římsa u K3: 1406kg římsa u K12: 545kg celkem: 0,3972+1,406+0,545=2,348tuny |  | 1.0705
15 | 333325 | MOSTNÍ OPĚRY A KŘÍDLA ZE ŽELEZOBET DO C30/37 (B37) | m3 | 340.5308 |  | 0 |  | 0 |  | 0 |  | P | SŽDC10 | příprava pracoviště, přenášení potřebného materiálu a prostředků v rámci pracoviště – kontrola připravenosti bednění a vyztuže pro provedení betonáže – zajištění a dovoz materiálu (beton předepsané jakosti, materiál na bednění a podepření bednění), včetně vnitrostaveništní dopravy – montáž a demontáž bednění včetně podepření, vlastní betonáž opěry nebo křídla ze železobetonu, včetně hutněn betonu a urovnání povrchu – všechny potřebné pomůcky, stroje, nářadí a pomocný materiál – potřebná následná péče o tuhnoucí beton – případné zkoušky konzistence, pevnosti, objemové hmotnosti, zhutnění a dalších vlastností – výztuž Definovat součinitele vlivu prostředí, zvláštní požadavky na materiál a zkoušky Viz: TKP kap. 17. A 18.ČSN EN 206-1, ČSN P ENV 1992-2, ČSN 73 6206 | op1KT:(1,032*3,65+2,20*0,6+0,24*0,728)*4,51+(3,06*0,316+0,955*0,638+2,2*0,6+0,24*0,728)*28,66 op2KT:(1,002*3,447+2,22*0,4+0,24*0,728)*4,51+(2,56*0,26+0,937*0,938+2,3*0,4+0,24*0,728)*28,66 op1sobk:(1,163*12,4*3,65+2,20*0,6*12,4+0,24*0,728*12,4) op2sobk:(1,133*12,4*3,447+2,22*0,4*12,4+0,24*0,728*12,4) |  | 340.5308
16 | 333365 | VÝZTUŽ MOST OPĚR A KŘÍDEL Z OCELI 10505 | t | 38.987 |  | 0 |  | 0 |  | 0 |  | P | SŽDC10 | příprava pracoviště, přenášení potřebného materiálu a prostředků v rámci pracoviště – kontrola připravenosti prostoru a podkladu pro montáž výztuže – zajištění a dovoz materiálu ( předepsané jakosti ), včetně vnitrostaveništní dopravy – montáž výztuže, vč. vázání a provařování – všechny potřebné pomůcky, stroje, nářadí a pomocný materiál. Viz: TKP kap. 17 a kap.18, ČSN EN 10204, ČSN 73 6206, ČSN 73 1201 | dle. Vykresu 6.3.1, 6.3.2, 6.3.3 a 6.3.4 a 6.4.2 Oppra:1,025*(4,738+0,197+13,655)=19,055 Opbe:1,025*(4,738+0,197+14,511) =19,932 celkem: 38,987tuny |  | 145.4608
17 | 348173 | ZÁBRADLÍ Z DÍLCŮ KOVOVÝCH ŽÁROVĚ ZINK PONOREM S NÁTĚREM | t | 3.871 |  | 0 |  | 0 |  | 0 |  | P | SŽDC10 | příprava pracoviště, přenášení potřebného materiálu a prostředků v rámci pracoviště – kontrola připravenosti prostoru a podkladu pro osazení dílců – zajištění a dovoz dílců ( vč. spojovacích materiálů ), materiálu na podepření dílců ( vč. lešení ), včetně vnitrostaveništní dopravy – osazení a ukotvení zábradlí – všechny potřebné pomůcky, stroje, nářadí a pomocný materiál. ČSN 73 2601,ČSN 73 6205, ČSN 73 1401, ČSN P ENV 1090,ČSN EN ISO 12944, ČD S 5/4 , povoleno ČD | dle výkresu 8.6.1 a 8.6.2 a výkazu OK č.11 celkem : 3,871 tuny - rekapitulace
[6 empty] | 0 |  | 0 |  | 0
S | Celkem za 3 | Svislé konstrukce |  |  |  | 0 |  | 0 |  | 0
Díl: | 4 | Vodorovné konstrukce
18 | 421326 | MOSTNÍ NOSNÉ DESKOVÉ KONSTR ZE ŽELEZOBETONU DO C30/37 | m3 | 325.21 |  | 0 |  | 0 |  | 0 |  | P | SŽDC10 | příprava pracoviště, přenášení potřebného materiálu a prostředků v rámci pracoviště – kontrola připravenosti prostoru a podkladu pro betonáž desky, případné potřebné bednění (montáž i demontáž) – zajištění a dovoz materiálu (beton předepsané jakosti), včetně vnitrostaveništní dopravy – provedení desky z prost. betonu, včetně hutněn betonu a urovnání povrchu – všechny potřebné pomůcky, stroje, nářadí a pomocný materiál – potřebná následná péče o tuhnoucí beton – případné zkoušky konzistence, pevnosti, objemové hmotnosti, zhutnění a dalších vlastností – výztuž. Definovat součinitele vlivu prostředí, zvláštní požadavky na materiál a zkoušky. Viz : TKP kap.17 a kap. 18ČSN EN 206-1, ČSN P ENV 1992-2, ČSN 73 6206 | d24: 0,241*27,496*12,3 +1,88=83,56 d1:0,272*4,85*27,5=36,3 d8:0,241*4,66*27,497*3=92,61 d3:(7,536*0,281+0,52*0,3+0,235*0,44)*27,5=65,3 d12:(5,75*0,262+0,44*0,235+0,3*0,353)*27,58=47,44 celkem: 325,21 m3 |  | 324.6395
114 | 421325R-ikp3 | ZTRACENÉ BEDNĚNÍ Z CEMENTOTŘÍSKOVÝCH DESEK TL.40MM | M2 | 48.51 |  | 0 |  | 0 |  | 0 |  | P | R položka | – veškeré práce obsaženy v textu položky. Popisy prací zahrnují veškerý materiál, výrobky a polotovary, včetně mimostaveništní a vnitrostaveništní dopravy (rovněž přesuny), včetně naložení a složení, případně s uložením. | plocha mezi nosníkz KT deska d2-4 2*0,882*27,5=48,51m2 |  | 48.51
19 | 421365 | VÝZTUŽ MOSTNÍ NOSNÉ DESKOVÉ KONSTR Z OCELI 10505 | t | 67.497 |  | 0 |  | 0 |  | 0 |  | P | SŽDC10 | příprava pracoviště, přenášení potřebného materiálu a prostředků v rámci pracoviště – kontrola připravenosti prostoru a podkladu pro montáž výztuže – zajištění a dovoz materiálu ( předepsané jakosti ), včetně vnitrostaveništní dopravy – montáž výztuže, vč. vázání a provařování – všechny potřebné pomůcky, stroje, nářadí a pomocný materiál Viz : TKP kap.17a kap.18, ČSN EN 10204, ČSN 73 6206, ČSN 73 1201. | kolej3: 1,025*12,78155=13,101 kolej1: 1,025*7,67302 = 7,86485 kol2-4: 1,025*22,43973=23,0007 kolej8,10, 6:1,025*5,51481*3=16,958 kolej12: 1,025*8,70265=8,274 mezisoučet: 69,845 tuny odečet výztuže římsy K3,K12 =2,348 t celkem:67,497 t celkem : |  | 62.2283
20 | 421943 | MOSTNÍ NOSNÉ DESKOVÉ KONSTR Z OCELI ŘADY 52 | T | 102.821 |  | 0 |  | 0 |  | 0 |  | P | OTSKP2011 | – dílenská dokumentace, včetně technologického předpisu spojování, - dodání materiálu v požadované kvalitě a výroba konstrukce i dílenská (včetně pomůcek, přípravků a prostředků pro výrobu) bez ohledu na náročnost a její hmotnost, dílenská montáž, - dodání spojovacího materiálu, - zřízení montážních a dilatačních spojů, spar, včetně potřebných úprav, vložek, opracování, očištění a ošetření, - podpěr. konstr. a lešení všech druhů pro montáž konstrukcí i doplňkových, včetně požadovaných otvorů, ochranných a bezpečnostních opatření a základů pro tyto konstrukce a lešení, - jakákoliv doprava a manipulace dílců a montážních sestav, včetně dopravy konstrukce z výrobny na stavbu, - montáž konstrukce na staveništi, včetně montážních prostředků a pomůcek a zednických výpomocí, - montážní dokumentace včetně technologického předpisu montáže, - výplň, těsnění a tmelení spar a spojů, - čištění konstrukce a odstranění všech vrubů (vrypy, otlačeniny a pod.), - veškeré druhy opracování povrchů, včetně úprav pod nátěry a pod izolaci, - veškeré druhy dílenských základů a základních nátěrů a povlaků, - všechny druhy ocelového kotvení, - dílenskou přejímku a montážní prohlídku, včetně požadovaných dokladů, - zřízení kotevních otvorů nebo jam, nejsou-li částí jiné konstrukce, jejich úpravy, očištění a ošetření, - osazení kotvení nebo přímo částí konstrukce do podpůrné konstrukce nebo do zeminy, - výplň kotevních otvorů (příp. podlití patních desek) maltou, betonem nebo jinou speciální hmotou, vyplnění jam zeminou, - ošetření kotevní oblasti proti vzniku trhlin, vlivu povětrnosti a pod., - osazení nivelačních značek, včetně jejich zaměření, označení znakem výrobce a vyznačení letopočtu. Dokumentace pro zadání stavby může dále předepsat, že cena položky ještě obsahuje například: - veškeré druhy protikorozní ochrany a nátěry konstrukcí, - žárové zinkování ponorem nebo žárové stříkání (metalizace) kovem, - zvláštní spojovací prostředky, rozebíratelnost konstrukce, - osazení měřících zařízení a úpravy pro ně - ochranná opatření před účinky bludných proudů - ochranu před přepětím. | viz výkres 11-výkaz OK+P42 |  | 105.806
21 | 425114 | SYNCHR ZVED MOST POLE ŠÍŘ DO 10M HM DO 200T NA VÝŠ PŘES 1,5M | kus | 17 |  | 0 |  | 0 |  | 0 |  | P | SŽDC10 | příprava pracoviště, přenášení potřebného materiálu a prostředků v rámci pracoviště – kontrola připravenosti konstrukce pro zvedání – všechny potřebné pomůcky, stroje, nářadí a pomocný materiál | celkem 13 nosníků KT +2*2 nosníky -manipiulace na okrajích mostu-celkem17x
22 | 425114R-ikp1 | MANIPULACE S NOSNÍKY KT JEŘÁBEM NOSNOSTI 800t | DEN | 6 |  | 0 |  | 0 |  | 0 |  | P | R | příprava pracoviště, přenášení potřebného materiálu a prostředků v rámci pracoviště , mnotáž a demnotáž jeřábu – kontrola připravenosti konstrukce pro zvedání – všechny potřebné pomůcky, stroje, nářadí a pomocný materiál | dle konzultace s jeřábovým technikem
23 | 425114R-ikp2 | MANIPULACE S NOSNÍKY KT 2*JEŘÁBEM NOSNOSTI 350t | DEN | 4 |  | 0 |  | 0 |  | 0 |  | P | R | příprava pracoviště, přenášení potřebného materiálu a prostředků v rámci pracoviště , přístupová plocha pro jeřáby – kontrola připravenosti konstrukce pro zvedání – všechny potřebné pomůcky, stroje, nářadí a pomocný materiál | dle konzultace s jeřábovým technikem
24 | 425115 | POSUN MOST POLÍ ŠÍŘ DO 10M HMOT DO 200T NA VZD DO 1M | kus | 21 |  | 0 |  | 0 |  | 0 |  | P | SŽDC10 | – kontrola připravenosti konstrukce pro zvedání | celkem 13 nosníků KT +2*2 nosníky-2x -manipulace na okrajích mostu-celkem21x
25 | 42842R-ikp1 | MOSTNÍ LOŽISKA Z OCELI (OCELOLITINY) PRO ZATÍŽ DO 2,5MN-1.P.6-D+M,repase | kus | 26 |  | 0 |  | 0 |  | 0 |  | P | R | – výrobní dokumentaci pro kotvení ložiska do opěry - dodání kompletních ložisek požadované kvality po repasi včetně defektoskopické kontroly a PKO - přípravu, očištění a úpravy úložných ploch - osazení ložisek podle předepsaného technologického předpisu bez ohledu na způsob uložení a kotvení - uložení do malty jakéhokoliv druhu - uložení na plastické vložky nebo maltu - uložení na vrstvu plastbetonové malty nebo podobné vrstvy jako ochranu proti průchodu bludných proudů - vyplnění kotevních otvorů - lešení a podpěrné konstrukce - tmelení, těsnění a výplně spar - nastavení ložisek a odborná prohlídka - dočasné zpevnění nebo naopak dočasné uvolnění ložisek - opatření ložisek znakem výrobce a typovým číslem - úpravy, očištění a ošetření okolí ložisek - přiměřeným způsobem je nutné zahrnout ustanovení pro TMCH 94 pro kovové konstrukce. | celkem 13 nosníků KT á 2 ložiska
26 | 42842R-ikp2 | MOSTNÍ LOŽISKA Z OCELI (OCELOLITINY) PRO ZATÍŽ DO 2,5MN-1.V.6-D+M,repase | kus | 26 |  | 0 |  | 0 |  | 0 |  | P | R | – výrobní dokumentaci pro kotvení ložiska do opěry - dodání kompletních ložisek požadované kvality po repasi včetně defektoskopické kontroly a PKO - přípravu, očištění a úpravy úložných ploch - osazení ložisek podle předepsaného technologického předpisu bez ohledu na způsob uložení a kotvení - uložení do malty jakéhokoliv druhu - uložení na plastické vložky nebo maltu - uložení na vrstvu plastbetonové malty nebo podobné vrstvy jako ochranu proti průchodu bludných proudů - vyplnění kotevních otvorů - lešení a podpěrné konstrukce - tmelení, těsnění a výplně spar - nastavení ložisek a odborná prohlídka - dočasné zpevnění nebo naopak dočasné uvolnění ložisek - opatření ložisek znakem výrobce a typovým číslem - úpravy, očištění a ošetření okolí ložisek - přiměřeným způsobem je nutné zahrnout ustanovení pro TMCH 94 pro kovové konstrukce. | celkem 13 nosníků KT á 2 ložiska
27 | 42853R-ikp1 | MOSTNÍ LOŽISKA HRNCOVÁ PRO ZATÍŽ DO 3,3MN- pevné | kus | 1 |  | 0 |  | 0 |  | 0 |  | P | R | – výrobní dokumentaci, jde-li o ložisko individuálně vyráběné - dodání kompletních ložisek požadované kvality - přípravu, očištění a úpravy úložných ploch - osazení ložisek podle předepsaného technologického předpisu bez ohledu na způsob uložení a kotvení - uložení do malty jakéhokoliv druhu - uložení na plastické vložky nebo maltu - uložení na vrstvu plastbetonové malty nebo podobné vrstvy jako ochranu proti průchodu bludných proudů - vyplnění kotevních otvorů - lešení a podpěrné konstrukce - tmelení, těsnění a výplně spar - nastavení ložisek a odborná prohlídka - dočasné zpevnění nebo naopak dočasné uvolnění ložisek - opatření ložisek znakem výrobce a typovým číslem - úpravy, očištění a ošetření okolí ložisek - přiměřeným způsobem je nutné zahrnout ustanovení pro TMCH 94 pro kovové konstrukce. | viz výkres 8.1.1
28 | 42853R-ikp2 | MOSTNÍ LOŽISKA HRNCOVÁ PRO ZATÍŽ DO 3,3MN-jednosměrně pohyblivé | kus | 2 |  | 0 |  | 0 |  | 0 |  | P | R | – výrobní dokumentaci, jde-li o ložisko individuálně vyráběné - dodání kompletních ložisek požadované kvality - přípravu, očištění a úpravy úložných ploch - osazení ložisek podle předepsaného technologického předpisu bez ohledu na způsob uložení a kotvení - uložení do malty jakéhokoliv druhu - uložení na plastické vložky nebo maltu - uložení na vrstvu plastbetonové malty nebo podobné vrstvy jako ochranu proti průchodu bludných proudů - vyplnění kotevních otvorů - lešení a podpěrné konstrukce - tmelení, těsnění a výplně spar - nastavení ložisek a odborná prohlídka - dočasné zpevnění nebo naopak dočasné uvolnění ložisek - opatření ložisek znakem výrobce a typovým číslem - úpravy, očištění a ošetření okolí ložisek - přiměřeným způsobem je nutné zahrnout ustanovení pro TMCH 94 pro kovové konstrukce. | viz výkres 8.1.1
29 | 42853R-ikp3 | MOSTNÍ LOŽISKA HRNCOVÁ PRO ZATÍŽ DO 3,3MN-všesměrně pohyblivé | kus | 1 |  | 0 |  | 0 |  | 0 |  | P | R | – výrobní dokumentaci, jde-li o ložisko individuálně vyráběné - dodání kompletních ložisek požadované kvality - přípravu, očištění a úpravy úložných ploch - osazení ložisek podle předepsaného technologického předpisu bez ohledu na způsob uložení a kotvení - uložení do malty jakéhokoliv druhu - uložení na plastické vložky nebo maltu - uložení na vrstvu plastbetonové malty nebo podobné vrstvy jako ochranu proti průchodu bludných proudů - vyplnění kotevních otvorů - lešení a podpěrné konstrukce - tmelení, těsnění a výplně spar - nastavení ložisek a odborná prohlídka - dočasné zpevnění nebo naopak dočasné uvolnění ložisek - opatření ložisek znakem výrobce a typovým číslem - úpravy, očištění a ošetření okolí ložisek - přiměřeným způsobem je nutné zahrnout ustanovení pro TMCH 94 pro kovové konstrukce. | viz výkres 8.1.1
30 | 42853R-ikp4 | MOSTNÍ LOŽISKA HRNCOVÁ PRO ZATÍŽ DO 4,5MN- pevné | kus | 1 |  | 0 |  | 0 |  | 0 |  | P | R | – výrobní dokumentaci, jde-li o ložisko individuálně vyráběné - dodání kompletních ložisek požadované kvality - přípravu, očištění a úpravy úložných ploch - osazení ložisek podle předepsaného technologického předpisu bez ohledu na způsob uložení a kotvení - uložení do malty jakéhokoliv druhu - uložení na plastické vložky nebo maltu - uložení na vrstvu plastbetonové malty nebo podobné vrstvy jako ochranu proti průchodu bludných proudů - vyplnění kotevních otvorů - lešení a podpěrné konstrukce - tmelení, těsnění a výplně spar - nastavení ložisek a odborná prohlídka - dočasné zpevnění nebo naopak dočasné uvolnění ložisek - opatření ložisek znakem výrobce a typovým číslem - úpravy, očištění a ošetření okolí ložisek - přiměřeným způsobem je nutné zahrnout ustanovení pro TMCH 94 pro kovové konstrukce. | viz výkres 8.1.1
31 | 42853R-ikp5 | MOSTNÍ LOŽISKA HRNCOVÁ PRO ZATÍŽ DO 4,5MN-jednosměrně pohyblivé | kus | 2 |  | 0 |  | 0 |  | 0 |  | P | R | – výrobní dokumentaci, jde-li o ložisko individuálně vyráběné - dodání kompletních ložisek požadované kvality - přípravu, očištění a úpravy úložných ploch - osazení ložisek podle předepsaného technologického předpisu bez ohledu na způsob uložení a kotvení - uložení do malty jakéhokoliv druhu - uložení na plastické vložky nebo maltu - uložení na vrstvu plastbetonové malty nebo podobné vrstvy jako ochranu proti průchodu bludných proudů - vyplnění kotevních otvorů - lešení a podpěrné konstrukce - tmelení, těsnění a výplně spar - nastavení ložisek a odborná prohlídka - dočasné zpevnění nebo naopak dočasné uvolnění ložisek - opatření ložisek znakem výrobce a typovým číslem - úpravy, očištění a ošetření okolí ložisek - přiměřeným způsobem je nutné zahrnout ustanovení pro TMCH 94 pro kovové konstrukce. | viz výkres 8.1.1
32 | 42853R-ikp6 | MOSTNÍ LOŽISKA HRNCOVÁ PRO ZATÍŽ DO 4,5MN-všesměrně pohyblivé | kus | 1 |  | 0 |  | 0 |  | 0 |  | P | R | – výrobní dokumentaci, jde-li o ložisko individuálně vyráběné - dodání kompletních ložisek požadované kvality - přípravu, očištění a úpravy úložných ploch - osazení ložisek podle předepsaného technologického předpisu bez ohledu na způsob uložení a kotvení - uložení do malty jakéhokoliv druhu - uložení na plastické vložky nebo maltu - uložení na vrstvu plastbetonové malty nebo podobné vrstvy jako ochranu proti průchodu bludných proudů - vyplnění kotevních otvorů - lešení a podpěrné konstrukce - tmelení, těsnění a výplně spar - nastavení ložisek a odborná prohlídka - dočasné zpevnění nebo naopak dočasné uvolnění ložisek - opatření ložisek znakem výrobce a typovým číslem - úpravy, očištění a ošetření okolí ložisek - přiměřeným způsobem je nutné zahrnout ustanovení pro TMCH 94 pro kovové konstrukce. | viz výkres 8.1.1
33 | 452124 | PODKLAD KONSTR Z DÍLCŮ ŽELEZOBETON DO C25/30 (B30 | M3 | 73.8 |  | 0 |  | 0 |  | 0 |  | P | SŽDC10 | – dodání dílce požadovaného tvaru a vlastností, jeho skladování, doprava a osazení do definitivní polohy,včetně komplexní technologie výroby a montáže dílců, ošetření a ochrana dílců, – u dílců železobetonových a předpjatých veškerá výztuž, případně i tuhé kovové prvky a závěsná oka, – úpravy a zařízení pro uložení a transport dílce, – veškeré požadované úpravy dílců, včetně doplňkových konstrukcí a vybavení, – sestavení dílce na stavbě včetně montážních zařízení,plošin a prahů a pod., – výplň, těsnění a tmelení spár a spojů, – očištění a ošetření úložných ploch, – zednické výpomoce pro montáž dílců, – označení dílce výrobním štítkem nebo jiným způsobem, – úpravy dílce pro dodržení požadované přesnosti jeho osazení, včetně případných měření, – veškerá zařízení pro zajištění stability v každém okamžiku, – další práce dané případně specifikací k příslušnému prefabrik. dílci (úprava pohledových ploch, příp. rubových ploch,osazení měřících zařízení, zkoušení a měření dílců a pod.).Viz : – Předpis S4 Železniční spodek – Vzorové listy železničního spodku Ž2, Ž3, Ž5, Ž6. – Technické kvalitativní podmínky staveb Státních drah, kap.1, 2, 3, 4, 5, 17. | Panely:(2*22*1*3*0,15+60*1*2*0,15*3) |  | 24.6
34 | 45734 | VYROVNÁVACÍ A SPÁD VRSTVY BETON ZVLÁŠTNÍ (PLASTBETON) | m3 | 3.1384 |  | 0 |  | 0 |  | 0 |  | P | SŽDC10 | příprava pracoviště, přenášení potřebného materiálu a prostředků v rámci pracoviště – kontrola připravenosti prostoru pro provedení vrstvy, případné potřebné bednění (montáž i demontáž) – zajištění a dovoz složek materiálu a namíchání, včetně vnitrostaveništní dopravy – provedení vrstvy z plastbetonu libovolným způsobem, včetně urovnání – všechny potřebné pomůcky, stroje, nářadí a pomocný materiál – potřebná následná péče o tuhnoucí plastbeton – případné zkoušky pevnosti, objemové hmotnosti, zhutnění a dalších vlastností Definovat zvláštní požadavky na materiál a zkoušky. – ČD SR 105/1 (S) Používání plastbetonu v traťovém hospodářství | sobk 2*4*0,625*0,75*0,025+8*0,75*0,75*0,193+ KT: 0,84*0,65*0,054*28+0,79*0,53*0,054*28 zalivka roubiku pod lozisky: 0,1*0,78*0,14*56 zalivka všech trnu(UP,kotveni KT. Kridel):(33*5*0,4+12*5*0,4+ 33*5*0,4+12*5*0,4+264*14*0,18 + 16*0,3*2+38*2*0,3+ 80*0,18)*(0,02*0,02*3,1428*0,25-0,016*0,016*3,1428*0,25)*1,05 |  | 3.1384
35 | 465512 | DLAŽBY Z LOMOVÉHO KAMENE NA MALTU CEMENTOVOU | M3 | 5.25 |  | 0 |  | 0 |  | 0 |  | P | SŽDC10 | – úpravu podkladu – zřízení spojovací vrstvy – zřízení lože dlažby z předepsaného materiálu – dodávku a uložení dlažby, ev. předlažby, do předepsaného tvaru z pohledové úpravy – spárování, těsnění, tmelení a vyplnění spar případně s vyklínováním – úprava povrchu pro odvedení srážkové vody – zřízení stupňů, mezilehlých a ukončujících prahů, patních zídek a obrub.Viz : – Předpis S4 Železniční spodek – Vzorové listy železničního spodku Ž1, Ž2, Ž3, Ž5, Ž6. – Technické kvalitativní podmínky staveb Státních drah, kap.1, 2, 3, 4, 5. | 1*0,35*(7,5+7,5)=5,25 viz pudorys 4.1 u sikm. Kridel | 465232 |  | jiné | 465512 | 4456.62 | 96.68% | 4308.87 | DLAŽBY Z LOMOVÉHO KAMENE NA MALTU CEMENTOVOU |  | 163
115 | 46321 | ROVNANINA Z LOM KAMENE | M3 | 26.97 |  | 0 |  | 0 |  | 0 |  | P | SŽDC10 | Popisy prací zahrnují veškerý materiál, výrobky a polotovary, včetně mimostaveništní a vnitrostaveništní dopravy(rovněž přesuny), včetně naložení a složení,případně s uložením.Viz : – Předpis S4 Železniční spodek – Vzorové listy železničního spodku Ž1, Ž2, Ž3, Ž5, Ž6. – Technické kvalitativní podmínky staveb Státních drah, kap.1, 2, 3, 4, 5. | 0,3*2,9*2*15,5 jen na dl. SP0 v n.kol 8,10,12 pro OP12 | 46311 |  | jiné | 46321 | 1591.65 | 85.93% | 1367.75 | ROVNANINA Z LOM KAMENE |  | 5
[6 empty] | 0 |  | 0 |  | 0
[6 empty] | 0 |  | 0 |  | 0
[6 empty] | 0 |  | 0 |  | 0
S | Celkem za 4 | Vodorovné konstrukce |  |  |  | 0 |  | 0 |  | 0
Díl: | 6 | Úpravy povrchů, podlahy, výplně otvorů
36 | 626111 | REPROFIL PODHL, SVIS PLOCH SANAČ MALTOU JEDNOVRST TL DO 10MM | m2 | 1520.1 |  | 0 |  | 0 |  | 0 |  | P | SŽDC10 | příprava pracoviště, přenášení potřebného materiálu a prostředků v rámci pracoviště – kontrola připravenosti povrchu pro provedení sanace – všechny potřebné pomůcky, stroje, nářadí a pomocný materiál Viz : TKP kap.23, – ČSN 72 2430-5 | Opora praz: 59,8 dle vykr. 6.5.2 Opora ben: 91,6 dle vykr. 6.5.1 sanace svislé části KT- 75% plochy boků KT 1,8*27*2=97,2m2 97,2*0,75*13=947,7 sanace podhledu KT - 75% plochy podhledu 1,6m*27m=43,2m2 43,2*0,75*13=421,2 celkem:947,7+91,6+59,6+421,1=1520,1
37 | 626112 | REPROFIL PODHL, SVIS PLOCH SANAČ MALTOU JEDNOVRST TL DO 20MM | m2 | 611.14 |  | 0 |  | 0 |  | 0 |  | P | SŽDC10 | příprava pracoviště, přenášení potřebného materiálu a prostředků v rámci pracoviště – kontrola připravenosti povrchu pro provedení sanace – všechny potřebné pomůcky, stroje, nářadí a pomocný materiál Viz : TKP kap.23, – ČSN 72 2430-5 | Opora praz: 117,3 dle vykr. 6.5.2 Opora ben: 82,2 dle vykr. 6.5.1 sanace svislé části KT- boky- 25% plochy svislé části a čelo s kotvením - zde 25% 0,25*97,2m2*13 +(1,6*1,72 - 0,92*1,06)*0,25*2*13= 327,44 sanace podhledu KT - 15% plochy podhledu 0,15*43,22*13=84,2 celkem:117,3+82,2+327,44+84,2=611,14
38 | 626121 | REPROFIL PODHL, SVIS PLOCH SANAČ MALTOU DVOUVRST TL DO 40MM | m2 | 153.44 |  | 0 |  | 0 |  | 0 |  | P | SŽDC10 | příprava pracoviště, přenášení potřebného materiálu a prostředků v rámci pracoviště – kontrola připravenosti povrchu pro provedení sanace – všechny potřebné pomůcky, stroje, nářadí a pomocný materiál Viz : TKP kap.23, – ČSN 72 2430-5 | Opora praz: 37,3 dle vykr. 6.5.2 Opora ben: 36,9 dle vykr. 6.5.1 sanace svislé části KT- čelo s kotvením - 50 % plochy čela (1,6*1,72 - 0,92*1,06)*0,5*2*13=23,09 sanace podhledu KT - 10% plochy podhledu 0,1*43,2*13=56,16 celkem: 37,3+36,9+56,15+23,09=153,44
39 | 626123 | REPROFIL PODHL, SVIS PLOCH SANAČ MALTOU DVOUVRST TL DO 60MM | m2 | 15.04 |  | 0 |  | 0 |  | 0 |  | P | SŽDC10 | příprava pracoviště, přenášení potřebného materiálu a prostředků v rámci pracoviště – kontrola připravenosti povrchu pro provedení sanace – všechny potřebné pomůcky, stroje, nářadí a pomocný materiál Viz : TKP kap.23, – ČSN 72 2430-5 | Opora ben: 4,5 dle vykr. 6.5.1 sanace svislé části KT- čelo s kotvením - 25 % plochy čela (1,6*1,72 - 0,92*1,06)*0,25*2*13=11,54 celkem: 4,5+11,54=15,04
40 | 626211 | REPROFIL VODOR PLOCH SHORA SANAČ MALTOU JEDNOVRST TL DO 10MM | m2 | 144.61 |  | 0 |  | 0 |  | 0 |  | P | SŽDC10 | příprava pracoviště, přenášení potřebného materiálu a prostředků v rámci pracoviště – kontrola připravenosti povrchu pro provedení sanace – všechny potřebné pomůcky, stroje, nářadí a pomocný materiál Viz : TKP kap.23, – ČSN 72 2430-5 | KT nosníky - 20% plochy horního povrchu 2,06m*27m=55,62m2*13*0,2=144,61
41 | 626212 | REPROFIL VODOR PLOCH SHORA SANAČ MALTOU JEDNOVRST TL DO 20MM | m2 | 72.3 |  | 0 |  | 0 |  | 0 |  | P | SŽDC10 | příprava pracoviště, přenášení potřebného materiálu a prostředků v rámci pracoviště – kontrola připravenosti povrchu pro provedení sanace – všechny potřebné pomůcky, stroje, nářadí a pomocný materiál Viz : TKP kap.23, – ČSN 72 2430-5 | KT nosníky - 10% plochy horního povrchu 2,06m*27m=55,62m2*13*0,1=72,3
42 | 62631 | SPOJOVACÍ MŮSTEK MEZI STARÝM A NOVÝM BETONEM | m2 | 800.28 |  | 0 |  | 0 |  | 0 |  | P | SŽDC10 | příprava pracoviště, přenášení potřebného materiálu a prostředků v rámci pracoviště – kontrola připravenosti povrchu pro nanesení spoj. můstku – všechny potřebné pomůcky, stroje, nářadí a pomocný materiál – Viz TKP kap. 23 | (0,16+0,07)*2+1,82=2,28 2,28*27*13=800,28
43 | 62641 | SJEDNOCUJÍCÍ STĚRKA JEMNOU MALTOU TL CCA 2MM | m2 | 2218.46 |  | 0 |  | 0 |  | 0 |  | P | SŽDC10 | příprava pracoviště, přenášení potřebného materiálu a prostředků v rámci pracoviště – kontrola připravenosti povrchu pro nanesení stěrky – všechny potřebné pomůcky, stroje, nářadí a pomocný materiál Viz : TKP kap. 23 | obvod KT nosníku pod deskou: 2*(0,231+0,189+0,88+0,226+0,306)+1,6=5,264 13*5,264*27=1847,66 plocha sanované části opěry OP1 a OP2: 2*4*46,35=370,8 celkem: 370,8+1847,66=2218,46
44 | 62651 | OCHRANA VÝZTUŽE PŘI DOSTATEČNÉM KRYTÍ | m2 | 33.37 |  | 0 |  | 0 |  | 0 |  | P | SŽDC10 | příprava pracoviště, přenášení potřebného materiálu a prostředků v rámci pracoviště – kontrola připravenosti povrchu pro nanesení ochrany – všechny potřebné pomůcky, stroje, nářadí a pomocný materiál – Viz TKP kap. 23 | plocha opěr:2*45,5*3,7=336,7 m2 10% - 33,37 m2
45 | 62652 | OCHRANA VÝZTUŽE PŘI NEDOSTATEČNÉM KRYTÍ | m2 | 303.03 |  | 0 |  | 0 |  | 0 |  | P | SŽDC10 | příprava pracoviště, přenášení potřebného materiálu a prostředků v rámci pracoviště – kontrola připravenosti povrchu pro nanesení ochrany – všechny potřebné pomůcky, stroje, nářadí a pomocný materiál – Viz : TKP kap. 23 | plocha opěr:2*45,5*3,7=336,7 m2 90% - 303,03 m2
46 | 62661 | INJEKTÁŽ TRHLIN UZAVÍRACÍ | m | 240 |  | 0 |  | 0 |  | 0 |  | P | SŽDC10 | příprava pracoviště, přenášení potřebného materiálu a prostředků v rámci pracoviště – kontrola připravenosti povrchu a trhlin pro injektáž – všechny potřebné pomůcky, stroje, nářadí a pomocný materiál Viz TKP kap. 23 | odborný odhad dílky trhlin v opěrách a nosnících KT
47 | 62662 | INJEKTÁŽ TRHLIN TĚSNÍCÍ | m | 400 |  | 0 |  | 0 |  | 0 |  | P | SŽDC10 | příprava pracoviště, přenášení potřebného materiálu a prostředků v rámci pracoviště – kontrola připravenosti povrchu a trhlin pro injektáž – všechny potřebné pomůcky, stroje, nářadí a pomocný materiál Viz TKP kap. 23 | odborný odhad dílky trhlin v opěrách a nosnících KT
48 | 62663 | INJEKTÁŽ TRHLIN SILOVĚ SPOJUJÍCÍ | m | 32 |  | 0 |  | 0 |  | 0 |  | P | SŽDC10 | příprava pracoviště, přenášení potřebného materiálu a prostředků v rámci pracoviště – kontrola připravenosti povrchu a trhlin pro injektáž – všechny potřebné pomůcky, stroje, nářadí a pomocný materiál Viz TKP kap. 23 | odborný odhad dílky trhlin v opěrách a nosnících KT
[6 empty] | 0 |  | 0 |  | 0
[6 empty] | 0 |  | 0 |  | 0
[6 empty] | 0 |  | 0 |  | 0
S | Celkem za 6 | Úpravy povrchů, podlahy, výplně otvorů |  |  |  | 0 |  | 0 |  | 0
Díl: | 711 | Izolace proti vodě
49 | 711111 | IZOLACE BĚŽN KONSTR PROTI ZEM VLHK ASFALT NÁTĚRY-lic rov.kř pod zem. | m2 | 21.422 |  | 0 |  | 0 |  | 0 |  | P | SŽDC10 | příprava pracoviště, přenášení potřebného materiálu a prostředků v rámci pracoviště – kontrola připravenosti povrchu pro aplikaci SVI – příprava materiálu (i roztavení) a pomůcek – vlastní provedení izolační vrstvy nátěrem – asfaltový izolační lak za studena nebo asfalt k roztavení – očištění pomůcek, likvidace obalů a odpadů, úklid pracoviště po práci – případné zkoušky přídržnosti izolace k podkladuDefinovat požadavky (počet vrstev), materiál, zkoušky – OTP pro SVI, TNŽ 73 6280 | rovn. kridlo: (2,78*2,85+1,53*1,3+1,22*1,31*0,5)*2=21,422 |  | 42.8444
50 | 711112 | IZOLACE BĚŽN KONSTR PROTI ZEM VLHK ASFALT PÁSY | m2 | 730.55 |  | 0 |  | 0 |  | 0 |  | P | SŽDC10 | příprava pracoviště, přenášení potřebného materiálu a prostředků v rámci pracoviště – kontrola připravenosti povrchu pro aplikaci SVI – příprava materiálu a pomůcek – vlastní provedení izolační vrstvy (položením a svařením pásů v jedné vrstvě; položením a svařením pásů v jedné vrstvě a plnoplošným přivařením druhé vrstvy; plnoplošným natavením a svařením v jedné vrstvě; plnoplošným natavením a svařením ve dvou vrstvách), včetně provedení všech spojů a detailů (rohy, kouty, hrany, úžlabí, dilatační a jiné spáry, ukončení pouhým přivařením) – asfaltové izolační pásy, materiál pro vytvoření detailů- – očištění pomůcek, likvidace obalů a odpadů, úklid pracoviště po práci – případné zkoušky přídržnosti izolace k podkladu. Definovat požadavky (počet vrstev, tloušťku pasů), materiál, zkoušky. – OTP pro SVI, TNŽ 73 6280 | Opěry:(4,15+4,87)*44,5=401,4 dno vykopu: (2,55+2,95)*44,5=244,75 Kridla: (2,78*2,85+1,53*1,3+1,22*1,31*0,5)*2+ 4,2*7,5*2=84,4 celkem: 401,4+244,75+84,4=730,55m2 |  | 751.9844
51 | 711422 | IZOLACE MOSTOVEK POD KOLEJÍ ASFALT PÁSY | m2 | 1280.125 |  | 0 |  | 0 |  | 0 |  | P | SŽDC10 | příprava pracoviště, přenášení potřebného materiálu a prostředků v rámci pracoviště – kontrola připravenosti povrchu pro aplikaci SVI, včetně případného očištění ometením – všechny potřebné pomůcky, stroje, nářadí a pomocný materiál, TKP kap. 22 A,-OTP pro SVI, TNŽ 73 6280 | plocha desek 46,55*27,5=1280,125m2 |  | 1280.125
52 | 711507 | OCHRANA IZOLACE NA POVRCHU Z PE FÓLIE | M2 | 1251.25 |  | 0 |  | 0 |  | 0 |  | P | OTSKP2011 | – výrobní dokumentaci (včetně technologického předpisu) zpracovanou v souladu se zadávací dokumentací - dodání izolačního a těsnícího materiálu (nátěry, nástřiky, pásy, desky, fólie, rohože, tmely, zálivky a pod.) včetně množství potřebného pro přesahy a pro prostřih, spojovací a kotvící materiál (např. dráty, trny, svary), podkladní a upevňovací materiál (např. rošty, lišty), krycí a ochranné vrstvy (oplechování, bandáže, nátěry, posyp, další pásy nebo fólie a pod.) Pozn.: Položky nezahrnují ochranné vrstvy nebo konstrukce, které se zařazují do jiných stavebních dílů, např. cementové mazaniny, cihelné přizdívky, obetonování, asfaltové vrstvy a pod. - očištění a ošetření podkladu, zadávací dokumentace může zahrnout i případné vyspravení - zřízení izolace jako kompletního povlaku, případně komplet. soustavy nebo systému podle příslušného technolog. předpisu, včet. adhézního nátěru, speciální úpravy povrchu izolované konstrukce a případné expanzní vložky - zřízení izolace i jednotlivých vrstev po etapách, včetně pracovních spár a spojů - u izolace pod římsou je zahrnuta izolační vložka - úprava u okrajů, rohů, hran, dilatačních i pracovních spojů, kotev, obrubníků, dilatačních zařízení, odvodnění, otvorů, neizolovaných míst a pod. - zajištění odvodnění povrchu izolace, včetně odvodnění nejnižších míst, pokud dokumentace pro zadání stavby nestanoví jinak - zřízení okapních, rohových, koutových, lemujících a dilatačních plechů (včetně případného připevnění), jsou-li požadovány a není-li pro ně stanovena samostatná položka - ochrana izolace do doby zřízení definitivní ochranné vrstvy nebo konstrukce - úprava, očištění a ošetření prostoru kolem izolace - provedení požadovaných zkoušek. | plocha desek 45,45*27,5=1251,25m2 |  | 1249.875
53 | 711509 | OCHRANA IZOLACE NA POVRCHU TEXTILIÍ | M2 | 1987.29 |  | 0 |  | 0 |  | 0 |  | P | OTSKP2011 | – výrobní dokumentaci (včetně technologického předpisu) zpracovanou v souladu se zadávací dokumentací - dodání izolačního a těsnícího materiálu (nátěry, nástřiky, pásy, desky, fólie, rohože, tmely, zálivky a pod.) včetně množství potřebného pro přesahy a pro prostřih, spojovací a kotvící materiál (např. dráty, trny, svary), podkladní a upevňovací materiál (např. rošty, lišty), krycí a ochranné vrstvy (oplechování, bandáže, nátěry, posyp, další pásy nebo fólie a pod.) Pozn.: Položky nezahrnují ochranné vrstvy nebo konstrukce, které se zařazují do jiných stavebních dílů, např. cementové mazaniny, cihelné přizdívky, obetonování, asfaltové vrstvy a pod. - očištění a ošetření podkladu, zadávací dokumentace může zahrnout i případné vyspravení - zřízení izolace jako kompletního povlaku, případně komplet. soustavy nebo systému podle příslušného technolog. předpisu, včet. adhézního nátěru, speciální úpravy povrchu izolované konstrukce a případné expanzní vložky - zřízení izolace i jednotlivých vrstev po etapách, včetně pracovních spár a spojů - u izolace pod římsou je zahrnuta izolační vložka - úprava u okrajů, rohů, hran, dilatačních i pracovních spojů, kotev, obrubníků, dilatačních zařízení, odvodnění, otvorů, neizolovaných míst a pod. - zajištění odvodnění povrchu izolace, včetně odvodnění nejnižších míst, pokud dokumentace pro zadání stavby nestanoví jinak - zřízení okapních, rohových, koutových, lemujících a dilatačních plechů (včetně případného připevnění), jsou-li požadovány a není-li pro ně stanovena samostatná položka - ochrana izolace do doby zřízení definitivní ochranné vrstvy nebo konstrukce - úprava, očištění a ošetření prostoru kolem izolace - provedení požadovaných zkoušek. | plocha desek 45,45*27,5=1251,25 ZZ: (4,15+4,87)*44,5+(2,55+2,95)*44,5=646,14 2,9*2*15,5 jen na dl. SP0 v n.kol. 8,10,12 pro OP12=89,9 celkem: 646,14+1251,25=1897,39m2+89,9=1987,29 m3 |  | 1896.015
[6 empty] | 0 |  | 0 |  | 0
[6 empty] | 0 |  | 0 |  | 0
S | Celkem za 711 | Izolace proti vodě |  |  |  | 0 |  | 0 |  | 0
Díl: | 713 | Izolace tepelné
55 | 71311 | IZOLACE TEPELNÁ BĚŽNÝCH KONSTRUKCÍ PEVNÁ | M2 | 485.79 |  | 0 |  | 0 |  | 0 |  | P | OTSKP2011 | – výrobní dokumentaci (včetně technologického předpisu) zpracovanou v souladu se zadávací dokumentací - dodání izolačního a těsnícího materiálu (nátěry, nástřiky, pásy, desky, fólie, rohože, tmely, zálivky a pod.) včetně množství potřebného pro přesahy a pro prostřih, spojovací a kotvící materiál (např. dráty, trny, svary), podkladní a upevňovací materiál (např. rošty, lišty), krycí a ochranné vrstvy (oplechování, bandáže, nátěry, posyp, další pásy nebo fólie a pod.) Pozn.: Položky nezahrnují ochranné vrstvy nebo konstrukce, které se zařazují do jiných stavebních dílů, např. cementové mazaniny, cihelné přizdívky, obetonování, asfaltové vrstvy a pod. - očištění a ošetření podkladu, zadávací dokumentace může zahrnout i případné vyspravení - zřízení izolace jako kompletního povlaku, případně komplet. soustavy nebo systému podle příslušného technolog. předpisu, včet. adhézního nátěru, speciální úpravy povrchu izolované konstrukce a případné expanzní vložky - zřízení izolace i jednotlivých vrstev po etapách, včetně pracovních spár a spojů - u izolace pod římsou je zahrnuta izolační vložka - úprava u okrajů, rohů, hran, dilatačních i pracovních spojů, kotev, obrubníků, dilatačních zařízení, odvodnění, otvorů, neizolovaných míst a pod. - zajištění odvodnění povrchu izolace, včetně odvodnění nejnižších míst, pokud dokumentace pro zadání stavby nestanoví jinak - zřízení okapních, rohových, koutových, lemujících a dilatačních plechů (včetně případného připevnění), jsou-li požadovány a není-li pro ně stanovena samostatná položka - ochrana izolace do doby zřízení definitivní ochranné vrstvy nebo konstrukce - úprava, očištění a ošetření prostoru kolem izolace - provedení požadovaných zkoušek. | Kridla: (2,78*2,85+1,53*1,3+1,22*1,31*0,5)*2+ 4,2*7,5*2=84,4 Opěry:(4,15+4,87)*44,5 =401,39 celkem: 401,39+84,4=485,79m2
[6 empty] | 0 |  | 0 |  | 0 | [6 empty] | 507.2344
S | Celkem za 713 | Izolace tepelné |  |  |  | 0 |  | 0 |  | 0
Díl: | 767 | Konstrukce zámečnické
56 | 74C924 | Ukolejnění s průrazkou T, P, 2T, BP, DS, OK - 1 vodič | kus | 4 |  | 0 |  | 0 |  | 0 |  | P | SŽDC10 | Položka obsahuje všechny náklady na montáž a materiál dodaného zařízení protikorozně ošetřeného podle TKP se všemi pomocnými doplňujícími součástmi.Cena položky je vč. Ostatních rozpočtových nákladů
[6 empty] | 0 |  | 0 |  | 0
S | Celkem za 767 | Konstrukce zámečnické |  |  |  | 0 |  | 0 |  | 0
Díl: | 783 | Nátěry
57 | 783161 | PROTIKOROZ OCHRANA OK KOMBIN POVLAKEM S NÁSTŘIKEM METALIZACÍ | M2 | 1215.3 |  | 0 |  | 0 |  | 0 |  | P | OTSKP2011 | – položky nátěrů zahrnují kompletní povlaky (i různobarevné), včetně úpravy podkladu (odmaštění, odrezivění, odstranění starých nátěrů a nečistot) a jeho vyspravení, provedení nátěru předepsaným postupem a splnění všech požadavků daných technologickým předpisem. | dle výkazu OK
116 | 783162 | PROTIKOROZ OCHRANA OK KOMBIN POVLAKEM SE ŽÁR ZINK PONOREM | M2 | 353.9 |  | 0 |  | 0 |  | 0 |  | P | OTSKP2011 | – položky nátěrů zahrnují kompletní povlaky (i různobarevné), včetně úpravy podkladu (odmaštění, odrezivění, odstranění starých nátěrů a nečistot) a jeho vyspravení, provedení nátěru předepsaným postupem a splnění všech požadavků daných technologickým předpisem. | dle výkazu OK | -38.935 | -100% | 901.935
[6 empty] | 0 |  | 0 |  | 0
[6 empty] | 0 |  | 0 |  | 0
S | Celkem za 783 | Nátěry |  |  |  | 0 |  | 0 |  | 0
Díl: | 8 | Potrubí
58 | 89742 | VPUSŤ CHODNÍKOVÁ Z BETON DÍLCŮ | KUS | 16 |  | 0 |  | 0 |  | 0 |  | P | SŽDC10 | – položky pro konstrukce na trubním vedení zahrnují kompletní konstrukce trubního vedení a to buď ve spojení spotrubím nebo samostatně. Zahrnují rovněž úpravy typových konstrukcí, spojovací a těsnící materiál, předepsanépovrchové úpravy, máčení cihel, vyspárování a pod. Šachty, vpustě, kabelové komory zahrnují i poklopy s rámem,mříže s rámem, koše na bahno, stupadla, žebříky, stropy z bet. dílců a pod.Viz : – Předpis S4 Železniční spodek – Vzorové listy železničního spodku Ž1, Ž 2, Ž3, Ž4. – Technické kvalitativní podmínky staveb Státních drah, kap. 1, 2, 3, 4, 14, 17, 22. | 2*8=16 pro obe opery, viz přehledne vykresy
59 | 863332 | POTRUBÍ Z TRUB Z NEREZ OCELI DN DO 150MM | M | 39.6 |  | 0 |  | 0 |  | 0 |  | P | OTSKP2011 | – položky pro zhotovení potrubí platí bez ohledu na sklon. - výrobní dokumentaci (včetně technologického předpisu) - dodání veškerého trubního a pomocného materiálu (trouby, trubky, tvarovky, spojovací a těsnící materiál a pod.), podpěrných, závěsných a upevňovacích prvků, včetně potřebných úprav - úprava a příprava podkladu a podpěr, očištění a ošetření podkladu a podpěr - zřízení plně funkčního potrubí, kompletní soustavy, podle příslušného technologického předpisu - zřízení potrubí i jednotlivých částí po etapách, včetně pracovních spar a spojů, pracovního zaslepení konců a pod. - úprava prostupů, průchodů šachtami a komorami, okolí podpěr a vyústění, zaústění, napojení, vyvedení a upevnění odpad. výustí - ochrana potrubí nátěrem (vč. úpravy povrchu), případně izolací, nejsou-li tyto práce předmětem jiné položky - úprava, očištění a ošetření prostoru kolem potrubí - položky platí pro práce prováděné v prostoru zapaženém i nezapaženém a i v kolektorech, chráničkách - položky zahrnují i práce spojené s nutnými obtoky, převáděním a čerpáním vody - u ocelového potrubí opláštění dle dokumentace a nutné opravy opláštění při jeho poškození | (4,5*8)*1,1=39,6 viz. tab. vykr. 8.3 |  | 50
60 | 87334 | POTRUBÍ Z TRUB PLASTOVÝCH TLAKOVÝCH SVAŘOVANÝCH DN DO 200MM | M | 424 |  | 0 |  | 0 |  | 0 |  | P | OTSKP2011 | – položky pro zhotovení potrubí platí bez ohledu na sklon. - výrobní dokumentaci (včetně technologického předpisu) - dodání veškerého trubního a pomocného materiálu (trouby, trubky, tvarovky, spojovací a těsnící materiál a pod.), podpěrných, závěsných a upevňovacích prvků, včetně potřebných úprav - úprava a příprava podkladu a podpěr, očištění a ošetření podkladu a podpěr - zřízení plně funkčního potrubí, kompletní soustavy, podle příslušného technologického předpisu - zřízení potrubí i jednotlivých částí po etapách, včetně pracovních spar a spojů, pracovního zaslepení konců a pod. - úprava prostupů, průchodů šachtami a komorami, okolí podpěr a vyústění, zaústění, napojení, vyvedení a upevnění odpad. výustí - ochrana potrubí nátěrem (vč. úpravy povrchu), případně izolací, nejsou-li tyto práce předmětem jiné položky - úprava, očištění a ošetření prostoru kolem potrubí - položky platí pro práce prováděné v prostoru zapaženém i nezapaženém a i v kolektorech, chráničkách - položky zahrnují i práce spojené s nutnými obtoky, převáděním a čerpáním vody - u ocelového potrubí opláštění dle dokumentace a nutné opravy opláštění při jeho poškození | hdpe - vod a svisle včetně napojení z odvodňovače - 8*2*26,5( délka jedné větve) |  | 441
61 | 89516 | DRENÁŽNÍ VÝUSŤ Z BETON DÍLCŮ | KUS | 2 |  | 0 |  | 0 |  | 0 |  | P | OTSKP2011 | – položky pro konstrukce na trubním vedení zahrnují kompletní konstrukce trubního vedení a to buď ve spojení s potrubím nebo samostatně. Zahrnují rovněž úpravy typových konstrukcí, spojovací a těsnící materiál, předepsané povrchové úpravy, máčení cihel, vyspárování a pod. Šachty, vpustě, kabelové komory zahrnují i poklopy s rámem, mříže s rámem, koše na bahno, stupadla, žebříky, stropy z bet. dílců a pod. - dodání dílce požadovaného tvaru a vlastností, jeho skladování, doprava a osazení do definitivní polohy, včetně komplexní technologie výroby a montáže dílců, ošetření a ochrana dílců, - u dílců železobetonových a předpjatých veškerá výztuž, případně i tuhé kovové prvky a závěsná oka, - úpravy a zařízení pro uložení a transport dílce, - veškeré požadované úpravy dílců, včetně doplňkových konstrukcí a vybavení, - sestavení dílce na stavbě včetně montážních zařízení,plošin a prahů a pod., - výplň, těsnění a tmelení spár a spojů, - očištění a ošetření úložných ploch, - zednické výpomoce pro montáž dílců, - označení dílce výrobním štítkem nebo jiným způsobem, - úpravy dílce pro dodržení požadované přesnosti jeho osazení, včetně případných měření, - veškerá zařízení pro zajištění stability v každém okamžiku, - další práce dané případně specifikací k příslušnému prefabrik. dílci (úprava pohledových ploch, příp. rubových ploch, osazení měřících zařízení, zkoušení a měření dílců a pod.). | 2 kusy viz přehledné výkresy
62 | 89921 | VÝŠKOVÁ ÚPRAVA POKLOPŮ | KUS | 2 |  | 0 |  | 0 |  | 0 |  | P | OTSKP2011 | – položka výškové úpravy zahrnuje všechny nutné práce a materiály pro zvýšení nebo snížení zařízení (včetně nutné úpravy stávajícího povrchu vozovky nebo chodníku). | 2 kusy viz přehledné výkresy
63 | 89922 | VÝŠKOVÁ ÚPRAVA MŘÍŽÍ | KUS | 2 |  | 0 |  | 0 |  | 0 |  | P | OTSKP2011 | – položka výškové úpravy zahrnuje všechny nutné práce a materiály pro zvýšení nebo snížení zařízení (včetně nutné úpravy stávajícího povrchu vozovky nebo chodníku). | 2 kusy viz přehledné výkresy
64 | 89980 | TELEVIZNÍ PROHLÍDKA POTRUBÍ | M | 260 |  | 0 |  | 0 |  | 0 |  | P | OTSKP2011 | veškeré práce jsou obsaženy v textu položky | odborný odhad dle zákresu sítí 4*65 m
[6 empty] | 0 |  | 0 |  | 0
[6 empty] | 0 |  | 0 |  | 0
S | Celkem za 8 | Potrubí |  |  |  | 0 |  | 0 |  | 0
Díl: | 9 | Ostatní konstrukce a práce | [7 empty] | 0
65 | 911111 | OCEL SILNIČ ZÁBRADLÍ NATÍRANÉ | M | 112 |  | 0 |  | 0 |  | 0 |  | P | OTSKP2011 | – kompletní dodávka se všemi pomocnými a doplňujícími pracemi a součástmi, se kterými tvoří požadované dílo. Zahrnují i veškeré potřebné mechanismy (např. montážní zvedací plošiny). Není-li v zadávací dokumentaci stanoveno jinak, zahrnují tyto práce veškeré povrchové úpravy, - zahrnuje i nutné zemní práce na osazení nosných konstrukcí těchto zařízení, dále i práce pro osazení do konstrukcí nebo na konstrukce (zabetonování kapes nebo jam, vyvrtání kotevních otvorů, těsnění, tmelení a pod.). Součástí veškerých zařízení jsou i jejich nosné konstrukce, včetně osazení, pokud zadávací dokumentace nestanoví jinak, - i odrazky nebo retroreflexní fólie, jejich ukončení zapuštěním do betonových bloků (včetně betonového bloku a nutných zemních prací) nebo koncovkou, přechod na jiný typ svodidla nebo přes mostní závěr, ochranu proti bludným proudům a vývody pro jejich měření, - osazení sloupků zaberaněním nebo osazením do betonových bloků (včetně betonových bloků a nutných zemních prací), - i kotvení, t.j. kotevní desky, šrouby z nerez oceli, vrty a zálivku, pokud zadávací dokumentace nestanoví jinak. Dále zahrnuje i případné nivelační hmoty pod kotevní desky. | 2*56=112m
66 | 914111 | DOPRAVNÍ ZNAČKY ZÁKLADNÍ VELIKOSTI OCELOVÉ - DODÁVKA A MONTÁŽ | KUS | 30 |  | 0 |  | 0 |  | 0 |  | P | OTSKP2011 | – kromě vlastních značek a zařízení v příslušném provedení uvedeném v textu ještě sloupky a upevňovací zařízení včetně jejich osazení (betonová patka, zemní práce), pokud nejsou uvedeny samostatnou položkou - u dočasných (provizorních) značek a zařízení údržbu po celou dobu trvání funkce, náhradu zničených nebo ztracených kusů, nutnou opravu poškozených částí - u výstražných světel napájení z baterie včetně záložní baterie | odborný odhad dle jednání s PČR a odborem dopravy-bude upraveno dle skutečné situace v době stavby
67 | 914112 | DOPRAVNÍ ZNAČKY ZÁKLADNÍ VELIKOSTI OCELOVÉ - MONTÁŽ S PŘEMÍSTĚNÍM | KUS | 30 |  | 0 |  | 0 |  | 0 |  | P | OTSKP2011 | – demontáž stávající dopravní značky s příslušenstvím, její přemístění z původního místa a její osazení a montáž na místě určeném projektem - u dočasných (provizorních) značek a zařízení údržbu po celou dobu trvání funkce, náhradu zničených nebo ztracených kusů, nutnou opravu poškozených částí - u výstražných světel napájení z baterie včetně záložní baterie | odborný odhad dle jednání s PČR a odborem dopravy-bude upraveno dle skutečné situace v době stavby
68 | 914113 | DOPRAVNÍ ZNAČKY ZÁKLADNÍ VELIKOSTI OCELOVÉ - DEMONTÁŽ | KUS | 30 |  | 0 |  | 0 |  | 0 |  | P | OTSKP2011 | Položka zahrnuje odstranění, demontáž a odklizení materiálu na skládku. | odborný odhad dle jednání s PČR a odborem dopravy-bude upraveno dle skutečné situace v době stavby
69 | 914114 | DOPRAV ZNAČKY ZÁKLAD VEL OCEL - DOD, MONT, DEMONT | KUS | 6 |  | 0 |  | 0 |  | 0 |  | P | OTSKP2011 | – kromě vlastních značek a zařízení v příslušném provedení uvedeném v textu ještě sloupky a upevňovací zařízení včetně jejich osazení (betonová patka, zemní práce), pokud nejsou uvedeny samostatnou položkou - u dočasných (provizorních) značek a zařízení údržbu po celou dobu trvání funkce, náhradu zničených nebo ztracených kusů, nutnou opravu poškozených částí - u výstražných světel napájení z baterie včetně záložní baterie - odstranění, demontáž a odklizení materiálu na skládku. | odborný odhad dle jednání s PČR a odborem dopravy-bude upraveno dle skutečné situace v době stavby
70 | 914116 | DOPRAV ZNAČKY ZÁKLAD VEL OCEL - DOD, MONT NA PORTÁLU | KUS | 6 |  | 0 |  | 0 |  | 0 |  | P | OTSKP2011 | – kromě vlastních značek a zařízení v příslušném provedení uvedeném v textu ještě sloupky a upevňovací zařízení včetně jejich osazení (betonová patka, zemní práce), pokud nejsou uvedeny samostatnou položkou, pomocné konstrukce (lešení, zdvíhací plošina). - u dočasných (provizorních) značek a zařízení údržbu po celou dobu trvání funkce, náhradu zničených nebo ztracených kusů, nutnou opravu poškozených částí - u výstražných světel napájení z baterie včetně záložní baterie | odborný odhad dle jednání s PČR a odborem dopravy-bude upraveno dle skutečné situace v době stavby
71 | 914117 | DOPRAV ZNAČKY ZÁKLAD VEL OCEL - DEMONT Z PORTÁLU | KUS | 6 |  | 0 |  | 0 |  | 0 |  | P | OTSKP2011 | Položka zahrnuje odstranění, demontáž a odklizení materiálu na skládku, pomocné konstrukce (lešení, zdvíhací plošina), pomocné konstrukce (lešení, zdvíhací plošina). | odborný odhad dle jednání s PČR a odborem dopravy-bude upraveno dle skutečné situace v době stavby
72 | 914284 | DOPRAV ZNAČ ZVĚTŠ VEL HLINÍK FÓLIE TŘ 3 - DOD, MONT, DEMONT | KUS | 12 |  | 0 |  | 0 |  | 0 |  | P | OTSKP2011 | – kromě vlastních značek a zařízení v příslušném provedení uvedeném v textu ještě sloupky a upevňovací zařízení včetně jejich osazení (betonová patka, zemní práce), pokud nejsou uvedeny samostatnou položkou - u dočasných (provizorních) značek a zařízení údržbu po celou dobu trvání funkce, náhradu zničených nebo ztracených kusů, nutnou opravu poškozených částí - u výstražných světel napájení z baterie včetně záložní baterie - odstranění, demontáž a odklizení materiálu na skládku. | odborný odhad dle jednání s PČR a odborem dopravy-bude upraveno dle skutečné situace v době stavby
73 | 914286 | DOPRAV ZNAČ ZVĚTŠ VEL HLINÍK FÓLIE TŘ 3 - DOD, MONT NA PORT | KUS | 12 |  | 0 |  | 0 |  | 0 |  | P | OTSKP2011 | – kromě vlastních značek a zařízení v příslušném provedení uvedeném v textu ještě sloupky a upevňovací zařízení včetně jejich osazení (betonová patka, zemní práce), pokud nejsou uvedeny samostatnou položkou, pomocné konstrukce (lešení, zdvíhací plošina). - u dočasných (provizorních) značek a zařízení údržbu po celou dobu trvání funkce, náhradu zničených nebo ztracených kusů, nutnou opravu poškozených částí - u výstražných světel napájení z baterie včetně záložní baterie | odborný odhad dle jednání s PČR a odborem dopravy-bude upraveno dle skutečné situace v době stavby
74 | 914287 | DOPRAV ZNAČ ZVĚTŠ VEL HLINÍK FÓLIE TŘ 3 - DEMONT Z PORTÁLU | KUS | 12 |  | 0 |  | 0 |  | 0 |  | P | OTSKP2011 | Položka zahrnuje odstranění, demontáž a odklizení materiálu na skládku, pomocné konstrukce (lešení, zdvíhací plošina). | odborný odhad dle jednání s PČR a odborem dopravy-bude upraveno dle skutečné situace v době stavby
75 | 915321 | VODOR DOPRAV ZNAČ Z FÓLIE DOČAS ODSTRANITEL - DOD A POKLÁDKA | M2 | 150 |  | 0 |  | 0 |  | 0 |  | P | OTSKP2011 | – veškeré práce jsou obsaženy v textu položky, - zahrnuje předznačení a reflexní úpravu. | odborný odhad dle jednání s PČR a odborem dopravy-bude upraveno dle skutečné situace v době stavby
76 | 915322 | VODOR DOPRAV ZNAČ Z FÓLIE DOČAS ODSTRANITEL - ODSTRANĚNÍ | M2 | 150 |  | 0 |  | 0 |  | 0 |  | P | OTSKP2011 | – veškeré práce jsou obsaženy v textu položky, - zahrnuje předznačení a reflexní úpravu. | odborný odhad dle jednání s PČR a odborem dopravy-bude upraveno dle skutečné situace v době stavby
77 | 916351 | SMĚROVACÍ DESKY Z4 OBOUSTR S FÓLIÍ TŘ 1 - DOD A MONTÁŽ | KUS | 100 |  | 0 |  | 0 |  | 0 |  | P | OTSKP2011 | – kromě vlastních značek a zařízení v příslušném provedení uvedeném v textu ještě sloupky a upevňovací zařízení včetně jejich osazení (betonová patka, zemní práce), pokud nejsou uvedeny samostatnou položkou - u dočasných (provizorních) značek a zařízení údržbu po celou dobu trvání funkce, náhradu zničených nebo ztracených kusů, nutnou opravu poškozených částí - u výstražných světel napájení z baterie včetně záložní baterie | odborný odhad dle jednání s PČR a odborem dopravy-bude upraveno dle skutečné situace v době stavby
78 | 916352 | SMĚROVACÍ DESKY Z4 OBOUSTR S FÓLIÍ TŘ 1 - MONTÁŽ S PŘESUNEM | KUS | 100 |  | 0 |  | 0 |  | 0 |  | P | OTSKP2011 | – demontáž stávající dopravní značky s příslušenstvím, její přemístění z původního místa a její osazení a montáž na místě určeném projektem - u dočasných (provizorních) značek a zařízení údržbu po celou dobu trvání funkce, náhradu zničených nebo ztracených kusů, nutnou opravu poškozených částí - u výstražných světel napájení z baterie včetně záložní baterie | odborný odhad dle jednání s PČR a odborem dopravy-bude upraveno dle skutečné situace v době stavby
79 | 916353 | SMĚROVACÍ DESKY Z4 OBOUSTR S FÓLIÍ TŘ 1 - DEMONTÁŽ | KUS | 100 |  | 0 |  | 0 |  | 0 |  | P | OTSKP2011 | Položka zahrnuje odstranění, demontáž a odklizení materiálu na skládku. | odborný odhad dle jednání s PČR a odborem dopravy-bude upraveno dle skutečné situace v době stavby
80 | 919152 | ŘEZÁNÍ OCELOVÝCH PROFILŮ PRŮŘEZU DO 200MM2 | m | 200 |  | 0 |  | 0 |  | 0 |  | P | SŽDC10 | příprava pracoviště, přenášení potřebného materiálu a prostředků v rámci pracoviště – kontrola vyměření řezu, – všechny potřebné pomůcky, stroje, nářadí a pomocný materiál , ČSN 05 | odborný odhad délky řezů zabetonpvaných ocelových částí neuvedených v archivní dokumentaci
117 | 919143 | ŘEZÁNÍ ŽELEZOBETONOVÝCH KONSTRUKCÍ TL DO 150MM | m | 91 |  | 0 |  | 0 |  | 0 |  | P | SŽDC10 | příprava pracoviště, přenášení potřebného materiálu a prostředků v rámci pracoviště – kontrola vyměření řezu, – všechny potřebné pomůcky, stroje, nářadí a pomocný materiál | obě opěry 45,5*2 =91 m | 919143 |  | ok | 919143 | 795.825 | #N/A | #N/A | #N/A | #N/A | #N/A
81 | 931182 | VÝPLŇ DILATAČ SPAR Z POLYSTYRENU TL DO 20MM | m2 | 62.96 |  | 0 |  | 0 |  | 0 |  | P | SŽDC10 | příprava pracoviště, přenášení potřebného materiálu a prostředků v rámci pracoviště – kontrola polohy spáry a jakosti a rozměrů vložky – všechny potřebné pomůcky, stroje, nářadí a pomocný materiál | Spara UP a ZZ: viz. vykres 4.2.2 2*(1,2+3,42+3,19+4,02+1,9+0,25+0,85+1,3+ 0,15+2,2+3,6+4,4)=52,96 Spary na deskach 12 a 3: viz. vykres 7.2.1 a 7.2.5 1,21*4+1,29*4=10,0 celkem: 52,96+10,0=62,96m
82 | 931244 | VLOŽKA DILAT SPAR Z PRYŽ PÁSŮ ŠÍŘ DO 400MM PROFIL TL DO 12MM | m | 298.425 |  | 0 |  | 0 |  | 0 |  | P | SŽDC10 | příprava pracoviště, přenášení potřebného materiálu a prostředků v rámci pracoviště – kontrola polohy spáry a jakosti a rozměrů vložky – všechny potřebné pomůcky, stroje, nářadí a pomocný materiál | na deskách 3, 12: (0,95*2+1,06*2)*1,25=5,025m spára konzoly ÚP: 2*(3+1+2,3)=12.6 m úprava spár mezi prefa obklad: 2*3,6*39=280,8 m celkem:298,425 m
83 | 931334 | TĚSNĚNÍ DILATAČ SPAR POLYURETAN TMELEM PRŮŘ DO 400MM2 | m | 88.2 |  | 0 |  | 0 |  | 0 |  | P | SŽDC10 | příprava pracoviště, přenášení potřebného materiálu a prostředků v rámci pracoviště – kontrola polohy spáry a připravenosti ploch – všechny potřebné pomůcky, stroje, nářadí a pomocný materiál | Spara UP a ZZ: viz. vykres 4.2.2 2*(1,2+6,8+3,42+3,19+4,02+1,9+0,25+5,37+1,3+ 0,15+6+3,6+4,4)=83,2 Spary na deskach 12 a 3: viz. vykres 7.2.1 a 7.2.5 1,21*2+1,29*2=5,0 celkem: 83,2+5=88,2m
84 | 93152R-ikp1 | MOSTNÍ ZÁVĚRY POVRCHOVÉ POSUN DO 100MM pro žel. most - příčný | M | 90.1 |  | 0 |  | 0 |  | 0 |  | P | OTSKP2011 | – výrobní dokumentace (vč. technologického předpisu) - dodání kompletního dil. zařízení vč. všech přepravních a montážních úprav a zařízení - řezání a sváření na staveništi a eventuelní nutnou opravu nátěrů po těchto úkonech - bednění a dodatečné zabetonování dilatačního zařízení - pro kovové součásti je nutné užít ustanovení pro TMCH.94 - dodání spojovacího, kotevního a těsnícího materiálu - úprava a příprava prostoru, včetně kotevních prvků, jejich ošetření a očištění - zřízení kompletního mostního závěru podle příslušného technolog. předpisu, včetně předepsaného nastavení - zřízení mostního závěru po etapách, včetně pracovních spar a spojů - úprava most. závěru ve styku s ostatními konstrukcemi a zařízeními (u obrubníků a podél vozovek, na chodnících, na římsách, napojení izolací a pod.) - ochrana mostního závěru proti bludným proudům a vývody pro jejich měření - ochrana mostního závěru do doby provedení definitivního stavu, veškeré provizorní úpravy a opatření - konečné úpravy most. závěru jako povrchové povlaky, zálivky, které nejsou součástí jiných konstrukcí, vyčištění, osaz. krytek šroubů, tmelení, těsnění, výplň spar a pod. - úprava, očištění a ošetření prostoru kolem mostního závěru - opatření mostního závěru znakem výrobce a typovým číslem - provedení odborné prohlídky, je-li požadována | 2*(45,05)=90,1m dle vykr. 8.2.1 |  | 93.942
85 | 93152R-ikp2 | MOSTNÍ ZÁVĚRY POVRCHOVÉ POSUN DO 100MM- pro žel. most-podélný | M | 166.2 |  | 0 |  | 0 |  | 0 |  | P | OTSKP2011 | – výrobní dokumentace (vč. technologického předpisu) - dodání kompletního dil. zařízení vč. všech přepravních a montážních úprav a zařízení - řezání a sváření na staveništi a eventuelní nutnou opravu nátěrů po těchto úkonech - bednění a dodatečné zabetonování dilatačního zařízení - pro kovové součásti je nutné užít ustanovení pro TMCH.94 - dodání spojovacího, kotevního a těsnícího materiálu - úprava a příprava prostoru, včetně kotevních prvků, jejich ošetření a očištění - zřízení kompletního mostního závěru podle příslušného technolog. předpisu, včetně předepsaného nastavení - zřízení mostního závěru po etapách, včetně pracovních spar a spojů - úprava most. závěru ve styku s ostatními konstrukcemi a zařízeními (u obrubníků a podél vozovek, na chodnících, na římsách, napojení izolací a pod.) - ochrana mostního závěru proti bludným proudům a vývody pro jejich měření - ochrana mostního závěru do doby provedení definitivního stavu, veškeré provizorní úpravy a opatření - konečné úpravy most. závěru jako povrchové povlaky, zálivky, které nejsou součástí jiných konstrukcí, vyčištění, osaz. krytek šroubů, tmelení, těsnění, výplň spar a pod. - úprava, očištění a ošetření prostoru kolem mostního závěru - opatření mostního závěru znakem výrobce a typovým číslem - provedení odborné prohlídky, je-li požadována | podelny: 6*27,7=166,2m |  | 166.2
86 | 93336R-ikp1 | ZKUŠEBNÍ DESKY OK VČ. ZKOUŠEK | KUS | 5 |  | 0 |  | 0 |  | 0 |  | P | R | prohlídka konstrukce před a po zkoušce -- zajištění podkladů pro zkoušku a sestavení programu zkoušky - práce spojené s přípravou a provedením zkoušky, potřebné subdodávky a výpom
87 | 93311 | ZATĚŽ ZKOUŠKA MOSTU STATIC 1.POLE DO 300M2 | kus | 2 |  | 0 |  | 0 |  | 0 |  | P | SŽDC10 | prohlídka konstrukce před a po zatěžovací zkoušce - – zajištění podkladů pro zatěžovací zkoušku a sestavení programu zkoušky – stavební práce spojené s přípravou a provedením zatěžovací zkoušky,bezpečnostní a dopravní opatření, potřebné subdodávky a výpomoci při zkoušce – zajištění zatěžovacích prostředků (např. vozidel) a zajištění jejich přepravy na místo zkoušky – zajištění zvážení zatěžovacích prostředků, provedení vlastního měření a vyhodnocení zkoušky, vypracování předběžné a podrobné zprávy o zatěžovací zkoušce podle ČSN 73 6209. Viz : TKP kap. 18 a kap 19 – § 7 odst. 2 zákona 266 / 1994 Sb. + § 6 odst. e) vyhl. 177 / 1995 Sb. v akt. znění (577 / 2004 Sb.) – Viz : TKP kap. 18 a kap 19 – § 7 odst. 2 zákona 266 / 1994 Sb. + § 6 odst. e) vyhl. 177 / 1995 Sb. v akt. znění (577 / 2004 Sb.) , ČSN 72 2430-5
88 | 93311R-ikp01 | ZATĚŽ ZKOUŠKA MOSTU STATIC - tenzometrické měření napětí v kolejnici | kus | 3 |  | 0 |  | 0 |  | 0 |  | P | R | prohlídka konstrukce před a po zkoušce - – zajištění podkladů pro zkoušku a sestavení programu zkoušky – stavební práce spojené s přípravou a provedením zkoušky,bezpečnostní a dopravní opatření, potřebné subdodávky a výpomoci při zkoušce – zajištění zatěžovacích prostředků (např. vozidel) a zajištění jejich přepravy na místo zkoušky – zajištění zvážení zatěžovacích prostředků, provedení vlastního měření a vyhodnocení zkoušky, vypracování předběžné a podrobné zprávy o zkoušce podle ČSN 73 6209. Viz : TKP kap. 18 a kap 19 – § 7 odst. 2 zákona 266 / 1994 Sb. + § 6 odst. e) vyhl. 177 / 1995 Sb. v akt. znění (577 / 2004 Sb.) – Viz : TKP kap. 18 a kap 19 – § 7 odst. 2 zákona 266 / 1994 Sb. + § 6 odst. e) vyhl. 177 / 1995 Sb. v akt. znění (577 / 2004 Sb.) , ČSN 73 6209 a 73 2030. | v každém SP za opěrou
89 | 93321R-ikp01 | ZATĚŽ ZKOUŠKA MOSTU DYNAMIC - měření brzdných sil - přenos do ložisek | kus | 2 |  | 0 |  | 0 |  | 0 |  | P | R | prohlídka konstrukce před a po zkoušce - – zajištění podkladů pro zkoušku a sestavení programu zkoušky – stavební práce spojené s přípravou a provedením zkoušky,bezpečnostní a dopravní opatření, potřebné subdodávky a výpomoci při zkoušce – zajištění zatěžovacích prostředků (např. vozidel) a zajištění jejich přepravy na místo zkoušky – zajištění zvážení zatěžovacích prostředků, provedení vlastního měření a vyhodnocení zkoušky, vypracování předběžné a podrobné zprávy o zkoušce podle ČSN 73 6209. Viz : TKP kap. 18 a kap 19 – § 7 odst. 2 zákona 266 / 1994 Sb. + § 6 odst. e) vyhl. 177 / 1995 Sb. v akt. znění (577 / 2004 Sb.) – Viz : TKP kap. 18 a kap 19 – § 7 odst. 2 zákona 266 / 1994 Sb. + § 6 odst. e) vyhl. 177 / 1995 Sb. v akt. znění (577 / 2004 Sb.) , ČSN 73 6209 a 73 2030. | v krajních konstrukcích
90 | 936502R-ikp1 | DROBNÉ DOPLŇK KONSTR KOVOVÉ POZINKOVANÉ-měření bludných proudů | KUS | 40 |  | 0 |  | 0 |  | 0 |  | P | R | dílenská dokumentace, včetně technologického předpisu spojování, - dodání materiálu v požadované kvalitě a výroba konstrukce i dílenská (včetně pomůcek, přípravků a prostředků pro výrobu) bez ohledu na náročnost a její hmotnost, dílenská montáž, - dodání spojovacího materiálu, - podpěr. konstr. a lešení všech druhů pro montáž konstrukcí i doplňkových, včetně požadovaných otvorů, ochranných a bezpečnostních opatření a základů pro tyto konstrukce a lešení, - jakákoliv doprava a manipulace dílců a montážních sestav, včetně dopravy konstrukce z výrobny na stavbu, - montáž konstrukce na staveništi, včetně montážních prostředků a pomůcek a zednických výpomocí, - montážní dokumentace včetně technologického předpisu montáže, - čištění konstrukce , - veškeré druhy opracování povrchů, - veškeré druhy dílenských základů a základních nátěrů a povlaků, - všechny druhy ocelového kotvení, - dílenskou přejímku a montážní prohlídku, včetně požadovaných dokladů, - osazení kotvení nebo přímo částí konstrukce do podpůrné konstrukce - výplň kotevních otvorů (příp. podlití patních desek) maltou, betonem nebo jinou speciální hmotou - ošetření kotevní oblasti proti vzniku trhlin, vlivu povětrnosti a pod., Dokumentace pro zadání stavby může dále předepsat že cena položky ještě obsahuje například: - veškeré druhy protikorozní ochrany a nátěry konstrukcí, - žárové zinkování ponorem nebo žárové stříkání (metalizace) kovem, - zvláštní spojovací prostředky, rozebíratelnost konstrukce, - osazení měřících zařízení a úpravy pro ně - ochranná opatření před účinky bludných proudů | Opory:8*2+dosky:2+4+4+3*4+2 |  | 42
91 | 93653R-ikp1 | MOSTNÍ ODVODŇOVACÍ SOUPRAVA DN 150 pro žel. most | kus | 80 |  | 0 |  | 0 |  | 0 |  | P | SŽDC10 | příprava pracoviště, přenášení potřebného materiálu a prostředků v rámci pracoviště – kontrola připravenosti pro osazení odvodňovací soupravy – všechny potřebné pomůcky, stroje, nářadí a pomocný materiál. Viz : TKP kap. 4 | K3-10 ks, K1-10 ks, K2-4-20 ks, K6-10 - 30 ks, K12-10 ks celkem 80 ks |  | 90
92 | 93656 | NIVELAČNÍ ZNAČKA NA KONSTRUKCI | kus | 54 |  | 0 |  | 0 |  | 0 |  | P | SŽDC10 | příprava pracoviště, přenášení potřebného materiálu a prostředků v rámci pracoviště – kontrola připravenosti pro osazení nivelační značky – všechny potřebné pomůcky, stroje, nářadí a pomocný materiál. | KT nosníky -z dvojic KT á 6 značek= 42 ks SOBK - 2 ks á 6 značek = 12 ks celkem: 54 ks
93 | 93890R-ikp01 | LETOPOČET, OTISK DO BETONU | KUS | 4 |  | 0 |  | 0 |  | 0 |  | P | R | Popisy prací zahrnují veškerý materiál, výrobky a polotovary, včetně mimostaveništní a vnitrostaveništní dopravy (rovněž přesuny), včetně naložení a složení, případně s uložením.
94 | 94190 | LEHKÉ PRACOVNÍ LEŠENÍ DO 1,5 kPa | m3 | 1976 |  | 0 |  | 0 |  | 0 |  | P | SŽDC10 | příprava pracoviště, přenášení potřebného materiálu a prostředků v rámci pracoviště – kontrola a příprava podkladu – všechny potřebné pomůcky, stroje, nářadí a pomocný materiál. | na zavěšeném lešení vedle KT nosníků: 13*27*0,8*2*3=1684,8 m3 lešení pro sanaci opěr: 2*45,5*0,8*4m výšky= 291,2 m3 celkem: 1976 m3
95 | 94490 | OCHRANNÁ KONSTRUKCE | m2 | 220 |  | 0 |  | 0 |  | 0 |  | P | SŽDC10 | příprava pracoviště, přenášení potřebného materiálu a prostředků v rámci pracoviště – kontrola a příprava podkladu – všechny potřebné pomůcky, stroje, nářadí a pomocný materiál. | ochrana podél podpěr: 2*55*2
96 | 94590 | ZAVĚŠENÉ PRACOVNÍ LEŠENÍ | m2 | 750.2 |  | 0 |  | 0 |  | 0 |  | P | SŽDC10 | příprava pracoviště, přenášení potřebného materiálu a prostředků v rámci pracoviště – kontrola a příprava podkladu – všechny potřebné pomůcky, stroje, nářadí a pomocný materiál. | SP0: 22*20,6=453,2 m2 SP2: 22*13,5=297 m2 celkem: 750,2 m2
97 | 94890 | PODPĚRNÉ SKRUŽE - ZŘÍZENÍ A ODSTRANĚNÍ | m3 | 2143 |  | 0 |  | 0 |  | 0 |  | P | SŽDC10 | příprava pracoviště, přenášení potřebného materiálu a prostředků v rámci pracoviště – kontrola a příprava podkladu – všechny potřebné pomůcky, stroje, nářadí a pomocný materiál. | obě opěry:2*55*2*9 plus dřevěné rovnaniny- 163 m3
98 | 94894 | PODPĚRNÉ SKRUŽE KOVOVÉ | t | 306.9 |  | 0 |  | 0 |  | 0 |  | P | SŽDC10 | příprava pracoviště, přenášení potřebného materiálu a prostředků v rámci pracoviště – kontrola a příprava podkladu – všechny potřebné pomůcky, stroje, nářadí a pomocný materiál., – ČSN 73 2601, ČSN 73 2603, ČSN 73 6205, ČSN 73 1401, ČSN P ENV 1090, ČSN řady 03, 05, 42, TNŽ 73 6265. Viz TKP kap. 19 | 1980*0,155 t/m3
118 | 94895 | PODPĚRNÉ SKRUŽE ZE DŘEVA | m3 | 163.8 |  | 0 |  | 0 |  | 0 | 3 | P | SŽDC10 | příprava pracoviště, přenášení potřebného materiálu a prostředků v rámci pracoviště – kontrola a příprava podkladu – všechny potřebné pomůcky, stroje, nářadí a pomocný materiál. | pro spouštění KT: 2,1*1,5*2*13*2opěry=163,8 m3 | 94895 |  | ok | 94895 | 403.218 | 1567% | 6316.67 | PODPĚRNÉ SKRUŽE ZE DŘEVA |  | 3
99 | 96815 | VYSEKÁNÍ OTVORŮ, KAPES, RÝH V ŽELEZOBETON KONSTR | m3 | 7.88 |  | 0 |  | 0 |  | 0 |  | P | SŽDC10 | příprava pracoviště, přenášení potřebného materiálu a prostředků v rámci pracoviště - kontrola stavu konstrukce a určení rozsahu prací- všechny potřebné pomůcky, stroje, nářadí a pomocný materiál | OPprbe:(4,22*2+4,87*6)*0,2*0,2*2+0,5*0,53*1,15*8*2 celkem: 7,88m3 |  | 7.9
100 | 938543 | OČIŠTĚNÍ BETON KONSTR OTRYSKÁNÍM TLAK VODOU DO 1000 BARŮ | m2 | 2997.54 |  | 0 |  | 0 |  | 0 |  | P | SŽDC10 | příprava pracoviště, přenášení potřebného materiálu a prostředků v rámci pracoviště – kontrola a určení rozsahu ploch – všechny potřebné pomůcky, stroje, nářadí a pomocný materiál. | otryskání KT nosníku po obvodu: 13*27*8,54 ( dl.obvodu) = 2997,54 m2
101 | 938544 | OČIŠTĚNÍ BETON KONSTR OTRYSKÁNÍM TLAK VODOU PŘES 1000 BARŮ | m2 | 297 |  | 0 |  | 0 |  | 0 |  | P | SŽDC10 | příprava pracoviště, přenášení potřebného materiálu a prostředků v rámci pracoviště – kontrola a určení rozsahu ploch – všechny potřebné pomůcky, stroje, nářadí a pomocný materiál. | zbývající čászt plochy opěr a křídel mimo abrazivní otryskání 224*2+25,5*2=297 m2
102 | 938545 | OČIŠTĚNÍ BETON KONSTR OTRYSKÁNÍM ABRAZIVNÍM VODNÍM PAPRSKEM | m2 | 297 |  | 0 |  | 0 |  | 0 |  | P | SŽDC10 | příprava pracoviště, přenášení potřebného materiálu a prostředků v rámci pracoviště – kontrola a určení rozsahu ploch – všechny potřebné pomůcky, stroje, nářadí a pomocný materiál. | otryskání opěr a části křídel do výšky 3 m 2*49,5*3= 297 m2
103 | 966115R-ikp1 | BOURÁNÍ KONSTRUKCÍ Z BETON DÍLCŮ S ODVOZEM DO 8KM- římsy, záv zdi | m3 | 182.98 |  | 0 |  | 0 |  | 0 |  | P | R | příprava pracoviště, přenášení potřebného materiálu a prostředků v rámci pracoviště - kontrola stavu konstrukce a určení rozsahu prací- všechny potřebné pomůcky, stroje, nářadí a pomocný materiál, odvoz naskládku a poplatek za skládku | ZZpa: 45,59*2,27*0,3=31,04 ZZbe:45,59*2,33*0,33=35,04 Rimsa 27*2*0,254=13,17 Prefa dosky: 0,12*(1,03+1,03+0,81+0,71+0,77)*27+ (1,03+0,81+0,71+0,77)*27=103,73 celkem: 31,04+35,04+13,17+103,73=182,98 |  | 104.6677
104 | 966115R-ikp2 | BOURÁNÍ KONSTRUKCÍ Z BETON DÍLCŮ S ODVOZEM DO 8KM- KT nosník průzkum | m3 | 45.14 |  | 0 |  | 0 |  | 0 |  | P | R | příprava pracoviště, přenášení potřebného materiálu a prostředků v rámci pracoviště - kontrola stavu konstrukce a určení rozsahu prací- všechny potřebné pomůcky, stroje, nářadí a pomocný materiál, odvoz naskládku a poplatek za skládku | KT: (1,6*0,386+2*0,18*0,88+0,32*2,06)*21,16*1+ (1,6*0,38+2*0,34*1+0,31*1,99)*0,77*2*1+ (1,6*0,38+2*0,36*1+0,315*2,03)*1,956*2+ 1,7*1,28*0,18*2*1=45,14m3 pro 1 kus |  | 43.0272
105 | 966115R-ikp3 | BOURÁNÍ KONSTRUKCÍ Z BETON DÍLCŮ S ODVOZEM DO 8KM-KT nosníky | m3 | 180.56 |  | 0 |  | 0 |  | 0 |  | P | R | příprava pracoviště, přenášení potřebného materiálu a prostředků v rámci pracoviště - kontrola stavu konstrukce a určení rozsahu prací- všechny potřebné pomůcky, stroje, nářadí a pomocný materiál, odvoz naskládku a poplatek za skládku | KT: (1,6*0,386+2*0,18*0,88+0,32*2,06)*21,16*1+ (1,6*0,38+2*0,34*1+0,31*1,99)*0,77*2*1+ (1,6*0,38+2*0,36*1+0,315*2,03)*1,956*2+ 1,7*1,28*0,18*2*1=45,14m3 pro 1 kus *4 nosníky celkem 180,56 m3 |  | 731.4624
106 | 966155 | BOURÁNÍ KONSTRUKCÍ Z PROST BETONU S ODVOZEM DO 8KM | m3 | 0.5202 |  | 0 |  | 0 |  | 0 |  | P | SŽDC10 | příprava pracoviště, přenášení potřebného materiálu a prostředků v rámci pracoviště - kontrola stavu konstrukce a určení rozsahu prací- všechny potřebné pomůcky, stroje, nářadí a pomocný materiál | Beton pod sloupkem zabradli: 9*0,34*0,34*0,5 |  | 0.5202
107 | 966165 | BOURÁNÍ KONSTRUKCÍ ZE ŽELEZOBETONU S ODVOZEM DO 8KM | m3 | 226.9947 |  | 0 |  | 0 |  | 0 |  | P | SŽDC10 | příprava pracoviště, přenášení potřebného materiálu a prostředků v rámci pracoviště - kontrola stavu konstrukce a určení rozsahu prací- všechny potřebné pomůcky, stroje, nářadí a pomocný materiál | UPpr:16,9*1,04*3,1+17,68*0,45*3,1+ 17,68*0,59*0,65+11*3,1*0,307+11*0,59*0,793+ UPbe:16,9*1,1*3,65+17,68*0,487*3,65+17,68*0,613*0,64+11*3,65*0,347+11*0,64*0,753 |  | 226.9947
108 | 966811 | ODSTRANĚNÍ KOVOVÉHO ZÁBRADLÍ | m | 71.14 |  | 0 |  | 0 |  | 0 |  | P | SŽDC10 | příprava pracoviště, přenášení potřebného materiálu a prostředků v rámci pracoviště - kontrola stavu konstrukce a určení rozsahu prací- všechny potřebné pomůcky, stroje, nářadí a pomocný materiál | jen na římsach: 44,14+27=71,14m |  | 71.14
109 | 967864 | VYBOURÁNÍ MOST LOŽISEK Z OCELI (OCELOLITINY) | kus | 72 |  | 0 |  | 0 |  | 0 |  | P | SŽDC10 | příprava pracoviště, přenášení potřebného materiálu a prostředků v rámci pracoviště - kontrola stavu konstrukce a určení rozsahu prací- všechny potřebné pomůcky, stroje, nářadí a pomocný materiál | 18 nosníků *4 ložiska =72 ks |  | 72
110 | 97816 | ODSEKÁNÍ VRSTVY VYROV BETONU NA MOSTECH | m2 | 1395 |  | 0 |  | 0 |  | 0 |  | P | SŽDC10 | příprava pracoviště, přenášení potřebného materiálu a prostředků v rámci pracoviště – kontrola stavu konstrukce a určení rozsahu prací – všechny potřebné pomůcky, stroje, nářadí a pomocný materiál | Deska:(1,82*27*18)=884 ZZ:4,2*45*2=378 Spojovací desky: 8*1,08*27=233 celkem: 884+233+378=1395m2 |  | 20.6388
111 | 97817 | ODSTRANĚNÍ MOSTNÍ IZOLACE | m2 | 1395 |  | 0 |  | 0 |  | 0 |  | P | SŽDC10 | příprava pracoviště, přenášení potřebného materiálu a prostředků v rámci pracoviště – kontrola stavu konstrukce a určení rozsahu prací – všechny potřebné pomůcky, stroje, nářadí a pomocný materiál | Deska:(1,82*27*18)=884 ZZ:4,2*45*2=378 Spojovací desky: 8*1,08*27=233 celkem: 884+233+378=1395m2 |  | 1262.52
112 | 935212 | ŽLABY A RIGOLY Z BETON. TVÁRNIC ŠÍŘ. 600 MM DO BETONU TL. 100 MM | M | 1.99 |  | 0 |  | 0 |  | 0 |  | P | SŽDC10 | – dodání betonových tvárnic požadovaného tvaru a vlastností, jejich skladování a doprava – úprava podkladu – zřízení spojovací vrstvy – zřízení lože dlažby z předepsaného materiálu – uložení betonových tvárnic do předepsaného tvaru z pohledové úpravy – spárování, těsnění, tmelení a vyplnění spar případně s vyklínováním – úprava povrchu pro odvedení srážkové vody – zřízení stupňů, mezilehlých a ukončujících prahů, patních zídek a obrub. – délka konstrukce se měří v \\\"m\\\" délky osy žlabu nebo rigoluViz : – Předpis S4 Železniční spodek – Vzorové listy železničního spodku – Technické kvalitativní podmínky staveb Státních drah, kap.1, 2, 3, 4, 17. | 2*3*0,333 | 935212 |  | ok | 935212 | 572.994 | 112.8% | 646.58 | ŽLABY A RIGOLY Z BETON. TVÁRNIC ŠÍŘ. 600 MM DO BETONU TL. 100 MM |  | 129
[6 empty] | 0 |  | 0 |  | 0
[6 empty] | 0 |  | 0 |  | 0
[6 empty] | 0 |  | 0 |  | 0
[6 empty] | 0 |  | 0 |  | 0
S | Celkem za 9 | Ostatní konstrukce a práce |  |  |  | 0 |  | 0 |  | 0
Note on A7: § 6a
Note on B7: § 6b 1.část
Note on C2: § 3
Note on C7: § 6c 1.část
Note on D4: § 2 v případě jiné klasifikace upravit údaj v závorce, např. (CZ-CC)
Note on D7: § 6d
Note on E7: § 6e
Note on N6: § 6b 2.část
Note on O6: § 6c 2.část
Note on P6: § 6f § 7
Note on U2: jiri.zakravsky: tools PSSOzzzzzz propertites Protection Lock "2*4"
Součet za Díl
Zaokrouhlit množství

## List1
Díl: | 6 | Úpravy povrchů, podlahy, výplně otvorů
| 626111 | REPROFIL PODHL, SVIS PLOCH SANAČ MALTOU JEDNOVRST TL DO 10MM | m2 | 1656.3
|  | opěra OP1 | 91.05 |  | 2,85*(1,58+3,983+4,172+1,3+1,682+3,882+3,292+1,3)+2,6*(0,353+0,747+2,48+1,62+3,96+2,63)
|  | opěra OP2 | 91.05 |  | 2,85*(1,58+3,983+4,172+1,3+1,682+3,882+3,292+1,3)+2,6*(0,353+0,747+2,48+1,62+3,96+2,63)
|  | sanace svislé části KT- 75% plochy boků KT | 1020.6 |  | 1,8m*27m*2=97,2m2*0,75*14
|  | sanace podhledu KT - 75% plochy podhledu | 453.6 |  | 1,6m*27m=43,2m2*0,75*14
| 626112 | REPROFIL PODHL, SVIS PLOCH SANAČ MALTOU JEDNOVRST TL DO 20MM | m2 | 508.78
|  | opěra OP1 | 32.71 |  | (4,548*4+4,07+3,017)*1,15+0,35*2*2,6*2
|  | opěra OP2 | 32.71 |  | (4,548*4+4,07+3,017)*1,15+0,35*2*2,6*2
|  | sanace svislé části KT- boky- 25% plochy svislé části a čelo s kotvením - zde 25% | 352.64 |  | 0,25*97,2m2*14 +(1,6*1,72 - 0,92*1,06)*0,25*2*14 | predopklad, že čelo je s dutinou
|  | sanace podhledu KT - 15% plochy podhledu | 90.72 |  | 0,15*43,2m2*14
| 626113 | REPROFIL PODHL, SVIS PLOCH SANAČ MALTOU JEDNOVRST TL DO 30MM | m2
| 626121 | REPROFIL PODHL, SVIS PLOCH SANAČ MALTOU DVOUVRST TL DO 40MM | m2 | 174.14
|  | opěra OP1 | 44.39 |  | 0,7*2,85+3,163*1,15+0,566*2,85+0,377*2,85+0,868*2,85+0,7*2,85+0,668*2,85+0,778*2,85+0,453*2,85+0,35*2,85+0,37*2,6+0,702*1,4+4,127*1,4+0,9*2,6+6,83*1,4+1,4*3,33+0,35*2,6
|  | opěra OP2 | 44.39 |  | 0,7*2,85+3,163*1,15+0,566*2,85+0,377*2,85+0,868*2,85+0,7*2,85+0,668*2,85+0,778*2,85+0,453*2,85+0,35*2,85+0,37*2,6+0,702*1,4+4,127*1,4+0,9*2,6+6,83*1,4+1,4*3,33+0,35*2,6
|  | sanace svislé části KT- čelo s kotvením - 50 % plochy čela | 24.88 |  | (1,6*1,72 - 0,92*1,06)*0,5*2*14 | predopklad, že čelo je s dutinou
|  | sanace podhledu KT - 10% plochy podhledu | 60.48 |  | 0,1*43,2*14
| 626122 | REPROFIL PODHL, SVIS PLOCH SANAČ MALTOU DVOUVRST TL DO 50MM | m2
| 626123 | REPROFIL PODHL, SVIS PLOCH SANAČ MALTOU DVOUVRST TL DO 60MM | m2 | 22.69
|  | opěra OP1 | 5.12 |  | 0,884*2,85+0,915*2,85
|  | opěra OP2 | 5.12 |  | 0,884*2,85+0,915*2,85
|  | sanace svislé části KT- čelo s kotvením - 25 % plochy čela | 12.45 |  | (1,6*1,72 - 0,92*1,06)*0,25*2*14 | predopklad, že čelo je s dutinou
| 626131 | REPROFIL PODHL, SVIS PLOCH SANAČ MALTOU TŘÍVRST TL DO 70MM | m2
| 626132 | REPROFIL PODHL, SVIS PLOCH SANAČ MALTOU TŘÍVRST TL DO 80MM | m2
| 626133 | REPROFIL PODHL, SVIS PLOCH SANAČ MALTOU TŘÍVRST TL DO 90MM | m2
| 626211 | REPROFIL VODOR PLOCH SHORA SANAČ MALTOU JEDNOVRST TL DO 10MM | m2 | 155.736
|  | KT nosníky - 20% plochy horního povrchu | 155.736 |  | 2,06m*27m=55,62m2*14*0,2
| 626212 | REPROFIL VODOR PLOCH SHORA SANAČ MALTOU JEDNOVRST TL DO 20MM | m2
|  | KT nosníky - 10% plochy horního povrchu | 77.868 |  | 2,06m*27m=55,62m2*14*0,1
| 626213 | REPROFIL VODOR PLOCH SHORA SANAČ MALTOU JEDNOVRST TL DO 30MM | m2
| 626221 | REPROFIL VODOR PLOCH SHORA SANAČ MALTOU DVOUVRST TL DO 40MM | m2
| 626222 | REPROFIL VODOR PLOCH SHORA SANAČ MALTOU DVOUVRST TL DO 50MM | m2
| 626223 | REPROFIL VODOR PLOCH SHORA SANAČ MALTOU DVOUVRST TL DO 60MM | m2
| 62631 | SPOJOVACÍ MŮSTEK MEZI STARÝM A NOVÝM BETONEM | m2 | 861.84
|  | (0,16+0,07)*2+1,82=2,28 | 861.84
| 62641 | SJEDNOCUJÍCÍ STĚRKA JEMNOU MALTOU TL CCA 2MM | m2 | 2360.592
|  | obvod KT nosníku pod deskou: 2*(0,231+0,189+0,88+0,226+0,306)+1,6=5,264 | 1989.792
|  | plocha sanované části opěry OP1 | 185.4
|  | plocha sanované části opěry OP2 | 185.4
Součet za Díl