## formulář 5 -pol.rozp
FORMULÁŘ 5 | [6 empty] | majitel HIM: | SŽDC |  | 0 |  | kus | 26 | 0 | majitel, cena | SŽDC | ČD | OSTATNÍ
|  | SOUPIS PRACÍ | [7 empty] | Cena za objekt [Kč] |  | mj dle JKSO | počet mj | objektový ukazatel
Název stavby : |  | Optimalizace traťového úseku Praha Hostivař - Praha hl.n., I. část - žst. Praha Hostivař | [5 empty] | Číslo stavby | 5113520010- I | [5 empty] | hlavičky stavby
Název PS,SO : |  | ŽST Praha Hostivař, elektrický ohřev výhybek | Zatřídění objektu : (JKSO, JKPOV) | 828 73 |  |  |  | Číslo PS,SO | SO 1-64-01 | [5 empty] | hlavičky objektu
Datum zpracování : |  | 2012-10-01 | [5 empty] | Datum aktualizace : |  | 2012-10-01 |  |  |  |  | hlavičky datumů
Poř. | [6 empty] | C E N A |  |  |  | typ řádku | kód datové základny | Technická specifikace | Výkaz výměr | nadpisy sloupců
číslo | Číslo |  | měrná |  | jednotková | Celková | dodávky |  | montáže | [5 empty] | nadpisy sloupců
pol. | položky | Název položky | jednotka | množství | hmotnost | hmotnost | jednotková | celkem | jednotková | celkem |  |  |  |  | nadpisy sloupců
| 1 | 2 | 3 | 4 | 5 | 6 | 7 | 8 | 9 | 10 | 12 | 13 | 14 | 15 | nadpisy sloupců
řádek s filtry
Díl: | 742 | Silnoproudé rozvody
1 | 742IBF | 1-AYKY 4 x 240 (+120) mm2, kabel silový izolace plastová | m | 1880 |  | 0 |  | 0 | 0 | 0 | SP | OTSKP | Položka obsahuje : Dodávku a montáž kabelu včetně dovozu, manipulace a uložení kabelu (do země, do chráničky, na rošty, pod omítku a pod.). Dále obsahuje cenu za pom. mechanismy včetně všech ostatních vedlejších nákladů | Viz příloha PD: č.1.1, 1.2, 1.3
2 | 742IBD | 1-AYKY 4/5 x 120 - 150 (+70) mm2, kabel silový izolace plastová | m | 440 |  | 0 |  | 0 | 0 | 0 | SP | OTSKP | Položka obsahuje : Dodávku a montáž kabelu včetně dovozu, manipulace a uložení kabelu (do země, do chráničky, na rošty, pod omítku a pod.). Dále obsahuje cenu za pom. mechanismy včetně všech ostatních vedlejších nákladů | Viz příloha PD: č.1.1, 1.2, 1.3
3 | 742IBC | 1-AYKY 4/5 x 70 - 95 (+50) mm2, kabel silový izolace plastová | m | 10 |  | 0 |  | 0 | 0 | 0 | SP | OTSKP | Položka obsahuje : Dodávku a montáž kabelu včetně dovozu, manipulace a uložení kabelu (do země, do chráničky, na rošty, pod omítku a pod.). Dále obsahuje cenu za pom. mechanismy včetně všech ostatních vedlejších nákladů | Viz příloha PD: č.1.1, 1.2, 1.3
4 | 742GEA | CYKY do 3 x 2,5 mm2, kabel silový izolace plastová | m | 30 |  | 0 |  | 0 | 0 | 0 | SP | OTSKP | Položka obsahuje : Dodávku a montáž kabelu včetně dovozu, manipulace a uložení kabelu (do země, do chráničky, na rošty, pod omítku a pod.). Dále obsahuje cenu za pom. mechanismy včetně všech ostatních vedlejších nákladů | Viz příloha PD: č.1.1, 1.2, 1.3
5 | 742GEB | CYKY 2/3 x 4 mm2, kabel silový izolace plastová | m | 1670 |  | 0 |  | 0 | 0 | 0 | SP | OTSKP | Položka obsahuje : Dodávku a montáž kabelu včetně dovozu, manipulace a uložení kabelu (do země, do chráničky, na rošty, pod omítku a pod.). Dále obsahuje cenu za pom. mechanismy včetně všech ostatních vedlejších nákladů | Viz příloha PD: č.1.1, 1.2, 1.3
6 | 742GEC | CYKY 2/3 x 6 mm2, kabel silový izolace plastová | m | 1450 |  | 0 |  | 0 | 0 | 0 | SP | OTSKP | Položka obsahuje : Dodávku a montáž kabelu včetně dovozu, manipulace a uložení kabelu (do země, do chráničky, na rošty, pod omítku a pod.). Dále obsahuje cenu za pom. mechanismy včetně všech ostatních vedlejších nákladů | Viz příloha PD: č.1.1, 1.2, 1.3
7 | 742GFC | CYKY 4/5 x 6 mm2, kabel silový izolace plastová | m | 490 |  | 0 |  | 0 | 0 | 0 | SP | OTSKP | Položka obsahuje : Dodávku a montáž kabelu včetně dovozu, manipulace a uložení kabelu (do země, do chráničky, na rošty, pod omítku a pod.). Dále obsahuje cenu za pom. mechanismy včetně všech ostatních vedlejších nákladů | Viz příloha PD: č.1.1, 1.2, 1.3
8 | 742GFD | CYKY 4/5 x 10 mm2, kabel silový izolace plastová | m | 1695 |  | 0 |  | 0 | 0 | 0 | SP | OTSKP | Položka obsahuje : Dodávku a montáž kabelu včetně dovozu, manipulace a uložení kabelu (do země, do chráničky, na rošty, pod omítku a pod.). Dále obsahuje cenu za pom. mechanismy včetně všech ostatních vedlejších nákladů | Viz příloha PD: č.1.1, 1.2, 1.3
9 | 742GFE | CYKY 4/5 x 16 - 25 mm2, kabel silový izolace plastová | m | 1940 |  | 0 |  | 0 | 0 | 0 | SP | OTSKP | Položka obsahuje : Dodávku a montáž kabelu včetně dovozu, manipulace a uložení kabelu (do země, do chráničky, na rošty, pod omítku a pod.). Dále obsahuje cenu za pom. mechanismy včetně všech ostatních vedlejších nákladů | Viz příloha PD: č.1.1, 1.2, 1.3
10 | 742GGJ | CYKY 12 x 4 mm2, kabel silový izolace plastová | m | 95 |  | 0 |  | 0 | 0 | 0 | SP | OTSKP | Položka obsahuje : Dodávku a montáž kabelu včetně dovozu, manipulace a uložení kabelu (do země, do chráničky, na rošty, pod omítku a pod.). Dále obsahuje cenu za pom. mechanismy včetně všech ostatních vedlejších nákladů | Viz příloha PD: č.1.1, 1.2, 1.3
11 | 742GFB | CYKY 4/5 x 4 mm2, kabel silový izolace plastová | m | 95 |  | 0 |  | 0 | 0 | 0 | SP | OTSKP | Položka obsahuje : Dodávku a montáž kabelu včetně dovozu, manipulace a uložení kabelu (do země, do chráničky, na rošty, pod omítku a pod.). Dále obsahuje cenu za pom. mechanismy včetně všech ostatních vedlejších nákladů | Viz příloha PD: č.1.1, 1.2, 1.3
12 | 742GAB | CY, CYA 1 x 10 - 16 mm2, vodič s plastovou izolací | m | 25 |  | 0 |  | 0 | 0 | 0 | SP | OTSKP | Položka obsahuje: Dodávku a montáž vodiče včetně dovozu, manipulace s ním a uložení kabelu (na rošty, pod omítku, do rozvaděče a pod.). Dále obsahuje cenu za pom. mechanismy včetně všech ostatních vedlejších nákladů. | Viz příloha PD: č.14
13 | 742LBI-R-h | Kabel sdělovací LAN LAM TWIN FTP cat.5e ukončený konektory RJ45 | m | 95 |  | 0 |  | 0 | 0 | 0 | SP | R | Položka obsahuje : Dodávku a montáž kabelu včetně dovozu, manipulace a uložení kabelu (do trubky, na rošty, pod omítku, do rozvaděče ). Dále obsahuje cenu za pom. mechanismy včetně všech ostatních vedlejších nákladů | Viz příloha PD: č.1.1, 1.2, 1.3
14 | 742JAG | Ukončení 2 - 5-ti žílových vodičů a kabelů izolovaných s označením a zapojením v rozvaděči nebo na přístroji, 185 - 240 mm2 | kus | 4 |  | 0 |  | 0 | 0 | 0 | SP | OTSKP | Položka obsahuje : Dodávku a montáž kab. koncovky/záklopky vč. podružného materiálu, dovozu, odizolování pláště a izolace žil kabelu, montáž kabelové koncovky včetně ukončení žil v rozvaděči, upevnění kabelových ok, roz. trubice, zakončení stínění a pod.. Dále obsahuje cenu za pom. mechanismy včetně všech ostatních vedlejších nákladů
15 | 742JAF | Ukončení 2 - 5-ti žílových vodičů a kabelů izolovaných s označením a zapojením v rozvaděči nebo na přístroji, 95 - 150 mm2 | kus | 10 |  | 0 |  | 0 | 0 | 0 | SP | OTSKP | Položka obsahuje : Dodávku a montáž kab. koncovky/záklopky vč. podružného materiálu, dovozu, odizolování pláště a izolace žil kabelu, montáž kabelové koncovky včetně ukončení žil v rozvaděči, upevnění kabelových ok, roz. trubice, zakončení stínění a pod.. Dále obsahuje cenu za pom. mechanismy včetně všech ostatních vedlejších nákladů
16 | 742JAC | Ukončení 2 - 5-ti žílových vodičů a kabelů izolovaných s označením a zapojením v rozvaděči nebo na přístroji do 2,5 mm2 | kus | 4 |  | 0 |  | 0 | 0 | 0 | SP | OTSKP | Položka obsahuje : Dodávku a montáž kab. koncovky/záklopky vč. podružného materiálu, dovozu, odizolování pláště a izolace žil kabelu, montáž kabelové koncovky včetně ukončení žil v rozvaděči, upevnění kabelových ok, roz. trubice, zakončení stínění a pod.. Dále obsahuje cenu za pom. mechanismy včetně všech ostatních vedlejších nákladů
17 | 742JAD | Ukončení 2 - 5-ti žílových vodičů a kabelů izolovaných s označením a zapojením v rozvaděči nebo na přístroji, 4 - 25 mm2 | kus | 270 |  | 0 |  | 0 | 0 | 0 | SP | OTSKP | Položka obsahuje : Dodávku a montáž kab. koncovky/záklopky vč. podružného materiálu, dovozu, odizolování pláště a izolace žil kabelu, montáž kabelové koncovky včetně ukončení žil v rozvaděči, upevnění kabelových ok, roz. trubice, zakončení stínění a pod.. Dále obsahuje cenu za pom. mechanismy včetně všech ostatních vedlejších nákladů
18 | 742JAH | Ukončení 7 - 12-ti žílových vodičů a kabelů izolovaných s označením a zapojením v rozvaděči nebo na přístroji do 4 mm2 | kus | 4 |  | 0 |  | 0 | 0 | 0 | SP | OTSKP | Položka obsahuje : Dodávku a montáž kab. koncovky/záklopky vč. podružného materiálu, dovozu, odizolování pláště a izolace žil kabelu, montáž kabelové koncovky včetně ukončení žil v rozvaděči, upevnění kabelových ok, roz. trubice, zakončení stínění a pod.. Dále obsahuje cenu za pom. mechanismy včetně všech ostatních vedlejších nákladů
19 | 742JBF | Kabelová spojka pro 3/4/5 - žílové kabely nn s plastovou izolací, 150 - 240 mm2 | kus | 5 |  | 0 |  | 0 | 0 | 0 | SP | OTSKP | Položka obsahuje : Dodávku a montáž kabelové spojky vč. podružného materiálu, dopravy na staveniště, odizolování pláště a izolace žil kabelu, montáž kabelové spojky včetně ukončení žil a stínění (oko). Dále obsahuje cenu za pom. mechanismy včetně všech ostatních vedlejších nákladů
20 | 742JBB | Kabelová spojka pro 3/4/5 - žílové kabely nn s plastovou izolací, 4 - 16 mm2 | kus | 2 |  | 0 |  | 0 | 0 | 0 | SP | OTSKP | Položka obsahuje : Dodávku a montáž kabelové spojky vč. podružného materiálu, dopravy na staveniště, odizolování pláště a izolace žil kabelu, montáž kabelové spojky včetně ukončení žil a stínění (oko). Dále obsahuje cenu za pom. mechanismy včetně všech ostatních vedlejších nákladů
21 | 742LEA | Ukončení sdělovacího kabelu v rozvaděči vč. pomocného materiálu a změření kontinuity ovládacího obvodu | kus | 4 |  | 0 |  | 0 | 0 | 0 | SP | OTSKP | Položka obsahuje : Dodávku a montáž kabelového zakončení a kabelu vč. podružného materiálu, dovozu, odizolování pláště a izolace žil kabelu, montáž kabelového zakončení v rozvaděči, zakončení stínění a pod.. Dále obsahuje cenu za pom. mechanismy včetně všech ostatních vedlejších nákladů
22 | 742KAF | Zatažení kabelu do chráničky - kabel do 4kg/m | m | 1990 |  | 0 |  | 0 | 0 | 0 | SP | OTSKP | Položka obsahuje : Montáž kabelu o váze do 4 kg/m do chráničky/ kolektoru vč. podružného materiálu. Dále obsahuje cenu za pom. mechanismy včetně všech ostatních vedlejších nákladů | Viz příloha PD: č.2, 3 - uložení kabelu nad 1,8kg/m v kabelovodu
23 | 741ZAA-R-h | Demontáž stávající elektroinstalace - kabelizace na povrchu v ochranné trubce / liště | m | 50 |  | 0 |  | 0 | 0 | 0 | SP | R | Položka obsahuje: Demontáž stávajících kabelových rozvodů v interieru ( kabely, lišty, trubky, krabice apod.) včetně manipulace. Dále obsahuje cenu za pom. mechanismy včetně všech ostatních vedlejších nákladů. | Demontáž provizorního řešení ve stávající VB - viz příloha PD: č.1
24 | 742ZBA | Demontáž kabelového vedení nn | m | 70 |  | 0 |  | 0 | 0 | 0 | SP | OTSKP | Položka obsahuje: Demontáž uvedeného kabelového vedení nn ze zemní kynety, roštu, rozvaděče, trubky, chráničky apod., včetně manipulace s ním. Dále obsahuje cenu za pom. mechanismy včetně všech ostatních vedlejších nákladů
[6 empty] | 0 |  | 0 |  | 0
S | Celkem za 742 | Silnoproudé rozvody |  |  |  | 0 |  | 0 |  | 0
Díl: | 743B | Elektrický ohřev výhybek ( EOV )
25 | 743BCJ-R-h | Topná souprava pro výhybku tvaru U60 1:14-760 se žlabovým pražcem - prodloužení ohřevu o 1,8m | kus | 16 |  | 0 |  | 0 | 0 | 0 | SP | R | Položka obsahuje: Dodávku a montáž kompletního vybavení výhybky zařízením EOV - topných tyčí, příchytek hlavic topných tyčí a pérových příchytek vlastních topných tyčí, připojovacích šňůr a chrániček pro tyto šňůry, připojovacích rozvodných skříněk vč. nosných konstrukcí těchto skříněk, dále topnice pro ohřev táhel všech přestavníků vč. izolačních podložek pro upevnění topnic ve žlabovém pražci a veškerého drobného spojovacího a upevňovacího materiálu. Dále obsahuje cenu za pom. mechanismy včetně všech ostatních vedlejších nákladů | Viz příloha PD: č.1.4
26 | 743BCH-R-h | Topná souprava pro výhybku tvaru U60 1:9-300, 1:11-300 se žlabovým pražcem - prodloužení ohřevu o 1,8m | kus | 3 |  | 0 |  | 0 | 0 | 0 | SP | R | Položka obsahuje: Dodávku a montáž kompletního vybavení výhybky zařízením EOV - topných tyčí, příchytek hlavic topných tyčí a pérových příchytek vlastních topných tyčí, připojovacích šňůr a chrániček pro tyto šňůry, připojovacích rozvodných skříněk vč. nosných konstrukcí těchto skříněk, dále topnice pro ohřev táhel všech přestavníků vč. izolačních podložek pro upevnění topnic ve žlabovém pražci a veškerého drobného spojovacího a upevňovacího materiálu. Dále obsahuje cenu za pom. mechanismy včetně všech ostatních vedlejších nákladů | Viz příloha PD: č.1.4
27 | 743BCI-R-h | Topná souprava pro výhybku tvaru U60 1:12-500 se žlabovým pražcem - prodloužení ohřevu o 1,8m | kus | 1 |  | 0 |  | 0 | 0 | 0 | SP | R | Položka obsahuje: Dodávku a montáž kompletního vybavení výhybky zařízením EOV - topných tyčí, příchytek hlavic topných tyčí a pérových příchytek vlastních topných tyčí, připojovacích šňůr a chrániček pro tyto šňůry, připojovacích rozvodných skříněk vč. nosných konstrukcí těchto skříněk, dále topnice pro ohřev táhel všech přestavníků vč. izolačních podložek pro upevnění topnic ve žlabovém pražci a veškerého drobného spojovacího a upevňovacího materiálu. Dále obsahuje cenu za pom. mechanismy včetně všech ostatních vedlejších nákladů | Viz příloha PD: č.1.4
28 | 743BCB-R-h | Topná souprava pro výhybku tvaru U60 1:9-300, 1:11-300 - prodloužení ohřevu o 1,8m | kus | 4 |  | 0 |  | 0 | 0 | 0 | SP | R | Položka obsahuje: Dodávku a montáž kompletního vybavení výhybky zařízením EOV - topných tyčí, příchytek hlavic topných tyčí a pérových příchytek vlastních topných tyčí, připojovacích šňůr a chrániček pro tyto šňůry, připojovacích rozvodných skříněk vč. nosných konstrukcí těchto skříněk, dále topnice pro ohřev táhel všech přestavníků vč. sálavých desek a veškerého drobného spojovacího a upevňovacího materiálu. Dále obsahuje cenu za pom. mechanismy včetně všech ostatních vedlejších nákladů | Viz příloha PD: č.1.4
| 743BCC-R-h | Topná souprava pro výhybku tvaru U60 1:12-500 - prodloužení ohřevu o 1,8m | kus | 0 |  | 0 |  | 0 | 0 | 0 | SP | R | Položka obsahuje: Dodávku a montáž kompletního vybavení výhybky zařízením EOV - topných tyčí, příchytek hlavic topných tyčí a pérových příchytek vlastních topných tyčí, připojovacích šňůr a chrániček pro tyto šňůry, připojovacích rozvodných skříněk vč. nosných konstrukcí těchto skříněk, dále topnice pro ohřev táhel všech přestavníků vč. sálavých desek a veškerého drobného spojovacího a upevňovacího materiálu. Dále obsahuje cenu za pom. mechanismy včetně všech ostatních vedlejších nákladů | Viz příloha PD: č.1.4
| 743BCD-R-h | Topná souprava pro výhybku tvaru U60 1:14-760 - prodloužení ohřevu o 1,8m | kus | 0 |  | 0 |  | 0 | 0 | 0 | SP | R | Položka obsahuje: Dodávku a montáž kompletního vybavení výhybky zařízením EOV - topných tyčí, příchytek hlavic topných tyčí a pérových příchytek vlastních topných tyčí, připojovacích šňůr a chrániček pro tyto šňůry, připojovacích rozvodných skříněk vč. nosných konstrukcí těchto skříněk, dále topnice pro ohřev táhel všech přestavníků vč. sálavých desek a veškerého drobného spojovacího a upevňovacího materiálu. Dále obsahuje cenu za pom. mechanismy včetně všech ostatních vedlejších nákladů | Viz příloha PD: č.1.4
29 | 743BCA-R-h | Topná souprava pro výhybku tvaru U60 1:7,5-190, 1:9-190 - prodloužení ohřevu o 1,8m | kus | 1 |  | 0 |  | 0 | 0 | 0 | SP | R | Položka obsahuje: Dodávku a montáž kompletního vybavení výhybky zařízením EOV - topných tyčí, příchytek hlavic topných tyčí a pérových příchytek vlastních topných tyčí, připojovacích šňůr a chrániček pro tyto šňůry, připojovacích rozvodných skříněk vč. nosných konstrukcí těchto skříněk, dále topnice pro ohřev táhel všech přestavníků vč. sálavých desek a veškerého drobného spojovacího a upevňovacího materiálu. Dále obsahuje cenu za pom. mechanismy včetně všech ostatních vedlejších nákladů | Viz příloha PD: č.1.4
30 | 743BDB-R-h | Topná souprava pro výhybku tvaru BS49 1:9-300, 1:11-300 - prodloužení ohřevu o 1,8m | kus | 1 |  | 0 |  | 0 | 0 | 0 | SP | R | Položka obsahuje: Dodávku a montáž kompletního vybavení výhybky zařízením EOV - topných tyčí, příchytek hlavic topných tyčí a pérových příchytek vlastních topných tyčí, připojovacích šňůr a chrániček pro tyto šňůry, připojovacích rozvodných skříněk vč. nosných konstrukcí těchto skříněk, dále topnice pro ohřev táhel všech přestavníků vč. sálavých desek a veškerého drobného spojovacího a upevňovacího materiálu. Dále obsahuje cenu za pom. mechanismy včetně všech ostatních vedlejších nákladů | Viz příloha PD: č.1.4
31 | 743BEC-R-h | Silový řídící rozvaděč EOV pro připojení 5 - 9 výhybkových jednotek základních s PLC řídícím systémem | kus | 2 |  | 0 |  | 0 | 0 | 0 | SP | R | Položka obsahuje : Dodávku a montáž rozvaděče včetně dovozu, manipulace a instalace rozvaděče do terénu/rozvodny včetně softwaru k PLC pro možnost chodu rozvaděče a jeho oživení. Součástí je zdroj zálohovaného napájení. Elektrovýzbroj rozvaděče a popis software viz. projektová dokumentace. Dále obsahuje cenu za pom. mechanismy včetně všech ostatních vedlejších nákladů | Viz příloha PD: č.7, 9
32 | 743BEH-R-h | Silový podružný rozvaděč EOV pro připojení 5 - 9 výhybkových jednotek základních s PLC řídícím systémem | kus | 2 |  | 0 |  | 0 | 0 | 0 | SP | R | Položka obsahuje : Dodávku a montáž rozvaděče včetně dovozu, manipulace a instalace rozvaděče do terénu/rozvodny včetně softwaru k PLC pro možnost chodu rozvaděče a jeho oživení. Součástí je zdroj zálohovaného napájení. Elektrovýzbroj rozvaděče a popis software viz. projektová dokumentace. Dále obsahuje cenu za pom. mechanismy včetně všech ostatních vedlejších nákladů | Viz příloha PD: č.8, 11
33 | 743BEG-R-h | Silový podružný rozvaděč EOV pro připojení max. 4 výhybkových jednotek základních s PLC řídícím systémem | kus | 1 |  | 0 |  | 0 | 0 | 0 | SP | R | Položka obsahuje : Dodávku a montáž rozvaděče včetně dovozu, manipulace a instalace rozvaděče do terénu/rozvodny včetně softwaru k PLC pro možnost chodu rozvaděče a jeho oživení. Součástí je zdroj zálohovaného napájení. Elektrovýzbroj rozvaděče a popis software viz. projektová dokumentace. Dále obsahuje cenu za pom. mechanismy včetně všech ostatních vedlejších nákladů | Viz příloha PD: č.10
34 | 743BEP-R-h | Ovladač pro EOV a osvětlení - PC s dotykovým displejem nad 48 okruhů ( výhybkových jednotek nebo větví osvětlení ) | kus | 1 |  | 0 |  | 0 | 0 | 0 | SP | R | Položka obsahuje : Dodávku a montáž ovladače pro EOV a osvětlení včetně dovozu, manipulace a instalace ovladače do vnitřního prostoru. Dále obsahuje cenu za pom. mechanismy včetně všech ostatních vedlejších nákladů | Viz příloha PD: č.5
35 | 743BEJ | Čidla pro EOV - kolejový teploměr, čidlo srážek a venkovní teploty a návějové čidlo | kus | 2 |  | 0 |  | 0 | 0 | 0 | SP | OTSKP | Položka obsahuje: Dodávku a montáž všech čidel, vč. připojovacích šňůr a chrániček pro tyto šňůry, připojovacích rozvodných skříněk vč. nosných konstrukcí těchto skříněk, dále mechanické ochrany čidla srážek a návějového čidla a veškerého drobného spojovacího a upevňovacího materiálu. Dále obsahuje cenu za pom. mechanismy včetně všech ostatních vedlejších nákladů | Viz příloha PD: č.1.4
36 | 743EDE-R-h | Rozpojovací pojistková skříň venkovní plastová do 400A, izolace tř.II pro EOV, pro připojení kabelů do 240 mm2 s 1 - 3 sadami pojistkových lišt v provedení kompaktní pilíř | kus | 1 |  | 0 |  | 0 | 0 | 0 | SP | R | Položka obsahuje : Dodávku a montáž pojistkové skříně včetně dovozu, manipulace a instalace skříně. Obsahuje rovněž zemní práce pro osazení skříně do terénu. Elektrovýzbroj viz. projektová dokumentace. Dále obsahuje cenu za pom. mechanismy včetně všech ostatních vedlejších nákladů | Viz příloha PD: č.12
37 | 210073258-R-h | Software EOV /do 36x ovl.jedn. | kus | 1 |  | 0 |  | 0 | 0 | 0 | SP | R | Položka obsahuje : Dodávku a instalaci softwarového vybavení pro EOV s komunikačním výstupem pro nadřazený systém (pomocí stanoveného protokolu). Dále jsou součástí všechny související poplatky a cena za všechny ostatních potřebné vedlejší náklady
38 | 210073358-R-h | Zkoušky systému EOV /do 36x ovl.jedn. včetně aktivace, nastavení příp.vizualizace | kus | 1 |  | 0 |  | 0 | 0 | 0 | SP | R | Položka obsahuje : Nastavení systému EOV a vizualizace v rámci ovladače EOV, vyzkoušení, napojení na podružné rozvaděče a nadřazený systém včetně připojovacích poplatků. Dále obsahuje cenu za pom. mechanismy včetně všech ostatních vedlejších nákladů.
39 | 210073352-R-h | Zkoušky systému EOV /do 9x ovl.jedn. včetně aktivace, nastavení příp.vizualizace | kus | 1 |  | 0 |  | 0 | 0 | 0 | SP | R | Položka obsahuje : Nastavení systému EOV a vizualizace v rámci ovladače EOV, vyzkoušení, napojení na podružné rozvaděče a nadřazený systém včetně připojovacích poplatků. Dále obsahuje cenu za pom. mechanismy včetně všech ostatních vedlejších nákladů. | Provizorní stav - viz příloha č.6
40 | 219001122-R-h | Nastavení a zaklimatizování vyhybky | kus | 26 |  | 0 |  | 0 | 0 | 0 | SP | R | Položka obsahuje : Provozní nastavení jednotlivých okruhů EOV v rámci řídícího systému, vyzkoušení provozu. Dále obsahuje cenu za pom. mechanismy včetně všech ostatních vedlejších nákladů
41 | 210083209-R-h | Software EOV určený pro PC na samostatném pracovišti údržby | kus | 1 |  | 0 |  | 0 | 0 | 0 | SP | R | Položka obsahuje : Dodávku a instalaci softwarového vybavení pro EOV. Dále jsou součástí všechny související poplatky a cena za všechny ostatních potřebné vedlejší náklady
0
S | Celkem za 743B | Elektrický ohřev výhybek ( EOV ) |  |  |  | 0 |  | 0 |  | 0
Díl: | 744 | Rozvaděče nn
44 | 744ZAC | Přeložení ovládací skříně nebo ovládacího panelu nn | kus | 1 |  | 0 |  | 0 | 0 | 0 | SP | OTSKP | Položka obsahuje : Přeložení zařízení nn spočívající v demontáži, potřebném přemístění, montáži na novém místě, propojení a obnovení funkce, včetně nezbytně nutné opravy poškozených částí. Dále obsahuje cenu za pom. mechanismy včetně všech ostatních vedlejších nákladů | Ukončení provizorního stavu - viz příloha č.1
45 | 744ABA-R-h | Rozvodnice do 450x300mm, min. IP55, třída izolace II včetně výzbroje | kus | 1 |  | 0 |  | 0 | 0 | 0 | SP | R | Položka obsahuje : Cenu rozvodnice a výzbroje, včetně ceny montáže veškerých přístrojů v rozvodnici a jejich zapojení. Cena obsahuje dále instalaci rozvodnice do/na zeď nebo konstrukci. Dále obsahuje cenu za podružný materiál, nosnou konstrukci, kotevní a spojovací prvky, za dopravu na staveniště, provedení zkoušek, dodání atestů a revizní zprávy vč. kusové zkoušky. Dále obsahuje cenu za pom. mechanismy včetně všech ostatních vedlejších nákladů | Viz příloha PD: č.14
46 | 744CAD | Jistič jednopólový 25 - 40A ( 10kA ) | kus | 1 |  | 0 |  | 0 | 0 | 0 | SP | OTSKP | Položka obsahuje : Dodávku a montáž přístroje do skříně nebo rozvaděče včetně dovozu a manipulace s ním. Dále obsahuje cenu za pom. mechanismy včetně všech ostatních vedlejších nákladů | Viz příloha PD: č.14
47 | 744ZBA | Demontáž rozvodnice nn | kus | 1 |  | 0 |  | 0 | 0 | 0 | SP | OTSKP | Položka obsahuje : Demontáž stávající rozvodnice nn včetně demontáže přívodních a vývodových kabelů, rámu apod. včetně nakládky rozvaděče na určený prostředek. Dále obsahuje cenu za pom. mechanismy včetně všech ostatních vedlejších nákladů | Ukončení provizorního stavu - viz příloha PD: č.1
0
S | Celkem za 744 | Rozvaděče nn |  |  |  | 0 |  | 0 |  | 0
Díl: | 741 | Elektroinstalační materiál, ocelové konstrukce, uzemnění
48 | 741ABG | Trubka plastová tuhá, hladká, bezhalogenová (HF) elektroinstalační 32-50mm uložená pevně | m | 20 |  | 0 |  | 0 | 0 | 0 | SP | OTSKP | Položka obsahuje: Dodávku a montáž trubky včetně přípravných prácí ( naznačení trasy, rozměření, řezání trubek, kladení, osazení, zajištění a upevnění ). Dále obsahuje cenu za pom. mechanismy včetně všech ostatních vedlejších nákladů. | Uložení provizorní kabelizace - viz příloha PD: č.1
49 | 741ABF | Trubka plastová hladká, tuhá, bezhalogenová (HF) elektroinstalační 16-25mm uložená pevně | m | 20 |  | 0 |  | 0 | 0 | 0 | SP | OTSKP | Položka obsahuje: Dodávku a montáž trubky včetně přípravných prácí ( naznačení trasy, rozměření, řezání trubek, kladení, osazení, zajištění a upevnění ). Dále obsahuje cenu za pom. mechanismy včetně všech ostatních vedlejších nákladů. | Uložení provizorní kabelizace - viz příloha PD: č.1
50 | 741BAA | Instalažní žlab z PVC-U jednokomorový zaklapávací do 40/40 mm | m | 5 |  | 0 |  | 0 | 0 | 0 | SP | OTSKP | Položka obsahuje: Dodávku a montáž žlabu na konstrukci, omítku a pod. vč.podružného materiálu pro upevnění žlabu (drobné konzolky, šroubový materiál, šrouby, vruty ). Včetně spojek, ohybů, rohů, ale bez krabic, Dále obsahuje cenu za pom. mechanismy včetně všech ostatních vedlejších nákladů. | Uložení ovládací kabelizace - viz příloha PD: č.13
[6 empty] | 0 |  | 0 |  | 0
S | Celkem za 741 | Elektroinstalační materiál, ocelové konstrukce, uzemnění |  |  |  | 0 |  | 0 |  | 0
Díl: | 701 | Zemní práce
51 | 701CAA | Hloubení a zához kabelové rýhy do 350/do 500mm zemina do tř. 4 | m | 955 |  | 0 |  | 0 | 0 | 0 | SP | OTSKP | Položka obsahuje: Hloubení kabelové rýhy ručně nebo strojně bez ohledu na druh použitého mechanizačního prostředku, u strojních výkopů včetně přípravných, pomocných a vytyčovacích prací v průměrných podmínkách a se započítáním podílu prací v jiných než běžných podmínek. S jedním výhozem až do vzdálenosti 3m za okraj rýhy nebo s případným naložením do dopravního vozíku přistaveného k okraji rýhy. Dále ruční zához nezapažené kabelové rýhy s případným rozpojováním výkopku a s jedním přehozem až do vzdálenosti 3m nebo se shozením z vozidel. Bez pěchování zeminy. Dále obsahuje cenu za pom. mechanismy včetně všech ostatních vedlejších nákladů. | Viz příloha PD: č.2, 3
| 701CAC | Hloubení a zához kabelové rýhy 350/900mm zemina do tř. 4 | m | 0 |  | 0 |  | 0 | 0 | 0 | SP | OTSKP | Položka obsahuje: Hloubení kabelové rýhy ručně nebo strojně bez ohledu na druh použitého mechanizačního prostředku, u strojních výkopů včetně přípravných, pomocných a vytyčovacích prací v průměrných podmínkách a se započítáním podílu prací v jiných než běžných podmínek. S jedním výhozem až do vzdálenosti 3m za okraj rýhy nebo s případným naložením do dopravního vozíku přistaveného k okraji rýhy. Dále ruční zához nezapažené kabelové rýhy s případným rozpojováním výkopku a s jedním přehozem až do vzdálenosti 3m nebo se shozením z vozidel. Bez pěchování zeminy. Dále obsahuje cenu za pom. mechanismy včetně všech ostatních vedlejších nákladů. | Viz příloha PD: č.2, 3
52 | 701CBE | Hloubení a zához kabelové rýhy do 700/1700mm zemina do tř. 4 | m | 94 |  | 0 |  | 0 | 0 | 0 | SP | OTSKP | Položka obsahuje: Hloubení kabelové rýhy ručně nebo strojně včetně montáže a demontáže příložného pažení bez ohledu na druh použitého mechanizačního prostředku, u strojních výkopů včetně přípravných, pomocných a vytyčovacích prací v průměrných podmínkách a se započítáním podílu prací v jiných než běžných podmínek. S jedním výhozem až do vzdálenosti 3m za okraj rýhy nebo s případným naložením do dopravního vozíku přistaveného k okraji rýhy. Dále ruční zához zapažené kabelové rýhy s případným rozpojováním výkopku a s jedním přehozem až do vzdálenosti 3m nebo se shozením z vozidel. Bez pěchování zeminy. Dále obsahuje cenu za pom. mechanismy včetně všech ostatních vedlejších nákladů. | Viz příloha PD: č.2, 3
53 | 701CBF | Hloubení a zához kabelové rýhy do 700/1700mm zemina tř. 5 | m | 15 |  | 0 |  | 0 | 0 | 0 | SP | OTSKP | Položka obsahuje: Hloubení kabelové rýhy ručně nebo strojně včetně montáže a demontáže příložného pažení bez ohledu na druh použitého mechanizačního prostředku, u strojních výkopů včetně přípravných, pomocných a vytyčovacích prací v průměrných podmínkách a se započítáním podílu prací v jiných než běžných podmínek. S jedním výhozem až do vzdálenosti 3m za okraj rýhy nebo s případným naložením do dopravního vozíku přistaveného k okraji rýhy. Dále ruční zához zapažené kabelové rýhy s případným rozpojováním výkopku a s jedním přehozem až do vzdálenosti 3m nebo se shozením z vozidel. Bez pěchování zeminy. Dále obsahuje cenu za pom. mechanismy včetně všech ostatních vedlejších nákladů. | Viz příloha PD: č.2, 3
54 | 701CGD | Kabelový žlab plastový včetně víka, vnitřní šířka do 12cm | m | 1030 |  | 0 |  | 0 | 0 | 0 | SP | OTSKP | Položka obsahuje: Úplné zřízení a osazení plastových žlabů, s položením a zakrytím žlabu těsně vedle sebe. Urovnání dna rýhy bez provedení zemních prací. Dále obsahuje cenu za pom. mechanismy včetně všech ostatních vedlejších nákladů. | Viz příloha PD: č.2, 3
55 | 701CGE | Kabelový žlab plastový včetně víka, vnitřní šířka 13 - 20cm | m | 40 |  | 0 |  | 0 | 0 | 0 | SP | OTSKP | Položka obsahuje: Úplné zřízení a osazení plastových žlabů, s položením a zakrytím žlabu těsně vedle sebe. Urovnání dna rýhy bez provedení zemních prací. Dále obsahuje cenu za pom. mechanismy včetně všech ostatních vedlejších nákladů. | Viz příloha PD: č.2, 3
56 | 701CGJ | Korugovaná dvouplášťová chránička pro mechanickou ochranu vedení, fí 120 - 160mm | m | 246 |  | 0 |  | 0 | 0 | 0 | SP | OTSKP | Položka obsahuje: Dodávku a montáž chráničky volně / do kabelové kynety. Dále obsahuje cenu za pom. mechanismy včetně všech ostatních vedlejších nákladů. | Viz příloha PD: č.2, 3
57 | 701CFD | Obetonování chrániček do fí 200mm v rýze do š.100cm, tl.vrstvy 12cm | m | 109 |  | 0 |  | 0 | 0 | 0 | SP | OTSKP | Položka obsahuje: Dodání betonu do rýhy, pokrytí chrániček souvislou vrstvou urovnaného betonu do tloušťky 12cm nad horní okraj chráničky.Dále obsahuje cenu za pom. mechanismy včetně všech ostatních vedlejších nákladů. | Viz příloha PD: č.2, 3 - 109m kabelové rýhy
58 | 701CHA | Hutnění zeminy po vrstvách - vrstva zeminy 20cm | m3 | 172.1 |  | 0 |  | 0 | 0 | 0 | SP | OTSKP | Položka obsahuje: Hutnění zeminy po vrstvách při záhrnu rýh strojem. Dále obsahuje cenu za pom. mechanismy včetně všech ostatních vedlejších nákladů. | Hutnění 2x vrstvy v rámci záhozu rýhy / jámy - viz VV.
59 | 701CDA | Výkop a zához rýhy pro spojku kabelu do 10kV včetně urovnání, zemina do tř. 4 | kus | 8 |  | 0 |  | 0 | 0 | 0 | SP | OTSKP | Položka obsahuje: Výkop s jedním výhozem až do vzdálenosti 3m za okraj rýhy, nebo naložením do dopravního vozíku u okraje rýhy, včetně zabezpečení výkopu. Bez odstranění povrchové vrstvy chodníku nebo vozovky. Dále zásyp rýhy a urovnání. Dále obsahuje cenu za pom. mechanismy včetně všech ostatních vedlejších nákladů.
60 | 701CHD | Provizorní úprava terénu v přírodní zemině tř. 3 - 4 | m2 | 377.5 |  | 0 |  | 0 | 0 | 0 | SP | OTSKP | Položka obsahuje: Úprava terénu, odkopání terenních nerovností až do hloubky 10cm, zásyp materiálem získaným odkopávkou. Upěchování zasypaných nerovností rušním pěchem tak, aby nerovnosti terénu nebyly větší než 2cm od vodorovné hladiny. Dále obsahuje cenu za pom. mechanismy včetně všech ostatních vedlejších nákladů. | Kabelová rýha délky 1034m
61 | 701ADA | Označení kabelového vedení, spojky nebo kabelové skříně | kus | 36 |  | 0 |  | 0 | 0 | 0 | SP | OTSKP | Položka obsahuje: Označení kabelového vedení, spojky nebo kabelové skříně kabelovým označníkem. Osazení kabelového patníku s výkopem, záhozem, udusáním, natřením a očíslováním. Dále obsahuje cenu za pom. mechanismy včetně všech ostatních vedlejších nákladů. | Konec kabelové chráničky pod kolejí / vozovkou
62 | 701ADC | Geodetické vytýčení trasy | km | 1.2 |  | 0 |  | 0 | 0 | 0 | SP | OTSKP | Položka obsahuje: Geodetické vytyčení trasy. Dále obsahuje cenu za pom. mechanismy včetně všech ostatních vedlejších nákladů. | Viz příloha PD: č.2, 3
63 | 701AAC | Vytyčení trasy kabelového vedení v obvodu železniční stanice | km | 2.2 |  | 0 |  | 0 | 0 | 0 | SP | OTSKP | Položka obsahuje: Pochůzka projektovanou trasou kabelového vedení, vyznačení trasy kabelu číslovanými kolíky nebo psanými značkami včetně zhotovení a číslování kolíků. Stanovení a označení míst pro kabelové prostupy a podchodové štoly a vyznačení překážek. Dále obsahuje cenu za pom. mechanismy včetně všech ostatních vedlejších nákladů.
64 | 701DBC | Průraz zdivem v cihlové zdi tl. 30 - 60cm | kus | 2 |  | 0 |  | 0 | 0 | 0 | SP | OTSKP | Položka obsahuje: Proražení otvoru zdivem o průřezu od 0,01 do 0,025m2. Úprava a začištění omítky. Dále obsahuje cenu za pom. mechanismy včetně všech ostatních vedlejších nákladů. | Prostup provizorní kabelizace zdivem stávající VB
65 | 701DBE | Průraz zdivem z betonu nebo tvrdého kamene tl. 30 - 60cm | kus | 1 |  | 0 |  | 0 | 0 | 0 | SP | OTSKP | Položka obsahuje: Proražení otvoru zdivem o průřezu od 0,01 do 0,025m2. Úprava a začištění omítky. Dále obsahuje cenu za pom. mechanismy včetně všech ostatních vedlejších nákladů. | Prostup provizorní kabelizace zdivem stávající VB
66 | 701DBF | Zajištění vstupního a výstupního otvoru ve zdi proti vniknutí vody do budovy | kus | 16 |  | 0 |  | 0 | 0 | 0 | SP | OTSKP | Položka obsahuje: Příprava betonové směsi s přísadou vodního skla a ucpání otvoru do poloviny tloušťky základové zdi. Ohraničení otvoru asfaltovou hlínou, zalití ohraničeného místa asfaltem. Včetně roztavení asfaltu. Dále obsahuje cenu za pom. mechanismy včetně všech ostatních vedlejších nákladů. | Prostupy vně z kabelovodu / vně z kanálů v budovách - Viz příloha PD č.2, 3
[6 empty] | 0 |  | 0 |  | 0
S | Celkem za 701 | Zemní práce |  |  |  | 0 |  | 0 |  | 0
Díl: | 702 | Odvoz odpadu, poplatky za skládku
67 | 702AA0 | Odvoz zeminy a štěrku - do vzdálenosti 20km | t | 71.5 |  | 0 |  | 0 | 0 | 0 | SP | OTSKP | Položka obsahuje: Naložení odpadu na motorové vozidlo, jeho odvoz a složení. Položka zahrnuje obě cesty, tam i zpět. Položka neobsahuje polatek za uložení odpadu na skládku. Dále obsahuje cenu za pom. mechanismy včetně všech ostatních vedlejších nákladů. | Viz VV "Zemní práce" - objem přebytečného výkopku - 40m3 x 1,8t/m3
[6 empty] | 0 |  | 0 |  | 0
S | Celkem za 702 | Odvoz odpadu, poplatky za skládku |  |  |  | 0 |  | 0 |  | 0
Díl: | 747G | HZS
68 | 747GAA | Dokončovací montážní práce na elektrickém zařízení | hod | 64 |  | 0 |  | 0 | 0 | 0 | SP | OTSKP | Položka obsahuje: Montáž - práce spojené s uváděním zařízení do provozu, drobné montážní práce v rozvaděčích, koordinaci se zhotoviteli souvisejících zařízení apod. Dále obsahuje cenu za pom. mechanismy včetně všech ostatních vedlejších nákladů.
69 | 747GAB-R-h | Úprava zapojení stávajících kabelových skříní / rozvaděčů | hod | 12 |  | 0 |  | 0 | 0 | 0 | SP | R | Položka obsahuje : Všechny náklady na provedení úprav zapojení stávajících kabelových skříní / rozvaděčů v průběhu výstavby ( pro montáž nových i provizorních kabelů, drobné úpravy výstroje apod. ). Dále obsahuje cenu za pom. mechanismy včetně všech ostatních vedlejších nákladů.
70 | 747GAE | Manipulace na zařízeních prováděné provozovatelem | hod | 12 |  | 0 |  | 0 | 0 | 0 | SP | OTSKP | Položka obsahuje : Cenu za manipulace na zařízeních prováděné provozovatelem nutnách pro další práce zhotovitele na technologickém souboru. Položka dále obsahuje cenu za pom. mechanismy včetně všech ostatních vedlejších nákladů
[6 empty] | 0 |  | 0 |  | 0
S | Celkem za 747G | HZS |  |  |  | 0 |  | 0 |  | 0
Díl: | 747 | Zkoušky, revize a HZS
71 | 747BAC | Celková prohlídka, zkoušení, měření a vyhotovení výchozí revizní zprávy, pro objem IN přes 500 do 1000 tis. Kč | kus | 1 |  | 0 |  | 0 | 0 | 0 | SP | OTSKP | Položka obsahuje: Cenu za celkovou prohlídku zařízení PS/SO, vč. měření, komplexních zkoušek a revizi zařízení tohoto PS/SO autorizovaným revizním technikem na silnoproudá zařízení podle požadavku ČSN, včetně hodnocení a vyhotovení celkové revizní zprávy. Dále obsahuje cenu za pom. mechanismy včetně všech ostatních vedlejších nákladů.
72 | 747BAD | Příplatek k celkové prohlídce, zkoušení, měření a vyhotovení revizní zprávy pro objem IN přes 1000 tis. Kč, za každých dalších i započatých 500 tis. Kč | kus | 17 |  | 0 |  | 0 | 0 | 0 | SP | OTSKP | Položka obsahuje: Cenu za celkovou prohlídku zařízení PS/SO, vč. měření, komplexních zkoušek a revizi zařízení tohoto PS/SO autorizovaným revizním technikem na silnoproudá zařízení podle požadavku ČSN, včetně hodnocení a vyhotovení celkové revizní zprávy. Dále obsahuje cenu za pom. mechanismy včetně všech ostatních vedlejších nákladů.
73 | 747CAA | Provedení prohlídky a zkoušky právnickou osobou, vydání průkazu způsobilosti (pro funkční celek, provizorní stav) | kus | 1 |  | 0 |  | 0 | 0 | 0 | SP | OTSKP | Položka obsahuje: Cenu za vyhotovení dokladu právnickou osobou o silnoproudých zařízeních a vydání průkazu způsobilosti. Dále obsahuje cenu za pom. mechanismy včetně všech ostatních vedlejších nákladů.
[6 empty] | 0 |  | 0 |  | 0
S | Celkem za 747 | Zkoušky, revize a HZS |  |  |  | 0 |  | 0 |  | 0
Note on A7: § 6a
Note on B7: § 6b 1.část
Note on C2: § 3
Note on C7: § 6c 1.část
Note on D4: § 2 v případě jiné klasifikace upravit údaj v závorce, např. (CZ-CC)
Note on D7: § 6d
Note on E7: § 6e
Note on N6: § 6b 2.část
Note on O6: § 6c 2.část
Note on P6: § 6f § 7
Note on U2: jiri.zakravsky: tools PSSOzzzzzz propertites Protection Lock "2*4"
Součet za Díl
Zaokrouhlit množství