## formulář 5 -pol.rozp
FORMULÁŘ 5 | [6 empty] | majitel HIM: | SŽDC |  | 0 |  | m | 1 | 0 | majitel, cena | SŽDC | ČD | OSTATNÍ
|  | SOUPIS PRACÍ | [7 empty] | Cena za objekt [Kč] |  | mj dle JKSO | počet mj | objektový ukazatel
Název stavby : |  | Optimalizace traťového úseku Praha Hostivař - Praha hl.n., I. část - žst. Praha Hostivař | [5 empty] | Číslo stavby | 5113520010- I | [5 empty] | hlavičky stavby
Název PS,SO : |  | ŽST Praha Hostivař, úprava TV | Zatřídění objektu : (JKSO, JKPOV) | 824 20 |  |  |  | Číslo PS,SO | SO 1-60-01 | [5 empty] | hlavičky objektu
Datum zpracování : |  | 2013-12-12 | [5 empty] | Datum aktualizace : |  | 2013-12-12 |  |  |  |  | hlavičky datumů
Poř. | [6 empty] | C E N A |  |  |  | typ řádku | kód datové základny | Technická specifikace | Výkaz výměr | nadpisy sloupců
číslo | Číslo |  | měrná |  | jednotková | Celková | dodávky |  | montáže | [5 empty] | nadpisy sloupců
pol. | položky | Název položky | jednotka | množství | hmotnost | hmotnost | jednotková | celkem | jednotková | celkem |  |  |  |  | nadpisy sloupců
| 1 | 2 | 3 | 4 | 5 | 6 | 7 | 8 | 9 | 10 | 12 | 13 | 14 | 15 | nadpisy sloupců
řádek s filtry
Díl: | m1 | 74A Základy TV |  | . | [6 empty] | SD
1 | 74A100 | Úprava kabelů u základu TV | kus | 81 |  | 0 |  | 0 | 0 | 0 | P | SŽDC | Položka obsahuje cenu materiálu podle TKP a ruční výkop v průměrné hloubce 80cm a šíři 50cm v zemině 4, pažení, příp. čerpání vody, demolici zpevněných ploch před úpravou, včetně ověření kabelové trasy.Cena položky je vč. Ostatních rozpočtových nákladů | viz. Technická zpráva
2 | 74A200 | Hloubený základ TV vč. geodet. bodu, vytyčení a sondy, zem 2-4 | m3 | 1094 |  | 0 |  | 0 | 0 | 0 | P | SŽDC | Položka obsahuje cenu betonu podle TKP a montáž výkopu v zemině 2-4, pažení, bednění, betonáže, montáže svorníkového koše, montáž základní technologické výztuže, montáž kovaných svorníků nebo provedení dutiny pro upevnění stožáru TV. Cena položky je vč. Ostatních rozpočtových nákladů | viz. Výkaz výměr
6 | 74A500 | Výztuž pro základ TV - jednodílná | kus | 288 |  | 0 |  | 0 | 0 | 0 | P | SŽDC | Položka obsahuje cenu materiálu za železnou výztuž základu TV.Cena položky je vč. Ostatních rozpočtových nákladů | viz. Stavební tabulka
7 | 74A510 | Svorník kotevní kovaný pro základ TV vč. povrch. úpravy dle TKP | kus | 680 |  | 0 |  | 0 | 0 | 0 | P | SŽDC | Položka obsahuje cenu materiálu kovaného svorníku pro základ TV.Cena položky je vč. Ostatních rozpočtových nákladů | viz. Stavební tabulka
8 | 74A520 | Svorníkový koš pro základ TV | kus | 56 |  | 0 |  | 0 | 0 | 0 | P | SŽDC | Položka obsahuje cenu materiálu svorníkového koše pro základ TV.Cena položky je vč. Ostatních rozpočtových nákladů | viz. Stavební tabulka
9 | 74A530 | Korugovaná roura pro utopený základ TV | m | 24 |  | 0 |  | 0 | 0 | 0 | P | SŽDC | Položka obsahuje cenu materiálu a montáže za korugovanou PVC rouru včetně zálivky.Cena položky je vč. Ostatních rozpočtových nákladů | viz. Stavební tabulka
10 | 74A540 | Kotevni sloupek TV | kus | 10 |  | 0 |  | 0 | 0 | 0 | P | SŽDC | Položka obsahuje cenu materiálu a montáže za kotevní sloupek.Cena položky je vč. Ostatních rozpočtových nákladů | viz. Stavební tabulka
11 | 74A600 | Úprava stávajícího základů TV - povrchová tmelem | m2 | 16 |  | 0 |  | 0 | 0 | 0 | P | SŽDC | Položka obsahuje cenu za bourání betonové hlavičky základu a za montáž, materiál protikorozního ošetření stožáru, svorníku a opatření povrchu základu tmelem ( tl.do 3 cm ).Cena položky je vč. Ostatních rozpočtových nákladů | viz. Technická zpráva
13 | 74A620 | Zajištění svahu pro základ TV - IZT prefa dílem nebo betonáží | kus | 14 |  | 0 |  | 0 | 0 | 0 | P | SŽDC | Položka obsahuje cenu materiálu, montáže, mimostaveništní dopravy a potřebných mechanizmů pro odtěžení zeminy a jeho stabilizaci v terénu, nebo betonáž včetně pažení a bednění. Cena položky je vč. Ostatních rozpočtových nákladů | viz. Stavební tabulka
15 | 74A800 | Uzemnění stožáru TV | kus | 6 |  | 0 |  | 0 | 0 | 0 | P | SŽDC | Položka obsahuje všechny náklady na montáž a materiál dodaného zařízení se všemi pomocnými doplňujícími součástmi, měřeními a regulacemi s použitím mechanizmů a montážních souprav.Cena položky je vč. Ostatních rozpočtových nákladů | viz. Soupis sestavení
17 | 74A820 | Ochrana stožáru TV | kus | 4 |  | 0 |  | 0 | 0 | 0 | P | SŽDC | Položka obsahuje cenu materiálu a montáže za ochranu stožáru v betonovém základu TV.Cena položky je vč. Ostatních rozpočtových nákladů | viz. Stavební tabulka
18 | 74A900 | Příplatek za hloubení výklenku, základu TV v zemině třídy 5 a více | m3 | 153 |  | 0 |  | 0 | 0 | 0 | P | SŽDC | Položka obsahuje příplatek k ceně typového základu za materiál a montáže / výztuže,kotvy atd./, mimostaveništní dopravu potřebných mechanizmů vč.vrtacího a svářecího zařízení na dopravním prostředku.Cena položky je vč. Ostatních rozpočtových nákladů | viz. Technická zpráva
19 | 74A110 | Odvoz zeminy z výkopku základu TV do vzdálenosti 1 km | m3 | 1122 |  | 0 |  | 0 | 0 | 0 | P | SŽDC | Položka obsahuje všechny náklady na odvoz do 1 km vč.naložení, přeložení a uložení na skládku a k tomu potřebných vozidel a mechanizmů. Cena položky je vč. Ostatních rozpočtových nákladů
20 | 74A120 | Odvoz zeminy z výkopku základu TV za každý další km | m3 x km | 33660 |  | 0 |  | 0 | 0 | 0 | P | SŽDC | Položka obsahuje všechny náklady na odvoz zeminy nad 1 km vč. přeložení a uložení na skládku a k tomu potřebných vozidel a mechanizmů. Cena položky je vč. Ostatních rozpočtových nákladů
21 | 74L100 | Tažné hnací vozidlo k pracovním soupravám (pro základy - montáž) | hod | 1256.5 |  | 0 |  | 0 | 0 | 0 | P | SŽDC | Položka obsahuje veškeré výkony tažného hnacího vozidla pro posun montážní techniky v kolejišti.Cena položky je vč. Ostatních rozpočtových nákladů
[6 empty] | 0 |  | 0 |  | 0
S | Celkem za m1 | 74A Základy TV |  |  |  | 0 |  | 0 |  | 0
Díl: | m2 | 74B Stožáry TV |  | . | [6 empty] | SD
27 | 74BC20 | Stožár TV - typ ( T,TB 245 ) od 10m - do 14m vč. uzavíracího nátěru | kus | 12 |  | 0 |  | 0 | 0 | 0 | P | SŽDC | Položka obsahuje průměrnou cenu materiálu stožáru typového provedení, protikorozní ošetření stožáru dle TKP, dopravné a jeho montáž mechanizmem včetně vsazení do dutiny a betonáž hlavičky základu.Cena položky je vč. Ostatních rozpočtových nákladů | viz. Stavební tabulka
32 | 74BF10 | Stožár TV - typ ( TS,TSI 219 ) do 10m vč. uzavíracího nátěru | kus | 3 |  | 0 |  | 0 | 0 | 0 | P | SŽDC | Položka obsahuje průměrnou cenu materiálu stožáru typového provedení, protikorozní ošetření stožáru podle TKP, dopravné a jeho montáž mechanizmem a konečnou regulaci po jeho zatížení.Cena položky je vč. Ostatních rozpočtových nákladů | viz. Stavební tabulka
34 | 74BG10 | Stožár TV - typ ( TS,TSI 245 ) do 10m vč. uzavíracího nátěru | kus | 17 |  | 0 |  | 0 | 0 | 0 | P | SŽDC | Položka obsahuje průměrnou cenu materiálu stožáru typového provedení, protikorozní ošetření stožáru podle TKP, dopravné a jeho montáž mechanizmem a konečnou regulaci po jeho zatížení.Cena položky je vč. Ostatních rozpočtových nákladů | viz. Stavební tabulka
35 | 74BG20 | Stožár TV - typ ( TS,TSI 245 ) od 10m - do 14m vč. uzavíracího nátěru | kus | 3 |  | 0 |  | 0 | 0 | 0 | P | SŽDC | Položka obsahuje průměrnou cenu materiálu stožáru typového provedení, protikorozní ošetření stožáru podle TKP, dopravné a jeho montáž mechanizmem a konečnou regulaci po jeho zatížení.Cena položky je vč. Ostatních rozpočtových nákladů | viz. Stavební tabulka
36 | 74BH10 | Stožár TV - typ ( TS,TSI 324 ) do 10m vč. uzavíracího nátěru | kus | 2 |  | 0 |  | 0 | 0 | 0 | P | SŽDC | Položka obsahuje průměrnou cenu materiálu stožáru typového provedení, protikorozní ošetření stožáru podle TKP, dopravné a jeho montáž mechanizmem a konečnou regulaci po jeho zatížení.Cena položky je vč. Ostatních rozpočtových nákladů | viz. Stavební tabulka
37 | 74BH20 | Stožár TV - typ ( TS,TSI 324 ) od 10m - do 14m vč. uzavíracího nátěru | kus | 1 |  | 0 |  | 0 | 0 | 0 | P | SŽDC | Položka obsahuje průměrnou cenu materiálu stožáru typového provedení, protikorozní ošetření stožáru podle TKP, dopravné a jeho montáž mechanizmem a konečnou regulaci po jeho zatížení.Cena položky je vč. Ostatních rozpočtových nákladů | viz. Stavební tabulka
40 | 74BJ10 | Stožár TV - typ ( TBS,TBSI 245 ) do 10m vč. uzavíracího nátěru | kus | 1 |  | 0 |  | 0 | 0 | 0 | P | SŽDC | Položka obsahuje průměrnou cenu materiálu stožáru typového provedení, protikorozní ošetření stožáru podle TKP, dopravné a jeho montáž mechanizmem a konečnou regulaci po jeho zatížení.Cena položky je vč. Ostatních rozpočtových nákladů | viz. Stavební tabulka
41 | 74BJ20 | Stožár TV - typ ( TBS,TBSI 245 ) od 10m - do 14m vč. uzavíracího nátěru | kus | 1 |  | 0 |  | 0 | 0 | 0 | P | SŽDC | Položka obsahuje průměrnou cenu materiálu stožáru typového provedení, protikorozní ošetření stožáru podle TKP, dopravné a jeho montáž mechanizmem a konečnou regulaci po jeho zatížení.Cena položky je vč. Ostatních rozpočtových nákladů | viz. Stavební tabulka
49 | 74BN20 | Stožár TV - typ ( 2TS 245 ) od 10m - do14m vč. uzavíracího nátěru | kus | 6 |  | 0 |  | 0 | 0 | 0 | P | SŽDC | Položka obsahuje průměrnou cenu materiálu stožáru typového provedení, protikorozní ošetření stožáru podle TKP, dopravné a jeho montáž mechanizmem a konečnou regulaci po jeho zatížení.Cena položky je vč. Ostatních rozpočtových nákladů | viz. Stavební tabulka
52 | 74BP10 | Stožár TV - typ ( 2TBS,2TBSI 245 ) do 10m vč. uzavíracího nátěru | kus | 3 |  | 0 |  | 0 | 0 | 0 | P | SŽDC | Položka obsahuje průměrnou cenu materiálu stožáru typového provedení, protikorozní ošetření stožáru podle TKP, dopravné a jeho montáž mechanizmem a konečnou regulaci po jeho zatížení.Cena položky je vč. Ostatních rozpočtových nákladů | viz. Stavební tabulka
53 | 74BP20 | Stožár TV - typ ( 2TBS,2TBSI 245 ) od 10m - do 14m vč. uzavíracího nátěru | kus | 26 |  | 0 |  | 0 | 0 | 0 | P | SŽDC | Položka obsahuje průměrnou cenu materiálu stožáru typového provedení, protikorozní ošetření stožáru podle TKP, dopravné a jeho montáž mechanizmem a konečnou regulaci po jeho zatížení.Cena položky je vč. Ostatních rozpočtových nákladů | viz. Stavební tabulka
63 | 74BU10 | Stožár TV - typ ( BP 9m ) vč. podlití | kus | 2 |  | 0 |  | 0 | 0 | 0 | P | SŽDC | Položka obsahuje průměrnou cenu materiálu stožáru typového provedení, protikorozní ošetření stožáru podle TKP, dopravné a jeho montáž mechanizmem a konečnou regulaci po jeho zatížení.Cena položky je vč. Ostatních rozpočtových nákladů | viz. Stavební tabulka
64 | 74BU20 | Stožár TV - typ ( BP 10m ) vč. podlití | kus | 13 |  | 0 |  | 0 | 0 | 0 | P | SŽDC | Položka obsahuje průměrnou cenu materiálu stožáru typového provedení, protikorozní ošetření stožáru podle TKP, dopravné a jeho montáž mechanizmem a konečnou regulaci po jeho zatížení.Cena položky je vč. Ostatních rozpočtových nákladů | viz. Stavební tabulka
65 | 74BU30 | Stožár TV - typ ( BP 11m ) vč. podlití | kus | 37 |  | 0 |  | 0 | 0 | 0 | P | SŽDC | Položka obsahuje průměrnou cenu materiálu stožáru typového provedení, protikorozní ošetření stožáru podle TKP, dopravné a jeho montáž mechanizmem a konečnou regulaci po jeho zatížení.Cena položky je vč. Ostatních rozpočtových nákladů | viz. Stavební tabulka
66 | 74BU40 | Stožár TV - typ ( BP 12,5m ) vč. podlití | kus | 8 |  | 0 |  | 0 | 0 | 0 | P | SŽDC | Položka obsahuje průměrnou cenu materiálu stožáru typového provedení, protikorozní ošetření stožáru podle TKP, dopravné a jeho montáž mechanizmem a konečnou regulaci po jeho zatížení.Cena položky je vč. Ostatních rozpočtových nákladů | viz. Stavební tabulka
69 | 74BX00 | Břevno typ 23 L | m | 1123 |  | 0 |  | 0 | 0 | 0 | P | SŽDC | Položka obsahuje materiál břevna typového provedení a protikorozní ošetření podle TKP, dopravné a jeho montáž mechanizmem.Cena položky je vč. Ostatních rozpočtových nákladů | viz. Příčné řezy bran
70 | 74BX10 | Břevno typ 34 L | m | 59 |  | 0 |  | 0 | 0 | 0 | P | SŽDC | Položka obsahuje materiál břevna typového provedení a protikorozní ošetření podle TKP, dopravné a jeho montáž mechanizmem.Cena položky je vč. Ostatních rozpočtových nákladů | viz. Příčné řezy bran
71 | 74BX20 | Připevnění břevna 23,34 s ukončením A na 1T | kus | 6 |  | 0 |  | 0 | 0 | 0 | P | SŽDC | Položka obsahuje materiál konstrukce typového provedení a protikorozní ošetření podle TKP, dopravné a jeho montáž mechanizmem.Cena položky je vč. Ostatních rozpočtových nákladů | viz. Příčné řezy bran
72 | 74BX30 | Připevnění břevna 23,34 s ukončením B na 2T | kus | 59 |  | 0 |  | 0 | 0 | 0 | P | SŽDC | Položka obsahuje materiál konstrukce typového provedení a protikorozní ošetření podle TKP, dopravné a jeho montáž mechanizmem.Cena položky je vč. Ostatních rozpočtových nákladů | viz. Příčné řezy bran
73 | 74BX40 | Připevnění břevna 23,34 s ukončením C na BP | kus | 42 |  | 0 |  | 0 | 0 | 0 | P | SŽDC | Položka obsahuje materiál konstrukce typového provedení a protikorozní ošetření podle TKP, dopravné a jeho montáž a konečná regulace mechanizmem.Cena položky je vč. Ostatních rozpočtových nákladů | viz. Příčné řezy bran
74 | 74BX50 | Kluzné uložení břevna 23,34 na BP stožáru | kus | 11 |  | 0 |  | 0 | 0 | 0 | P | SŽDC | Položka obsahuje materiál konstrukce typového provedení a protikorozní ošetření podle TKP, dopravné a jeho montáž a konečná regulace mechanizmem.Cena položky je vč. Ostatních rozpočtových nákladů | viz. Příčné řezy bran
75 | 74BX60 | Připevnění závěsu břevna 23,34 na 1T | kus | 3 |  | 0 |  | 0 | 0 | 0 | P | SŽDC | Položka obsahuje materiál konstrukce typového provedení a protikorozní ošetření podle TKP, dopravné a jeho montáž a konečná regulace mechanizmem.Cena položky je vč. Ostatních rozpočtových nákladů | viz. Příčné řezy bran
76 | 74BX70 | Připevnění závěsu břevna 23,34 na 2T | kus | 46 |  | 0 |  | 0 | 0 | 0 | P | SŽDC | Položka obsahuje materiál konstrukce typového provedení a protikorozní ošetření podle TKP, dopravné a jeho montáž a konečná regulace mechanizmem.Cena položky je vč. Ostatních rozpočtových nákladů | viz. Příčné řezy bran
77 | 74BX80 | Připevnění závěsu břevna 23,34 na BP | kus | 48 |  | 0 |  | 0 | 0 | 0 | P | SŽDC | Položka obsahuje materiál konstrukce typového provedení a protikorozní ošetření podle TKP, dopravné a jeho montáž a konečná regulace mechanizmem.Cena položky je vč. Ostatních rozpočtových nákladů | viz. Příčné řezy bran
78 | 74BX90 | Břevínko pro spojení dvojice T stožárů | kus | 3 |  | 0 |  | 0 | 0 | 0 | P | SŽDC | Položka obsahuje materiál konstrukce typového provedení a protikorozní ošetření podle TKP, dopravné a jeho montáž a konečná regulace mechanizmem.Cena položky je vč. Ostatních rozpočtových nákladů | viz. Polohový plán
79 | 74BY10 | Příplatek za montáž bran nad stávajícím TV | kus | 58 |  | 0 |  | 0 | 0 | 0 | P | SŽDC | Položka obsahuje příplatek za montáž bran nad stávajícím TV včetně použitých mechanizmů. Cena položky je vč. Ostatních rozpočtových nákladů | viz. Výkaz výměr
82 | 74L110 | Tažné hnací vozidlo k pracovním soupravám (pro stožáry a brány - montáž) | hod | 292.333 |  | 0 |  | 0 | 0 | 0 | P | SŽDC | Položka obsahuje veškeré výkony tažného hnacího vozidla pro posun montážní techniky v kolejišti.Cena položky je vč. Ostatních rozpočtových nákladů
[6 empty] | 0 |  | 0 |  | 0
S | Celkem za m2 | 74B Stožáry TV |  |  |  | 0 |  | 0 |  | 0
Díl: | m3 | 74C Vodiče TV |  | . | [6 empty] | SD
83 | 74C010 | Ocelové konstrukce nestandartní | kg | 245 |  | 0 |  | 0 | 0 | 0 | P | SŽDC | Položka obsahuje všechny náklady na montáž a materiál dodaného zařízení protikorozně ošetřeného podle TKP se všemi pomocnými doplňujícími součástmi a pracemi s použitím mechanizmů.Cena položky je vč. Ostatních rozpočtových nákladů | viz. Technická zpráva
84 | 74C110 | Závěs na konzole | kus | 25 |  | 0 |  | 0 | 0 | 0 | P | SŽDC | Položka obsahuje všechny náklady na montáž a materiál dodaného zařízení protikorozně ošetřeného podle TKP se všemi pomocnými doplňujícími součástmi a pracemi s použitím mechanizmů.Cena položky je vč. Ostatních rozpočtových nákladů | viz. Montážní tabulka TV
85 | 74C111 | Závěs na konzole s přídavným lanem | kus | 24 |  | 0 |  | 0 | 0 | 0 | P | SŽDC | Položka obsahuje všechny náklady na montáž a materiál dodaného zařízení protikorozně ošetřeného podle TKP se všemi pomocnými doplňujícími součástmi a pracemi s použitím mechanizmů.Cena položky je vč. Ostatních rozpočtových nákladů | viz. Montážní tabulka TV
86 | 74C120 | Výměna jednoho izolátoru v rameni TV nebo SIK-u | kus | 12 |  | 0 |  | 0 | 0 | 0 | P | SŽDC | Položka obsahuje všechny náklady na montáž a materiál dodaného zařízení protikorozně ošetřeného podle TKP se všemi pomocnými doplňujícími součástmi a pracemi s použitím mechanizmů.Cena položky je vč. Ostatních rozpočtových nákladů | viz. Výkaz výměr
87 | 74C121 | Příplatek 2x plastový izolátor do ramena TV nebo SIK-u | kus | 353 |  | 0 |  | 0 | 0 | 0 | P | SŽDC | Položka obsahuje všechny náklady na materiál dodaného zařízení protikorozně ošetřeného podle TKP se všemi pomocnými doplňujícími součástmi a pracemi s použitím mechanizmů.Cena položky je vč. Ostatních rozpočtových nákladů | viz. Výkaz výměr
90 | 74C140 | Výškové, směrové posunutí ramene TV, SIK-u, závěsu | kus | 71 |  | 0 |  | 0 | 0 | 0 | P | SŽDC | Položka obsahuje všechny náklady na demontáž a montáž konzol a závěsů TV a s doplnujícími pracemi s použitím mechanizmů.Cena položky je vč. Ostatních rozpočtových nákladů | viz. Montážní tabulka TV, Provizorní stavy
91 | 74C141 | Uvolnění a zpětná montáž troleje nebo nosného lana z ramene TV, SIK, závěsu | kus | 68 |  | 0 |  | 0 | 0 | 0 | P | SŽDC | Položka obsahuje všechny náklady na demontáž a opětovnou montáž a s použitím mechanizmů.Cena položky je vč. Ostatních rozpočtových nákladů | viz. Montážní tabulka TV, Provizorní stavy
93 | 74C200 | Závěs lana na bráně (táhlem, bez táhla) | kus | 16 |  | 0 |  | 0 | 0 | 0 | P | SŽDC | Položka obsahuje všechny náklady na montáž a materiál dodaného zařízení protikorozně ošetřeného podle TKP se všemi pomocnými doplňujícími součástmi a pracemi s použitím mechanizmů.Cena položky je vč. Ostatních rozpočtových nákladů | viz. Montážní tabulka TV, Provizorní stavy
94 | 74C201 | Závěs nosného lana na bráně regulovaný | kus | 2 |  | 0 |  | 0 | 0 | 0 | P | SŽDC | Položka obsahuje všechny náklady na montáž a materiál dodaného zařízení protikorozně ošetřeného podle TKP se všemi pomocnými doplňujícími součástmi a pracemi s použitím mechanizmů.Cena položky je vč. Ostatních rozpočtových nákladů | viz. Montážní tabulka TV, Provizorní stavy
96 | 74C210 | Závěs nebo pevný bod na bráně | kus | 27 |  | 0 |  | 0 | 0 | 0 | P | SŽDC | Položka obsahuje všechny náklady na montáž a materiál dodaného zařízení protikorozně ošetřeného podle TKP se všemi pomocnými doplňujícími součástmi a pracemi s použitím mechanizmů.Cena položky je vč. Ostatních rozpočtových nákladů | viz. Montážní tabulka TV, Provizorní stavy
104 | 74C230 | Závěs SIK | kus | 145 |  | 0 |  | 0 | 0 | 0 | P | SŽDC | Položka obsahuje všechny náklady na montáž a materiál dodaného zařízení protikorozně ošetřeného podle TKP se všemi pomocnými doplňujícími součástmi.Cena položky je vč. Ostatních rozpočtových nákladů | viz. Příčné řezy bran, Provizorní stavy
105 | 74C231 | Závěs SIK s přídavným lanem | kus | 78 |  | 0 |  | 0 | 0 | 0 | P | SŽDC | Položka obsahuje všechny náklady na montáž a materiál dodaného zařízení protikorozně ošetřeného podle TKP se všemi pomocnými doplňujícími součástmi.Cena položky je vč. Ostatních rozpočtových nákladů | viz. Příčné řezy bran, Provizorní stavy
106 | 74C232 | Závěs na SIK kombinovaný | kus | 81 |  | 0 |  | 0 | 0 | 0 | P | SŽDC | Položka obsahuje všechny náklady na montáž a materiál dodaného zařízení protikorozně ošetřeného podle TKP se všemi pomocnými doplňujícími součástmi.Cena položky je vč. Ostatních rozpočtových nákladů | viz. Příčné řezy bran, Provizorní stavy
108 | 74C300 | Křížení sestav | kus | 35 |  | 0 |  | 0 | 0 | 0 | P | SŽDC | Položka obsahuje všechny náklady na montáž a materiál dodaného zařízení protikorozně ošetřeného podle TKP se všemi pomocnými doplňujícími součástmi a pracemi s použitím mechanizmů.Cena položky je vč. Ostatních rozpočtových nákladů | viz. Polohový plán, Soupis sestavení, Provizorní stavy
109 | 74C301 | Věšák troleje | kus | 3058 |  | 0 |  | 0 | 0 | 0 | P | SŽDC | Položka obsahuje všechny náklady na montáž a materiál dodaného zařízení protikorozně ošetřeného podle TKP se všemi pomocnými doplňujícími součástmi a pracemi s použitím mechanizmů.Cena položky je vč. Ostatních rozpočtových nákladů | viz. Polohový plán, Soupis sestavení, Provizorní stavy
111 | 74C310 | Proudová propojení | kus | 144 |  | 0 |  | 0 | 0 | 0 | P | SŽDC | Položka obsahuje všechny náklady na montáž a materiál dodaného zařízení protikorozně ošetřeného podle TKP se všemi pomocnými doplňujícími součástmi a pracemi s použitím mechanizmů.Cena položky je vč. Ostatních rozpočtových nákladů | viz. Polohový plán, Soupis sestavení, Provizorní stavy
112 | 74C320 | Spojka 2 lan nebo TR + lana | kus | 345 |  | 0 |  | 0 | 0 | 0 | P | SŽDC | Položka obsahuje všechny náklady na montáž a materiál dodaného zařízení protikorozně ošetřeného podle TKP se všemi pomocnými doplňujícími součástmi a pracemi s použitím mechanizmů.Cena položky je vč. Ostatních rozpočtových nákladů | viz. Polohový plán, Soupis sestavení, Provizorní stavy
114 | 74C322 | Sjízdná spojka troleje | kus | 16 |  | 0 |  | 0 | 0 | 0 | P | SŽDC | Položka obsahuje všechny náklady na montáž a materiál dodaného zařízení protikorozně ošetřeného podle TKP se všemi pomocnými doplňujícími součástmi a pracemi s použitím mechanizmů.Cena položky je vč. Ostatních rozpočtových nákladů | viz. Polohový plán, Soupis sestavení, Provizorní stavy
115 | 74C330 | Dělič v troleji vč. tabulky | kus | 18 |  | 0 |  | 0 | 0 | 0 | P | SŽDC | Položka obsahuje všechny náklady na montáž a materiál dodaného zařízení protikorozně ošetřeného podle TKP se všemi pomocnými doplňujícími součástmi a pracemi s použitím mechanizmů.Cena položky je vč. Ostatních rozpočtových nákladů | viz. Polohový plán, Soupis sestavení, Provizorní stavy
117 | 74C340 | Pevný bod kompenzované sestavy | kus | 14 |  | 0 |  | 0 | 0 | 0 | P | SŽDC | Položka obsahuje všechny náklady na montáž a materiál dodaného zařízení protikorozně ošetřeného podle TKP se všemi pomocnými doplňujícími součástmi a pracemi s použitím mechanizmů.Cena položky je vč. Ostatních rozpočtových nákladů | viz. Polohový plán, Soupis sestavení, Provizorní stavy
118 | 74C341 | Kotvení pevného bodu na stož. T, P, 2T, DS | kus | 2 |  | 0 |  | 0 | 0 | 0 | P | SŽDC | Položka obsahuje všechny náklady na montáž a materiál dodaného zařízení protikorozně ošetřeného podle TKP se všemi pomocnými doplňujícími součástmi a pracemi s použitím mechanizmů.Cena položky je vč. Ostatních rozpočtových nákladů | viz. Polohový plán, Soupis sestavení, Provizorní stavy
119 | 74C342 | Kotvení pevného bodu na stož. BP - jedna kolej | kus | 11 |  | 0 |  | 0 | 0 | 0 | P | SŽDC | Položka obsahuje všechny náklady na montáž a materiál dodaného zařízení protikorozně ošetřeného podle TKP se všemi pomocnými doplňujícími součástmi a pracemi s použitím mechanizmů.Cena položky je vč. Ostatních rozpočtových nákladů | viz. Polohový plán, Soupis sestavení, Provizorní stavy
120 | 74C343 | Kotvení pevného bodu na stož. BP - dvě koleje | kus | 3 |  | 0 |  | 0 | 0 | 0 | P | SŽDC | Položka obsahuje všechny náklady na montáž a materiál dodaného zařízení protikorozně ošetřeného podle TKP se všemi pomocnými doplňujícími součástmi a pracemi s použitím mechanizmů.Cena položky je vč. Ostatních rozpočtových nákladů | viz. Polohový plán, Soupis sestavení, Provizorní stavy
124 | 74C350 | Lano Pevných bodů a Odtahů 50 mm2 Bz,Fe | m | 2027 |  | 0 |  | 0 | 0 | 0 | P | SŽDC | Položka obsahuje všechny náklady na materiál dodaného zařízení.Cena položky je vč. Ostatních rozpočtových nákladů | viz. Polohový plán, Soupis sestavení, Provizorní stavy
126 | 74C360 | Rozpěrná tyč | kus | 12 |  | 0 |  | 0 | 0 | 0 | P | SŽDC | Položka obsahuje všechny náklady na montáž a materiál dodaného zařízení protikorozně ošetřeného podle TKP se všemi pomocnými doplňujícími součástmi a pracemi s použitím mechanizmů.Cena položky je vč. Ostatních rozpočtových nákladů | viz. Polohový plán, Soupis sestavení, Provizorní stavy
127 | 74C370 | ODTAH TR a NL | kus | 3 |  | 0 |  | 0 | 0 | 0 | P | SŽDC | Položka obsahuje všechny náklady na montáž a materiál dodaného zařízení protikorozně ošetřeného podle TKP se všemi pomocnými doplňujícími součástmi a pracemi s použitím mechanizmů.Cena položky je vč. Ostatních rozpočtových nákladů | viz. Polohový plán, Soupis sestavení, Provizorní stavy
129 | 74C411 | Kotvení lana 50-70 mm2 na T | kus | 9 |  | 0 |  | 0 | 0 | 0 | P | SŽDC | Položka obsahuje všechny náklady na montáž a materiál dodaného zařízení protikorozně ošetřeného podle TKP se všemi pomocnými doplňujícími součástmi a pracemi s použitím mechanizmů.Cena položky je vč. Ostatních rozpočtových nákladů | viz. Polohový plán, Soupis sestavení, Provizorní stavy
134 | 74C430 | Závěs směrového lana | kus | 5 |  | 0 |  | 0 | 0 | 0 | P | SŽDC | Položka obsahuje všechny náklady na montáž a materiál dodaného zařízení protikorozně ošetřeného podle TKP se všemi pomocnými doplňujícími součástmi a pracemi s použitím mechanizmů.Cena položky je vč. Ostatních rozpočtových nákladů | viz. Polohový plán, Soupis sestavení, Provizorní stavy
136 | 74C432 | Vložená izolace v podélných a příčných polích | kus | 18 |  | 0 |  | 0 | 0 | 0 | P | SŽDC | Položka obsahuje všechny náklady na montáž a materiál dodaného zařízení protikorozně ošetřeného podle TKP se všemi pomocnými doplňujícími součástmi a pracemi s použitím mechanizmů.Cena položky je vč. Ostatních rozpočtových nákladů | viz. Polohový plán, Soupis sestavení, Provizorní stavy
142 | 74C501 | Pohyb. kotvení sestavy TV, TR+NL na BP - 10kN | kus | 11 |  | 0 |  | 0 | 0 | 0 | P | SŽDC | Položka obsahuje všechny náklady na montáž a materiál dodaného zařízení protikorozně ošetřeného podle TKP se všemi pomocnými doplňujícími součástmi a pracemi s použitím mechanizmů.Cena položky je vč. Ostatních rozpočtových nákladů | viz. Polohový plán, Soupis sestavení, Provizorní stavy
143 | 74C502 | Pohyb. kotvení sestavy TV, TR+NL na BP - 15kN | kus | 21 |  | 0 |  | 0 | 0 | 0 | P | SŽDC | Položka obsahuje všechny náklady na montáž a materiál dodaného zařízení protikorozně ošetřeného podle TKP se všemi pomocnými doplňujícími součástmi a pracemi s použitím mechanizmů.Cena položky je vč. Ostatních rozpočtových nákladů | viz. Polohový plán, Soupis sestavení, Provizorní stavy
152 | 74C532 | Pohyb. kotvení sestavy TV na T, na 2T, - 15kN | kus | 1 |  | 0 |  | 0 | 0 | 0 | P | SŽDC | Položka obsahuje všechny náklady na montáž a materiál dodaného zařízení protikorozně ošetřeného podle TKP se všemi pomocnými doplňujícími součástmi a pracemi s použitím mechanizmů.Cena položky je vč. Ostatních rozpočtových nákladů | viz. Polohový plán, Soupis sestavení, Provizorní stavy
157 | 74C551 | Ochranný koš - 2 sady závaží | kus | 1 |  | 0 |  | 0 | 0 | 0 | P | SŽDC | Položka obsahuje všechny náklady na montáž a materiál dodaného zařízení protikorozně ošetřeného podle TKP se všemi pomocnými doplňujícími součástmi a pracemi s použitím mechanizmů.Cena položky je vč. Ostatních rozpočtových nákladů | viz. Stavební tabulka
158 | 74C560 | Pevné kotv. sestavy TV na BP, T, 2xT, 2T/2TB - do 15kN | kus | 27 |  | 0 |  | 0 | 0 | 0 | P | SŽDC | Položka obsahuje všechny náklady na montáž a materiál dodaného zařízení protikorozně ošetřeného podle TKP se všemi pomocnými doplňujícími součástmi a pracemi s použitím mechanizmů.Cena položky je vč. Ostatních rozpočtových nákladů | viz. Polohový plán, Provizorní stavy
159 | 74C561 | Pevné kotvení lana 50-70 mm2 na BP, na T, na 2TB - do 15kN | kus | 5 |  | 0 |  | 0 | 0 | 0 | P | SŽDC | Položka obsahuje všechny náklady na montáž a materiál dodaného zařízení protikorozně ošetřeného podle TKP se všemi pomocnými doplňujícími součástmi a pracemi s použitím mechanizmů.Cena položky je vč. Ostatních rozpočtových nákladů | viz. Polohový plán, Provizorní stavy
162 | 74C571 | Zakotvení stožáru BP (21 - 40kN), stožáru T (21 - 30kN) | kus | 8 |  | 0 |  | 0 | 0 | 0 | P | SŽDC | Položka obsahuje všechny náklady na montáž a materiál dodaného zařízení protikorozně ošetřeného podle TKP se všemi pomocnými doplňujícími součástmi a pracemi s použitím mechanizmů.Cena položky je vč. Ostatních rozpočtových nákladů | viz. Polohový plán, Provizorní stavy
163 | 74C580 | Výměna lana pro kladkostroj v kotvení NL a TR | kus | 2 |  | 0 |  | 0 | 0 | 0 | P | SŽDC | Položka obsahuje všechny náklady na montáž a materiál dodaného zařízení protikorozně ošetřeného podle TKP se všemi pomocnými doplňujícími součástmi a pracemi s použitím mechanizmů.Cena položky je vč. Ostatních rozpočtových nákladů | viz. Výkaz výměr
166 | 74C583 | Příplatek za použití jedné sady litinového závaží - 15kN | kus | 2 |  | 0 |  | 0 | 0 | 0 | P | SŽDC | Položka obsahuje všechny náklady na dodané zařízení.Cena položky je vč. Ostatních rozpočtových nákladů | viz. Výkaz výměr
167 | 74C5A0 | Tažení nosného lana 50 mm2 Bz | m | 7528 |  | 0 |  | 0 | 0 | 0 | P | SŽDC | Položka obsahuje všechny náklady na montáž a materiál dodaného zařízení se všemi pomocnými doplňujícími součástmi. Cena položky je vč. Ostatních rozpočtových nákladů | viz. Polohový plán, Provizorní stavy
168 | 74C5A1 | Tažení nosného lana 70 mm2 Bz | m | 5918 |  | 0 |  | 0 | 0 | 0 | P | SŽDC | Položka obsahuje všechny náklady na montáž a materiál dodaného zařízení se všemi pomocnými doplňujícími součástmi. Cena položky je vč. Ostatních rozpočtových nákladů | viz. Polohový plán, Provizorní stavy
169 | 74C5A2 | Tažení nosného lana 120 mm2 Cu | m | 10184 |  | 0 |  | 0 | 0 | 0 | P | SŽDC | Položka obsahuje všechny náklady na montáž a materiál dodaného zařízení se všemi pomocnými doplňujícími součástmi. Cena položky je vč. Ostatních rozpočtových nákladů | viz. Polohový plán, Provizorní stavy
171 | 74C5B1 | Tažení troleje 100 mm2 Cu | m | 4032 |  | 0 |  | 0 | 0 | 0 | P | SŽDC | Položka obsahuje všechny náklady na montáž a materiál dodaného zařízení se všemi pomocnými doplňujícími součástmi. Cena položky je vč. Ostatních rozpočtových nákladů | viz. Polohový plán, Provizorní stavy
173 | 74C5B3 | Tažení troleje 150 mm2 Cu | m | 10234 |  | 0 |  | 0 | 0 | 0 | P | SŽDC | Položka obsahuje všechny náklady na montáž a materiál dodaného zařízení se všemi pomocnými doplňujícími součástmi. Cena položky je vč. Ostatních rozpočtových nákladů | viz. Polohový plán, Provizorní stavy
174 | 74C5C0 | Výšková regulace troleje | m | 52548 |  | 0 |  | 0 | 0 | 0 | P | SŽDC | Položka obsahuje všechny náklady na regulaci TD s použitím mechanizmů.Cena položky je vč. Ostatních rozpočtových nákladů | viz. Výkaz výměr
176 | 74C5E0 | Definitivní regulace pohyblivého kotvení troleje | kus | 35 |  | 0 |  | 0 | 0 | 0 | P | SŽDC | Položka obsahuje všechny náklady na regulaci kotvení se všemi pomocnými doplňujícími pracemi vč,mechanismů.Cena položky je vč. Ostatních rozpočtových nákladů | viz. Výkaz výměr
177 | 74C5E1 | Definitivní regulace pohyblivého kotvení nosného lana | kus | 35 |  | 0 |  | 0 | 0 | 0 | P | SŽDC | Položka obsahuje všechny náklady na regulaci kotvení se všemi pomocnými doplňujícími pracemi vč,mechanismů.Cena položky je vč. Ostatních rozpočtových nákladů | viz. Výkaz výměr
179 | 74C5F0 | Zajištění kotvení NL a TR všech sestavení | kus | 35 |  | 0 |  | 0 | 0 | 0 | P | SŽDC | Položka obsahuje všechny náklady na zajištění kotvení se všemi pomocnými a doplňujícími pracemi,vč.mechanismů. Cena položky je vč. Ostatních rozpočtových nákladů | viz. Výkaz výměr
180 | 74C5H0 | Zkouška mechanických vlastností TV | km | 14 |  | 0 |  | 0 | 0 | 0 | P | SŽDC | Položka obsahuje všechny náklady na prvotní zkoušku dodaného zařízení podle TKP se všemi pomocnými pracemi.Cena položky je vč. Ostatních rozpočtových nákladů | viz. Výkaz výměr
181 | 74C5H1 | Zkouška elektrických vlastností TV | km | 14 |  | 0 |  | 0 | 0 | 0 | P | SŽDC | Položka obsahuje všechny náklady na prvotní zkoušku dodaného zařízení podle TKP se všemi pomocnými pracemi.Cena položky je vč. Ostatních rozpočtových nákladů | viz. Výkaz výměr
182 | 74C600 | Připev. jednostranné lišty pro kotvení ZV, NV, OV | kus | 10 |  | 0 |  | 0 | 0 | 0 | P | SŽDC | Položka obsahuje všechny náklady na montáž a materiál dodaného zařízení protikorozně ošetřeného podle TKP se všemi pomocnými doplňujícími součástmi a pracemi s použitím mechanizmů.Cena položky je vč. Ostatních rozpočtových nákladů | viz. Polohový plán, Montážní tabulka ZV, Provizorní stavy
185 | 74C611 | Kotvení 2 lan ZV, NV, OV | kus | 10 |  | 0 |  | 0 | 0 | 0 | P | SŽDC | Položka obsahuje všechny náklady na montáž a materiál dodaného zařízení protikorozně ošetřeného podle TKP se všemi pomocnými doplňujícími součástmi a pracemi s použitím mechanizmů.Cena položky je vč. Ostatních rozpočtových nákladů | viz. Polohový plán, Montážní tabulka ZV, Provizorní stavy
189 | 74C620 | Připevnění konzoly ZV, NV OV pro svislý závěs na T, P, BP, DS | kus | 3 |  | 0 |  | 0 | 0 | 0 | P | SŽDC | Položka obsahuje všechny náklady na montáž a materiál dodaného zařízení protikorozně ošetřeného podle TKP se všemi pomocnými doplňujícími součástmi a pracemi s použitím mechanizmů.Cena položky je vč. Ostatních rozpočtových nákladů | viz. Polohový plán, Montážní tabulka ZV, Provizorní stavy
190 | 74C621 | Připevnění konzoly ZV, NV OV pro "V" závěs na T, P, BP, DS | kus | 27 |  | 0 |  | 0 | 0 | 0 | P | SŽDC | Položka obsahuje všechny náklady na montáž a materiál dodaného zařízení protikorozně ošetřeného podle TKP se všemi pomocnými doplňujícími součástmi a pracemi s použitím mechanizmů.Cena položky je vč. Ostatních rozpočtových nákladů | viz. Polohový plán, Montážní tabulka ZV, Provizorní stavy
191 | 74C622 | Připevnění konzoly ZV, NV OV pro svislý závěs přeponky na BP | kus | 2 |  | 0 |  | 0 | 0 | 0 | P | SŽDC | Položka obsahuje všechny náklady na montáž a materiál dodaného zařízení protikorozně ošetřeného podle TKP se všemi pomocnými doplňujícími součástmi a pracemi s použitím mechanizmů.Cena položky je vč. Ostatních rozpočtových nákladů | viz. Polohový plán, Montážní tabulka ZV, Provizorní stavy
192 | 74C630 | Svislý závěs 1-2 lan ZV, NV, OV | kus | 5 |  | 0 |  | 0 | 0 | 0 | P | SŽDC | Položka obsahuje všechny náklady na montáž a materiál dodaného zařízení protikorozně ošetřeného podle TKP se všemi pomocnými doplňujícími součástmi a pracemi s použitím mechanizmů.Cena položky je vč. Ostatních rozpočtových nákladů | viz. Polohový plán, Montážní tabulka ZV, Provizorní stavy
194 | 74C632 | "V" závěs 1-2 lan ZV, NV, OV | kus | 27 |  | 0 |  | 0 | 0 | 0 | P | SŽDC | Položka obsahuje všechny náklady na montáž a materiál dodaného zařízení protikorozně ošetřeného podle TKP se všemi pomocnými doplňujícími součástmi a pracemi s použitím mechanizmů.Cena položky je vč. Ostatních rozpočtových nákladů | viz. Polohový plán, Montážní tabulka ZV, Provizorní stavy
196 | 74C634 | Volný závěs 1-2 lan ZV, NV, OV na bráně | kus | 31 |  | 0 |  | 0 | 0 | 0 | P | SŽDC | Položka obsahuje všechny náklady na montáž a materiál dodaného zařízení protikorozně ošetřeného podle TKP se všemi pomocnými doplňujícími součástmi a pracemi s použitím mechanizmů.Cena položky je vč. Ostatních rozpočtových nákladů | viz. Polohový plán, Montážní tabulka ZV, Provizorní stavy
198 | 74C640 | Připojení lana 95 Cu nebo 120 Cu na lano ZV, NV, OV | kus | 2 |  | 0 |  | 0 | 0 | 0 | P | SŽDC | Položka obsahuje všechny náklady na montáž a materiál dodaného zařízení protikorozně ošetřeného podle TKP se všemi pomocnými doplňujícími součástmi a pracemi s použitím mechanizmů.Cena položky je vč. Ostatních rozpočtových nákladů | viz. Polohový plán, Soupis sestavení, Provizorní stavy
199 | 74C641 | Proudové spojení dvou lan ZV, NV, OV | kus | 4 |  | 0 |  | 0 | 0 | 0 | P | SŽDC | Položka obsahuje všechny náklady na montáž a materiál dodaného zařízení protikorozně ošetřeného podle TKP se všemi pomocnými doplňujícími součástmi a pracemi s použitím mechanizmů.Cena položky je vč. Ostatních rozpočtových nákladů | viz. Polohový plán, Soupis sestavení, Provizorní stavy
200 | 74C642 | Distanční rozpěrka pro 2-6 lan ZV, NV, OV | kus | 110 |  | 0 |  | 0 | 0 | 0 | P | SŽDC | Položka obsahuje všechny náklady na montáž a materiál dodaného zařízení protikorozně ošetřeného podle TKP se všemi pomocnými doplňujícími součástmi a pracemi s použitím mechanizmů.Cena položky je vč. Ostatních rozpočtových nákladů | viz. Polohový plán, Soupis sestavení, Provizorní stavy
202 | 74C644 | Připojení ZV, NV, OV 1-2 lana na TV | kus | 44 |  | 0 |  | 0 | 0 | 0 | P | SŽDC | Položka obsahuje všechny náklady na montáž a materiál dodaného zařízení protikorozně ošetřeného podle TKP se všemi pomocnými doplňujícími součástmi a pracemi s použitím mechanizmů.Cena položky je vč. Ostatních rozpočtových nákladů | viz. Polohový plán, Soupis sestavení, Provizorní stavy
204 | 74C651 | Vložená izolace ve 2 lanech ZV, NV, OV | kus | 10 |  | 0 |  | 0 | 0 | 0 | P | SŽDC | Položka obsahuje všechny náklady na montáž a materiál dodaného zařízení protikorozně ošetřeného podle TKP se všemi pomocnými doplňujícími součástmi a pracemi s použitím mechanizmů.Cena položky je vč. Ostatních rozpočtových nákladů | viz. Polohový plán, Soupis sestavení, Provizorní stavy
206 | 74C660 | Tažení lana pro ZV, NV, OV - 120 mm2 Cu | m | 6020 |  | 0 |  | 0 | 0 | 0 | P | SŽDC | Položka obsahuje všechny náklady na montáž a materiál dodaného zařízení se všemi pomocnými doplňujícími součástmi, včetně regulace.Cena položky je vč. Ostatních rozpočtových nákladů | viz. Polohový plán, Soupis sestavení, Provizorní stavy
209 | 74C700 | Pohon odpojovače motorový | kus | 10 |  | 0 |  | 0 | 0 | 0 | P | SŽDC | Položka obsahuje všechny náklady na montáž a materiál dodaného zařízení.Cena položky je vč. Ostatních rozpočtových nákladů | viz. Polohový plán, Soupis sestavení, Provizorní stavy
211 | 74C702 | Odpojovač nebo odpínač na stož. TV | kus | 9 |  | 0 |  | 0 | 0 | 0 | P | SŽDC | Položka obsahuje všechny náklady na montáž a materiál dodaného zařízení protikorozně ošetřeného podle TKP se všemi pomocnými doplňujícími součástmi a regulačními pracemi s použitím mechanizmů.Cena položky je vč. Ostatních rozpočtových nákladů | viz. Polohový plán, Soupis sestavení, Provizorní stavy
212 | 74C703 | Odpojovač nebo odpínač s uzemňovacím nožem na stož. TV | kus | 1 |  | 0 |  | 0 | 0 | 0 | P | SŽDC | Položka obsahuje všechny náklady na montáž a materiál dodaného zařízení protikorozně ošetřeného podle TKP se všemi pomocnými doplňujícími součástmi a regulačními pracemi s použitím mechanizmů.Cena položky je vč. Ostatních rozpočtových nákladů | viz. Polohový plán, Soupis sestavení, Provizorní stavy
216 | 74C712 | Kotvení dvojitého svodu z odpoj. s připoj. na TV - BP | kus | 1 |  | 0 |  | 0 | 0 | 0 | P | SŽDC | Položka obsahuje všechny náklady na montáž a materiál dodaného zařízení protikorozně ošetřeného podle TKP se všemi pomocnými doplňujícími součástmi a regulačními pracemi s použitím mechanizmů.Cena položky je vč. Ostatních rozpočtových nákladů | viz. Polohový plán, Napájecí převěsy, Soupis sestavení, Provizorní stavy
221 | 74C717 | Kotvení trojitého svodu z odpoj. na TV a ZV - BP | kus | 4 |  | 0 |  | 0 | 0 | 0 | P | SŽDC | Položka obsahuje všechny náklady na montáž a materiál dodaného zařízení protikorozně ošetřeného podle TKP se všemi pomocnými doplňujícími součástmi a regulačními pracemi s použitím mechanizmů.Cena položky je vč. Ostatních rozpočtových nákladů | viz. Polohový plán, Napájecí převěsy, Soupis sestavení, Provizorní stavy
223 | 74C721 | Svody z dvojitého napáj. převěsu na TV lany 120 Cu | kus | 3 |  | 0 |  | 0 | 0 | 0 | P | SŽDC | Položka obsahuje všechny náklady na montáž a materiál dodaného zařízení protikorozně ošetřeného podle TKP se všemi pomocnými doplňujícími součástmi a regulačními pracemi s použitím mechanizmů.Cena položky je vč. Ostatních rozpočtových nákladů | viz. Polohový plán, Napájecí převěsy, Soupis sestavení, Provizorní stavy
224 | 74C722 | Svody z trojitého napáj. převěsu na TV lany 120 Cu | kus | 4 |  | 0 |  | 0 | 0 | 0 | P | SŽDC | Položka obsahuje všechny náklady na montáž a materiál dodaného zařízení protikorozně ošetřeného podle TKP se všemi pomocnými doplňujícími součástmi a regulačními pracemi s použitím mechanizmů.Cena položky je vč. Ostatních rozpočtových nákladů | viz. Polohový plán, Napájecí převěsy, Soupis sestavení, Provizorní stavy
225 | 74C723 | Dva svody z napájecího převěsu na TV lany 120 Cu | kus | 8 |  | 0 |  | 0 | 0 | 0 | P | SŽDC | Položka obsahuje všechny náklady na montáž a materiál dodaného zařízení protikorozně ošetřeného podle TKP se všemi pomocnými doplňujícími součástmi a regulačními pracemi s použitím mechanizmů.Cena položky je vč. Ostatních rozpočtových nákladů | viz. Polohový plán, Napájecí převěsy, Soupis sestavení, Provizorní stavy
231 | 74C733 | Překlenutí vložené izolace v laně napáj. převěsu | kus | 4 |  | 0 |  | 0 | 0 | 0 | P | SŽDC | Položka obsahuje všechny náklady na montáž a materiál dodaného zařízení protikorozně ošetřeného podle TKP se všemi pomocnými doplňujícími součástmi a regulačními pracemi s použitím mechanizmů.Cena položky je vč. Ostatních rozpočtových nákladů | viz. Polohový plán, Napájecí převěsy, Soupis sestavení, Provizorní stavy
233 | 74C741 | Proudové propojení sestav TV | kus | 30 |  | 0 |  | 0 | 0 | 0 | P | SŽDC | Položka obsahuje všechny náklady na montáž a materiál dodaného zařízení protikorozně ošetřeného podle TKP se všemi pomocnými doplňujícími součástmi a regulačními pracemi s použitím mechanizmů.Cena položky je vč. Ostatních rozpočtových nákladů | viz. Soupis sestavení
236 | 74C751 | Připevnění kotevní lišty napáj. převěsu s 2-4 třmeny na stož. BP | kus | 6 |  | 0 |  | 0 | 0 | 0 | P | SŽDC | Položka obsahuje všechny náklady na montáž a materiál dodaného zařízení protikorozně ošetřeného podle TKP se všemi pomocnými doplňujícími součástmi a regulačními pracemi s použitím mechanizmů.Cena položky je vč. Ostatních rozpočtových nákladů | viz. Polohový plán
238 | 74C753 | Kotvení lana napáj. převěsu - 50, 70 mm2 Bz bez izolace | kus | 3 |  | 0 |  | 0 | 0 | 0 | P | SŽDC | Položka obsahuje všechny náklady na montáž a materiál dodaného zařízení protikorozně ošetřeného podle TKP se všemi pomocnými doplňujícími součástmi a regulačními pracemi s použitím mechanizmů.Cena položky je vč. Ostatních rozpočtových nákladů | viz. Polohový plán
240 | 74C755 | Kotvení 2-4 lan napáj. převěsů 120 mm2 Cu s izolací zdvojený závěs | kus | 11 |  | 0 |  | 0 | 0 | 0 | P | SŽDC | Položka obsahuje všechny náklady na montáž a materiál dodaného zařízení protikorozně ošetřeného podle TKP se všemi pomocnými doplňujícími součástmi s použitím mechanizmů.Cena položky je vč. Ostatních rozpočtových nákladů | viz. Polohový plán
242 | 74C761 | Podpěrný izolátor pro NV na liště, bráně, stož. T, BP | kus | 19 |  | 0 |  | 0 | 0 | 0 | P | SŽDC | Položka obsahuje všechny náklady na montáž a materiál dodaného zařízení protikorozně ošetřeného podle TKP se všemi pomocnými doplňujícími součástmi s použitím mechanizmů.Cena položky je vč. Ostatních rozpočtových nákladů | viz. Polohový plán, Provizorní stavy
245 | 74C770 | Ukončení 1 napájecího kabelu sestavy "J" na stož. P, T, BP | kus | 1 |  | 0 |  | 0 | 0 | 0 | P | SŽDC | Položka obsahuje všechny náklady na montáž a materiál dodaného zařízení protikorozně ošetřeného podle TKP se všemi pomocnými doplňujícími součástmi s použitím mechanizmů.Cena položky je vč. Ostatních rozpočtových nákladů | viz. Polohový plán, Vystrojení stožáru - měnič DAK
252 | 74C77B | Připevnění 1-4 kabelů na stož. BP | kus | 5 |  | 0 |  | 0 | 0 | 0 | P | SŽDC | Položka obsahuje všechny náklady na montáž a materiál dodaného zařízení protikorozně ošetřeného podle TKP se všemi pomocnými doplňujícími součástmi s použitím mechanizmů.Cena položky je vč. Ostatních rozpočtových nákladů | viz. Polohový plán, Vystrojení stožáru - měnič DAK
253 | 74C781 | Připoj. kabelu sestavy "J" přes pojistku s omez. přepětí - neizolovaně | kus | 1 |  | 0 |  | 0 | 0 | 0 | P | SŽDC | Položka obsahuje všechny náklady na montáž a materiál dodaného zařízení protikorozně ošetřeného podle TKP se všemi pomocnými doplňujícími součástmi s použitím mechanizmů.Cena položky je vč. Ostatních rozpočtových nákladů | viz. Polohový plán, Vystrojení stožáru - měnič DAK
261 | 74C789 | Pojistková patrona | kus | 1 |  | 0 |  | 0 | 0 | 0 | P | SŽDC | Položka obsahuje průměrnou cenu materiálu a montáž uvedeného materiálu včetně dovozu a manipulace s ním.Cena položky je vč. Ostatních rozpočtových nákladů | viz. Polohový plán, Vystrojení stožáru - měnič DAK
262 | 74C78A | Připevnění 1 krytu na stož. P, T, BP | kus | 1 |  | 0 |  | 0 | 0 | 0 | P | SŽDC | Položka obsahuje všechny náklady na montáž a materiál dodaného zařízení protikorozně ošetřeného podle TKP se všemi pomocnými doplňujícími součástmi s použitím mechanizmů.Cena položky je vč. Ostatních rozpočtových nákladů | viz. Polohový plán, Vystrojení stožáru - měnič DAK
272 | 74C7A0 | Tažení lan napájecích převěsů ručně 70 mm2 Bz | m | 56 |  | 0 |  | 0 | 0 | 0 | P | SŽDC | Položka obsahuje všechny náklady na montáž a materiál dodaného zařízení se všemi pomocnými doplňujícími součástmi, včetně regulace.Cena položky je vč. Ostatních rozpočtových nákladů | viz. Napájecí převěsy
274 | 74C7A2 | Tažení lan napájecích převěsů ručně 120 mm2 Cu | m | 606 |  | 0 |  | 0 | 0 | 0 | P | SŽDC | Položka obsahuje všechny náklady na montáž a materiál dodaného zařízení se všemi pomocnými doplňujícími součástmi, včetně regulace.Cena položky je vč. Ostatních rozpočtových nákladů | viz. Napájecí převěsy
276 | 74C800 | Upevnění konzol středové,stranové | kus | 72 |  | 0 |  | 0 | 0 | 0 | P | SŽDC | Položka obsahuje všechny náklady na montáž a materiál dodaného zařízení protikorozně ošetřeného podle TKP se všemi pomocnými doplňujícími součástmi a pracemi s použitím mechanizmů.Cena položky je vč. Ostatních rozpočtových nákladů | viz. Montážní tabulka TV
277 | 74C810 | Upevnění 2 konzol | kus | 12 |  | 0 |  | 0 | 0 | 0 | P | SŽDC | Položka obsahuje všechny náklady na montáž a materiál dodaného zařízení protikorozně ošetřeného podle TKP se všemi pomocnými doplňujícími součástmi a pracemi s použitím mechanizmů.Cena položky je vč. Ostatních rozpočtových nákladů | viz. Montážní tabulka TV
279 | 74C830 | Připevnění kozlíku na stož. BP | kus | 2 |  | 0 |  | 0 | 0 | 0 | P | SŽDC | Položka obsahuje všechny náklady na montáž a materiál dodaného zařízení protikorozně ošetřeného podle TKP se všemi pomocnými doplňujícími součástmi a pracemi s použitím mechanizmů.Cena položky je vč. Ostatních rozpočtových nákladů | viz. Montážní tabulka TV
281 | 74C900 | Bleskojistka růžková na stožáru T, P, BP | kus | 3 |  | 0 |  | 0 | 0 | 0 | P | SŽDC | Položka obsahuje všechny náklady na montáž a materiál dodaného zařízení protikorozně ošetřeného podle TKP se všemi pomocnými doplňujícími součástmi s použitím mechanizmů.Cena položky je vč. Ostatních rozpočtových nákladů | viz. Polohový plán, Soupis sestavení
282 | 74C901 | Bleskojistka růžková na bráně | kus | 2 |  | 0 |  | 0 | 0 | 0 | P | SŽDC | Položka obsahuje všechny náklady na montáž a materiál dodaného zařízení protikorozně ošetřeného podle TKP se všemi pomocnými doplňujícími součástmi s použitím mechanizmů.Cena položky je vč. Ostatních rozpočtových nákladů | viz. Polohový plán, Soupis sestavení
286 | 74C910 | Izolovaný svod od bleskojistky na stož. T, BP | kus | 1 |  | 0 |  | 0 | 0 | 0 | P | SŽDC | Položka obsahuje všechny náklady na montáž a materiál dodaného zařízení protikorozně ošetřeného podle TKP se všemi pomocnými doplňujícími součástmi s použitím mechanizmů.Cena položky je vč. Ostatních rozpočtových nákladů | viz. Polohový plán, Soupis sestavení
288 | 74C912 | Připojení izol. svodu na zemnič | kus | 1 |  | 0 |  | 0 | 0 | 0 | P | SŽDC | Položka obsahuje všechny náklady na montáž a materiál dodaného zařízení protikorozně ošetřeného podle TKP se všemi pomocnými doplňujícími součástmi.Cena položky je vč. Ostatních rozpočtových nákladů | viz. Polohový plán, Soupis sestavení
298 | 74C928 | Připojení trakční podpěry k zemnící tyči | kus | 5 |  | 0 |  | 0 | 0 | 0 | P | SŽDC | Položka obsahuje všechny náklady na montáž a materiál dodaného zařízení protikorozně ošetřeného podle TKP se všemi pomocnými doplňujícími součástmi.Cena položky je vč. Ostatních rozpočtových nákladů | viz. Polohový plán, Soupis sestavení
301 | 74C940 | Tažení ochranného lana 50 mm2 Fe | m | 60 |  | 0 |  | 0 | 0 | 0 | P | SŽDC | Položka obsahuje všechny náklady na montáž a materiál dodaného zařízení se všemi pomocnými doplňujícími součástmi, včetně regulace.Cena položky je vč. Ostatních rozpočtových nákladů | viz. Polohový plán, Soupis sestavení
312 | 74C961 | Montážní lávka na BP délky - 1035, 2045mm | kus | 7 |  | 0 |  | 0 | 0 | 0 | P | SŽDC | Položka obsahuje všechny náklady na montáž a materiál dodaného zařízení protikorozně ošetřeného podle TKP se všemi pomocnými doplňujícími součástmi s použitím mechanizmů.Cena položky je vč. Ostatních rozpočtových nákladů | viz. Polohový plán, Napájecí převěsy
315 | 74C964 | Ovládací lávka s boční lávkou na stož. BP | kus | 3 |  | 0 |  | 0 | 0 | 0 | P | SŽDC | Položka obsahuje všechny náklady na montáž a materiál dodaného zařízení protikorozně ošetřeného podle TKP se všemi pomocnými doplňujícími součástmi s použitím mechanizmů.Cena položky je vč. Ostatních rozpočtových nákladů | viz. Polohový plán, Napájecí převěsy
321 | 74C972 | Připevnění návěstního štítu | kus | 44 |  | 0 |  | 0 | 0 | 0 | P | SŽDC | Položka obsahuje všechny náklady na montáž a materiál dodaného zařízení protikorozně ošetřeného podle TKP se všemi pomocnými doplňujícími součástmi.Cena položky je vč. Ostatních rozpočtových nákladů | viz. Polohový plán, Soupis sestavení, Provizorní stavy
323 | 74C980 | Výstražné tabulky na stožáru T, P, BP, DS | kus | 43 |  | 0 |  | 0 | 0 | 0 | P | SŽDC | Položka obsahuje všechny náklady na montáž a materiál dodaného zařízení protikorozně ošetřeného podle TKP se všemi pomocnými doplňujícími součástmi.Cena položky je vč. Ostatních rozpočtových nákladů | viz. Polohový plán, Soupis sestavení, Provizorní stavy
324 | 74C981 | Číslování stožárů a pohonů odpojovačů 1 - 3 znaky | kus | 140 |  | 0 |  | 0 | 0 | 0 | P | SŽDC | Položka obsahuje všechny náklady na montáž a materiál dodaného zařízení protikorozně ošetřeného podle TKP se všemi pomocnými doplňujícími součástmi.Cena položky je vč. Ostatních rozpočtových nákladů | viz. Polohový plán, Soupis sestavení, Provizorní stavy
327 | 74C992 | Úpravy stávajícího TV - provizorní stavy za 100m | kus | 112 |  | 0 |  | 0 | 0 | 0 | P | SŽDC | Položka obsahuje - veškeré další práce a úpravy na stávajícím TV, nutné ke zprovoznění TV.Cena položky je vč. Ostatních rozpočtových nákladů | viz. Provizorní stavy, Výkaz výměr
331 | 74L120 | Tažné hnací vozidlo k pracovním soupravám (pro vodiče - montáž) | hod | 2608.247 |  | 0 |  | 0 | 0 | 0 | P | SŽDC | Položka obsahuje veškeré výkony tažného hnacího vozidla pro posun montážní techniky v kolejišti.Cena položky je vč. Ostatních rozpočtových nákladů
[6 empty] | 0 |  | 0 |  | 0
S | Celkem za m3 | 74C Vodiče TV |  |  |  | 0 |  | 0 |  | 0
Díl: | m4 | 74N Nátěry TV |  | . | [6 empty] | SD
333 | 74N200 | Bezpečnostní černožluté pruhy na podpěře TV | kus | 40 |  | 0 |  | 0 | 0 | 0 | P | SŽDC | Položka obsahuje cenu za nátěr a materiál - barva, ředidlo, nátěr dle TKP.Cena položky je vč. Ostatních rozpočtových nákladů | viz. Technická zpráva
334 | 74N300 | Bezpečnostní bíločervený pruh na podpěře TV | kus | 12 |  | 0 |  | 0 | 0 | 0 | P | SŽDC | Položka obsahuje cenu za nátěr a materiál - barva, ředidlo, nátěr dle TKP.Cena položky je vč. Ostatních rozpočtových nákladů | viz. Technická zpráva
336 | 74N500 | Rekonstrukce nátěru stožárů a bran - odrezivění, očištění dle TKP | m2 | 78 |  | 0 |  | 0 | 0 | 0 | P | SŽDC | Položka obsahuje cenu za 2xnátěr, očištění, odrezivění a materiál (barva, ředidlo, odrezovač), nátěr proveden dle TKP.Cena položky je vč. Ostatních rozpočtových nákladů | viz. Technická zpráva
[6 empty] | 0 |  | 0 |  | 0
S | Celkem za m4 | 74N Nátěry TV |  |  |  | 0 |  | 0 |  | 0
Díl: | m5 | 74R Různé TV |  | . | [6 empty] | SD
348 | 74R400 | Betonový dílec 40-60 | kus | 21 |  | 0 |  | 0 | 0 | 0 | P | SŽDC | Položka obsahuje průměrnou cenu materiálu a montáž uvedeného materiálu včetně dovozu a manipulace s ním.Cena položky je vč. Ostatních rozpočtových nákladů | viz. Polohový plán, Napájecí převěsy
[6 empty] | 0 |  | 0 |  | 0
S | Celkem za m5 | 74R Různé TV |  |  |  | 0 |  | 0 |  | 0
Díl: | m6 | 74D Demontáže TV |  | . | [6 empty] | SD
349 | 74D000 | Dem_Bourání betonového základu | m3 | 641 |  | 0 |  | 0 | 0 | 0 | P | SŽDC | Položka obsahuje všechny náklady na demontáž stávajícího betonového základu se všemi pomocnými doplňujícími úpravami pro uvedení do požadovaného stavu a s přepravou a dovozem potřebných mechanizmů k uvedené činnosti.Cena položky je vč. Ostatních rozpočtových nákladů | viz. Technická zpráva, Polohový plán stávající, Provizorní stavy
350 | 74D010 | Dem_Kotevní sloupek | kus | 10 |  | 0 |  | 0 | 0 | 0 | P | SŽDC | Položka obsahuje všechny náklady na demontáž stávajícího zařízení se všemi pomocnými doplňujícími úpravami pro jeho likvidaci a s přepravou a dovozem potřebných mechanizmů k uvedené činnosti.Cena položky je vč. Ostatních rozpočtových nákladů | viz. Technická zpráva, Polohový plán stávající, Provizorní stavy
351 | 74D020 | Dem_Stožár - D, T, TB | kus | 68 |  | 0 |  | 0 | 0 | 0 | P | SŽDC | Položka obsahuje všechny náklady na demontáž stožáru se všemi pomocnými doplňujícími úpravami pro jeho likvidaci, včetně odvozu a s přepravou a dovozem potřebných mechanizmů k uvedené činnosti.Cena položky je vč. Ostatních rozpočtových nákladů | viz. Technická zpráva, Polohový plán stávající, Provizorní stavy
352 | 74D030 | Dem_Stožár - TS, TBS | kus | 29 |  | 0 |  | 0 | 0 | 0 | P | SŽDC | Položka obsahuje všechny náklady na demontáž stožáru se všemi pomocnými doplňujícími úpravami pro jeho likvidaci, včetně odvozu a s přepravou a dovozem potřebných mechanizmů k uvedené činnosti.Cena položky je vč. Ostatních rozpočtových nákladů | viz. Technická zpráva, Polohový plán stávající, Provizorní stavy
354 | 74D050 | Dem_Stožár - P | kus | 4 |  | 0 |  | 0 | 0 | 0 | P | SŽDC | Položka obsahuje všechny náklady na demontáž stožáru se všemi pomocnými doplňujícími úpravami pro jeho likvidaci, včetně odvozu na skládku určenou investorem a s přepravou a dovozem potřebných mechanizmů k uvedené činnosti.Cena položky je vč. Ostatních rozpočtových nákladů | viz. Technická zpráva, Polohový plán stávající, Provizorní stavy
356 | 74D070 | Dem_Stožár - BP, AP | kus | 42 |  | 0 |  | 0 | 0 | 0 | P | SŽDC | Položka obsahuje všechny náklady na demontáž stožáru se všemi pomocnými doplňujícími úpravami pro jeho likvidaci, včetně odvozu a s přepravou a dovozem potřebných mechanizmů k uvedené činnosti.Cena položky je vč. Ostatních rozpočtových nákladů | viz. Technická zpráva, Polohový plán stávající, Provizorní stavy
357 | 74D080 | Dem_Odvoz betonové sutě z demolice základu TV do vzd. 1 km | m3 | 641 |  | 0 |  | 0 | 0 | 0 | P | SŽDC | Položka obsahuje všechny náklady na odvoz betonové sutě do 1 km vč.naložení, přeložení a uložení na skládku a k tomu potřebných vozidel a mechanizmů.Cena položky je vč. Ostatních rozpočtových nákladů | viz. Technická zpráva, Polohový plán stávající, Provizorní stavy
358 | 74D090 | Dem_Odvoz betonové sutě z demolice základu TV za každý další km | m3 x km | 4487 |  | 0 |  | 0 | 0 | 0 | P | SŽDC | Položka obsahuje všechny náklady na odvoz betonové sutě nad 1 km vč.naložení, přeložení a uložení na skládku a k tomu potřebných vozidel a mechanizmů.Cena položky je vč. Ostatních rozpočtových nákladů | viz. Technická zpráva, Polohový plán stávající, Provizorní stavy
359 | 74D100 | Dem_Brány, krakorce 23,34 - vč. vyvěš. a ukončení | kus | 46 |  | 0 |  | 0 | 0 | 0 | P | SŽDC | Položka obsahuje všechny náklady na demontáž stávajícího zařízení se všemi pomocnými doplňujícími úpravami pro jeho likvidaci a s přepravou a dovozem potřebných mechanizmů k uvedené činnosti.Cena položky je vč. Ostatních rozpočtových nákladů | viz. Technická zpráva, Polohový plán stávající, Provizorní stavy
360 | 74D200 | Dem_Konzoly TV vč. upevnění | kus | 63 |  | 0 |  | 0 | 0 | 0 | P | SŽDC | Položka obsahuje všechny náklady na demontáž stávajícího zařízení se všemi pomocnými doplňujícími úpravami pro jeho likvidaci a s přepravou a dovozem potřebných mechanizmů k uvedené činnosti.Cena položky je vč. Ostatních rozpočtových nákladů | viz. Technická zpráva, Polohový plán stávající, Provizorní stavy
361 | 74D210 | Dem_Konzoly ZV, OV vč. závěsu | kus | 45 |  | 0 |  | 0 | 0 | 0 | P | SŽDC | Položka obsahuje všechny náklady na demontáž stávajícího zařízení se všemi pomocnými doplňujícími úpravami pro jeho likvidaci a s přepravou a dovozem potřebných mechanizmů k uvedené činnosti.Cena položky je vč. Ostatních rozpočtových nákladů | viz. Technická zpráva, Polohový plán stávající, Provizorní stavy
362 | 74D220 | Dem_SIK - K, KV, KK vč. závěsů | kus | 41 |  | 0 |  | 0 | 0 | 0 | P | SŽDC | Položka obsahuje všechny náklady na demontáž stávajícího zařízení se všemi pomocnými doplňujícími úpravami pro jeho likvidaci a s přepravou a dovozem potřebných mechanizmů k uvedené činnosti.Cena položky je vč. Ostatních rozpočtových nákladů | viz. Technická zpráva, Polohový plán stávající, Provizorní stavy
363 | 74D300 | Dem_Závěsy na bráně | kus | 201 |  | 0 |  | 0 | 0 | 0 | P | SŽDC | Položka obsahuje všechny náklady na demontáž stávajícího zařízení se všemi pomocnými doplňujícími úpravami pro jeho likvidaci a s přepravou a dovozem potřebných mechanizmů k uvedené činnosti.Cena položky je vč. Ostatních rozpočtových nákladů | viz. Technická zpráva, Polohový plán stávající, Provizorní stavy
364 | 74D310 | Dem_Závěsy na převěsu | kus | 18 |  | 0 |  | 0 | 0 | 0 | P | SŽDC | Položka obsahuje všechny náklady na demontáž stávajícího zařízení se všemi pomocnými doplňujícími úpravami pro jeho likvidaci a s přepravou a dovozem potřebných mechanizmů k uvedené činnosti.Cena položky je vč. Ostatních rozpočtových nákladů | viz. Technická zpráva, Polohový plán stávající, Provizorní stavy
365 | 74D320 | Dem_"V" Závěs | kus | 8 |  | 0 |  | 0 | 0 | 0 | P | SŽDC | Položka obsahuje všechny náklady na demontáž stávajícího zařízení se všemi pomocnými doplňujícími úpravami pro jeho likvidaci a s přepravou a dovozem potřebných mechanizmů k uvedené činnosti.Cena položky je vč. Ostatních rozpočtových nákladů | viz. Technická zpráva, Polohový plán stávající, Provizorní stavy
366 | 74D330 | Dem_Odtah Tr, NL | kus | 16 |  | 0 |  | 0 | 0 | 0 | P | SŽDC | Položka obsahuje všechny náklady na demontáž stávajícího zařízení se všemi pomocnými doplňujícími úpravami pro jeho likvidaci a s přepravou a dovozem potřebných mechanizmů k uvedené činnosti.Cena položky je vč. Ostatních rozpočtových nákladů | viz. Technická zpráva, Polohový plán stávající, Provizorní stavy
367 | 74D400 | Dem_Příčná lana směrová, nosná vč. kotvení | kus | 41 |  | 0 |  | 0 | 0 | 0 | P | SŽDC | Položka obsahuje všechny náklady na demontáž stávajícího zařízení se všemi pomocnými doplňujícími úpravami pro jeho likvidaci a s přepravou a dovozem potřebných mechanizmů k uvedené činnosti.Cena položky je vč. Ostatních rozpočtových nákladů | viz. Technická zpráva, Polohový plán stávající, Provizorní stavy
368 | 74D410 | Dem_Věšáky | kus | 1899 |  | 0 |  | 0 | 0 | 0 | P | SŽDC | Položka obsahuje všechny náklady na demontáž stávajícího zařízení se všemi pomocnými doplňujícími úpravami pro jeho likvidaci a s přepravou a dovozem potřebných mechanizmů k uvedené činnosti.Cena položky je vč. Ostatních rozpočtových nákladů | viz. Technická zpráva, Polohový plán stávající, Provizorní stavy
369 | 74D411 | Dem_Proudové propojky podélné, příčné | kus | 83 |  | 0 |  | 0 | 0 | 0 | P | SŽDC | Položka obsahuje všechny náklady na demontáž stávajícího zařízení se všemi pomocnými doplňujícími úpravami pro jeho likvidaci a s přepravou a dovozem potřebných mechanizmů k uvedené činnosti.Cena položky je vč. Ostatních rozpočtových nákladů | viz. Technická zpráva, Polohový plán stávající, Provizorní stavy
370 | 74D412 | Dem_Spojky | kus | 48 |  | 0 |  | 0 | 0 | 0 | P | SŽDC | Položka obsahuje všechny náklady na demontáž stávajícího zařízení se všemi pomocnými doplňujícími úpravami pro jeho likvidaci a s přepravou a dovozem potřebných mechanizmů k uvedené činnosti.Cena položky je vč. Ostatních rozpočtových nákladů | viz. Technická zpráva, Polohový plán stávající, Provizorní stavy
372 | 74D414 | Dem_Dělič | kus | 17 |  | 0 |  | 0 | 0 | 0 | P | SŽDC | Položka obsahuje všechny náklady na demontáž stávajícího zařízení se všemi pomocnými doplňujícími úpravami pro jeho likvidaci nebo další použití s přepravou a dovozem potřebných mechanizmů k uvedené činnosti.Cena položky je vč. Ostatních rozpočtových nákladů | viz. Technická zpráva, Polohový plán stávající, Provizorní stavy
373 | 74D420 | Dem_Vložené izolace | kus | 245 |  | 0 |  | 0 | 0 | 0 | P | SŽDC | Položka obsahuje všechny náklady na demontáž stávajícího zařízení se všemi pomocnými doplňujícími úpravami pro jeho likvidaci a s přepravou a dovozem potřebných mechanizmů k uvedené činnosti.Cena položky je vč. Ostatních rozpočtových nákladů | viz. Technická zpráva, Polohový plán stávající, Provizorní stavy
374 | 74D430 | Dem_Pevný bod vč.zakotvení | kus | 10 |  | 0 |  | 0 | 0 | 0 | P | SŽDC | Položka obsahuje všechny náklady na demontáž stávajícího zařízení se všemi pomocnými doplňujícími úpravami pro jeho likvidaci a s přepravou a dovozem potřebných mechanizmů k uvedené činnosti.Cena položky je vč. Ostatních rozpočtových nákladů | viz. Technická zpráva, Polohový plán stávající, Provizorní stavy
376 | 74D441 | Dem_Trolej vč. nástavků - stočení na buben | m | 11983 |  | 0 |  | 0 | 0 | 0 | P | SŽDC | Položka obsahuje všechny náklady na demontáž stávajícího zařízení se všemi pomocnými doplňujícími úpravami pro jeho likvidaci nebo další použití s přepravou a dovozem potřebných mechanizmů k uvedené činnosti.Cena položky je vč. Ostatních rozpočtových nákladů | viz. Technická zpráva, Polohový plán stávající, Provizorní stavy
378 | 74D443 | Dem_Lano - nosné vč. nástavků - stočení na buben | m | 11983 |  | 0 |  | 0 | 0 | 0 | P | SŽDC | Položka obsahuje všechny náklady na demontáž stávajícího zařízení se všemi pomocnými doplňujícími úpravami pro jeho likvidaci nebo další použití s přepravou a dovozem potřebných mechanizmů k uvedené činnosti.Cena položky je vč. Ostatních rozpočtových nákladů | viz. Technická zpráva, Polohový plán stávající, Provizorní stavy
379 | 74D500 | Dem_Kotvení Tr, NL - pevně | kus | 32 |  | 0 |  | 0 | 0 | 0 | P | SŽDC | Položka obsahuje všechny náklady na demontáž stávajícího zařízení se všemi pomocnými doplňujícími úpravami pro jeho likvidaci a s přepravou a dovozem potřebných mechanizmů k uvedené činnosti.Cena položky je vč. Ostatních rozpočtových nákladů | viz. Technická zpráva, Polohový plán stávající, Provizorní stavy
380 | 74D510 | Dem_Kotvení Tr, NL - pohyblivě | kus | 42 |  | 0 |  | 0 | 0 | 0 | P | SŽDC | Položka obsahuje všechny náklady na demontáž stávajícího zařízení se všemi pomocnými doplňujícími úpravami pro jeho likvidaci a s přepravou a dovozem potřebných mechanizmů k uvedené činnosti.Cena položky je vč. Ostatních rozpočtových nákladů | viz. Technická zpráva, Polohový plán stávající, Provizorní stavy
381 | 74D600 | Dem_Kotvení ZV, OV, NV, vč. připevnění lišt | kus | 14 |  | 0 |  | 0 | 0 | 0 | P | SŽDC | Položka obsahuje všechny náklady na demontáž stávajícího zařízení se všemi pomocnými doplňujícími úpravami pro jeho likvidaci nebo další použití s přepravou a dovozem potřebných mechanizmů k uvedené činnosti.Cena položky je vč. Ostatních rozpočtových nákladů | viz. Technická zpráva, Polohový plán stávající, Provizorní stavy
383 | 74D611 | Dem_Lano ZV - stočení na buben | m | 2230 |  | 0 |  | 0 | 0 | 0 | P | SŽDC | Položka obsahuje všechny náklady na demontáž stávajícího zařízení se všemi pomocnými doplňujícími úpravami pro jeho likvidaci nebo další použití s přepravou a dovozem potřebných mechanizmů k uvedené činnosti.Cena položky je vč. Ostatních rozpočtových nákladů | viz. Technická zpráva, Polohový plán stávající, Provizorní stavy
384 | 74D620 | Dem_Převěšení - zesil. vedení, napájecí, obcházecí | m | 245 |  | 0 |  | 0 | 0 | 0 | P | SŽDC | Položka obsahuje všechny náklady na montáž a materiál dodaného zařízení se všemi pomocnými doplňujícími součástmi, měřeními a regulacemi s použitím mechanizmů a montážních souprav.Cena položky je vč. Ostatních rozpočtových nákladů | viz. Technická zpráva, Polohový plán stávající, Provizorní stavy
385 | 74D700 | Dem_Odpojovač s pohonem vč. svodu | kus | 9 |  | 0 |  | 0 | 0 | 0 | P | SŽDC | Položka obsahuje všechny náklady na demontáž stávajícího zařízení se všemi pomocnými doplňujícími úpravami pro jeho likvidaci nebo další použití s přepravou a dovozem potřebných mechanizmů k uvedené činnosti.Cena položky je vč. Ostatních rozpočtových nákladů | viz. Technická zpráva, Polohový plán stávající, Provizorní stavy
387 | 74D711 | Dem_Kotvení svodu, převěsu z odpoj. - dvojité lano | kus | 12 |  | 0 |  | 0 | 0 | 0 | P | SŽDC | Položka obsahuje všechny náklady na demontáž stávajícího zařízení se všemi pomocnými doplňujícími úpravami pro jeho likvidaci nebo další použití s přepravou a dovozem potřebných mechanizmů k uvedené činnosti.Cena položky je vč. Ostatních rozpočtových nákladů | viz. Technická zpráva, Polohový plán stávající, Provizorní stavy
389 | 74D721 | Dem_Svody - dvojité lano | kus | 6 |  | 0 |  | 0 | 0 | 0 | P | SŽDC | Položka obsahuje všechny náklady na demontáž stávajícího zařízení se všemi pomocnými doplňujícími úpravami pro jeho likvidaci nebo další použití s přepravou a dovozem potřebných mechanizmů k uvedené činnosti.Cena položky je vč. Ostatních rozpočtových nákladů | viz. Technická zpráva, Polohový plán stávající, Provizorní stavy
390 | 74D800 | Dem_Bleskojistky | kus | 5 |  | 0 |  | 0 | 0 | 0 | P | SŽDC | Položka obsahuje všechny náklady na demontáž stávajícího zařízení se všemi pomocnými doplňujícími úpravami pro jeho likvidaci nebo další použití s přepravou a dovozem potřebných mechanizmů k uvedené činnosti.Cena položky je vč. Ostatních rozpočtových nákladů | viz. Technická zpráva, Polohový plán stávající, Provizorní stavy
394 | 74D840 | Dem_Uchycení kabelu na stož. vč. krytu | kus | 2 |  | 0 |  | 0 | 0 | 0 | P | SŽDC | Položka obsahuje všechny náklady na demontáž stávajícího zařízení se všemi pomocnými doplňujícími úpravami pro jeho likvidaci nebo další použití s přepravou a dovozem potřebných mechanizmů k uvedené činnosti.Cena položky je vč. Ostatních rozpočtových nákladů | viz. Technická zpráva, Polohový plán stávající, Provizorní stavy
395 | 74D900 | Dem_Montážní lávka pro odpojovač | kus | 6 |  | 0 |  | 0 | 0 | 0 | P | SŽDC | Položka obsahuje všechny náklady na demontáž stávajícího zařízení se všemi pomocnými doplňujícími úpravami pro jeho likvidaci nebo další použití s přepravou a dovozem potřebných mechanizmů k uvedené činnosti.Cena položky je vč. Ostatních rozpočtových nákladů | viz. Technická zpráva, Polohový plán stávající, Provizorní stavy
396 | 74D901 | Dem_Ovládací lávka pro odpojovač vč.žebříku | kus | 4 |  | 0 |  | 0 | 0 | 0 | P | SŽDC | Položka obsahuje všechny náklady na demontáž stávajícího zařízení se všemi pomocnými doplňujícími úpravami pro jeho likvidaci nebo další použití s přepravou a dovozem potřebných mechanizmů k uvedené činnosti.Cena položky je vč. Ostatních rozpočtových nákladů | viz. Technická zpráva, Polohový plán stávající, Provizorní stavy
398 | 74D910 | Dem_Návěst pro el. provoz | kus | 25 |  | 0 |  | 0 | 0 | 0 | P | SŽDC | Položka obsahuje všechny náklady na demontáž stávajícího zařízení se všemi pomocnými doplňujícími úpravami pro jeho likvidaci nebo další použití s přepravou a dovozem potřebných mechanizmů k uvedené činnosti.Cena položky je vč. Ostatních rozpočtových nákladů | viz. Technická zpráva, Polohový plán stávající, Provizorní stavy
399 | 74D920 | Dem_Nestandartní kovová konstrukce | kg | 350 |  | 0 |  | 0 | 0 | 0 | P | SŽDC | Položka obsahuje všechny náklady na demontáž stávajícího zařízení se všemi pomocnými doplňujícími úpravami pro jeho likvidaci nebo další použití s přepravou a dovozem potřebných mechanizmů k uvedené činnosti.Cena položky je vč. Ostatních rozpočtových nákladů | viz. Technická zpráva, Polohový plán stávající, Provizorní stavy
400 | 74L150 | Tažné hnací vozidlo k pracovním soupravám (pro demontáž) | hod | 559.79 |  | 0 |  | 0 | 0 | 0 | P | SŽDC | Položka obsahuje veškeré výkony tažného hnacího vozidla pro posun montážní a demontážní techniky v kolejišti.Cena položky je vč. Ostatních rozpočtových nákladů
[6 empty] | 0 |  | 0 |  | 0
S | Celkem za m6 | 74D Demontáže TV |  |  |  | 0 |  | 0 |  | 0
Díl: | m10 | 74 M Revize , zkoušky , měření a technická pomoc TV |  | . | [6 empty] | SD
401 | 74M010 | Dynamické měření parametrů TV dle ČSN | 1den | 2 |  | 0 |  | 0 | 0 | 0 | P | SŽDC | Položka obsahuje cenu měření trolejvých vedení a trakčních zařízení podle požadavku ČSN, jejich vyhodnocení ,vč. nájmu vlakové soupravy a měřícího vozu a měřících zažízení. Počítat 1-2 dni dle velikosti SO.Cena položky je vč. Ostatních rozpočtových nákladů
402 | 74M020 | Statické měření parametrů TV dle ČSN | hod | 210.192 |  | 0 |  | 0 | 0 | 0 | P | SŽDC | Položka obsahuje cenu měření a kontrolu parametrů trolejových vedení a trakčních zařízení podle požadavku ČSN, jejich vyhodnocení včetně nájmu mechanizmu a měřících zařízení.Počítá se 1km TV na 4 hod.Cena položky je vč. Ostatních rozpočtových nákladů
403 | 74M100 | Protokol způsobilosti TV | hod | 35 |  | 0 |  | 0 | 0 | 0 | P | SŽDC | Položka obsahuje cenu za vyhotovení dokladu právnickou osobou o trolejových vedení a trakčních zařízení.Cena položky je vč. Ostatních rozpočtových nákladů
404 | 74M110 | Technická kontrola TV | hod | 55 |  | 0 |  | 0 | 0 | 0 | P | SŽDC | Položka obsahuje cenu měření a kontrolu parametrů trolejvých vedení a trakčních zařízení podle požadavku ČSN, jejich vyhodnocení včetně nájmu mechanizmu a měřících zařízení.Cena položky je vč. Ostatních rozpočtových nákladů
405 | 74M200 | Měření dotykových napětí u trakčního stožáru | kus | 48 |  | 0 |  | 0 | 0 | 0 | P | SŽDC | Položka obsahuje cenu měření a kontrolu parametrů trolejových vedení a trakčních zařízení podle požadavku ČSN, jejich vyhodnocení včetně nájmu mechanizmu a měřících zařízení.Cena položky je vč. Ostatních rozpočtových nákladů
406 | 74M300 | Revizní zpráva | hod | 40 |  | 0 |  | 0 | 0 | 0 | P | SŽDC | Položka obsahuje cenu za revizi autorizovaným revizním technikem na zařízeních trakčního vedení podle požadavku ČSN, včetně hodnocení.Cena položky je vč. Ostatních rozpočtových nákladů
407 | 74M400 | Výkon jednotek správce správce TV mimo výkonů investora | hod | 312 |  | 0 |  | 0 | 0 | 0 | P | SŽDC | Položka obsahuje cenu za zajištění pracoviště správcem TV (zkratování TV) ,zajištění přejezdů správcem TV vč. Nájmu pracovníků a použitých mechanismů nutných k výkonu.Cena položky je vč. Ostatních rozpočtových nákladů
[6 empty] | 0 |  | 0 |  | 0
S | Celkem za m10 | 74 M Revize , zkoušky , měření a technická pomoc TV |  |  |  | 0 |  | 0 |  | 0
Note on A7: § 6a
Note on B7: § 6b 1.část
Note on C2: § 3
Note on C7: § 6c 1.část
Note on D4: § 2 v případě jiné klasifikace upravit údaj v závorce, např. (CZ-CC)
Note on D7: § 6d
Note on E7: § 6e
Note on N6: § 6b 2.část
Note on O6: § 6c 2.část
Note on P6: § 6f § 7
Note on U2: jiri.zakravsky: tools PSSOzzzzzz propertites Protection Lock "2*4"
Součet za Díl
Zaokrouhlit množství