## formulář 5 -pol.rozp
FORMULÁŘ 5 | [6 empty] | majitel HIM: | SŽDC |  | 0 |  | m | 1 | 0 | majitel, cena | SŽDC | ČD | OSTATNÍ
|  | SOUPIS PRACÍ | [7 empty] | Cena za objekt [Kč] |  | mj dle JKSO | počet mj | objektový ukazatel
Název stavby : |  | OPTIMALIZACE TRAŤOVÉHO ÚSEKU PRAHA HOSTIVAŘ - PRAHA HL.N., I. ČÁST - ŽST. PRAHA HOSTIVAŘ - se zdí | [5 empty] | Číslo stavby |  |  |  | 2013-12-19 | zvb |  | hlavičky stavby
Název PS,SO : |  | ŽST Praha Hostivař, železniční svršek | Zatřídění objektu : (JKSO, JKPOV) | 824 30 |  |  |  | Číslo PS,SO | SO 1-10-01 | [5 empty] | hlavičky objektu | ŽST Praha Hostivař, železniční svršek:824 30
Datum zpracování : |  | 2012-11-23 | [5 empty] | Datum aktualizace : |  | 2013-12-19 |  |  |  |  | hlavičky datumů | 44
Poř. | [6 empty] | C E N A |  |  |  | typ řádku | kód datové základny | Technická specifikace | Výkaz výměr | nadpisy sloupců | 38
číslo | Číslo |  | měrná |  | jednotková | Celková | dodávky |  | montáže | [5 empty] | nadpisy sloupců
pol. | položky | Název položky | jednotka | množství | hmotnost | hmotnost | jednotková | celkem | jednotková | celkem |  |  |  |  | nadpisy sloupců
| 1 | 2 | 3 | 4 | 5 | 6 | 7 | 8 | 9 | 10 | 12 | 13 | 14 | 15 | nadpisy sloupců
řádek s filtry
Díl: | 052 | Kolej č. 4: | [8 empty] | SD
80 | 28997R201 | Ochrana proti úkapům- sorpční geotextilie | M2 | 45 |  | 0 |  | 0 |  | 0 | B | R 201 | 1. Položka obsahuje: – úpravu, očištění podkladu – rozprostření, úpravu rozměru, přichycení k podkladu, zatížení či upevnění proti účinkům větru nebo provozu – úpravy spojů a zajištění okrajů, musí se dodržet průjezdný průřez (detail pro okolek) – úpravy pro odvodnění – nutné přesahy nebo napojení Popisy prací zahrnují veškerý materiál, výrobky a polotovary, včetně mimostaveništní a vnitrostaveništní dopravy(rovněž přesuny), včetně naložení a složení,případně s uložením.Viz : – Předpis S4 Železniční spodek – Vzorové listy železničního spodku Ž2, Ž5, Ž6. – Technické kvalitativní podmínky staveb Státních drah, kap.1, 2, 3, 5, 17. 2. Položka neobsahuje: následnou údržbu a výměnu textilie po předání do užívání 3. Měrná jednotka: m2 pokryté plochy 4. Způsob měření: při převodu z délky koleje na m2 pokryté plochy se uvažuje vnitřní prostor mezi kolejnicemi 1,5 m 5. Hlavní materiál: sorpční geotextilie, dřevěné latě na stabilizaci, spojovací materiál do dřeva | 1: 30*1,5; dle VK/107, přepočet na m2
83 | 92230 | KOLEJOVÁ ZARÁŽEDLA BETON MONOLIT | KUS | 1 |  | 0 |  | 0 |  | 0 | B | OTSKP | Položka zahrnuje dodávku a osazení veškerých materiálů, nutných pro zřízení zarážedla, včetně nutných zemních prací, ochranných nátěrů, zapískování koleje, vnitrostaveništní a mimostaveništní dopravu veškerého materiálu. | 1: 1; dle VK/80
85 | 92260 | KOLEJOVÁ ZARÁŽEDLA BRZDNÁ TVAR S49 | KUS | 1 |  | 0 |  | 0 |  | 0 | B | OTSKP | 1. Položka obsahuje: dodávku a osazení veškerých materiálů, nutných pro zřízení zarážedla, včetně ochranných nátěrů, zapískování koleje, vnitrostaveništní a mimostaveništní dopravu veškerého materiálu. Zarážedlo musí umožňovat osazení na standardní železniční svršek tvaru S49 s kolejnicemi v úklonu 1:20 a musí být vybaveno univerzálním narážecím ústrojím pro vozidla se šroubovkou i automatickým spřáhlem a rozměry zarážedla musí umožnit osazení vedle nástupiště výšky 550 mm. 2. Položka neobsahuje: vlastní kolej (52) ani kolejové lože (511), které jsou vykázány samostatně 3. Měrná jednotka: KUS 4. Způsob měření: obsahuje jeden kus narážecího ústrojí a potřebný počet brzdných elementů- musí absorbovat energii odpovídající nárazu vlaku o hmotnosti 160 tun při rychlosti 15 km/h. 5. Hlavní materiál: vlastní narážecí ústrojí, brzdné elementy, upevnění ke koleji | 1: 1; dle VK/105
101 | 51153 | KOLEJOVÉ LOŽE Z KAMENIVA DRCENÉHO - ZŘÍZENÍ | M3 | 416.1 |  | 0 |  | 0 |  | 0 | B | OTSKP | Položka zahrnuje dodávku a uložení materiálu kolejového lože, eventuelní nadspotřebu materiálu oproti teoretickému objemu, vnitrostaveništní a mimostaveništní dopravu veškerého materiálu. | 1: 416,1; dle VK/108
102 | 92510R201 | DRÁŽNÍ STEZKY Z DRTI- recyklát | M3 | 52.6 |  | 0 |  | 0 |  | 0 | B | SŽDC10 | – kompletní provedení zemní konstrukce vč. výběru vhodného materiálu a dopravy – nákup materiálu dle zadávací dokumentace včetně jeho dodání – ukládání po vrstvách a po jiných nutných částech (figurách) vč. dosypávek – hutnění a urovnání povrchu do předepsaného tvaru – strojní, příp.i ruční hutnění a výplň nerovností a prohlubní – svahování, hutnění a uzavírání povrchů svahů – ztížení provádění vč. hutnění ve ztížených podmínkách a stísněných prostorech – ošetření úložiště po celou dobu práce v něm vč. klimatických opatření – udržování úložiště a jeho ochrana proti vodě – odvedení nebo obvedení vody v okolí úložiště a v úložištiViz : – Předpis S4 Železniční spodek – Vzorové listy železničního spodku Ž1, Ž2, Ž3, Ž4, Ž5 – Technické kvalitativní podmínky staveb Státních drah, kap.1, 2, 3, 4, 5, 6. – náklady na zřízení, provoz a demontáž recyklační základny včetně ekologické likvidace odpadu po recyklaci | 1: 52,6; dle VK/109
103 | 92511 | DRÁŽNÍ STEZKY Z DRTI TL. DO 50 MM | M2 | 196 |  | 0 |  | 0 |  | 0 | B | SŽDC10 | – kompletní provedení zemní konstrukce vč. výběru vhodného materiálu a dopravy – nákup materiálu dle zadávací dokumentace včetně jeho dodání – ukládání po vrstvách a po jiných nutných částech (figurách) vč. dosypávek – hutnění a urovnání povrchu do předepsaného tvaru – strojní, příp.i ruční hutnění a výplň nerovností a prohlubní – svahování, hutnění a uzavírání povrchů svahů – ztížení provádění vč. hutnění ve ztížených podmínkách a stísněných prostorech – ošetření úložiště po celou dobu práce v něm vč. klimatických opatření – udržování úložiště a jeho ochrana proti vodě – odvedení nebo obvedení vody v okolí úložiště a v úložištiViz : – Předpis S4 Železniční spodek – Vzorové listy železničního spodku Ž1, Ž2, Ž3, Ž4, Ž5 – Technické kvalitativní podmínky staveb Státních drah, kap.1, 2, 3, 4, 5, 6. | 1: 196; dle VK/110
104 | 521223 | KOLEJ S49 NA BET PRAŽ ROZDĚL "D" - ZŘÍZ S MONT Z UŽIT MATER | M | 231.4 |  | 0 |  | 0 |  | 0 | B | OTSKP | Položka zahrnuje dodávku, sestavení, montáž a uložení kolejnic a pražců (eventuelně mostnic), rozchodnic, podkladnic, můstkových desek, spojek, opěrek, kolejnicových upevňovadel, podložek (polyetylenových nebo pryžových), těsnících zátek, kotevních šroubů včetně zalití, vnitrostaveništní a mimostaveništní dopravu veškerého materiálu. Dále obsahuje defektoskopické zkoušky kolejnic, směrovou a výškovou úpravu koleje s podbitím každého pražce, včetně dotažení, očištění a naolejování spojkových a svěrkových šroubů před zahájením provozu. | 1: 231,4; dle VK/111
105 | 91333 | MEZNÍKY BETONOVÉ | KUS | 1 |  | 0 |  | 0 |  | 0 | B | OTSKP | – dodání a osazení zařízení včetně nutných zemních prací - vnitrostaveništní a mimostaveništní doprava | 1: 1; dle VK/112
106 | 547592 | IZOLOVANÉ STYKY DODÁVKA A MONTÁŽ IZOLOVANÉHO STYKU DÉLKY 3,56 BEZ KALENÉ HLAVY (LIS B)_TVARU S49 | KUS | 2 |  | 0 |  | 0 |  | 0 | B | SŽDC10 | Zřízení izolovaného styku pomocí lepených izolovaných kolejnicových styků.odstranění upevnění kolejnic, popř. s výměnou vadných součástí koleje, výměnu vyříznutých kolejnic a vložení lepeného isolovaného styku, řádné dotažení upevnění kolejnic. Položka zahrnuje i příplatky za ztížené podmínky vyskytující se při zřízení izolovaného styku (např. za překážky na straně koleje, práci v tunelu). Zařízení staveniště se předpokládá do 5 km od místa zřízení izolovaného styku. Položka zahrnuje náklady na dopravu materiálu z výrobního závodu nebo místa nákupu až na místo zřízení isolovaného styku a odvoz demontovaného materiálu na určené místo do 5 km. Položka neobsahuje řezání a svařování kolejnic, případný posun pražců a vyrovnání koleje.Položka zahrnuje dodávku izolovaného styku dle specifikovaného tvaru. | 1: 1*2; dle VK/113
107 | 548115 | SVARY KOLEJNIC JEDNOTLIVĚ S49 TERMITEM 7511 | KUS | 4 |  | 0 |  | 0 |  | 0 | B | SŽDC10 | Svařování kolejnic a výhybek v koleji.Úpravu koleje nebo výhybky (povolení upevňovadel, jejich případná výměna, úprava dilatačních spar, vyrovnání kolejnic výškové a směrové, případné obroušení nutných ploch apod.) tak, aby mohl být vyhotoven svar, svaření kolejnic nebo části výhybek, úprava svaru a úprava koleje do normového stavu do parametrů jako před svařením. Položka zahrnuje i příplatky za ztížené podmínky vyskytující se při zřízení svaru (např. za překážky na straně koleje, práci v tunelu). Zařízení staveniště se předpokládá do 5 km od místa zřízení svaru. Položka zahrnuje náklady na dopravu materiálu z výrobního závodu nebo místa nákupu až na místo zřízení svaru a odvoz demontovaného materiálu na určené místo do 5 km.Položka zahrnuje náklady na dodávku veškerého materiálu k vyhotovení daného typů sváru. | 1: 1*2*2; dle VK/113 2: svary pro vložení LIS
108 | 549101 | ŘEZÁNÍ KOLEJNIC VŠECH SOUSTAV PILOU | KUS | 4 |  | 0 |  | 0 |  | 0 | B | OTSKP | Položka zahrnuje veškeré práce a materiály spojené s řezáním kolejnic. | 1: 1*2*2; dle VK/113
109 | 548115 | SVARY KOLEJNIC JEDNOTLIVĚ S49 TERMITEM 7511 | KUS | 2 |  | 0 |  | 0 |  | 0 | B | SŽDC10 | Svařování kolejnic a výhybek v koleji.Úpravu koleje nebo výhybky (povolení upevňovadel, jejich případná výměna, úprava dilatačních spar, vyrovnání kolejnic výškové a směrové, případné obroušení nutných ploch apod.) tak, aby mohl být vyhotoven svar, svaření kolejnic nebo části výhybek, úprava svaru a úprava koleje do normového stavu do parametrů jako před svařením. Položka zahrnuje i příplatky za ztížené podmínky vyskytující se při zřízení svaru (např. za překážky na straně koleje, práci v tunelu). Zařízení staveniště se předpokládá do 5 km od místa zřízení svaru. Položka zahrnuje náklady na dopravu materiálu z výrobního závodu nebo místa nákupu až na místo zřízení svaru a odvoz demontovaného materiálu na určené místo do 5 km.Položka zahrnuje náklady na dodávku veškerého materiálu k vyhotovení daného typů sváru. | 1: 1*2; 2: závěrné svary v koleji
110 | 548215 | SVARY KOLEJNIC PRŮBĚŽNĚ S49 TERMITEM 7511 | KUS | 18 |  | 0 |  | 0 |  | 0 | B | SŽDC10 | Svařování kolejnic a výhybek v koleji.Úpravu koleje nebo výhybky (povolení upevňovadel, jejich případná výměna, úprava dilatačních spar, vyrovnání kolejnic výškové a směrové, případné obroušení nutných ploch apod.) tak, aby mohl být vyhotoven svar, svaření kolejnic nebo části výhybek, úprava svaru a úprava koleje do normového stavu do parametrů jako před svařením. Položka zahrnuje i příplatky za ztížené podmínky vyskytující se při zřízení svaru (např. za překážky na straně koleje, práci v tunelu). Zařízení staveniště se předpokládá do 5 km od místa zřízení svaru. Položka zahrnuje náklady na dopravu materiálu z výrobního závodu nebo místa nákupu až na místo zřízení svaru a odvoz demontovaného materiálu na určené místo do 5 km.Položka zahrnuje náklady na dodávku veškerého materiálu k vyhotovení daného typů sváru. | 1: (20-2); podle VK/115, odpočet jednotlivých,
[6 empty] | 0 |  | 0 |  | 0
S | Celkem za 052 | Kolej č. 4: |  |  |  | 0 |  | 0 |  | 0
Díl: | 52 | Zřízení drážního svršku: | [8 empty] | SD
1 | 51153 | KOLEJOVÉ LOŽE Z KAMENIVA DRCENÉHO - ZŘÍZENÍ | M3 | 23251.3 |  | 0 |  | 0 |  | 0 | B | OTSKP | Položka zahrnuje dodávku a uložení materiálu kolejového lože, eventuelní nadspotřebu materiálu oproti teoretickému objemu, vnitrostaveništní a mimostaveništní dopravu veškerého materiálu. | 1: 23251,3; dle VK/10
2 | 51453 | KOLEJOVÉ LOŽE Z KAMENIVA DRCENÉHO - DOPLNĚNÍ | M3 | 425.1 |  | 0 |  | 0 |  | 0 | B | OTSKP | Položka zahrnuje dodávku a uložení materiálu kolejového lože, eventuelní nadspotřebu materiálu oproti teoretickému objemu, vnitrostaveništní a mimostaveništní dopravu veškerého materiálu. | 1: 425,1; dle VK/78
3 | 521113 | KOLEJ S49 NA DŘEV PRAŽ ROZDĚL "C" - ZŘÍZ S MONT Z UŽIT MATER | M | 21.6 |  | 0 |  | 0 |  | 0 | B | OTSKP | Položka zahrnuje dodávku, sestavení, montáž a uložení kolejnic a pražců (eventuelně mostnic), rozchodnic, podkladnic, můstkových desek, spojek, opěrek, kolejnicových upevňovadel, podložek (polyetylenových nebo pryžových), těsnících zátek, kotevních šroubů včetně zalití, vnitrostaveništní a mimostaveništní dopravu veškerého materiálu. Dále obsahuje defektoskopické zkoušky kolejnic, směrovou a výškovou úpravu koleje s podbitím každého pražce, včetně dotažení, očištění a naolejování spojkových a svěrkových šroubů před zahájením provozu. | 1: 16,8; dle VK/19 2: 4,8; dle VK/118
4 | 521213 | KOLEJ S49 NA BET PRAŽ ROZDĚL "C" - ZŘÍZ S MONT Z UŽIT MATER | M | 427.4 |  | 0 |  | 0 |  | 0 | B | OTSKP | Položka zahrnuje dodávku, sestavení, montáž a uložení kolejnic a pražců (eventuelně mostnic), rozchodnic, podkladnic, můstkových desek, spojek, opěrek, kolejnicových upevňovadel, podložek (polyetylenových nebo pryžových), těsnících zátek, kotevních šroubů včetně zalití, vnitrostaveništní a mimostaveništní dopravu veškerého materiálu. Dále obsahuje defektoskopické zkoušky kolejnic, směrovou a výškovou úpravu koleje s podbitím každého pražce, včetně dotažení, očištění a naolejování spojkových a svěrkových šroubů před zahájením provozu. | 1: 397,4; dle VK/18 2: 30; dle VK/117
5 | 521223 | KOLEJ S49 NA BET PRAŽ ROZDĚL "D" - ZŘÍZ S MONT Z UŽIT MATER | M | 3035.9 |  | 0 |  | 0 |  | 0 | B | OTSKP | Položka zahrnuje dodávku, sestavení, montáž a uložení kolejnic a pražců (eventuelně mostnic), rozchodnic, podkladnic, můstkových desek, spojek, opěrek, kolejnicových upevňovadel, podložek (polyetylenových nebo pryžových), těsnících zátek, kotevních šroubů včetně zalití, vnitrostaveništní a mimostaveništní dopravu veškerého materiálu. Dále obsahuje defektoskopické zkoušky kolejnic, směrovou a výškovou úpravu koleje s podbitím každého pražce, včetně dotažení, očištění a naolejování spojkových a svěrkových šroubů před zahájením provozu. | 1: 2890,3; dle VK/17 2: 145,6; dle VK/116
7 | 527010R | pražcové kotvy | KUS | 231 |  | 0 |  | 0 |  | 0 | B | R 201 | Položka obsahuje dodávku a montáž pražcové kotvy. Měrnou jednotkou je jedna pražcová kotva, na jednom pražci je obvykle jedna kotva. | 1: 231; dle VK/25
8 | 52A234R201jza | Kolej UIC 60, "u", bezstyková, pražce betonové atypické-výhybkové, upevnění pružné | M | 210.1 |  | 0 |  | 0 |  | 0 | B | R 201 | Platí pro jakoukoliv vzdálenost montážní základny nebo zařízení staveniště, pro jakoukoliv technologii montáže a zřízení koleje, za použití jakéhokoliv kladecího prostředku. Položka obsahuje i: – sespojkování kolejových polí bez jejich svaření a úpravu pro pohyb staveništních mechanismů – konečnou úpravu koleje i několikanásobnou směrovou a výškovou úpravu koleje na rychlost určenou projektem nebo jiným zadáním – příplatky za ztížené podmínky vyskytující se při zřízení koleje (např. za překážky na straně koleje, práci v tunelu) – náklady na dopravu materiálu z výrobního závodu nebo místa nákupu až na místo zřízení koleje včetně všech manipulací a přeložení – náklady na dodávku kolejnic železničního svršku uvedeného typu, včetně upevňovadel a drobného kolejiva, včetně daného typu pražců Položka neobsahuje náklady na zřízení kolejového lože (511) ani na svary (548), které se vykazují samostatně. | 1: 210,1; dle VK/20, atypické pražce krátké
9 | 52A234R201z | Kolej UIC 60, "u", bezstyková, pražce betonové výhybkové dlouhé, upevnění pružné | M | 178.7 |  | 0 |  | 0 |  | 0 | B | R 201 | Platí pro jakoukoliv vzdálenost montážní základny nebo zařízení staveniště, pro jakoukoliv technologii montáže a zřízení koleje, za použití jakéhokoliv kladecího prostředku. Položka obsahuje i: – sespojkování kolejových polí bez jejich svaření a úpravu pro pohyb staveništních mechanismů – konečnou úpravu koleje i několikanásobnou směrovou a výškovou úpravu koleje na rychlost určenou projektem nebo jiným zadáním – příplatky za ztížené podmínky vyskytující se při zřízení koleje (např. za překážky na straně koleje, práci v tunelu) – náklady na dopravu materiálu z výrobního závodu nebo místa nákupu až na místo zřízení koleje včetně všech manipulací a přeložení – náklady na dodávku kolejnic železničního svršku uvedeného typu, včetně upevňovadel a drobného kolejiva, včetně daného typu pražců Položka neobsahuje náklady na zřízení kolejového lože (511) ani na svary (548), které se vykazují samostatně. Náklady na dodávku dlouhých výhybkových pražců a příslušných upevňovadel mohou být zahrnuty buď v této položce nebo v položkách výhybek (53), nikoliv ale v obou.. Měrnou jednotkou je délka v metrech v ose obou kolejí, navazujících za koncovými styky výhybek.. Způsob měření: začátek měření je na koncovém styku výhybky, konec je v jedné polovině vzdálenosti mezi posledním dlouhým pražcem a navazujícím běžným (nebo krátkým) pražcem. | 2: 178,7; dle VK/101
10 | 52B431 | UIC DLOUHÉ PÁSY - ROZDĚLENÍ "U", BEZSTYKOVOU, BETONOVÝ BEZPODKLADNICOVÉ PRUŽNÉ UPEVNĚNÍ, Z KOLEJ.POL - Í, MZ DO 5 KM, POKLADAČEM | M | 3543.9 |  | 0 |  | 0 |  | 0 | B | SŽDC10 | Zřízení koleje tvaru UIC 60 pomocí dlouhých kolejnicových pasů .Montáž kolejových polí ze součástí železničního svršku uvedených typů pro normální rozchod kolejí (1435 mm) na montážní základně za pomocí inventárních kolejnic s jejich dopravou do místa zřízení koleje, zřízení koleje pomocí kolejových polí za použití vhodného kladecího prostředku, sespojkování kolejových polí bez jejich svaření, směrová a výšková úprava koleje na rychlost určenou projektem nebo jiným zadáním, následná výměna inventárních kolejnic dlouhými kolejnicovými pasy pomocí vhodného zařízení, konečná výšková a směrová úprava koleje do předepsané polohy projektem nebo jiným zadáním. Položka zahrnuje i příplatky za ztížené podmínky vyskytující se při zřízení koleje (např. za překážky na straně koleje, práci v tunelu). Položka zahrnuje náklady na dodávku kolejnic železničního svršku uvedeného typu, včetně upevňovadel a drobného kolejiva, včetně daného typu pražců. | 1: 3543,9; dle VK/14
11 | 52C434R201jza | Kolej S 49, "u", bezstyková, pražce betonové atypické-výhybkové, upevnění pružné | M | 103.5 |  | 0 |  | 0 |  | 0 | B | R 201 | Platí pro jakoukoliv vzdálenost montážní základny nebo zařízení staveniště, pro jakoukoliv technologii montáže a zřízení koleje, za použití jakéhokoliv kladecího prostředku. Položka obsahuje i: – sespojkování kolejových polí bez jejich svaření a úpravu pro pohyb staveništních mechanismů – konečnou úpravu koleje i několikanásobnou směrovou a výškovou úpravu koleje na rychlost určenou projektem nebo jiným zadáním – příplatky za ztížené podmínky vyskytující se při zřízení koleje (např. za překážky na straně koleje, práci v tunelu) – náklady na dopravu materiálu z výrobního závodu nebo místa nákupu až na místo zřízení koleje včetně všech manipulací a přeložení – náklady na dodávku kolejnic železničního svršku uvedeného typu, včetně upevňovadel a drobného kolejiva, včetně daného typu pražců Položka neobsahuje náklady na zřízení kolejového lože (511) ani na svary (548), které se vykazují samostatně. | 1: 103,5;dle VK/21
12 | 52C434R201z | Kolej S 49, "u", bezstyková, pražce betonové výhybkové dlouhé, upevnění pružné | M | 58.1 |  | 0 |  | 0 |  | 0 | B | R 201 | Platí pro jakoukoliv vzdálenost montážní základny nebo zařízení staveniště, pro jakoukoliv technologii montáže a zřízení koleje, za použití jakéhokoliv kladecího prostředku. Položka obsahuje i: – sespojkování kolejových polí bez jejich svaření a úpravu pro pohyb staveništních mechanismů – konečnou úpravu koleje i několikanásobnou směrovou a výškovou úpravu koleje na rychlost určenou projektem nebo jiným zadáním – příplatky za ztížené podmínky vyskytující se při zřízení koleje (např. za překážky na straně koleje, práci v tunelu) – náklady na dopravu materiálu z výrobního závodu nebo místa nákupu až na místo zřízení koleje včetně všech manipulací a přeložení – náklady na dodávku kolejnic železničního svršku uvedeného typu, včetně upevňovadel a drobného kolejiva, včetně daného typu pražců Položka neobsahuje náklady na zřízení kolejového lože (511) ani na svary (548), které se vykazují samostatně. Náklady na dodávku dlouhých výhybkových pražců a příslušných upevňovadel mohou být zahrnuty buď v této položce nebo v položkách výhybek (53), nikoliv ale v obou.. Měrnou jednotkou je délka v metrech v ose obou kolejí, navazujících za koncovými styky výhybek.. Způsob měření: začátek měření je na koncovém styku výhybky, konec je v jedné polovině vzdálenosti mezi posledním dlouhým pražcem a navazujícím běžným (nebo krátkým) pražcem. | 2: 58,1; dle VK/102
13 | 52C444 | S49 V ZÁKLADNÍ DÉLCE - ROZDĚLENÍ "U", BEZSTYKOVOU, DŘEVĚNÝ, PODKLADNICOVÉ TUHÉ UPEVNĚNÍ, Z KOLEJ.POL - Í, MZ DO 5 KM, KOLEJ.JEŘÁBEM 50 KM | M | 19.4 |  | 0 |  | 0 |  | 0 | B | SŽDC10 | Zřízení koleje ze součástí železničního svršku tvaru S 49 pomocí kolejových polí.Montáž kolejových polí ze součástí železničního svršku uvedených typů pro normální rozchod kolejí (1435 mm) na montážní základně s jejich dopravou do místa zřízení koleje, zřízení koleje z kolejových polí za použití vhodného kladecího prostředku, sespojkování kolejových polí bez jejich svaření, směrová a výšková úprava koleje na rychlost určenou projektem nebo jiným zadáním. Položka zahrnuje i příplatky za ztížené podmínky vyskytující se při zřízení koleje (např. za překážky na straně koleje, práci v tunelu). Položka zahrnuje náklady na dodávku kolejnic železničního svršku uvedeného typu, včetně upevňovadel a drobného kolejiva, včetně daného typu pražců. | 1: 19,4; pro kolej na dlouhých dř. pražcích dle VK/103
14 | 52D430 | S49 DLOUHÉ PÁSY - ROZDĚLENÍ "U", BEZSTYKOVOU, BETONOVÝ, BEZPODKLADNICOVÉ PRUŽNÉ UPEVNĚNÍ, Z KOLEJ.PO - LÍ, MZ DO 5 KM, POKLADAČEM | M | 1649.7 |  | 0 |  | 0 |  | 0 | B | SŽDC10 | Zřízení koleje tvaru S 49 pomocí dlouhých kolejnicových pasů .Montáž kolejových polí ze součástí železničního svršku uvedených typů pro normální rozchod kolejí (1435 mm) na montážní základně za pomocí inventárních kolejnic s jejich dopravou do místa zřízení koleje, zřízení koleje pomocí kolejových polí za použití vhodného kladecího prostředku, sespojkování kolejových polí bez jejich svaření, směrová a výšková úprava koleje na rychlost určenou projektem nebo jiným zadáním, následná výměna inventárních kolejnic dlouhými kolejnicovými pasy pomocí vhodného zařízení, konečná výšková a směrová úprava koleje do předepsané polohy projektem nebo jiným zadáním. Položka zahrnuje i příplatky za ztížené podmínky vyskytující se při zřízení koleje (např. za překážky na straně koleje, práci v tunelu). Položka zahrnuje náklady na dodávku kolejnic železničního svršku uvedeného typu, včetně upevňovadel a drobného kolejiva, včetně daného typu pražců. | 1: 1649,7; dle VK/15
15 | 53A334 | ODPOČET OPROTI STANDARDNÍMU VYBAVENÍ - SRDCOVKA, KOVANÝ A KALENÝ KLÍN UIC 60, 1: 11 - 300 | KUS | 1 |  | 0 |  | 0 |  | 0 | B | SŽDC10 |  | 1: 1; výhybka č.20 1:11 UIC 60, VK tab. 7: SK 2: výhybky 49 ho mají jako standard
16 | 53B232 | VÝHYBKA J 60 - NA BETONOVÝCH PRAŽCÍCH, PRUŽNÉ UPEVNĚNÍ, TV. 1:9 - 300, Z POLÍ OD VÝROBCE, KOLEJ.JEŘÁ - BEM, 50 KM | KUS | 2 |  | 0 |  | 0 |  | 0 | B | SŽDC10 | Zřízení kolejového rozvětvení z výhybek tvaru UIC 60 z předmontovaných částí u výrobce nebo na montážním místě.Montáž výhybek ze součástí železničního svršku uvedených typů pro normální rozchod kolejí (1435 mm), přímo v místě za použití pokladačů a kolejových jeřábů, sespojkování z dalšími výhybkami příp. kolejí bez jejich svaření, směrová a výšková úprava výhybky na rychlost určenou projektem nebo jiným zadáním. Položka zahrnuje i příplatky za ztížené podmínky vyskytující se při zřízení kolejového rozvětvení (např. za překážky na straně koleje, práci v tunelu). Položka zahrnuje náklady na dodávku všech součástí výhybky železničního svršku uvedeného typu, včetně upevňovadel a drobného kolejiva včetně daného typu pražců.Položka zahrnuje náklady na dopravu materiálu z výrobního závodu nebo místa nákupu až na místo montáže výhybky resp., kolejového rozvětvení. | 1: 1+1; dle VK/34+39
17 | 53B242 | VÝHYBKA J 60 - NA BETONOVÝCH PRAŽCÍCH, PRUŽNÉ UPEVNĚNÍ, TV. 1:11 - 300, Z POLÍ OD VÝROBCE, KOLEJ.JEŘ - ÁBEM, 50 KM | KUS | 4 |  | 0 |  | 0 |  | 0 | B | SŽDC10 | Zřízení kolejového rozvětvení z výhybek tvaru UIC 60 z předmontovaných částí u výrobce nebo na montážním místě.Montáž výhybek ze součástí železničního svršku uvedených typů pro normální rozchod kolejí (1435 mm), přímo v místě za použití pokladačů a kolejových jeřábů, sespojkování z dalšími výhybkami příp. kolejí bez jejich svaření, směrová a výšková úprava výhybky na rychlost určenou projektem nebo jiným zadáním. Položka zahrnuje i příplatky za ztížené podmínky vyskytující se při zřízení kolejového rozvětvení (např. za překážky na straně koleje, práci v tunelu). Položka zahrnuje náklady na dodávku všech součástí výhybky železničního svršku uvedeného typu, včetně upevňovadel a drobného kolejiva včetně daného typu pražců.Položka zahrnuje náklady na dopravu materiálu z výrobního závodu nebo místa nákupu až na místo montáže výhybky resp., kolejového rozvětvení. | 1: 2+1+1; dle VK/36+37+38
18 | 53B252 | VÝHYBKA J 60 - NA BETONOVÝCH PRAŽCÍCH, PRUŽNÉ UPEVNĚNÍ, TV. 1:12 - 500, Z POLÍ OD VÝROBCE, KOLEJ.JEŘ - ÁBEM, 50 KM | KUS | 1 |  | 0 |  | 0 |  | 0 | B | SŽDC10 | Zřízení kolejového rozvětvení z výhybek tvaru UIC 60 z předmontovaných částí u výrobce nebo na montážním místě.Montáž výhybek ze součástí železničního svršku uvedených typů pro normální rozchod kolejí (1435 mm), přímo v místě za použití pokladačů a kolejových jeřábů, sespojkování z dalšími výhybkami příp. kolejí bez jejich svaření, směrová a výšková úprava výhybky na rychlost určenou projektem nebo jiným zadáním. Položka zahrnuje i příplatky za ztížené podmínky vyskytující se při zřízení kolejového rozvětvení (např. za překážky na straně koleje, práci v tunelu). Položka zahrnuje náklady na dodávku všech součástí výhybky železničního svršku uvedeného typu, včetně upevňovadel a drobného kolejiva včetně daného typu pražců.Položka zahrnuje náklady na dopravu materiálu z výrobního závodu nebo místa nákupu až na místo montáže výhybky resp., kolejového rozvětvení. | 1: 1; dle VK/35
19 | 53B262 | VÝHYBKA J 60 - NA BETONOVÝCH PRAŽCÍCH, PRUŽNÉ UPEVNĚNÍ, TV. 1:14 - 760, Z POLÍ OD VÝROBCE, KOLEJ.JEŘ - ÁBEM, 50 KM | KUS | 12 |  | 0 |  | 0 |  | 0 | B | SŽDC10 | Zřízení kolejového rozvětvení z výhybek tvaru UIC 60 z předmontovaných částí u výrobce nebo na montážním místě.Montáž výhybek ze součástí železničního svršku uvedených typů pro normální rozchod kolejí (1435 mm), přímo v místě za použití pokladačů a kolejových jeřábů, sespojkování z dalšími výhybkami příp. kolejí bez jejich svaření, směrová a výšková úprava výhybky na rychlost určenou projektem nebo jiným zadáním. Položka zahrnuje i příplatky za ztížené podmínky vyskytující se při zřízení kolejového rozvětvení (např. za překážky na straně koleje, práci v tunelu). Položka zahrnuje náklady na dodávku všech součástí výhybky železničního svršku uvedeného typu, včetně upevňovadel a drobného kolejiva včetně daného typu pražců.Položka zahrnuje náklady na dopravu materiálu z výrobního závodu nebo místa nákupu až na místo montáže výhybky resp., kolejového rozvětvení. | 1: 3+2+1+1+1+2+1+1; dle VK/27,28,106,29-33
20 | 53C212 | VÝHYBKA J S49 (DRUHÁ GENERACE) - NA BETONOVÝCH PRAŽCÍCH, PRUŽNÉ UPEVNĚNÍ, TV. 1:7,5 - 190, Z POLÍ OD - VÝROBCE, KOLEJ.JEŘÁBEM, 50 KM | KUS | 1 |  | 0 |  | 0 |  | 0 | B | SŽDC10 | Zřízení kolejového rozvětvení z výhybek tvaru S49 z předmontovaných částí u výrobce nebo na montážním místě.Montáž výhybek ze součástí železničního svršku uvedených typů pro normální rozchod kolejí (1435 mm), přímo v místě za použití pokladačů a kolejových jeřábů, sespojkování z dalšími výhybkami příp. kolejí bez jejich svaření, směrová a výšková úprava výhybky na rychlost určenou projektem nebo jiným zadáním. Položka zahrnuje i příplatky za ztížené podmínky vyskytující se při zřízení kolejového rozvětvení (např. za překážky na straně koleje, práci v tunelu). Položka zahrnuje náklady na dodávku všech součástí výhybky železničního svršku uvedeného typu, včetně upevňovadel a drobného kolejiva včetně daného typu pražců.Položka zahrnuje náklady na dopravu materiálu z výrobního závodu nebo místa nákupu až na místo montáže výhybky resp., kolejového rozvětvení. | 1: 1; dle VK/46
21 | 53C232 | VÝHYBKA J S49 (DRUHÁ GENERACE) - NA BETONOVÝCH PRAŽCÍCH, PRUŽNÉ UPEVNĚNÍ, TV. 1: 9 - 300, Z POLÍ OD - VÝROBCE, KOLEJ.JEŘÁBEM, 50 KM | KUS | 1 |  | 0 |  | 0 |  | 0 | B | SŽDC10 | Zřízení kolejového rozvětvení z výhybek tvaru S49 z předmontovaných částí u výrobce nebo na montážním místě.Montáž výhybek ze součástí železničního svršku uvedených typů pro normální rozchod kolejí (1435 mm), přímo v místě za použití pokladačů a kolejových jeřábů, sespojkování z dalšími výhybkami příp. kolejí bez jejich svaření, směrová a výšková úprava výhybky na rychlost určenou projektem nebo jiným zadáním. Položka zahrnuje i příplatky za ztížené podmínky vyskytující se při zřízení kolejového rozvětvení (např. za překážky na straně koleje, práci v tunelu). Položka zahrnuje náklady na dodávku všech součástí výhybky železničního svršku uvedeného typu, včetně upevňovadel a drobného kolejiva včetně daného typu pražců.Položka zahrnuje náklady na dopravu materiálu z výrobního závodu nebo místa nákupu až na místo montáže výhybky resp., kolejového rozvětvení. | 1: 1; dle VK/45
22 | 53C262 | VÝHYBKA J S49 (DRUHÁ GENERACE) - NA BETONOVÝCH PRAŽCÍCH, PRUŽNÉ UPEVNĚNÍ, TV. 1: 14 - 760, Z POLÍ OD - VÝROBCE, KOLEJ.JEŘÁBEM, 50 KM | KUS | 4 |  | 0 |  | 0 |  | 0 | B | SŽDC10 | Zřízení kolejového rozvětvení z výhybek tvaru S49 z předmontovaných částí u výrobce nebo na montážním místě.Montáž výhybek ze součástí železničního svršku uvedených typů pro normální rozchod kolejí (1435 mm), přímo v místě za použití pokladačů a kolejových jeřábů, sespojkování z dalšími výhybkami příp. kolejí bez jejich svaření, směrová a výšková úprava výhybky na rychlost určenou projektem nebo jiným zadáním. Položka zahrnuje i příplatky za ztížené podmínky vyskytující se při zřízení kolejového rozvětvení (např. za překážky na straně koleje, práci v tunelu). Položka zahrnuje náklady na dodávku všech součástí výhybky železničního svršku uvedeného typu, včetně upevňovadel a drobného kolejiva včetně daného typu pražců.Položka zahrnuje náklady na dopravu materiálu z výrobního závodu nebo místa nákupu až na místo montáže výhybky resp., kolejového rozvětvení. | 1: 1+1+1+1; dle VK/40+41+42+43
24 | 53D462 | VÝHYBKA J S49 (STÁVAJÍCÍ PROVEDENÍ) - NA DŘEVĚNÝCH PRAŽCÍCH, PRUŽNÉ UPEVNĚNÍ, TV. 1:11 - 300, Z POLÍ - OD VÝROBCE, KOLEJ.JEŘÁBEM, 50 KM | KUS | 2 |  | 0 |  | 0 |  | 0 | B | SŽDC10 | Zřízení kolejového rozvětvení z výhybek tvaru S49 z předmontovaných částí u výrobce nebo na montážním místě.Montáž výhybek ze součástí železničního svršku uvedených typů pro normální rozchod kolejí (1435 mm), přímo v místě za použití pokladačů a kolejových jeřábů, sespojkování z dalšími výhybkami příp. kolejí bez jejich svaření, směrová a výšková úprava výhybky na rychlost určenou projektem nebo jiným zadáním. Položka zahrnuje i příplatky za ztížené podmínky vyskytující se při zřízení kolejového rozvětvení (např. za překážky na straně koleje, práci v tunelu). Položka zahrnuje náklady na dodávku všech součástí výhybky železničního svršku uvedeného typu, včetně upevňovadel a drobného kolejiva včetně daného typu pražců.Položka zahrnuje náklady na dopravu materiálu z výrobního závodu nebo místa nákupu až na místo montáže výhybky resp., kolejového rozvětvení. | 1: 2; dle VK/48 2: původně užitá, dotazem 04 oprava 2 jako nová
25 | 53H232R201b | VÝHYBKA B49 (DRUHÁ GENERACE) - NA BETONOVÝCH PRAŽCÍCH, PRUŽNÉ UPEVNĚNÍ, 1:11 - 300, - Z POLÍ OD VÝROBCE, KOLEJ.JEŘÁBEM, 50 KM | KUS | 1 |  | 0 |  | 0 |  | 0 | B | SŽDC10 | Zřízení kolejového rozvětvení z výhybek a dílů tvaru UIC 60 a S49 z předmontovaných částí u výrobce nebo na montážním místě.Montáž výhybek ze součástí železničního svršku uvedených typů pro normální rozchod kolejí (1435 mm), přímo v místě za použití pokladačů a kolejových jeřábů, sespojkování z dalšími výhybkami příp. kolejí bez jejich svaření, směrová a výšková úprava výhybky na rychlost určenou projektem nebo jiným zadáním. Položka zahrnuje i příplatky za ztížené podmínky vyskytující se při zřízení kolejového rozvětvení (např. za překážky na straně koleje, práci v tunelu). Položka zahrnuje náklady na dodávku všech součástí výhybky železničního svršku uvedeného typu, včetně upevňovadel a drobného kolejiva včetně daného typu pražců.Položka zahrnuje náklady na dopravu materiálu z výrobního závodu nebo místa nákupu až na místo montáže výhybky resp., kolejového rozvětvení. | 1: 1; dle VK/44
26 | 53J03R201-4914 | PŘIPOČET KE STANDARDNÍMU VYBAVENÍ - prodloužení kolejnic za srdcovkou J49 1:14- I.typ | KUS | 4 |  | 0 |  | 0 |  | 0 | B | SŽDC10 |  | 1: 1+1+1+1; dle VK/40-43
27 | 53J03R201-497,5 | PŘIPOČET KE STANDARDNÍMU VYBAVENÍ - prodloužení kolejnic za srdcovkou J49 1:7,5- I.typ | KUS | 1 |  | 0 |  | 0 |  | 0 | B | SŽDC10 |  | 1: 1; dle VK/46
28 | 53J03R201-6012 | PŘIPOČET KE STANDARDNÍMU VYBAVENÍ - prodloužení kolejnic za srdcovkou J60 1:12- I.typ | KUS | 1 |  | 0 |  | 0 |  | 0 | B | SŽDC10 |  | 1: 1; dle VK/35
29 | 53J03R201-6014 | PŘIPOČET KE STANDARDNÍMU VYBAVENÍ - prodloužení kolejnic za srdcovkou J60 1:14- I.typ | KUS | 6 |  | 0 |  | 0 |  | 0 | B | SŽDC10 |  | 1: 3+2+1; dle VK/27+28+29
30 | 53J130 | PŘIPOČET KE STANDARDNÍMU VYBAVENÍ - VÝROBA OBLOUKOVÉ VÝHYBKY, SKUPINA OV (TRANSFORMACE), | KUS | 8 |  | 0 |  | 0 |  | 0 | B | SŽDC10 |  | 1: 8; dle přílohy 7
31 | 53J230 | PŘIPOČET KE STANDARDNÍMU VYBAVENÍ - KONSTRUKČNÍ ZPRACOVÁNÍ, SKUPINA OV (TRANSFORMACE), | KUS | 8 |  | 0 |  | 0 |  | 0 | B | SŽDC10 |  | 1: 8; dle přílohy 7
33 | 53J412 | PŘIPOČET KE STANDARDNÍMU VYBAVENÍ - PRAŽCE, ŽLABOVÉ, 2 KS | SADA | 8 |  | 0 |  | 0 |  | 0 | B | SŽDC10 |  | 2: opraveno dotazem 03 a opravou 1 3: 8; aktuální hodnota dle VK/50
34 | 53J413 | PŘIPOČET KE STANDARDNÍMU VYBAVENÍ - PRAŽCE, ŽLABOVÉ, 3 KS | SADA | 12 |  | 0 |  | 0 |  | 0 | B | SŽDC10 |  | 1: 12; dle přílohy 7 a VK/51
35 | 53J511 | PŘIPOČET KE STANDARDNÍMU VYBAVENÍ - LIS, UIC, ZUŠLECHTĚNÝ PŘÍMÝ | za 2 ks | 3 |  | 0 |  | 0 |  | 0 | B | SŽDC10 |  | 1: 3; dle přílohy 7 a VK/61
36 | 53J512 | PŘIPOČET KE STANDARDNÍMU VYBAVENÍ - LIS, UIC, ZUŠLECHTĚNÝ OHNUTÝ | za 2 ks | 16 |  | 0 |  | 0 |  | 0 | B | SŽDC10 |  | 1: 16; dle přílohy 7 a VK/62 2: dle dotazu 03 a opravy 1
38 | 53J522 | PŘIPOČET KE STANDARDNÍMU VYBAVENÍ - LIS, S49, ZUŠLECHTĚNÝ OHNUTÝ | za 2 ks | 8 |  | 0 |  | 0 |  | 0 | B | SŽDC10 |  | 1: 8; dle přílohy 7 a VK/64 2: dle dotazu 03 a opravy 1
40 | 53J612 | PŘIPOČET KE STANDARDNÍMU VYBAVENÍ - STOLIČKY, VÁLEČKOVÁ, DOTLAČOVACÍ - 1 KS | KUS | 32 |  | 0 |  | 0 |  | 0 | B | SŽDC10 |  | 1: 32; dle přílohy 7 a dotazu 03 oprava 1
41 | 53J710 | PŘIPOČET KE STANDARDNÍMU VYBAVENÍ - JAZYKY, OMEZOVAČ POLOHY JAZYKA - 1 KS, | KUS | 4 |  | 0 |  | 0 |  | 0 | B | SŽDC10 |  | 1: 4; dle přílohy 7
42 | 53J734 | PŘIPOČET KE STANDARDNÍMU VYBAVENÍ - JAZYKY, ZPEVNĚNÉ J UIC, PERITIZOVANÉ, 1:11 - 300 | KUS | 4 |  | 0 |  | 0 |  | 0 | B | SŽDC10 |  | 1: 2+1+1; dle VK/36+37+38
43 | 53J736 | PŘIPOČET KE STANDARDNÍMU VYBAVENÍ - JAZYKY, ZPEVNĚNÉ J UIC, PERITIZOVANÉ, 1:14 - 760 | KUS | 9 |  | 0 |  | 0 |  | 0 | B | SŽDC10 |  | 1: 3+2+1+2+1; dle VK/27-30, 33- ohnutý jazyk a opornice
44 | 53J756 | PŘIPOČET KE STANDARDNÍMU VYBAVENÍ - JAZYKY, ZPEVNĚNÉ J 49, PERITIZOVANÉ, 1:14 - 760 | KUS | 3 |  | 0 |  | 0 |  | 0 | B | SŽDC10 |  | 1: 1+1+1; dle VK/41+42+43
45 | 54511 | SMĚROVÉ A VÝŠKOVÉ VYROVNÁNÍ KOLEJE NA DŘEV PRAŽCÍCH | M | 208.2 |  | 0 |  | 0 |  | 0 | B | OTSKP | Položka zahrnuje náklady na podbíjení pražců, vyrovnání osy nebo nivelety koleje nebo kolejového rozvětvení do 50 mm při zapojování na novostavbu (přechodový úsek), bez doplnění kolejového lože. | 1: 208,2; dle VK/77
46 | 54512 | SMĚROVÉ A VÝŠKOVÉ VYROVNÁNÍ KOLEJE NA BETON PRAŽCÍCH | M | 1724.2 |  | 0 |  | 0 |  | 0 | B | OTSKP | Položka zahrnuje náklady na podbíjení pražců, vyrovnání osy nebo nivelety koleje nebo kolejového rozvětvení do 50 mm při zapojování na novostavbu (přechodový úsek), bez doplnění kolejového lože. | 1: 1724,2; dle VK/76
47 | 54635R201 | Výměna upevnění na pražci | KUS | 50 |  | 0 |  | 0 |  | 0 | B | OTSKP | Položka zahrnuje dodávku a vložení vyměňovaného materiálu, doplnění podložek, svěrky, svěrkových šroubů, matic, adaptéru a pružných spon, vnitrostaveništní a mimostaveništní dopravu veškerého materiálu. Zahrnuje rovněž ekologickou likvidaci demontovaného materiálu. Měrnou jednotka KUS zahrnuje výměnu kolejiva na jednom pražci. | 1: 50; dle VK/104
48 | 54640R201 | Povolení a upnutí kolejnic k pražcům | M | 4520 | 0.00076 | 3.4352 |  | 0 |  | 0 | B | R 201 | Položka zahrnuje povolení upevňovadel tak, aby byla kolejnice vůči pražci volně pohyblivá v podélném směru, ale přitom s ním neztratila držebnost ve svislém ani příčném směru. Po provedených úpravách koleje (směrové a výškové vyrovnání, posun koleje, zdvih koleje), které nejsou součástí položky a oceňují se samostatně, zahrnuje dále upnutí kolejnic do bezstykové koleje za podmínek daných předpisem SŽDC S3/2. Měrnou jednotkou je jeden metr délky kolejnice, bez ohledu na rozdělení pražců. | 1: 2260*2; dle VK/69
49 | 548115 | SVARY KOLEJNIC JEDNOTLIVĚ S49 TERMITEM 7511 | KUS | 52 |  | 0 |  | 0 |  | 0 | B | SŽDC10 | Svařování kolejnic a výhybek v koleji.Úpravu koleje nebo výhybky (povolení upevňovadel, jejich případná výměna, úprava dilatačních spar, vyrovnání kolejnic výškové a směrové, případné obroušení nutných ploch apod.) tak, aby mohl být vyhotoven svar, svaření kolejnic nebo části výhybek, úprava svaru a úprava koleje do normového stavu do parametrů jako před svařením. Položka zahrnuje i příplatky za ztížené podmínky vyskytující se při zřízení svaru (např. za překážky na straně koleje, práci v tunelu). Zařízení staveniště se předpokládá do 5 km od místa zřízení svaru. Položka zahrnuje náklady na dopravu materiálu z výrobního závodu nebo místa nákupu až na místo zřízení svaru a odvoz demontovaného materiálu na určené místo do 5 km.Položka zahrnuje náklady na dodávku veškerého materiálu k vyhotovení daného typů sváru. | 1: 13*2*2+2; podle přílohy 6, úseky delší než 50 m, 2 rez, původní 2: -1*2; vyčleněno do kol. č. 4
50 | 548131 | SVARY KOLEJNIC JEDNOTLIVĚ UIC ODTAVENÍM | KUS | 26 |  | 0 |  | 0 |  | 0 | B | SŽDC10 | Svařování kolejnic a výhybek v koleji.Úpravu koleje nebo výhybky (povolení upevňovadel, jejich případná výměna, úprava dilatačních spar, vyrovnání kolejnic výškové a směrové, případné obroušení nutných ploch apod.) tak, aby mohl být vyhotoven svar, svaření kolejnic nebo části výhybek, úprava svaru a úprava koleje do normového stavu do parametrů jako před svařením. Položka zahrnuje i příplatky za ztížené podmínky vyskytující se při zřízení svaru (např. za překážky na straně koleje, práci v tunelu). Zařízení staveniště se předpokládá do 5 km od místa zřízení svaru. Položka zahrnuje náklady na dopravu materiálu z výrobního závodu nebo místa nákupu až na místo zřízení svaru a odvoz demontovaného materiálu na určené místo do 5 km.Položka zahrnuje náklady na dodávku veškerého materiálu k vyhotovení daného typů sváru. | 1: 11*2; zřízení přechodových kolejí dle VK/26 2: 4; dle VK/75 v provizorních propojeních
51 | 548135 | SVARY KOLEJNIC JEDNOTLIVĚ UIC TERMITEM 7511 | KUS | 38 |  | 0 |  | 0 |  | 0 | B | SŽDC10 | Svařování kolejnic a výhybek v koleji.Úpravu koleje nebo výhybky (povolení upevňovadel, jejich případná výměna, úprava dilatačních spar, vyrovnání kolejnic výškové a směrové, případné obroušení nutných ploch apod.) tak, aby mohl být vyhotoven svar, svaření kolejnic nebo části výhybek, úprava svaru a úprava koleje do normového stavu do parametrů jako před svařením. Položka zahrnuje i příplatky za ztížené podmínky vyskytující se při zřízení svaru (např. za překážky na straně koleje, práci v tunelu). Zařízení staveniště se předpokládá do 5 km od místa zřízení svaru. Položka zahrnuje náklady na dopravu materiálu z výrobního závodu nebo místa nákupu až na místo zřízení svaru a odvoz demontovaného materiálu na určené místo do 5 km.Položka zahrnuje náklady na dodávku veškerého materiálu k vyhotovení daného typů sváru. | 1: 9*2*2+2; podle přílohy 6, úseky delší než 50 m, 2 rez
52 | 548215 | SVARY KOLEJNIC PRŮBĚŽNĚ S49 TERMITEM 7511 | KUS | 264 |  | 0 |  | 0 |  | 0 | B | SŽDC10 | Svařování kolejnic a výhybek v koleji.Úpravu koleje nebo výhybky (povolení upevňovadel, jejich případná výměna, úprava dilatačních spar, vyrovnání kolejnic výškové a směrové, případné obroušení nutných ploch apod.) tak, aby mohl být vyhotoven svar, svaření kolejnic nebo části výhybek, úprava svaru a úprava koleje do normového stavu do parametrů jako před svařením. Položka zahrnuje i příplatky za ztížené podmínky vyskytující se při zřízení svaru (např. za překážky na straně koleje, práci v tunelu). Zařízení staveniště se předpokládá do 5 km od místa zřízení svaru. Položka zahrnuje náklady na dopravu materiálu z výrobního závodu nebo místa nákupu až na místo zřízení svaru a odvoz demontovaného materiálu na určené místo do 5 km.Položka zahrnuje náklady na dodávku veškerého materiálu k vyhotovení daného typů sváru. | 1: 318-54; podle VK/72, odpočet jednotlivých
53 | 548235 | SVARY KOLEJNIC PRŮBĚŽNĚ UIC TERMITEM 7511 | KUS | 66 |  | 0 |  | 0 |  | 0 | B | SŽDC10 | Svařování kolejnic a výhybek v koleji.Úpravu koleje nebo výhybky (povolení upevňovadel, jejich případná výměna, úprava dilatačních spar, vyrovnání kolejnic výškové a směrové, případné obroušení nutných ploch apod.) tak, aby mohl být vyhotoven svar, svaření kolejnic nebo části výhybek, úprava svaru a úprava koleje do normového stavu do parametrů jako před svařením. Položka zahrnuje i příplatky za ztížené podmínky vyskytující se při zřízení svaru (např. za překážky na straně koleje, práci v tunelu). Zařízení staveniště se předpokládá do 5 km od místa zřízení svaru. Položka zahrnuje náklady na dopravu materiálu z výrobního závodu nebo místa nákupu až na místo zřízení svaru a odvoz demontovaného materiálu na určené místo do 5 km.Položka zahrnuje náklady na dodávku veškerého materiálu k vyhotovení daného typů sváru. | 1: 104-38; dle VK/71, odpočet jednotlivých
54 | 548515 | SVARY VÝHYBEK PRŮBĚŽNĚ S49 TERMITEM 7511 | KUS | 128 |  | 0 |  | 0 |  | 0 | B | SŽDC10 | Svařování kolejnic a výhybek v koleji.Úpravu koleje nebo výhybky (povolení upevňovadel, jejich případná výměna, úprava dilatačních spar, vyrovnání kolejnic výškové a směrové, případné obroušení nutných ploch apod.) tak, aby mohl být vyhotoven svar, svaření kolejnic nebo části výhybek, úprava svaru a úprava koleje do normového stavu do parametrů jako před svařením. Položka zahrnuje i příplatky za ztížené podmínky vyskytující se při zřízení svaru (např. za překážky na straně koleje, práci v tunelu). Zařízení staveniště se předpokládá do 5 km od místa zřízení svaru. Položka zahrnuje náklady na dopravu materiálu z výrobního závodu nebo místa nákupu až na místo zřízení svaru a odvoz demontovaného materiálu na určené místo do 5 km.Položka zahrnuje náklady na dodávku veškerého materiálu k vyhotovení daného typů sváru. | 1: 126; dle VK/74 2: (16-14); přípočet na výhybku B 1:11
55 | 548535 | SVARY VÝHYBEK PRŮBĚŽNĚ UIC TERMITEM 7511 | KUS | 266 |  | 0 |  | 0 |  | 0 | B | SŽDC10 | Svařování kolejnic a výhybek v koleji.Úpravu koleje nebo výhybky (povolení upevňovadel, jejich případná výměna, úprava dilatačních spar, vyrovnání kolejnic výškové a směrové, případné obroušení nutných ploch apod.) tak, aby mohl být vyhotoven svar, svaření kolejnic nebo části výhybek, úprava svaru a úprava koleje do normového stavu do parametrů jako před svařením. Položka zahrnuje i příplatky za ztížené podmínky vyskytující se při zřízení svaru (např. za překážky na straně koleje, práci v tunelu). Zařízení staveniště se předpokládá do 5 km od místa zřízení svaru. Položka zahrnuje náklady na dopravu materiálu z výrobního závodu nebo místa nákupu až na místo zřízení svaru a odvoz demontovaného materiálu na určené místo do 5 km.Položka zahrnuje náklady na dodávku veškerého materiálu k vyhotovení daného typů sváru. | 1: 266; dle VK/73
56 | 75C815 | DODÁVKA KOLEJOVÉ PROPOJKY VÝHYBKOVÉ | KUS | 58 |  | 0 |  | 0 |  | 0 | B | SŽDC10 | Dodávka propojky podle typu a potřebné délky včetně potřebného pomocného materiálu a dopravy do staveništního skladu.Propojka se měří v kusech (ks).Položka obsahuje všechny náklady na dodávku návěstidla včetně pomocného materiálu, náklady na dopravu do staveništního skladu. | 1: 26+32; dle VK/52+53
57 | 75C873 | MONTÁŽ KOLEJOVÉ PROPOJKY VÝHYBKOVÉ | KUS | 58 |  | 0 |  | 0 |  | 0 | B | SŽDC10 | Rozměření místa připojení, případné vyvrtání otvorů, připojení propojky, připevnění propojky k pražcům. Demontáž se provádí obdobným způsobemMontáž propojky se měří v kusech (ks).Položka obsahuje všechny náklady na montáž propojek se všemi pomocnými a doplňujícími pracemi a součástmi, případné použití mechanizmů, včetně dopravy ze skladu k místu montáže, náklady na mzdy. | 1: 26+32; dle VK/52+53
58 | 929500R | broušení koleje a výhybek | M | 4320.8 |  | 0 |  | 0 |  | 0 | B | R 201 | Položka zahrnuje veškeré práce a materiál potřebné na vybroušení kolejí a výhybek do předepsaného profilu. Dále zahrnuje náklady na dopravu a odvoz brousící soupravy a doprovodných vozů na místo stavby a zpět do domovského depa. Též zahrnuje veškeré náklady na ztížené podmínky vyskytujících se při broušení kolejnic. Měrnou jednotkou je jeden metr koleje. | 1: 3156,4+1164,4; dle VK/22+54
[6 empty] | 0 |  | 0 |  | 0
S | Celkem za 52 | Zřízení drážního svršku: |  |  |  | 3.4352 |  | 0 |  | 0
Díl: | 55 | Demontáž drážního svršku: | [8 empty] | SD
59 | 965111 | DEMONTÁŽE KOLEJOVÉHO LOŽE Z KAMENIVA PO ROZEBRÁNÍ KOLEJE ODVOZ SUTI DO 7 KM | M3 | 16408.7 |  | 0 |  | 0 |  | 0 | B | SŽDC10 | Popis činností : Odstranění kolejového lože po odejmutí kolejového roštuPoložka obsajuje : Odstranění kolejového lože ručně nebo mechanizací po rozebrání anebo odstranění kolejového roštu, naložení vyzískaného materiálu a odvoz na předem stanovenou skládku s jeho složením.Položka zahrnuje i příplatky za ztížené podmínky vyskytující se při odstranění kolejového lože. | 1: 16408,7; dle VK/1, na RZ
60 | 965115 | DEMONTÁŽE KOLEJOVÉHO LOŽE Z KAMENIVA PO ROZEBRÁNÍ KOLEJE ODVOZ SUTI DO 50 KM | M3 | 580 |  | 0 |  | 0 |  | 0 | B | SŽDC10 | Popis činností : Odstranění kolejového lože po odejmutí kolejového roštuPoložka obsajuje : Odstranění kolejového lože ručně nebo mechanizací po rozebrání anebo odstranění kolejového roštu, naložení vyzískaného materiálu a odvoz na předem stanovenou skládku s jeho složením.Položka zahrnuje i příplatky za ztížené podmínky vyskytující se při odstranění kolejového lože. | 1: 580; dle VK/2, tzn. kontaminované,
61 | 965221 | DEMONTÁŽE KOLEJE NA BETONOVÝCH PRAŽCÍCH DO KOLEJOVÝCH POLÍ, DZ DO 20 KM, POKLADAČEM_DO SOUČÁSTÍ, BEZ - ODVOZU HMOT | M | 4206.098 |  | 0 |  | 0 |  | 0 | B | SŽDC10 | Popis činností : Demontáž koleje, resp. kolejového rozvětvení do kolejových polí nebo částíPoložka obsajuje : Uvolnění kolejového roštu z kolejového lože, odstranění kolejnicových propojek a uzemnění, rozpojení nebo rozřezání kolejového roštu resp. kolejového rozvětvení na kolejová pole nebo části, hrubé očištění, naložení kolejových polí nebo částí, jejich doprava na místo demontáže a jejich uložení, následná demontáž kolejových polí nebo kolejového rozvětvení na jednotlivé součástí, hrubé očištění zdemontovaných součástí a uložení na místo určené skládky. Položka zahrnuje i příplatky za ztížené podmínky vyskytující se při zřízení demontáži koleje (např. za překážky na straně koleje, práci v tunelu). Zařízení staveniště se předpokládá do 5 km od místa demontáže koleje. Položka zahrnuje náklady na dopravu demontovaného materiálu na určené místo. U kolejového rozvětvení se počítá jeho rozvinutá délka. | 1: 6775-2568,902; dle VK/3, odpočet pražců do šrotu dle pol.62
62 | 965222 | DEMONTÁŽE KOLEJE NA BETONOVÝCH PRAŽCÍCH DO KOLEJOVÝCH POLÍ, DZ DO 20 KM, POKLADAČEM_DO SOUČÁSTÍ, ODV - OZ DO 7 KM | M | 2568.9024 |  | 0 |  | 0 |  | 0 | B | SŽDC10 | Popis činností : Demontáž koleje, resp. kolejového rozvětvení do kolejových polí nebo částíPoložka obsajuje : Uvolnění kolejového roštu z kolejového lože, odstranění kolejnicových propojek a uzemnění, rozpojení nebo rozřezání kolejového roštu resp. kolejového rozvětvení na kolejová pole nebo části, hrubé očištění, naložení kolejových polí nebo částí, jejich doprava na místo demontáže a jejich uložení, následná demontáž kolejových polí nebo kolejového rozvětvení na jednotlivé součástí, hrubé očištění zdemontovaných součástí a uložení na místo určené skládky. Položka zahrnuje i příplatky za ztížené podmínky vyskytující se při zřízení demontáži koleje (např. za překážky na straně koleje, práci v tunelu). Zařízení staveniště se předpokládá do 5 km od místa demontáže koleje. Položka zahrnuje náklady na dopravu demontovaného materiálu na určené místo. U kolejového rozvětvení se počítá jeho rozvinutá délka. | 1: (4213)/1,64; dle VK/85 pražce šrot, rozdělení průměrně "d"
63 | 965222R201oc | DEMONTÁŽE KOLEJE NA ocelových PRAŽCÍCH DO KOLEJOVÝCH POLÍ, DZ DO 20 KM, POKLADAČEM_DO SOUČÁSTÍ, ODV - OZ DO 7 KM | M | 93.3 |  | 0 |  | 0 |  | 0 | B | SŽDC10 | Popis činností : Demontáž koleje, resp. kolejového rozvětvení do kolejových polí nebo částíPoložka obsajuje : Uvolnění kolejového roštu z kolejového lože, odstranění kolejnicových propojek a uzemnění, rozpojení nebo rozřezání kolejového roštu resp. kolejového rozvětvení na kolejová pole nebo části, hrubé očištění, naložení kolejových polí nebo částí, jejich doprava na místo demontáže a jejich uložení, následná demontáž kolejových polí nebo kolejového rozvětvení na jednotlivé součástí, hrubé očištění zdemontovaných součástí a uložení na místo určené skládky. Položka zahrnuje i příplatky za ztížené podmínky vyskytující se při zřízení demontáži koleje (např. za překážky na straně koleje, práci v tunelu). Zařízení staveniště se předpokládá do 5 km od místa demontáže koleje. Položka zahrnuje náklady na dopravu demontovaného materiálu na určené místo. U kolejového rozvětvení se počítá jeho rozvinutá délka. | 1: 93,3; dle VK/6
64 | 965321 | DEMONTÁŽE KOLEJE NA DŘEVĚNÝCH PRAŽCÍCH DO KOLEJOVÝCH POLÍ, DZ DO 20 KM, POKLADAČEM_DO SOUČÁSTÍ, BEZ - ODVOZU HMOT | M | 330.756 |  | 0 |  | 0 |  | 0 | B | SŽDC10 | Popis činností : Demontáž koleje, resp. kolejového rozvětvení do kolejových polí nebo částíPoložka obsajuje : Uvolnění kolejového roštu z kolejového lože, odstranění kolejnicových propojek a uzemnění, rozpojení nebo rozřezání kolejového roštu resp. kolejového rozvětvení na kolejová pole nebo části, hrubé očištění, naložení kolejových polí nebo částí, jejich doprava na místo demontáže a jejich uložení, následná demontáž kolejových polí nebo kolejového rozvětvení na jednotlivé součástí, hrubé očištění zdemontovaných součástí a uložení na místo určené skládky. Položka zahrnuje i příplatky za ztížené podmínky vyskytující se při zřízení demontáži koleje (např. za překážky na straně koleje, práci v tunelu). Zařízení staveniště se předpokládá do 5 km od místa demontáže koleje. Položka zahrnuje náklady na dopravu demontovaného materiálu na určené místo. U kolejového rozvětvení se počítá jeho rozvinutá délka. | 1: 1696-1365,244; dle VK/4- odpočet pražců do odpadu dle pol. 65
65 | 965326 | DEMONTÁŽE KOLEJE NA DŘEVĚNÝCH PRAŽCÍCH DO KOLEJOVÝCH POLÍ, DZ DO 20 KM, POKLADAČEM_DO SOUČÁSTÍ, ODVO - Z DO 50 KM | M | 1365.2439 |  | 0 |  | 0 |  | 0 | B | SŽDC10 | Popis činností : Demontáž koleje, resp. kolejového rozvětvení do kolejových polí nebo částíPoložka obsajuje : Uvolnění kolejového roštu z kolejového lože, odstranění kolejnicových propojek a uzemnění, rozpojení nebo rozřezání kolejového roštu resp. kolejového rozvětvení na kolejová pole nebo části, hrubé očištění, naložení kolejových polí nebo částí, jejich doprava na místo demontáže a jejich uložení, následná demontáž kolejových polí nebo kolejového rozvětvení na jednotlivé součástí, hrubé očištění zdemontovaných součástí a uložení na místo určené skládky. Položka zahrnuje i příplatky za ztížené podmínky vyskytující se při zřízení demontáži koleje (např. za překážky na straně koleje, práci v tunelu). Zařízení staveniště se předpokládá do 5 km od místa demontáže koleje. Položka zahrnuje náklady na dopravu demontovaného materiálu na určené místo. U kolejového rozvětvení se počítá jeho rozvinutá délka. | 1: 2239/1,640; dle přílohy 4, dř pražce šrot, rozdělení "d"
66 | 965521 | DEMONTÁŽE ROZVĚTVENÍ NA DŘEVĚNÝCH PRAŽCÍCH DO KOLEJOVÝCH POLÍ, DZ DO 20 KM, POKLADAČEM_DO SOUČÁSTÍ, - BEZ ODVOZU HMOT | M | 150.969 |  | 0 |  | 0 |  | 0 | B | SŽDC10 | Popis činností : Demontáž koleje, resp. kolejového rozvětvení do kolejových polí nebo částíPoložka obsajuje : Uvolnění kolejového roštu z kolejového lože, odstranění kolejnicových propojek a uzemnění, rozpojení nebo rozřezání kolejového roštu resp. kolejového rozvětvení na kolejová pole nebo části, hrubé očištění, naložení kolejových polí nebo částí, jejich doprava na místo demontáže a jejich uložení, následná demontáž kolejových polí nebo kolejového rozvětvení na jednotlivé součástí, hrubé očištění zdemontovaných součástí a uložení na místo určené skládky. Položka zahrnuje i příplatky za ztížené podmínky vyskytující se při zřízení demontáži koleje (např. za překážky na straně koleje, práci v tunelu). Zařízení staveniště se předpokládá do 5 km od místa demontáže koleje. Položka zahrnuje náklady na dopravu demontovaného materiálu na určené místo. U kolejového rozvětvení se počítá jeho rozvinutá délka. | 1: 53,608*2+43,753; 2* výh. 1:11 + výh. 1:9-190 jako užité
67 | 965526 | DEMONTÁŽE ROZVĚTVENÍ NA DŘEVĚNÝCH PRAŽCÍCH DO KOLEJOVÝCH POLÍ, DZ DO 20 KM, POKL ADAČEM_DO SOUČÁSTÍ, - ODVOZ DO 50 KM | M | 1399.231 |  | 0 |  | 0 |  | 0 | B | SŽDC10 | Popis činností : Demontáž koleje, resp. kolejového rozvětvení do kolejových polí nebo částíPoložka obsajuje : Uvolnění kolejového roštu z kolejového lože, odstranění kolejnicových propojek a uzemnění, rozpojení nebo rozřezání kolejového roštu resp. kolejového rozvětvení na kolejová pole nebo části, hrubé očištění, naložení kolejových polí nebo částí, jejich doprava na místo demontáže a jejich uložení, následná demontáž kolejových polí nebo kolejového rozvětvení na jednotlivé součástí, hrubé očištění zdemontovaných součástí a uložení na místo určené skládky. Položka zahrnuje i příplatky za ztížené podmínky vyskytující se při zřízení demontáži koleje (např. za překážky na straně koleje, práci v tunelu). Zařízení staveniště se předpokládá do 5 km od místa demontáže koleje. Položka zahrnuje náklady na dopravu demontovaného materiálu na určené místo. U kolejového rozvětvení se počítá jeho rozvinutá délka. | 1: 1550,2-150,969; dle VK/5, odpočet k dalšímu užití
68 | 965732 | DEMONTÁŽE ZARÁŽEDLA Z KOLEJNIC ODVOZ SUTI DO 7 KM | KUS | 2 |  | 0 |  | 0 |  | 0 | B | SŽDC10 | Popis činností : Demontáž zarážedel, nástupišť a jiných drobných zařízení železniční tratiPoložka obsajuje : Uvolnění částí kolejového zarážedla, nástupištních desek, podkladů, a drobných zařízení, jejich rozebrání, odstranění, hrubé očištění, naložení a odvoz na místo určené skládky. Položka zahrnuje i příplatky za ztížené podmínky, pokud se vyskytují při demontáži zařízení. Zařízení staveniště se předpokládá do 5 km od místa demontáže koleje. Položka zahrnuje náklady na dopravu demontovaného materiálu na určené místo. Položka neobsahuje odstranění zemní hrázky u kolejového zarážedla. Kolejová zarážedla se uvádějí v kusech, nástupiště v metrech délky nástupišť a drobná zařízení v kusech. | 1: 2; dle VK/9
69 | 965932R201 | DEMONTÁŽE DROBNÉHO ZAŘÍZENÍ výkolejky ODVOZ SUTI DO 7 KM | KUS | 3 |  | 0 |  | 0 |  | 0 | B | SŽDC10 | Popis činností : Demontáž zarážedel, nástupišť a jiných drobných zařízení železniční tratiPoložka obsajuje : Uvolnění částí kolejového zarážedla, nástupištních desek, podkladů, a drobných zařízení, jejich rozebrání, odstranění, hrubé očištění, naložení a odvoz na místo určené skládky. Položka zahrnuje i příplatky za ztížené podmínky, pokud se vyskytují při demontáži zařízení. Zařízení staveniště se předpokládá do 5 km od místa demontáže koleje. Položka zahrnuje náklady na dopravu demontovaného materiálu na určené místo. Položka neobsahuje odstranění zemní hrázky u kolejového zarážedla. Kolejová zarážedla se uvádějí v kusech, nástupiště v metrech délky nástupišť a drobná zařízení v kusech. | 1: 3; dle VK/8
[6 empty] | 0 |  | 0 |  | 0
S | Celkem za 55 | Demontáž drážního svršku: |  |  |  | 0 |  | 0 |  | 0
Díl: | 91 | Izolované styky: | [8 empty] | SD
70 | 54640 | VÝMĚNA KOLEJNIC BEZ OHLEDU NA TVAR | M | 80 |  | 0 |  | 0 |  | 0 | B | OTSKP | Položka zahrnuje dodávku a uložení vyměňovaného materiálu, doplnění podložek, spojkových šroubů, svěrkových šroubů, matic a dvojitých pružných kroužků, vnitrostaveništní a mimostaveništní dopravu veškerého materiálu. | 1: (2+2)*2*10; dle VK/66+67
71 | 547581 | IZOLOVANÉ STYKY DODÁVKA A MONTÁŽ IZOLOVANÉHO STYKU DÉLKY 3,56 S KALENOU HLAVOU LIS_TVARU UIC NEBO R6 - 5 | KUS | 32 |  | 0 |  | 0 |  | 0 | B | SŽDC10 | Zřízení izolovaného styku pomocí lepených izolovaných kolejnicových styků.odstranění upevnění kolejnic, popř. s výměnou vadných součástí koleje, výměnu vyříznutých kolejnic a vložení lepeného isolovaného styku, řádné dotažení upevnění kolejnic. Položka zahrnuje i příplatky za ztížené podmínky vyskytující se při zřízení izolovaného styku (např. za překážky na straně koleje, práci v tunelu). Zařízení staveniště se předpokládá do 5 km od místa zřízení izolovaného styku. Položka zahrnuje náklady na dopravu materiálu z výrobního závodu nebo místa nákupu až na místo zřízení isolovaného styku a odvoz demontovaného materiálu na určené místo do 5 km. Položka neobsahuje řezání a svařování kolejnic, případný posun pražců a vyrovnání koleje.Položka zahrnuje dodávku izolovaného styku dle specifikovaného tvaru. | 1: 16*2; dle VK/56
72 | 547582 | IZOLOVANÉ STYKY DODÁVKA A MONTÁŽ IZOLOVANÉHO STYKU DÉLKY 3,56 S KALENOU HLAVOU LIS_TVARU S49 | KUS | 26 |  | 0 |  | 0 |  | 0 | B | SŽDC10 | Zřízení izolovaného styku pomocí lepených izolovaných kolejnicových styků.odstranění upevnění kolejnic, popř. s výměnou vadných součástí koleje, výměnu vyříznutých kolejnic a vložení lepeného isolovaného styku, řádné dotažení upevnění kolejnic. Položka zahrnuje i příplatky za ztížené podmínky vyskytující se při zřízení izolovaného styku (např. za překážky na straně koleje, práci v tunelu). Zařízení staveniště se předpokládá do 5 km od místa zřízení izolovaného styku. Položka zahrnuje náklady na dopravu materiálu z výrobního závodu nebo místa nákupu až na místo zřízení isolovaného styku a odvoz demontovaného materiálu na určené místo do 5 km. Položka neobsahuje řezání a svařování kolejnic, případný posun pražců a vyrovnání koleje.Položka zahrnuje dodávku izolovaného styku dle specifikovaného tvaru. | 1: 13*2; dle VK/59
73 | 547591 | IZOLOVANÉ STYKY DODÁVKA A MONTÁŽ IZOLOVANÉHO STYKU DÉLKY 3,56 BEZ KALENÉ HLAVY (LIS B)_TVARU UIC NEB - O R65 | KUS | 28 |  | 0 |  | 0 |  | 0 | B | SŽDC10 | Zřízení izolovaného styku pomocí lepených izolovaných kolejnicových styků.odstranění upevnění kolejnic, popř. s výměnou vadných součástí koleje, výměnu vyříznutých kolejnic a vložení lepeného isolovaného styku, řádné dotažení upevnění kolejnic. Položka zahrnuje i příplatky za ztížené podmínky vyskytující se při zřízení izolovaného styku (např. za překážky na straně koleje, práci v tunelu). Zařízení staveniště se předpokládá do 5 km od místa zřízení izolovaného styku. Položka zahrnuje náklady na dopravu materiálu z výrobního závodu nebo místa nákupu až na místo zřízení isolovaného styku a odvoz demontovaného materiálu na určené místo do 5 km. Položka neobsahuje řezání a svařování kolejnic, případný posun pražců a vyrovnání koleje.Položka zahrnuje dodávku izolovaného styku dle specifikovaného tvaru. | 1: 14*2; dle VK/57
74 | 547592 | IZOLOVANÉ STYKY DODÁVKA A MONTÁŽ IZOLOVANÉHO STYKU DÉLKY 3,56 BEZ KALENÉ HLAVY (LIS B)_TVARU S49 | KUS | 34 |  | 0 |  | 0 |  | 0 | B | SŽDC10 | Zřízení izolovaného styku pomocí lepených izolovaných kolejnicových styků.odstranění upevnění kolejnic, popř. s výměnou vadných součástí koleje, výměnu vyříznutých kolejnic a vložení lepeného isolovaného styku, řádné dotažení upevnění kolejnic. Položka zahrnuje i příplatky za ztížené podmínky vyskytující se při zřízení izolovaného styku (např. za překážky na straně koleje, práci v tunelu). Zařízení staveniště se předpokládá do 5 km od místa zřízení izolovaného styku. Položka zahrnuje náklady na dopravu materiálu z výrobního závodu nebo místa nákupu až na místo zřízení isolovaného styku a odvoz demontovaného materiálu na určené místo do 5 km. Položka neobsahuje řezání a svařování kolejnic, případný posun pražců a vyrovnání koleje.Položka zahrnuje dodávku izolovaného styku dle specifikovaného tvaru. | 1: 17*2; dle VK/60
75 | 548115 | SVARY KOLEJNIC JEDNOTLIVĚ S49 TERMITEM 7511 | KUS | 128 |  | 0 |  | 0 |  | 0 | B | SŽDC10 | Svařování kolejnic a výhybek v koleji.Úpravu koleje nebo výhybky (povolení upevňovadel, jejich případná výměna, úprava dilatačních spar, vyrovnání kolejnic výškové a směrové, případné obroušení nutných ploch apod.) tak, aby mohl být vyhotoven svar, svaření kolejnic nebo části výhybek, úprava svaru a úprava koleje do normového stavu do parametrů jako před svařením. Položka zahrnuje i příplatky za ztížené podmínky vyskytující se při zřízení svaru (např. za překážky na straně koleje, práci v tunelu). Zařízení staveniště se předpokládá do 5 km od místa zřízení svaru. Položka zahrnuje náklady na dopravu materiálu z výrobního závodu nebo místa nákupu až na místo zřízení svaru a odvoz demontovaného materiálu na určené místo do 5 km.Položka zahrnuje náklady na dodávku veškerého materiálu k vyhotovení daného typů sváru. | 1: (13+17)*2*2; vevaření nových izol. styků S 49 dle VK/59,60, původní 2: 2*2*2; dle VK/67
76 | 548135 | SVARY KOLEJNIC JEDNOTLIVĚ UIC TERMITEM 7511 | KUS | 128 |  | 0 |  | 0 |  | 0 | B | SŽDC10 | Svařování kolejnic a výhybek v koleji.Úpravu koleje nebo výhybky (povolení upevňovadel, jejich případná výměna, úprava dilatačních spar, vyrovnání kolejnic výškové a směrové, případné obroušení nutných ploch apod.) tak, aby mohl být vyhotoven svar, svaření kolejnic nebo části výhybek, úprava svaru a úprava koleje do normového stavu do parametrů jako před svařením. Položka zahrnuje i příplatky za ztížené podmínky vyskytující se při zřízení svaru (např. za překážky na straně koleje, práci v tunelu). Zařízení staveniště se předpokládá do 5 km od místa zřízení svaru. Položka zahrnuje náklady na dopravu materiálu z výrobního závodu nebo místa nákupu až na místo zřízení svaru a odvoz demontovaného materiálu na určené místo do 5 km.Položka zahrnuje náklady na dodávku veškerého materiálu k vyhotovení daného typů sváru. | 1: (16+14+0)*2*2; vevaření nových izol. styků UIC a R65 dle VK/56,57,58 2: 2*2*2; dle VK/66
77 | 549101 | ŘEZÁNÍ KOLEJNIC VŠECH SOUSTAV PILOU | KUS | 256 |  | 0 |  | 0 |  | 0 | B | OTSKP | Položka zahrnuje veškeré práce a materiály spojené s řezáním kolejnic. | 1: (16+14+13+17)*2*2; řezy pro vevaření izol. styků dle VK/56-60 2: (2+2)*2*2;podle VK/66+67
78 | 75C817 | DODÁVKA MEZIKOLEJOVÉ LANOVÉ PROPOJKY | KUS | 12 |  | 0 |  | 0 |  | 0 | B | SŽDC10 | Dodávka propojky podle typu a potřebné délky včetně potřebného pomocného materiálu a dopravy do staveništního skladu.Propojka se měří v kusech (ks).Položka obsahuje všechny náklady na dodávku návěstidla včetně pomocného materiálu, náklady na dopravu do staveništního skladu. | 1: 6*2; dle VK/68
79 | 75C875 | MONTÁŽ MEZIKOLEJOVÉ LANOVÉ PROPOJKY | KUS | 12 |  | 0 |  | 0 |  | 0 | B | SŽDC10 | Rozměření místa připojení, případné vyvrtání otvorů, připojení propojky, připevnění propojky k pražcům. Demontáž se provádí obdobným způsobemMontáž propojky se měří v kusech (ks).Položka obsahuje všechny náklady na montáž propojek se všemi pomocnými a doplňujícími pracemi a součástmi, případné použití mechanizmů, včetně dopravy ze skladu k místu montáže, náklady na mzdy. | 1: 6*2; dle VK/68
[6 empty] | 0 |  | 0 |  | 0
S | Celkem za 91 | Izolované styky: |  |  |  | 0 |  | 0 |  | 0
Díl: | 92 | Doplňující konstrukce a práce na železnici: | [8 empty] | SD
81 | 91333 | MEZNÍKY BETONOVÉ | KUS | 29 |  | 0 |  | 0 |  | 0 | B | OTSKP | – dodání a osazení zařízení včetně nutných zemních prací - vnitrostaveništní a mimostaveništní doprava | 1: 29; dle VK/55
84 | 92251 | KOLEJOVÁ ZARÁŽEDLA KOLEJNICOVÁ TVAR S49 | KUS | 1 |  | 0 |  | 0 |  | 0 | B | OTSKP | Položka zahrnuje dodávku a osazení veškerých materiálů, nutných pro zřízení zarážedla, včetně nutných zemních prací, ochranných nátěrů, zapískování koleje, vnitrostaveništní a mimostaveništní dopravu veškerého materiálu. | 1: 1; dle VK/79
86 | 92510R201 | DRÁŽNÍ STEZKY Z DRTI- recyklát | M3 | 4609.1 |  | 0 |  | 0 |  | 0 | B | SŽDC10 | – kompletní provedení zemní konstrukce vč. výběru vhodného materiálu a dopravy – nákup materiálu dle zadávací dokumentace včetně jeho dodání – ukládání po vrstvách a po jiných nutných částech (figurách) vč. dosypávek – hutnění a urovnání povrchu do předepsaného tvaru – strojní, příp.i ruční hutnění a výplň nerovností a prohlubní – svahování, hutnění a uzavírání povrchů svahů – ztížení provádění vč. hutnění ve ztížených podmínkách a stísněných prostorech – ošetření úložiště po celou dobu práce v něm vč. klimatických opatření – udržování úložiště a jeho ochrana proti vodě – odvedení nebo obvedení vody v okolí úložiště a v úložištiViz : – Předpis S4 Železniční spodek – Vzorové listy železničního spodku Ž1, Ž2, Ž3, Ž4, Ž5 – Technické kvalitativní podmínky staveb Státních drah, kap.1, 2, 3, 4, 5, 6. – náklady na zřízení, provoz a demontáž recyklační základny včetně ekologické likvidace odpadu po recyklaci | 1: 4609,1; dle VK/11, štěrk frakce 31,5/63
87 | 92511 | DRÁŽNÍ STEZKY Z DRTI TL. DO 50 MM | M2 | 10495.2 |  | 0 |  | 0 |  | 0 | B | SŽDC10 | – kompletní provedení zemní konstrukce vč. výběru vhodného materiálu a dopravy – nákup materiálu dle zadávací dokumentace včetně jeho dodání – ukládání po vrstvách a po jiných nutných částech (figurách) vč. dosypávek – hutnění a urovnání povrchu do předepsaného tvaru – strojní, příp.i ruční hutnění a výplň nerovností a prohlubní – svahování, hutnění a uzavírání povrchů svahů – ztížení provádění vč. hutnění ve ztížených podmínkách a stísněných prostorech – ošetření úložiště po celou dobu práce v něm vč. klimatických opatření – udržování úložiště a jeho ochrana proti vodě – odvedení nebo obvedení vody v okolí úložiště a v úložištiViz : – Předpis S4 Železniční spodek – Vzorové listy železničního spodku Ž1, Ž2, Ž3, Ž4, Ž5 – Technické kvalitativní podmínky staveb Státních drah, kap.1, 2, 3, 4, 5, 6. | 1: 10495,2; dle VK/12
[6 empty] | 0 |  | 0 |  | 0
S | Celkem za 92 | Doplňující konstrukce a práce na železnici: |  |  |  | 0 |  | 0 |  | 0
Note on A7: § 6a
Note on B7: § 6b 1.část
Note on C2: § 3
Note on C7: § 6c 1.část
Note on D4: § 2 v případě jiné klasifikace upravit údaj v závorce, např. (CZ-CC)
Note on D7: § 6d
Note on E7: § 6e
Note on N6: § 6b 2.část
Note on O6: § 6c 2.část
Note on P6: § 6f § 7
Note on U2: jiri.zakravsky: tools PSSOzzzzzz propertites Protection Lock "2*4"
Součet za Díl
Zaokrouhlit množství