## formulář 5 -pol.rozp
FORMULÁŘ 5 | [6 empty] | majitel HIM: | SŽDC |  | 0 |  | kus | 86 | 0 | majitel, cena | SŽDC | ČD | OSTATNÍ
|  | SOUPIS PRACÍ | [7 empty] | Cena za objekt [Kč] |  | mj dle JKSO | počet mj | objektový ukazatel
Název stavby : |  | Optimalizace traťového úseku Praha Hostivař - Praha hl.n., I. část - žst. Praha Hostivař | [5 empty] | Číslo stavby | 5113520010- I | [5 empty] | hlavičky stavby
Název PS,SO : |  | ŽST Praha Hostivař, venkovní osvětlení | Zatřídění objektu : (JKSO, JKPOV) | 828 75 |  |  |  | Číslo PS,SO | SO 1-62-01 | [5 empty] | hlavičky objektu
Datum zpracování : |  | 2012-10-01 | [5 empty] | Datum aktualizace : |  | 2012-10-01 |  |  |  |  | hlavičky datumů
Poř. | [6 empty] | C E N A |  |  |  | typ řádku | kód datové základny | Technická specifikace | Výkaz výměr | nadpisy sloupců
číslo | Číslo |  | měrná |  | jednotková | Celková | dodávky |  | montáže | [5 empty] | nadpisy sloupců
pol. | položky | Název položky | jednotka | množství | hmotnost | hmotnost | jednotková | celkem | jednotková | celkem |  |  |  |  | nadpisy sloupců
| 1 | 2 | 3 | 4 | 5 | 6 | 7 | 8 | 9 | 10 | 12 | 13 | 14 | 15 | nadpisy sloupců
řádek s filtry
Díl: | 742 | Silnoproudé rozvody
1 | 742GFE | CYKY 4/5 x 16 - 25 mm2, kabel silový izolace plastová | m | 845 |  | 0 |  | 0 | 0 | 0 | SP | OTSKP | Položka obsahuje : Dodávku a montáž kabelu včetně dovozu, manipulace a uložení kabelu (do země, do chráničky, na rošty, pod omítku a pod.). Dále obsahuje cenu za pom. mechanismy včetně všech ostatních vedlejších nákladů | Viz příloha PD: č.1.1, 1.2, 1.3
2 | 742GFD | CYKY 4/5 x 10 mm2, kabel silový izolace plastová | m | 2730 |  | 0 |  | 0 | 0 | 0 | SP | OTSKP | Položka obsahuje : Dodávku a montáž kabelu včetně dovozu, manipulace a uložení kabelu (do země, do chráničky, na rošty, pod omítku a pod.). Dále obsahuje cenu za pom. mechanismy včetně všech ostatních vedlejších nákladů | Viz příloha PD: č.1.1, 1.2, 1.3
3 | 742GFC | CYKY 4/5 x 6 mm2, kabel silový izolace plastová | m | 1900 |  | 0 |  | 0 | 0 | 0 | SP | OTSKP | Položka obsahuje : Dodávku a montáž kabelu včetně dovozu, manipulace a uložení kabelu (do země, do chráničky, na rošty, pod omítku a pod.). Dále obsahuje cenu za pom. mechanismy včetně všech ostatních vedlejších nákladů | Viz příloha PD: č.1.1, 1.2, 1.3
4 | 742GEA-R-h | NYY-O do 3 x 2,5 mm2, kabel silový izolace plastová | m | 1347 |  | 0 |  | 0 | 0 | 0 | SP | R | Položka obsahuje : Dodávku a montáž kabelu včetně dovozu, manipulace a uložení kabelu (do země, do chráničky, na rošty, pod omítku a pod.). Dále obsahuje cenu za pom. mechanismy včetně všech ostatních vedlejších nákladů | Viz příloha PD: č.1.1, 1.2, 1.3
5 | 742GGC | CYKY 19 - 24 x 1,5 mm2, kabel silový izolace plastová | m | 30 |  | 0 |  | 0 | 0 | 0 | SP | OTSKP | Položka obsahuje : Dodávku a montáž kabelu včetně dovozu, manipulace a uložení kabelu (do země, do chráničky, na rošty, pod omítku a pod.). Dále obsahuje cenu za pom. mechanismy včetně všech ostatních vedlejších nákladů | Viz příloha PD: č.1.1, 1.2, 1.3
6 | 742GEA | CYKY do 3 x 2,5 mm2, kabel silový izolace plastová | m | 35 |  | 0 |  | 0 | 0 | 0 | SP | OTSKP | Položka obsahuje : Dodávku a montáž kabelu včetně dovozu, manipulace a uložení kabelu (do země, do chráničky, na rošty, pod omítku a pod.). Dále obsahuje cenu za pom. mechanismy včetně všech ostatních vedlejších nákladů | Viz příloha PD: č.1.1, 1.2, 1.3
7 | 742IBA | AYKY 4/5 x 16 - 25 mm2, kabel silový izolace plastová | m | 610 |  | 0 |  | 0 | 0 | 0 | SP | OTSKP | Položka obsahuje : Dodávku a montáž kabelu včetně dovozu, manipulace a uložení kabelu (do země, do chráničky, na rošty, pod omítku a pod.). Dále obsahuje cenu za pom. mechanismy včetně všech ostatních vedlejších nákladů | Viz příloha PD: č.1.1, 1.2, 1.3
8 | 742GEC | CYKY 2/3 x 6 mm2, kabel silový izolace plastová | m | 72 |  | 0 |  | 0 | 0 | 0 | SP | OTSKP | Položka obsahuje : Dodávku a montáž kabelu včetně dovozu, manipulace a uložení kabelu (do země, do chráničky, na rošty, pod omítku a pod.). Dále obsahuje cenu za pom. mechanismy včetně všech ostatních vedlejších nákladů
9 | 742JAC | Ukončení 2 - 5-ti žílových vodičů a kabelů izolovaných s označením a zapojením v rozvaděči nebo na přístroji do 2,5 mm2 | kus | 118 |  | 0 |  | 0 | 0 | 0 | SP | OTSKP | Položka obsahuje : Dodávku a montáž kab. koncovky/záklopky vč. podružného materiálu, dovozu, odizolování pláště a izolace žil kabelu, montáž kabelové koncovky včetně ukončení žil v rozvaděči, upevnění kabelových ok, roz. trubice, zakončení stínění a pod.. Dále obsahuje cenu za pom. mechanismy včetně všech ostatních vedlejších nákladů
10 | 742JAD | Ukončení 2 - 5-ti žílových vodičů a kabelů izolovaných s označením a zapojením v rozvaděči nebo na přístroji, 4 - 25 mm2 | kus | 152 |  | 0 |  | 0 | 0 | 0 | SP | OTSKP | Položka obsahuje : Dodávku a montáž kab. koncovky/záklopky vč. podružného materiálu, dovozu, odizolování pláště a izolace žil kabelu, montáž kabelové koncovky včetně ukončení žil v rozvaděči, upevnění kabelových ok, roz. trubice, zakončení stínění a pod.. Dále obsahuje cenu za pom. mechanismy včetně všech ostatních vedlejších nákladů
11 | 742JAI | Ukončení 19 - 24-ti žílových vodičů a kabelů izolovaných s označením a zapojením v rozvaděči nebo na přístroji do 4 mm2 | kus | 4 |  | 0 |  | 0 | 0 | 0 | SP | OTSKP | Položka obsahuje : Dodávku a montáž kab. koncovky/záklopky vč. podružného materiálu, dovozu, odizolování pláště a izolace žil kabelu, montáž kabelové koncovky včetně ukončení žil v rozvaděči, upevnění kabelových ok, roz. trubice, zakončení stínění a pod.. Dále obsahuje cenu za pom. mechanismy včetně všech ostatních vedlejších nákladů
12 | 742JBB | Kabelová spojka pro 3/4/5 - žílové kabely nn s plastovou izolací, 4 - 16 mm2 | kus | 4 |  | 0 |  | 0 | 0 | 0 | SP | OTSKP | Položka obsahuje : Dodávku a montáž kabelové spojky vč. podružného materiálu, dopravy na staveniště, odizolování pláště a izolace žil kabelu, montáž kabelové spojky včetně ukončení žil a stínění (oko). Dále obsahuje cenu za pom. mechanismy včetně všech ostatních vedlejších nákladů
13 | 742ZBA | Demontáž kabelového vedení nn | m | 610 |  | 0 |  | 0 | 0 | 0 | SP | OTSKP | Položka obsahuje: Demontáž uvedeného kabelového vedení nn ze zemní kynety, roštu, rozvaděče, trubky, chráničky apod., včetně manipulace s ním. Dále obsahuje cenu za pom. mechanismy včetně všech ostatních vedlejších nákladů
[6 empty] | 0 |  | 0 |  | 0
S | 742 | Silnoproudé rozvody |  |  |  | 0 |  | 0 |  | 0
Díl: | 743 | Silnoproudá zařízení
14 | 743AAA | Osvětlovací stožár sklopný výšky do 6m, žárově zinkovaný, vč. výstroje | kus | 3 |  | 0 |  | 0 | 0 | 0 | SP | OTSKP | Položka obsahuje: Dodávku a montáž stožáru včetně základové konstrukce, podružného materiálu a uzavíracího nátěru, připojovací svorkovnice ve třídě izolace II ( pro 2x svítidlo ), kabelového vedení ke svítidlům a veškerého příslušenství a výstroje. Neobsahuje cenu za svítidlo. Dále obsahuje cenu za pom. mechanismy včetně všech ostatních vedlejších nákladů | Viz příloha PD: č.1.4
15 | 743AAC | Osvětlovací stožár sklopný pro přídavnou montáž rozhlasového zařízení výšky do 6m, žárově zinkovaný, vč. výstroje | kus | 15 |  | 0 |  | 0 | 0 | 0 | SP | OTSKP | Položka obsahuje: Dodávku a montáž stožáru včetně základové konstrukce, podružného materiálu a uzavíracího nátěru, připojovací svorkovnice pro osvětlení ( 2x svítidlo ) i rozhlas, kabelového vedení ke svítidlům i rozhlasu ve třídě izolace II a veškerého příslušenství a výstroje. Neobsahuje cenu za svítidlo a rozhlas. Dále obsahuje cenu za pom. mechanismy včetně všech ostatních vedlejších nákladů | Viz příloha PD: č.1.4
16 | 743AAE | Osvětlovací stožár sklopný výšky od 7 do 12m, žárově zinkovaný, vč. výstroje | kus | 11 |  | 0 |  | 0 | 0 | 0 | SP | OTSKP | Položka obsahuje: Dodávku a montáž stožáru včetně základové konstrukce, podružného materiálu a uzavíracího nátěru, připojovací svorkovnice ve třídě izolace II ( 2xsvítidlo), kabelového vedení ke svítidlům a veškerého příslušenství a výstroje. Neobsahuje cenu za svítidlo. Dále obsahuje cenu za pom. mechanismy včetně všech ostatních vedlejších nákladů | Viz příloha PD: č.1.4, 1.5
17 | 743AAH-R-h | Přeložení osvětlovacího stožáru sklopného vč. výstroje | kus | 9 |  | 0 |  | 0 | 0 | 0 | SP | R | Položka obsahuje: Demontáž stožáru a veškerého příslušenství a výstroje ze základu a opětovnou montáž včetně horizontálního přesunu do vzdálenosti 1,5km. Neobsahuje cenu za demontáž a opětovnou montáž svítidla. Dále obsahuje cenu za pom. mechanismy včetně všech ostatních vedlejších nákladů
18 | 743ADG-R-h | Dvouramenný výložník ocelový na sloup nebo stěnu krátký do 0,3m, žárově zinkovaný | kus | 18 |  | 0 |  | 0 | 0 | 0 | SP | R | Položka obsahuje: Dodávku a montáž výložníku vč. veškerého příslušenství, uzavíracího nátěru a výstroje. Dále obsahuje cenu za pom. mechanismy včetně všech ostatních vedlejších nákladů | Viz příloha PD: č.1.4
19 | 743AIC | Stožárová rozvodnice s jedním až dvěmi jistícími prvky | kus | 29 |  | 0 |  | 0 | 0 | 0 | SP | OTSKP | Položka obsahuje : Dodávku a montáž rozvodnice ( třída izolace II ) včetně dovozu, manipulace a instalace rozvodnice do stožáru. Dále obsahuje cenu za pom. mechanismy včetně všech ostatních vedlejších nákladů
20 | 743AIA-R-h | Elektrovýzbroj stožáru pro 1 - 2 okruhy | kus | 38 |  | 0 |  | 0 | 0 | 0 | SP | R | Položka obsahuje : Dodávku a montáž kabelového propojení stožárové rozvodnice se svítidlem včetně dovozu, manipulace a instalace potřebného materiálu. Dále obsahuje cenu za pom. mechanismy včetně všech ostatních vedlejších nákladů
21 | 74K100 | Připevnění svítidla na stož.T,P,TB,TS,TBS, BP, DS, břevnu | kus | 31 |  | 0 |  | 0 | 0 | 0 | SP | OTSKP | Položka obsahuje : Všechny náklady na montáž a materiál dodaného zařízení protikorozně ošetřeného podle TKP se všemi pomocnými doplňujícími součástmi včetně regulace. Cena položky je vč. ostatních rozpočtových nákladů | Viz příloha PD: č.1.5
22 | 74K101 | Připevnění svítidla na stož. 2TB,2TBS | kus | 25 |  | 0 |  | 0 | 0 | 0 | SP | OTSKP | Položka obsahuje : Všechny náklady na montáž a materiál dodaného zařízení protikorozně ošetřeného podle TKP se všemi pomocnými doplňujícími součástmi včetně regulace. Cena položky je vč. ostatních rozpočtových nákladů | Viz příloha PD: č.1.5
23 | 74K111-R-h | Svorkov. skříň s deskou na stož.T,P,BP,DS nad 4m | kus | 35 |  | 0 |  | 0 | 0 | 0 | SP | R | Položka obsahuje : Všechny náklady na montáž a materiál dodaného zařízení protikorozně ošetřeného podle TKP se všemi pomocnými doplňujícími součástmi včetně regulace. Cena položky je vč. ostatních rozpočtových nákladů | Viz příloha PD: č.1.5
24 | 74K200 | Uchycení 1-4 kabelů do výše 8m na stož.T,P,BP | kus | 128 |  | 0 |  | 0 | 0 | 0 | SP | OTSKP | Položka obsahuje : Všechny náklady na montáž a materiál dodaného zařízení protikorozně ošetřeného podle TKP se všemi pomocnými doplňujícími součástmi včetně regulace. Cena položky je vč. ostatních rozpočtových nákladů | Viz příloha PD: č.1.5
25 | 74K201 | Vedení 1-2 kabelů do výše 8m na stož.T,P,BP | kus | 22 |  | 0 |  | 0 | 0 | 0 | SP | OTSKP | Položka obsahuje : Všechny náklady na montáž a materiál dodaného zařízení protikorozně ošetřeného podle TKP se všemi pomocnými doplňujícími součástmi včetně regulace. Cena položky je vč. ostatních rozpočtových nákladů | Viz příloha PD: č.1.5
26 | 74K202 | Vedení 3-4 kabelů do výše 8m na stož.T,P,BP | kus | 10 |  | 0 |  | 0 | 0 | 0 | SP | OTSKP | Položka obsahuje : Všechny náklady na montáž a materiál dodaného zařízení protikorozně ošetřeného podle TKP se všemi pomocnými doplňujícími součástmi včetně regulace. Cena položky je vč. ostatních rozpočtových nákladů | Viz příloha PD: č.1.5
27 | 74K203 | Svod kabelu do země na stožáru T,P,BP,DS | kus | 35 |  | 0 |  | 0 | 0 | 0 | SP | OTSKP | Položka obsahuje : Všechny náklady na montáž a materiál dodaného zařízení protikorozně ošetřeného podle TKP se všemi pomocnými doplňujícími součástmi včetně regulace. Cena položky je vč. ostatních rozpočtových nákladů | Viz příloha PD: č.1.5
28 | 74K210-R-h | Uchycení kabelu v ochranné trubce na břevnu | m | 672 |  | 0 |  | 0 | 0 | 0 | SP | R | Položka obsahuje : Všechny náklady na montáž a materiál dodaného zařízení protikorozně ošetřeného podle TKP se všemi pomocnými doplňujícími součástmi včetně regulace. Cena položky je vč. ostatních rozpočtových nákladů | Viz příloha PD: č.1.5
29 | 74K211 | Uchycení kabelu mezi nosnou bránou a svítidlem na stožáru T,P,BP,DS | m | 224 |  | 0 |  | 0 | 0 | 0 | SP | OTSKP | Položka obsahuje : Všechny náklady na montáž a materiál dodaného zařízení protikorozně ošetřeného podle TKP se všemi pomocnými doplňujícími součástmi včetně regulace. Cena položky je vč. ostatních rozpočtových nákladů | Viz příloha PD: č.1.5
30 | 74K220 | Vedení 1 a 2 kabelu přes překážku na konstr. TV | kus | 32 |  | 0 |  | 0 | 0 | 0 | SP | OTSKP | Položka obsahuje : Všechny náklady na montáž a materiál dodaného zařízení protikorozně ošetřeného podle TKP se všemi pomocnými doplňujícími součástmi včetně regulace. Cena položky je vč. ostatních rozpočtových nákladů | Viz příloha PD: č.1.5
31 | 74K221 | Vedení 3 a 4 kabelu přes překážku na konstr. TV | kus | 8 |  | 0 |  | 0 | 0 | 0 | SP | OTSKP | Položka obsahuje : Všechny náklady na montáž a materiál dodaného zařízení protikorozně ošetřeného podle TKP se všemi pomocnými doplňujícími součástmi včetně regulace. Cena položky je vč. ostatních rozpočtových nákladů | Viz příloha PD: č.1.5
32 | 743AEB | Svítidlo pro montáž na železniční stožár pro zdroj SHC 150 - 400W | kus | 11 |  | 0 |  | 0 | 0 | 0 | SP | OTSKP | Položka obsahuje: Cenu za dodávku, kompletaci a montáž svítidla včetně "superlife" světelného zdroje, elektronického předřadníku a připojení kabelu. Dále obsahuje cenu za pom. mechanismy včetně všech ostatních vedlejších nákladů. Specifikace svítidla: svítidlo ve třídě izolace II v plném krytí min. IP65 se silikonovým těsněním. Pro světelné zdroje 150 až 400 W. Od bočního upevnění 34 mm po vrchní montáž pomocí integrovaného otočného upevňovacího dílu 76 mm. Přístup ke světelnému zdroji a předřadníku a jejich demontáž bez použití nástrojů pomocí kliky a klíče pro testování obvodů. S možností použití fotobuněk, elektronických předřadníků a systému řízení stmívání a osvětlení. | Viz příloha PD: č.1, 1.4
33 | 743AEA | Svítidlo pro montáž na železniční stožár pro zdroj do SHC 150W | kus | 36 |  | 0 |  | 0 | 0 | 0 | SP | OTSKP | Položka obsahuje: Cenu za dodávku, kompletaci a montáž svítidla včetně "superlife" světelného zdroje, elektronického předřadníku a připojení kabelu. Dále obsahuje cenu za pom. mechanismy včetně všech ostatních vedlejších nákladů. Specifikace svítidla: svítidlo ve třídě izolace II v plném krytí min. IP65 se silikonovým těsněním. Pro světelné zdroje 42 až 150 W. Od bočního upevnění 34 mm po vrchní montáž pomocí integrovaného otočného upevňovacího dílu 76 mm. Přístup ke světelnému zdroji a předřadníku a jejich demontáž bez použití nástrojů pomocí kliky a klíče pro testování obvodů. S možností použití fotobuněk, elektronických předřadníků a systému řízení stmívání a osvětlení. | Viz příloha PD: č.1, 1.4
34 | 743AEF | Venkovní svítidlo pro montáž na stožár trakčního vedení pro zdroj do SHC 400W | kus | 56 |  | 0 |  | 0 | 0 | 0 | SP | OTSKP | Položka obsahuje: Cenu za dodávku, kompletaci a montáž svítidla včetně "superlife" světelného zdroje, elektronického předřadníku a připojení kabelu. Dále obsahuje cenu za pom. mechanismy včetně všech ostatních vedlejších nákladů. Specifikace svítidla: svítidlo ve třídě izolace II v plném krytí min. IP65 se silikonovým těsněním. Pro světelné zdroje 150 až 400 W, širocezářicí optika - viz. projektová dokumentace. Od bočního upevnění 34 mm po vrchní montáž pomocí integrovaného otočného upevňovacího dílu 76 mm. Přístup ke světelnému zdroji a předřadníku a jejich demontáž bez použití nástrojů pomocí kliky a klíče pro testování obvodů. S možností použití fotobuněk, komunikačních a diagnostických elektronických předřadníků a systému řízení stmívání a osvětlení. | Viz příloha PD: č.1, 1.4
35 | 743AEE-R-h | Přeložení svítidla pro montáž na železniční stožár pro zdroj do SHC 150W | kus | 9 |  | 0 |  | 0 | 0 | 0 | SP | R | Položka obsahuje: Demontáž svítidla a veškerého příslušenství ze stožáru výšky do 12m a opětovnou montáž včetně horizontálního přesunu do vzdálenosti 1,5km. Dále obsahuje cenu za pom. mechanismy včetně všech ostatních vedlejších nákladů
36 | 743AIG | Stožárová rozvodnice pro montáž na stožár TV s jedním až dvěmi jistícími prvky | kus | 28 |  | 0 |  | 0 | 0 | 0 | SP | OTSKP | Položka obsahuje : Dodávku rozvodnice ( třída izolace II ) včetně dovozu, manipulace a veškerého příslušentsví ( průchodky apod. ). Dále obsahuje cenu za pom. mechanismy včetně všech ostatních vedlejších nákladů | Viz příloha PD: č.1.5
37 | 743AIH | Stožárová rozvodnice pro montáž na stožár TV s třemi až čtyřmi jistícími prvky | kus | 7 |  | 0 |  | 0 | 0 | 0 | SP | OTSKP | Položka obsahuje : Dodávku rozvodnice ( třída izolace II ) včetně dovozu, manipulace a veškerého příslušentsví ( průchodky apod. ). Dále obsahuje cenu za pom. mechanismy včetně všech ostatních vedlejších nákladů | Viz příloha PD: č.1.5
38 | 743AIG-R-h | Přeložení stožárové rozvodnice pro montáž na stožár TV s jedním až dvěmi jistícími prvky včetně demontáže a montáže sestav vedení a uchycení 1-2 kabelů do výše 8m na stož.T,P,BP | kus | 1 |  | 0 |  | 0 | 0 | 0 | SP | OTSKP | Položka obsahuje : Demontáž a montáž rozvodnice ( třída izolace II ) s veškerým příslušentsvím ( průchodky apod.). A sestav uchycení a vedení kabelů na konstrukci TV - vše včetně manipulace. Dále obsahuje cenu za pom. mechanismy včetně všech ostatních vedlejších nákladů | Viz příloha PD: č.1.5
39 | 210073208-R-h | Software VO /do 36x ovl.jedn. | kus | 1 |  | 0 |  | 0 | 0 | 0 | SP | R | Položka obsahuje : Dodávku a instalaci softwarového vybavení pro VO s komunikačním výstupem pro nadřazený systém (pomocí stanoveného protokolu). Dále jsou součástí všechny související poplatky a cena za všechny ostatních potřebné vedlejší náklady
40 | 210073308-R-h | Zkoušky systému VO /do 36x ovl.jedn. včetně aktivace, nastavení příp.vizualizace | kus | 1 |  | 0 |  | 0 | 0 | 0 | SP | R | Položka obsahuje : Nastavení systému VO případně vizualizace, vyzkoušení, napojení na podružné rozvaděče a nadřazený systém včetně připojovacích poplatků. Dále obsahuje cenu za pom. mechanismy včetně všech ostatních vedlejších nákladů.
41 | 210073301-R-h | Zkoušky systému VO /do 3x ovl.jedn. včetně aktivace, nastavení příp.vizualizace | kus | 1 |  | 0 |  | 0 | 0 | 0 | SP | R | Položka obsahuje : Nastavení systému VO případně vizualizace, vyzkoušení, napojení na podružné rozvaděče a nadřazený systém včetně připojovacích poplatků. Dále obsahuje cenu za pom. mechanismy včetně všech ostatních vedlejších nákladů.
42 | 210083208-R-h | Software VO určený pro PC na samostatném pracovišti údržby | kus | 1 |  | 0 |  | 0 | 0 | 0 | SP | R | Položka obsahuje : Dodávku a instalaci softwarového vybavení pro VO. Dále jsou součástí všechny související poplatky a cena za všechny ostatních potřebné vedlejší náklady
43 | 743AKA | Rozvaděč venkovní pro napájení veřejného osvětlení do 6ks 3-f větví | kus | 1 |  | 0 |  | 0 | 0 | 0 | SP | OTSKP | Položka obsahuje : Dodávku a montáž venkovního pilířového rozvaděče včetně podružného materiálu a dovozu, manipulace a instalace rozvaděče do terénu. Elektrovýzbroj a popis rozvaděče viz. projektová dokumentace. Dále obsahuje cenu za pom. mechanismy včetně všech ostatních vedlejších nákladů | Viz příloha PD: č.15
44 | 743ZAD-R-h | Demontáž trubkové osvětlovací věže do výšky 22m | kus | 10 |  | 0 |  | 0 | 0 | 0 | SP | R | Položka obsahuje: Demontáž věže včetně všech mechanismů potřebných k demontáži věže, manipulace s ním a nakládku na dopravní prostředek. Dále obsahuje cenu za pom. mechanismy včetně všech ostatních vedlejších nákladů
45 | 743ZBB | Demontáž elektrovýzbroje osvětlovací veže do výšky 35m | kus | 10 |  | 0 |  | 0 | 0 | 0 | SP | OTSKP | Položka obsahuje: Demontáž veškeré elektrovýzbroje ( svítidla, kabely, rozvodnice ) včetně všech mechanismů potřebných k demontáži, manipulace se zařízením a nakládku na dopravní prostředek. Dále obsahuje cenu za pom. mechanismy včetně všech ostatních vedlejších nákladů
46 | 743ZAC-R-h | Demontáž osvětlovacího stožáru železničního do výšky 14m | kus | 2 |  | 0 |  | 0 | 0 | 0 | SP | R | Položka obsahuje: Demontáž stožáru včetně všech mechanismů potřebných k demontáži stožáru, manipulace s ním a nakládku na dopravní prostředek. Dále obsahuje cenu za pom. mechanismy včetně všech ostatních vedlejších nákladů
47 | 743ZBA | Demontáž elektrovýzbroje osvětlovacího stožáru do výšky 14m | kus | 2 |  | 0 |  | 0 | 0 | 0 | SP | OTSKP | Položka obsahuje: Demontáž veškeré elektrovýzbroje ( svítidla, kabely, rozvodnice ) včetně všech mechanismů potřebných k demontáži, manipulace se zařízením a nakládku na dopravní prostředek. Dále obsahuje cenu za pom. mechanismy včetně všech ostatních vedlejších nákladů
48 | 743ZBH | Demontáž rozvaděče osvětlení | kus | 11 |  | 0 |  | 0 | 0 | 0 | SP | OTSKP | Položka obsahuje: Demontáž uvedeného materiálu včetně manipulace s ním. Dále obsahuje cenu za pom. mechanismy včetně všech ostatních vedlejších nákladů
49 | 743ZBI | Demontáž ovladače osvětlení | kus | 1 |  | 0 |  | 0 | 0 | 0 | SP | OTSKP | Položka obsahuje: Demontáž uvedeného materiálu včetně manipulace s ním. Dále obsahuje cenu za pom. mechanismy včetně všech ostatních vedlejších nákladů
50 | 743ZBG-R-h | Demontáž svítidla na výložníku ve výšce do 6m | kus | 5 |  | 0 |  | 0 | 0 | 0 | SP | R | Položka obsahuje: Demontáž uvedeného materiálu včetně manipulace s ním. Dále obsahuje cenu za pom. mechanismy včetně všech ostatních vedlejších nákladů
51 | 799909-R-h | Sklápěcí systém ruční/pružinový - pro stožár s vrch.zatíž.20kg | kus | 1 |  | 0 |  | 0 | 0 | 0 | P | R | Položka obsahuje: Cenu za dodávku zařízení, dále všechny související poplatky a cenu za všechny ostatních potřebné vedlejší náklady
52 | 799911-R-h | Sklápěcí systém ruční/hydraulický - pro stožár s vrch.zatíž. 36kg | kus | 1 |  | 0 |  | 0 | 0 | 0 | P | R | Položka obsahuje: Cenu za dodávku zařízení, dále všechny související poplatky a cenu za všechny ostatních potřebné vedlejší náklady
S | Celkem za 743 | Silnoproudá zařízení |  |  |  | 0 |  | 0 |  | 0
Díl: | 741 | Elektroinstalační materiál, ocelové konstrukce, uzemnění
53 | 741FBA | Uzemňovací vodič v zemi FeZn do 120mm2 | m | 405 |  | 0 |  | 0 | 0 | 0 | SP | OTSKP | Položka obsahuje: Dodávku, dopravu a montáž uzemňovacího vedení v zemní kynetě, případně v chráničce včetně podružného materiálu, odvinutí vodiče ze svitku a oddělení příslušné délky, tvarování pásku, spojování, ochranné nátěry spojů pásku a vstupů pásku do základů a pod. Neobsahuje cenu za výkop a zákoz kabelové kynety a neobsahuje cenu za chráničku. Dále obsahuje cenu za pom. mechanismy včetně všech ostatních vedlejších nákladů.
54 | 741ABK | Pevná pancéřová trubka z PVC elektroinstalační do 25mm | m | 15 |  | 0 |  | 0 | 0 | 0 | SP | OTSKP | Položka obsahuje: Dodávku a montáž trubky pod/na omítku, na rošt, na stožár a pod. včetně všech přípravných prácí ( naznačení trasy, rozměření, řezání trubek, kladení, osazení, zajištění a upevnění ) a dále včetně dodávky a montáže pomocného materiálu pro upevnění trubky ( klipy, pásky, hmoždinky a pod. ) . Dále obsahuje cenu za pom. mechanismy včetně všech ostatních vedlejších nákladů. | Uloženíkabelizace v rozvodně nn - viz příloha PD: č.9
55 | 741CAZ | Pomocné ocelové konstrukce svařované a šroubované z ocelových profilů a plechů | kg | 465 |  | 0 |  | 0 | 0 | 0 | SP | OTSKP | Položka obsahuje : Dodávku a montáž základního a podružného materiálu, dopravu na staveniště, rozměření, dělení materiálu, úprava a začištění hran, svařování, vrtání pro šroubové spoje, manipulaci a s konstrukcí a její sestavení a upevnění na stanovišti. Dále obsahuje cenu za pom. mechanismy včetně všech ostatních vedlejších nákladů | Viz příloha PD: č.12
[6 empty] | 0 |  | 0 |  | 0
S | Celkem za 741 | Elektroinstalační materiál, ocelové konstrukce, uzemnění |  |  |  | 0 |  | 0 |  | 0
Díl: | 748B | Povrchová úprava
56 | 748BBB | Pismomalářské práce - písmena a číslice výšky 50 - 100 mm | kus | 110 |  | 0 |  | 0 | 0 | 0 | SP | OTSKP | Položka obsahuje: Zhotovení nápisu barvou pomocí šablon vč. podružného materiálu, rozměření, dodání barvy a ředidla. Dále obsahuje cenu za pom. mechanismy včetně všech ostatních vedlejších nákladů.
57 | 746BAC | Nátěr bezpečnostních pruhů na osvětlovací stožár nebo věž | kus | 11 |  | 0 |  | 0 | 0 | 0 | SP | OTSKP | Položka obsahuje: Očistění konstrukce před nátěrem, oprášení zbytku prachu z povrchu a následné odmaštění, 2x nátěr vrchní barvou šikmých bezpečnostních pruhů dle ČSN, dodávku barvy vrchní a ředidla včetně podružného materiálu štětce pro nanášení barvy - typy barev a odstín dle TKP a ČSN. Dále obsahuje cenu za pom. mechanismy včetně všech ostatních vedlejších nákladů. | stožáry v.12m - 10ks
58 | 748BAA | Povrchová úprava - nátěry | m2 | 6 |  |  |  |  | 0 | 0 | SP | OTSKP | Položka obsahuje: Očistění konstrukce před nátěrem barvou ocelovým kartáčem, oprášení zbytku prachu z povrchu a následné odmaštění, nátěr základní barvou, 2x nátěr vrchní barvou, dodávku barvy základní, vrchní a ředidla včetně podružného materiálu štětce pro nanášení barvy - typy barev a odstín dle specifikace v položce. Dále obsahuje cenu za pom. mechanismy včetně všech ostatních vedlejších nákladů. | Viz příloha PD: č.12
[6 empty] | 0 |  | 0 |  | 0
S | Celkem za 748B | Povrchová úprava |  |  |  | 0 |  | 0 |  | 0
Díl: | 701 | Zemní práce
59 | 701BAA | Výkop jámy pro stožár či jiné zařízení - ruční nebo strojní výkop, zemina do tř. 4 | m3 | 32.72 |  | 0 |  | 0 | 0 | 0 | SP | OTSKP | Položka obsahuje: Výkop jámy pro stožár, betonový základ, kotvu, případně jiné zařízení (též pro odkop), včetně případného čerpání vody při provádění výkopu. Dále obsahuje cenu za pom. mechanismy včetně všech ostatních vedlejších nákladů. | Viz příloha PD: č.11
60 | 701BBB | Betonový základ do rostlé zeminy do bednění pro stožár / věž | m3 | 32.72 |  | 0 |  | 0 | 0 | 0 | SP | OTSKP | Položka obsahuje: Základ z prostého betonu včetně dopravy směsi k základu a betonáže. Dále obsahuje cenu za pom. mechanismy včetně všech ostatních vedlejších nákladů. | Viz příloha PD: č.11
61 | 46458-R-h | Stožárové pouzdro plast pro stožár výšky do 12m | ks | 20 |  | 0 |  | 0 | 0 | 0 | SP | R | Položka obsahuje: Plastové pouzdro pro stožár výšky 7-12m včetně instalace do betonového základu během betonáže. Dále obsahuje cenu za pom. mechanismy včetně všech ostatních vedlejších nákladů. | Viz příloha PD: č.11
62 | 46453R-h | Stožárové pouzdro plast pro stožár výšky do 6m | ks | 18 |  | 0 |  | 0 | 0 | 0 | SP | R | Položka obsahuje: Plastové pouzdro pro stožár výšky 6m včetně instalace do betonového základu během betonáže. Dále obsahuje cenu za pom. mechanismy včetně všech ostatních vedlejších nákladů. | Viz příloha PD: č.11
63 | 701BBD | Rozbourání betonové základu vč. konečné povrchové úpravy | m3 | 57 |  | 0 |  | 0 | 0 | 0 | SP | OTSKP | Položka obsahuje: Rozrušení betonu, odstranění kovových částí, přemístění materiálu, jeho složení a rozhrnutí, zához jámy včetně pěchování a úprava konečné vrstvy. Dále obsahuje cenu za pom. mechanismy včetně všech ostatních vedlejších nákladů.
64 | 701CAA | Hloubení a zához kabelové rýhy do 350/do 500mm zemina do tř. 4 | m | 970 |  | 0 |  | 0 | 0 | 0 | SP | OTSKP | Položka obsahuje: Hloubení kabelové rýhy ručně nebo strojně bez ohledu na druh použitého mechanizačního prostředku, u strojních výkopů včetně přípravných, pomocných a vytyčovacích prací v průměrných podmínkách a se započítáním podílu prací v jiných než běžných podmínek. S jedním výhozem až do vzdálenosti 3m za okraj rýhy nebo s případným naložením do dopravního vozíku přistaveného k okraji rýhy. Dále ruční zához nezapažené kabelové rýhy s případným rozpojováním výkopku a s jedním přehozem až do vzdálenosti 3m nebo se shozením z vozidel. Bez pěchování zeminy. Dále obsahuje cenu za pom. mechanismy včetně všech ostatních vedlejších nákladů. | Viz příloha PD: č.2, 3, 13
65 | 701CAE | Hloubení a zához kabelové rýhy 500/do 500mm zemina do tř. 4 | m | 29 |  | 0 |  | 0 | 0 | 0 | SP | OTSKP | Položka obsahuje: Hloubení kabelové rýhy ručně nebo strojně bez ohledu na druh použitého mechanizačního prostředku, u strojních výkopů včetně přípravných, pomocných a vytyčovacích prací v průměrných podmínkách a se započítáním podílu prací v jiných než běžných podmínek. S jedním výhozem až do vzdálenosti 3m za okraj rýhy nebo s případným naložením do dopravního vozíku přistaveného k okraji rýhy. Dále ruční zához nezapažené kabelové rýhy s případným rozpojováním výkopku a s jedním přehozem až do vzdálenosti 3m nebo se shozením z vozidel. Bez pěchování zeminy. Dále obsahuje cenu za pom. mechanismy včetně všech ostatních vedlejších nákladů. | Viz příloha PD: č.2, 3, 13
66 | 701CBE | Hloubení a zához kabelové rýhy do 700/1700mm zemina do tř. 4 | m | 109 |  | 0 |  | 0 | 0 | 0 | SP | OTSKP | Položka obsahuje: Hloubení kabelové rýhy ručně nebo strojně včetně montáže a demontáže příložného pažení bez ohledu na druh použitého mechanizačního prostředku, u strojních výkopů včetně přípravných, pomocných a vytyčovacích prací v průměrných podmínkách a se započítáním podílu prací v jiných než běžných podmínek. S jedním výhozem až do vzdálenosti 3m za okraj rýhy nebo s případným naložením do dopravního vozíku přistaveného k okraji rýhy. Dále ruční zához zapažené kabelové rýhy s případným rozpojováním výkopku a s jedním přehozem až do vzdálenosti 3m nebo se shozením z vozidel. Bez pěchování zeminy. Dále obsahuje cenu za pom. mechanismy včetně všech ostatních vedlejších nákladů. | Viz příloha PD: č.2, 3, 13
67 | 701CAH | Hloubení a zához kabelové rýhy 500/900mm zemina tř. 5 | m | 20 |  | 0 |  | 0 | 0 | 0 | SP | OTSKP | Položka obsahuje: Hloubení kabelové rýhy ručně nebo strojně bez ohledu na druh použitého mechanizačního prostředku, u strojních výkopů včetně přípravných, pomocných a vytyčovacích prací v průměrných podmínkách a se započítáním podílu prací v jiných než běžných podmínek. S jedním výhozem až do vzdálenosti 3m za okraj rýhy nebo s případným naložením do dopravního vozíku přistaveného k okraji rýhy. Dále ruční zához nezapažené kabelové rýhy s případným rozpojováním výkopku a s jedním přehozem až do vzdálenosti 3m nebo se shozením z vozidel. Bez pěchování zeminy. Dále obsahuje cenu za pom. mechanismy včetně všech ostatních vedlejších nákladů. | Viz příloha PD: č.2, 3, 13
68 | 701CAG | Hloubení a zához kabelové rýhy 500/900mm zemina do tř. 4 | m | 5 |  | 0 |  | 0 | 0 | 0 | SP | OTSKP | Položka obsahuje: Hloubení kabelové rýhy ručně nebo strojně bez ohledu na druh použitého mechanizačního prostředku, u strojních výkopů včetně přípravných, pomocných a vytyčovacích prací v průměrných podmínkách a se započítáním podílu prací v jiných než běžných podmínek. S jedním výhozem až do vzdálenosti 3m za okraj rýhy nebo s případným naložením do dopravního vozíku přistaveného k okraji rýhy. Dále ruční zához nezapažené kabelové rýhy s případným rozpojováním výkopku a s jedním přehozem až do vzdálenosti 3m nebo se shozením z vozidel. Bez pěchování zeminy. Dále obsahuje cenu za pom. mechanismy včetně všech ostatních vedlejších nákladů. | Viz příloha PD: č.2, 3, 13
69 | 701CBA | Hloubení a zához kabelové rýhy 700/do 900mm zemina do tř. 4 | m | 15 |  | 0 |  | 0 | 0 | 0 | SP | OTSKP | Položka obsahuje: Hloubení kabelové rýhy ručně nebo strojně bez ohledu na druh použitého mechanizačního prostředku, u strojních výkopů včetně přípravných, pomocných a vytyčovacích prací v průměrných podmínkách a se započítáním podílu prací v jiných než běžných podmínek. S jedním výhozem až do vzdálenosti 3m za okraj rýhy nebo s případným naložením do dopravního vozíku přistaveného k okraji rýhy. Dále ruční zához nezapažené kabelové rýhy s případným rozpojováním výkopku a s jedním přehozem až do vzdálenosti 3m nebo se shozením z vozidel. Bez pěchování zeminy. Dále obsahuje cenu za pom. mechanismy včetně všech ostatních vedlejších nákladů. | Viz příloha PD: č.2, 3, 13
70 | 701CAC | Hloubení a zához kabelové rýhy 350/900mm zemina do tř. 4 | m | 140 |  | 0 |  | 0 | 0 | 0 | SP | OTSKP | Položka obsahuje: Hloubení kabelové rýhy ručně nebo strojně bez ohledu na druh použitého mechanizačního prostředku, u strojních výkopů včetně přípravných, pomocných a vytyčovacích prací v průměrných podmínkách a se započítáním podílu prací v jiných než běžných podmínek. S jedním výhozem až do vzdálenosti 3m za okraj rýhy nebo s případným naložením do dopravního vozíku přistaveného k okraji rýhy. Dále ruční zához nezapažené kabelové rýhy s případným rozpojováním výkopku a s jedním přehozem až do vzdálenosti 3m nebo se shozením z vozidel. Bez pěchování zeminy. Dále obsahuje cenu za pom. mechanismy včetně všech ostatních vedlejších nákladů. | Viz příloha PD: č.2, 3, 13
71 | 701CBW | Hloubení a zához kabelové rýhy 1100/2000mm zemina do tř. 4 | m | 10 |  | 0 |  | 0 | 0 | 0 | SP | OTSKP | Položka obsahuje: Hloubení kabelové rýhy ručně nebo strojně včetně montáže a demontáže příložného pažení bez ohledu na druh použitého mechanizačního prostředku, u strojních výkopů včetně přípravných, pomocných a vytyčovacích prací v průměrných podmínkách a se započítáním podílu prací v jiných než běžných podmínek. S jedním výhozem až do vzdálenosti 3m za okraj rýhy nebo s případným naložením do dopravního vozíku přistaveného k okraji rýhy. Dále ruční zához zapažené kabelové rýhy s případným rozpojováním výkopku a s jedním přehozem až do vzdálenosti 3m nebo se shozením z vozidel. Bez pěchování zeminy. Dále obsahuje cenu za pom. mechanismy včetně všech ostatních vedlejších nákladů. | Viz příloha PD: č.2, 3, 13
72 | 701CAI | Hloubení a zához kabelové rýhy 500/1300mm zemina do tř. 4 | m | 20 |  | 0 |  | 0 | 0 | 0 | SP | OTSKP | Položka obsahuje: Hloubení kabelové rýhy ručně nebo strojně včetně montáže a demontáže příložného pažení bez ohledu na druh použitého mechanizačního prostředku, u strojních výkopů včetně přípravných, pomocných a vytyčovacích prací v průměrných podmínkách a se započítáním podílu prací v jiných než běžných podmínek. S jedním výhozem až do vzdálenosti 3m za okraj rýhy nebo s případným naložením do dopravního vozíku přistaveného k okraji rýhy. Dále ruční zához zapažené kabelové rýhy s případným rozpojováním výkopku a s jedním přehozem až do vzdálenosti 3m nebo se shozením z vozidel. Bez pěchování zeminy. Dále obsahuje cenu za pom. mechanismy včetně všech ostatních vedlejších nákladů. | Viz příloha PD: č.2, 3, 13
73 | 701CBM | Hloubení a zához kabelové rýhy 900/1700mm zemina do tř. 4 | m | 23 |  | 0 |  | 0 | 0 | 0 | SP | OTSKP | Položka obsahuje: Hloubení kabelové rýhy ručně nebo strojně včetně montáže a demontáže příložného pažení bez ohledu na druh použitého mechanizačního prostředku, u strojních výkopů včetně přípravných, pomocných a vytyčovacích prací v průměrných podmínkách a se započítáním podílu prací v jiných než běžných podmínek. S jedním výhozem až do vzdálenosti 3m za okraj rýhy nebo s případným naložením do dopravního vozíku přistaveného k okraji rýhy. Dále ruční zához zapažené kabelové rýhy s případným rozpojováním výkopku a s jedním přehozem až do vzdálenosti 3m nebo se shozením z vozidel. Bez pěchování zeminy. Dále obsahuje cenu za pom. mechanismy včetně všech ostatních vedlejších nákladů. | Viz příloha PD: č.2, 3, 13
74 | 701ABE | Vytrhání dlažby kladené do malty - spáry vysypané pískem | m2 | 17.5 |  | 0 |  | 0 | 0 | 0 | SP | OTSKP | Položka obsahuje: Rozebrání dlažby ručně, vytřídění kostek s odhozem na hromady nebo naložením na dopravní prostředek, očistění kostek nebo dlaždic. Dále obsahuje cenu za pom. mechanismy včetně všech ostatních vedlejších nákladů. | Kabelová rýha délky 35m
75 | 701ABH | Bourání živičných povrchů - síla vrstvy do 5cm | m2 | 5 |  | 0 |  | 0 | 0 | 0 | SP | OTSKP | Položka obsahuje: Rozpojení živičných povrchů na kusy. Naložení na dopravní prostředek nebo odhoz do 3m. Zarovnání styčné hrany. Dále obsahuje cenu za pom. mechanismy včetně všech ostatních vedlejších nákladů. | Kabelová rýha délky 10m
76 | 701CGD | Kabelový žlab plastový včetně víka, vnitřní šířka do 12cm | m | 1983 |  | 0 |  | 0 | 0 | 0 | SP | OTSKP | Položka obsahuje: Úplné zřízení a osazení plastových žlabů, s položením a zakrytím žlabu těsně vedle sebe. Urovnání dna rýhy bez provedení zemních prací. Dále obsahuje cenu za pom. mechanismy včetně všech ostatních vedlejších nákladů. | Viz příloha PD: č.2, 3, 13
77 | 701CGE | Kabelový žlab plastový včetně víka, vnitřní šířka 13 - 20cm | m | 375 |  | 0 |  | 0 | 0 | 0 | SP | OTSKP | Položka obsahuje: Úplné zřízení a osazení plastových žlabů, s položením a zakrytím žlabu těsně vedle sebe. Urovnání dna rýhy bez provedení zemních prací. Dále obsahuje cenu za pom. mechanismy včetně všech ostatních vedlejších nákladů. | Viz příloha PD: č.2, 3, 13
78 | 701CGI | Korugovaná dvouplášťová chránička pro mechanickou ochranu vedení, fí 75 - 110mm | m | 67 |  | 0 |  | 0 | 0 | 0 | SP | OTSKP | Položka obsahuje: Dodávku a montáž chráničky volně / do kabelové kynety. Dále obsahuje cenu za pom. mechanismy včetně všech ostatních vedlejších nákladů. | Viz příloha PD: č.2, 3, 13
79 | 701CGJ | Korugovaná dvouplášťová chránička pro mechanickou ochranu vedení, fí 120 - 160mm | m | 275 |  | 0 |  | 0 | 0 | 0 | SP | OTSKP | Položka obsahuje: Dodávku a montáž chráničky volně / do kabelové kynety. Dále obsahuje cenu za pom. mechanismy včetně všech ostatních vedlejších nákladů. | Viz příloha PD: č.2, 3, 13
80 | 701CGH | Korungovaná dvouplášťová chránička pro mechanickou ochranu vedení, do fí 63mm | m | 45 |  | 0 |  | 0 | 0 | 0 | SP | OTSKP | Položka obsahuje: Dodávku a montáž chráničky volně / do kabelové kynety. Dále obsahuje cenu za pom. mechanismy včetně všech ostatních vedlejších nákladů.
81 | 701CFD | Obetonování chrániček do fí 200mm v rýze do š.100cm, tl.vrstvy 12cm | m | 166 |  | 0 |  | 0 | 0 | 0 | SP | OTSKP | Položka obsahuje: Dodání betonu do rýhy, pokrytí chrániček souvislou vrstvou urovnaného betonu do tloušťky 12cm nad horní okraj chráničky.Dále obsahuje cenu za pom. mechanismy včetně všech ostatních vedlejších nákladů. | Viz příloha PD: č.2, 3 - 156m kabelové rýhy
82 | 701CHA | Hutnění zeminy po vrstvách - vrstva zeminy 20cm | m3 | 231 |  | 0 |  | 0 | 0 | 0 | SP | OTSKP | Položka obsahuje: Hutnění zeminy po vrstvách při záhrnu rýh strojem. Dále obsahuje cenu za pom. mechanismy včetně všech ostatních vedlejších nákladů. | Hutnění 2x vrstvy v rámci záhozu rýhy / jámy - viz VV.
83 | 701CDA | Výkop a zához rýhy pro spojku kabelu do 10kV včetně urovnání, zemina do tř. 4 | kus | 4 |  | 0 |  | 0 | 0 | 0 | SP | OTSKP | Položka obsahuje: Výkop s jedním výhozem až do vzdálenosti 3m za okraj rýhy, nebo naložením do dopravního vozíku u okraje rýhy, včetně zabezpečení výkopu. Bez odstranění povrchové vrstvy chodníku nebo vozovky. Dále zásyp rýhy a urovnání. Dále obsahuje cenu za pom. mechanismy včetně všech ostatních vedlejších nákladů.
84 | 701CHD | Provizorní úprava terénu v přírodní zemině tř. 3 - 4 | m2 | 473.25 |  | 0 |  | 0 | 0 | 0 | SP | OTSKP | Položka obsahuje: Úprava terénu, odkopání terenních nerovností až do hloubky 10cm, zásyp materiálem získaným odkopávkou. Upěchování zasypaných nerovností rušním pěchem tak, aby nerovnosti terénu nebyly větší než 2cm od vodorovné hladiny. Dále obsahuje cenu za pom. mechanismy včetně všech ostatních vedlejších nákladů. | Kabelová rýha délky 1140m
85 | 701FFC | Ochrana štěrkového lože geotextilií proti znečištění | m2 | 79 |  | 0 |  | 0 | 0 | 0 | SP | OTSKP | Položka obsahuje: Ochrana štěrkového lože geotextilií proti znečištění. Dále obsahuje cenu za pom. mechanismy včetně všech ostatních vedlejších nákladů. | Kabelová rýha délky 180m
86 | 701FFB | Vyčištění štěrkového lože | m2 | 63 |  | 0 |  | 0 | 0 | 0 | SP | OTSKP | Položka obsahuje: Vyčištění štěrkového lože a úprava terénu. Dále obsahuje cenu za pom. mechanismy včetně všech ostatních vedlejších nákladů. | Kabelová rýha délky 180m
87 | 701ADA | Označení kabelového vedení, spojky nebo kabelové skříně | kus | 22 |  | 0 |  | 0 | 0 | 0 | SP | OTSKP | Položka obsahuje: Označení kabelového vedení, spojky nebo kabelové skříně kabelovým označníkem. Osazení kabelového patníku s výkopem, záhozem, udusáním, natřením a očíslováním. Dále obsahuje cenu za pom. mechanismy včetně všech ostatních vedlejších nákladů. | Konec kabelové chráničky pod kolejí / vozovkou
88 | 701ADC | Geodetické vytýčení trasy | km | 1.4 |  | 0 |  | 0 | 0 | 0 | SP | OTSKP | Položka obsahuje: Geodetické vytyčení trasy. Dále obsahuje cenu za pom. mechanismy včetně všech ostatních vedlejších nákladů. | Viz příloha PD: č.2, 3
89 | 701AAC | Vytyčení trasy kabelového vedení v obvodu železniční stanice | km | 2.2 |  | 0 |  | 0 | 0 | 0 | SP | OTSKP | Položka obsahuje: Pochůzka projektovanou trasou kabelového vedení, vyznačení trasy kabelu číslovanými kolíky nebo psanými značkami včetně zhotovení a číslování kolíků. Stanovení a označení míst pro kabelové prostupy a podchodové štoly a vyznačení překážek. Dále obsahuje cenu za pom. mechanismy včetně všech ostatních vedlejších nákladů.
90 | 701BAC | Ruční výkop sondy v zemině do tř. 4, vč záhozu a úpravy, odvozu | m3 | 6 |  | 0 |  | 0 | 0 | 0 | SP | OTSKP | Položka obsahuje: Výkop sondážní jámy výhradně ručně. S jedním výhozem až do vzdálenosti 3m za okraj rýhy nebo s případným naložením do dopravního prostředku.Dále ruční zához sondážní jámy, včetně pěchování zeminy, úpravu terénu a odvoz přebytečné zeminy. Dále obsahuje cenu za pom. mechanismy včetně všech ostatních vedlejších nákladů.
91 | 701DBF | Zajištění vstupního a výstupního otvoru ve zdi proti vniknutí vody do budovy | kus | 16 |  | 0 |  | 0 | 0 | 0 | SP | OTSKP | Položka obsahuje: Příprava betonové směsi s přísadou vodního skla a ucpání otvoru do poloviny tloušťky základové zdi. Ohraničení otvoru asfaltovou hlínou, zalití ohraničeného místa asfaltem. Včetně roztavení asfaltu. Dále obsahuje cenu za pom. mechanismy včetně všech ostatních vedlejších nákladů. | Prostupy vně z kabelovodu / vně z kanálů v budovách - Viz příloha PD č.2, 3
[6 empty] | 0 |  | 0 |  | 0
S | Celkem za 701 | Zemní práce |  |  |  | 0 |  | 0 |  | 0
Díl: | 702 | Odvoz odpadu, poplatky za skládku
92 | 702AA0 | Odvoz zeminy a štěrku - do vzdálenosti 20km | t | 172.1 |  | 0 |  | 0 | 0 | 0 | SP | OTSKP | Položka obsahuje: Naložení odpadu na motorové vozidlo, jeho odvoz a složení. Položka zahrnuje obě cesty, tam i zpět. Položka neobsahuje polatek za uložení odpadu na skládku. Dále obsahuje cenu za pom. mechanismy včetně všech ostatních vedlejších nákladů. | Viz VV "Zemní práce" - objem přebytečného výkopku - 91m3 x 1,8t/m3
93 | 702AC0 | Odvoz betonové a stavební sutě na skládku - do vzdálenosti 20km | t | 135 |  | 0 |  | 0 | 0 | 0 | SP | OTSKP | Položka obsahuje: Naložení odpadu na motorové vozidlo, jeho odvoz a složení. Položka zahrnuje obě cesty, tam i zpět. Položka neobsahuje polatek za uložení odpadu na skládku. Dále obsahuje cenu za pom. mechanismy včetně všech ostatních vedlejších nákladů. | Viz VV "Zemní práce" - objem materiálu z demolic - 53m3 x 2,4t/m3
94 | 702BA0 | Odvoz železného šrotu - do vzdálenosti 20km | t | 18.5 |  | 0 |  | 0 | 0 | 0 | SP | OTSKP | Položka obsahuje: Naložení odpadu na motorové vozidlo, jeho odvoz a složení. Položka zahrnuje obě cesty, tam i zpět. Položka neobsahuje polatek za uložení odpadu na skládku. Dále obsahuje cenu za pom. mechanismy včetně všech ostatních vedlejších nákladů. | Demontované rozvaděče a zařízení (rozvaděče, ocel.osvětlovací konstrukce vč.výstroje atd.) - viz VV
[6 empty] | 0 |  | 0 |  | 0
S | Celkem za 702 | Odvoz odpadu, poplatky za skládku |  |  |  | 0 |  | 0 |  | 0
Díl: | 747G | HZS
95 | 747GAA | Dokončovací montážní práce na elektrickém zařízení | hod | 64 |  | 0 |  | 0 | 0 | 0 | SP | OTSKP | Položka obsahuje: Montáž - práce spojené s uváděním zařízení do provozu, drobné montážní práce v rozvaděčích, koordinaci se zhotoviteli souvisejících zařízení apod. Dále obsahuje cenu za pom. mechanismy včetně všech ostatních vedlejších nákladů.
96 | 747GAB | Úprava zapojení stávajících kabelových skříní / rozvaděčů | hod | 40 |  | 0 |  | 0 | 0 | 0 | SP | OTSKP | Položka obsahuje : Všechny náklady na provedení provizorních úprav zapojení stávajících kabelových skříní / rozvaděčů v průběhu výstavy ( pro montáž nových i provizorních kabelů, drobné úpravy výstroje apod. ). Dále obsahuje cenu za pom. mechanismy včetně všech ostatních vedlejších nákladů.
97 | 747GAE | Manipulace na zařízeních prováděné provozovatelem | hod | 24 |  | 0 |  | 0 | 0 | 0 | SP | OTSKP | Položka obsahuje : Cenu za manipulace na zařízeních prováděné provozovatelem nutnách pro další práce zhotovitele na technologickém souboru. Položka dále obsahuje cenu za pom. mechanismy včetně všech ostatních vedlejších nákladů
[6 empty] | 0 |  | 0 |  | 0
S | Celkem za 747G | HZS |  |  |  | 0 |  | 0 |  | 0
Díl: | 747 | Zkoušky, revize a HZS
98 | 747BAC | Celková prohlídka, zkoušení, měření a vyhotovení výchozí revizní zprávy, pro objem IN přes 500 do 1000 tis. Kč | kus | 1 |  | 0 |  | 0 | 0 | 0 | SP | OTSKP | Položka obsahuje: Cenu za celkovou prohlídku zařízení PS/SO, vč. měření, komplexních zkoušek a revizi zařízení tohoto PS/SO autorizovaným revizním technikem na silnoproudá zařízení podle požadavku ČSN, včetně hodnocení a vyhotovení celkové revizní zprávy. Dále obsahuje cenu za pom. mechanismy včetně všech ostatních vedlejších nákladů.
99 | 747BAD | Příplatek k celkové prohlídce, zkoušení, měření a vyhotovení revizní zprávy pro objem IN přes 1000 tis. Kč, za každých dalších i započatých 500 tis. Kč | kus | 10 |  | 0 |  | 0 | 0 | 0 | SP | OTSKP | Položka obsahuje: Cenu za celkovou prohlídku zařízení PS/SO, vč. měření, komplexních zkoušek a revizi zařízení tohoto PS/SO autorizovaným revizním technikem na silnoproudá zařízení podle požadavku ČSN, včetně hodnocení a vyhotovení celkové revizní zprávy. Dále obsahuje cenu za pom. mechanismy včetně všech ostatních vedlejších nákladů.
100 | 747CAA | Provedení prohlídky a zkoušky právnickou osobou, vydání průkazu způsobilosti (pro funkční celek, provizorní stav) | kus | 1 |  | 0 |  | 0 | 0 | 0 | SP | OTSKP | Položka obsahuje: Cenu za vyhotovení dokladu právnickou osobou o silnoproudých zařízeních a vydání průkazu způsobilosti. Dále obsahuje cenu za pom. mechanismy včetně všech ostatních vedlejších nákladů.
[6 empty] | 0 |  | 0 |  | 0
S | Celkem za 747 | Zkoušky, revize a HZS |  |  |  | 0 |  | 0 |  | 0
Note on A7: § 6a
Note on B7: § 6b 1.část
Note on C2: § 3
Note on C7: § 6c 1.část
Note on D4: § 2 v případě jiné klasifikace upravit údaj v závorce, např. (CZ-CC)
Note on D7: § 6d
Note on E7: § 6e
Note on N6: § 6b 2.část
Note on O6: § 6c 2.část
Note on P6: § 6f § 7
Note on U2: jiri.zakravsky: tools PSSOzzzzzz propertites Protection Lock "2*4"
Součet za Díl
Zaokrouhlit množství