## formulář 5 -pol.rozp
FORMULÁŘ 5 | [6 empty] | majitel HIM: | SŽDC |  | 0 |  | m | 1 | 0 | majitel, cena | SŽDC | ČD | OSTATNÍ
|  | SOUPIS PRACÍ | [7 empty] | Cena za objekt [Kč] |  | mj dle JKSO | počet mj | objektový ukazatel
Název stavby : |  | Optimalizace traťového úseku Praha Hostivař - Praha hl.n., I. část - žst. Praha Hostivař | [5 empty] | Číslo stavby | 5113520010- I | [5 empty] | hlavičky stavby
Název PS,SO : |  | Železniční most v km 176,110 (podchod pro pěší) | Zatřídění objektu : (JKSO, JKPOV) | 824 20 |  |  |  | Číslo PS,SO | SO 1-20-02 | [5 empty] | hlavičky objektu
Datum zpracování : |  | 2012-10-01 | [5 empty] | Datum aktualizace : |  | 2013-05-02 |  |  |  |  | hlavičky datumů
Poř. | [6 empty] | C E N A |  |  |  | typ řádku | kód datové základny | Technická specifikace | Výkaz výměr | nadpisy sloupců
číslo | Číslo |  | měrná |  | jednotková | Celková | dodávky |  | montáže | [5 empty] | nadpisy sloupců
pol. | položky | Název položky | jednotka | množství | hmotnost | hmotnost | jednotková | celkem | jednotková | celkem |  |  |  |  | nadpisy sloupců
| 1 | 2 | 3 | 4 | 5 | 6 | 7 | 8 | 9 | 10 | 12 | 13 | 14 | 15 | nadpisy sloupců
řádek s filtry
Díl: | 1 | Zemní práce |  |  |  | 0 |  | 0 |  | 0 | SD
1 | 11511 | ČERPÁNÍ VODY NA POVRCHU DO 500L/MIN | HOD | 300 |  | 0 |  | 0 |  | 0 | P | SŽDC10 | Položka čerpání vody na povrchu zahrnuje i potrubí, pohotovost záložní čerpací soupravy a zřízení čerpací jímky.Součástí položky je také následná demontáž a likvidace těchto zařízení | čerpání vody na povrchu z jímky: 2*5*5*6=300 hod
2 | 123211 | ODKOP PRO ZEMNÍ TĚLESO A STAVBY ŽELEZNIČ.SPODKU TŘ 3 ODVOZ DO 1KM | M3 | 3342.36 |  | 0 |  | 0 |  | 0 | P | SŽDC10 | – vodorovná a svislá doprava, přemístění, přeložení, manipulace s výkopkem – kompletní provedení vykopávky nezapažené i zapažené – ošetření výkopiště po celou dobu práce v něm vč. klimatických opatření – ztížení vykopávek v blízkosti podzemního vedení, konstrukcí a objektů vč. jejich dočasného zajištění – ztížení pod vodou, v okolí výbušnin, ve stísněných prostorech a pod. – příplatek za lepivost – těžení po vrstvách, pásech a po jiných nutných částech (figurách) – čerpání vody vč. čerpacích jímek, potrubí a pohotovostní čerpací soupravy (viz ustanovení k pol. 1151,2) – potřebné snížení hladiny podzemní vody – těžení a rozpojování jednotlivých balvanů – vytahování a nošení výkopku – svahování a přesvah. svahů do konečného tvaru, výměna hornin v podloží a v pláni znehodnocené klimatickými vlivy – eventuálně nutné druhotné rozpojení odstřelené horniny – ruční vykopávky, odstranění kořenů a napadávek – pažení, vzepření a rozepření vč. přepažování – hradící a štětové stěny dočasné (adekvátně platí ustanovení k pol. 1151,2) – úpravu, ochranu a očištění dna, základové spáry, stěn a svahů – zhutnění podloží, případně i svahů vč. svahování – zřízení stupňů v podloží a lavic na svazích, není–li pro tyto práce zřízena samostatná položka – udržování výkopiště a jeho ochrana proti vodě – odvedení nebo obvedení vody v okolí výkopiště a ve výkopišti – třídění výkopku – veškeré pomocné konstrukce umožňující provedení vykopávky (příjezdy, sjezdy, nájezdy, lešení, podpěr. konstr.,přemostění,zpevněné plochy, zakrytí a pod.)Viz : – Předpis S4 Železniční spodek. – Vzorové listy železničního spodku Ž2, Ž3, Ž5, Ž6. – Technické kvalitativní podmínky staveb Státních drah, kap.1, 2, 3, 4, 5, 15, 24. | viz položka 17411
3 | 123218 | ODKOP PRO ZEMNÍ TĚLESO A STAVBY ŽELEZNIČ.SPODKU TŘ 3 ODVOZ DO 20KM | M3 | 3992.64 |  | 0 |  | 0 |  | 0 | P | SŽDC10 | – vodorovná a svislá doprava, přemístění, přeložení, manipulace s výkopkem – kompletní provedení vykopávky nezapažené i zapažené – ošetření výkopiště po celou dobu práce v něm vč. klimatických opatření – ztížení vykopávek v blízkosti podzemního vedení, konstrukcí a objektů vč. jejich dočasného zajištění – ztížení pod vodou, v okolí výbušnin, ve stísněných prostorech a pod. – příplatek za lepivost – těžení po vrstvách, pásech a po jiných nutných částech (figurách) – čerpání vody vč. čerpacích jímek, potrubí a pohotovostní čerpací soupravy (viz ustanovení k pol. 1151,2) – potřebné snížení hladiny podzemní vody – těžení a rozpojování jednotlivých balvanů – vytahování a nošení výkopku – svahování a přesvah. svahů do konečného tvaru, výměna hornin v podloží a v pláni znehodnocené klimatickými vlivy – eventuálně nutné druhotné rozpojení odstřelené horniny – ruční vykopávky, odstranění kořenů a napadávek – pažení, vzepření a rozepření vč. přepažování – hradící a štětové stěny dočasné (adekvátně platí ustanovení k pol. 1151,2) – úpravu, ochranu a očištění dna, základové spáry, stěn a svahů – zhutnění podloží, případně i svahů vč. svahování – zřízení stupňů v podloží a lavic na svazích, není–li pro tyto práce zřízena samostatná položka – udržování výkopiště a jeho ochrana proti vodě – odvedení nebo obvedení vody v okolí výkopiště a ve výkopišti – třídění výkopku – veškeré pomocné konstrukce umožňující provedení vykopávky (příjezdy, sjezdy, nájezdy, lešení, podpěr. konstr.,přemostění,zpevněné plochy, zakrytí a pod.)Viz : – Předpis S4 Železniční spodek. – Vzorové listy železničního spodku Ž2, Ž3, Ž5, Ž6. – Technické kvalitativní podmínky staveb Státních drah, kap.1, 2, 3, 4, 5, 15, 24. | výkop - vč. odvoru a poplatku za skládku výkop celkem: (780*4,5+405*3+330*3+540*3)=7335,0 m3 zpětný zásyp: -3342,36 m3 celkem: 7335,0-3342,36=3992,64 m3
4 | 123219 | ODKOP PRO ZEMNÍ TĚLESO A STAVBY ŽELEZNIČ.SPODKU TŘ 3 PŘÍPL ZA DALŠÍ 1KM | M3 | 39926.4 |  | 0 |  | 0 |  | 0 | P | SŽDC10 | – vodorovná a svislá doprava, přemístění, přeložení, manipulace s výkopkem – kompletní provedení vykopávky nezapažené i zapažené – ošetření výkopiště po celou dobu práce v něm vč. klimatických opatření – ztížení vykopávek v blízkosti podzemního vedení, konstrukcí a objektů vč. jejich dočasného zajištění – ztížení pod vodou, v okolí výbušnin, ve stísněných prostorech a pod. – příplatek za lepivost – těžení po vrstvách, pásech a po jiných nutných částech (figurách) – čerpání vody vč. čerpacích jímek, potrubí a pohotovostní čerpací soupravy (viz ustanovení k pol. 1151,2) – potřebné snížení hladiny podzemní vody – těžení a rozpojování jednotlivých balvanů – vytahování a nošení výkopku – svahování a přesvah. svahů do konečného tvaru, výměna hornin v podloží a v pláni znehodnocené klimatickými vlivy – eventuálně nutné druhotné rozpojení odstřelené horniny – ruční vykopávky, odstranění kořenů a napadávek – pažení, vzepření a rozepření vč. přepažování – hradící a štětové stěny dočasné (adekvátně platí ustanovení k pol. 1151,2) – úpravu, ochranu a očištění dna, základové spáry, stěn a svahů – zhutnění podloží, případně i svahů vč. svahování – zřízení stupňů v podloží a lavic na svazích, není–li pro tyto práce zřízena samostatná položka – udržování výkopiště a jeho ochrana proti vodě – odvedení nebo obvedení vody v okolí výkopiště a ve výkopišti – třídění výkopku – veškeré pomocné konstrukce umožňující provedení vykopávky (příjezdy, sjezdy, nájezdy, lešení, podpěr. konstr.,přemostění,zpevněné plochy, zakrytí a pod.)Viz : – Předpis S4 Železniční spodek. – Vzorové listy železničního spodku Ž2, Ž3, Ž5, Ž6. – Technické kvalitativní podmínky staveb Státních drah, kap.1, 2, 3, 4, 5, 15, 24. | odvoz (30 km) 3992,64*(30-20)=39926,400 [A]
5 | 125211 | VYKOPÁVKY ZE ZEMNÍKŮ A SKLÁDEK TŘ 3 S ODVOZEM DO 1KM | M3 | 3342.36 |  | 0 |  | 0 |  | 0 | P | SŽDC10 | – vodorovná a svislá doprava, přemístění, přeložení, manipulace s výkopkem – kompletní provedení vykopávky nezapažené i zapažené – ošetření výkopiště po celou dobu práce v něm vč. klimatických opatření – ztížení vykopávek v blízkosti podzemního vedení, konstrukcí a objektů vč. jejich dočasného zajištění – ztížení pod vodou, v okolí výbušnin, ve stísněných prostorech a pod. – příplatek za lepivost – těžení po vrstvách, pásech a po jiných nutných částech (figurách) – čerpání vody vč. čerpacích jímek, potrubí a pohotovostní čerpací soupravy (viz ustanovení k pol. 1151,2) – potřebné snížení hladiny podzemní vody – těžení a rozpojování jednotlivých balvanů – vytahování a nošení výkopku – svahování a přesvah. svahů do konečného tvaru, výměna hornin v podloží a v pláni znehodnocené klimatickými vlivy – eventuálně nutné druhotné rozpojení odstřelené horniny – ruční vykopávky, odstranění kořenů a napadávek – pažení, vzepření a rozepření vč. přepažování – hradící a štětové stěny dočasné (adekvátně platí ustanovení k pol. 1151,2) – úpravu, ochranu a očištění dna, základové spáry, stěn a svahů – zhutnění podloží, případně i svahů vč. svahování – zřízení stupňů v podloží a lavic na svazích, není–li pro tyto práce zřízena samostatná položka – udržování výkopiště a jeho ochrana proti vodě – odvedení nebo obvedení vody v okolí výkopiště a ve výkopišti – třídění výkopku – veškeré pomocné konstrukce umožňující provedení vykopávky (příjezdy, sjezdy, nájezdy, lešení, podpěr. konstr.,přemostění,zpevněné plochy, zakrytí a pod.)Viz : – Předpis S4 Železniční spodek. – Vzorové listy železničního spodku Ž2. – Technické kvalitativní podmínky staveb Státních drah, kap.1, 2, 3. | viz položka 17411
6 | 17411 | ZÁSYP JAM A RÝH ZEMINOU SE ZHUT | M3 | 3342.36 |  | 0 |  | 0 |  | 0 | P | SŽDC10 | Položka konstrukce ze zemin zahrnuje zejména: – kompletní provedení zemní konstrukce vč. výběru vhodného materiálu – nákup materiálu dle zadávací dokumentace – úprava ukládaného materiálu vlhčením, tříděním, promícháním nebo vysoušením, příp. jiné úpravy za účelemzlepšení jeho mech. vlastností – hutnění i různé míry hutnění – ošetření úložiště po celou dobu práce v něm vč. klimatických opatření – ztížení v okolí vedení, konstrukcí a objektů a jejich dočasné zajištění – ztížení provádění vč. hutnění ve ztížených podmínkách a stísněných prostorech – ztížené ukládání sypaniny pod vodu – ukládání po vrstvách a po jiných nutných částech (figurách) vč. dosypávek – spouštění a nošení materiálu – výměna částí zemní konstrukce znehodnocené klimatickými vlivy – ruční hutnění a výplň jam a prohlubní v podloží – úprava, očištění a ochrana případně zhutnění podloží a svahů – svahování, hutnění a uzavírání povrchů svahů – zřízení lavic na svazích a zásyp rýh – udržování úložiště a jeho ochrana proti vodě – odvedení nebo obvedení vody v okolí úložiště a v úložišti – veškeré pomocné konstrukce umožňující provedení zemní konstrukce (příjezdy, sjezdy, nájezdy, lešení, podpěrnékonstrukce,přemostění, zpevněné plochy, zakrytí a pod.).Položky obsahují i případné prohození nebo třídění materiálu.Viz : – Předpis S4 Železniční spodek. – Vzorové listy železničního spodku Ž2, Ž3, Ž5, Ž6. – Technické kvalitativní podmínky staveb Státních drah, kap.1, 2, 3, 4, 5, 15, 24. | hutněno po vrstvách tl. 300 mm na Id = 0,80, 100% PS hl.tubus: 54*(1,15*4,95+14,86)=1 109,835 [A] výstupní chodník 1: 2*50*14,6/2=730,000 [B] výstupní chodník 2: 49,5*14,6/2+1,5*49,5*(5,5+1,5)/2=621,225 [C] výstupní chodník 3: 45,5*14,6/2+1,5*1,85*(22,25+3,75)+1,5*79,5*(6+2)/2=881,300 [D] Celkem: A+B+C+D=3 342,360 [E]
7 | 17481 | ZÁSYP JAM A RÝH Z NAKUPOVANÝCH MATERIÁLŮ | M3 | 138.075 |  | 0 |  | 0 |  | 0 | P | SŽDC10 | Položka konstrukce ze zemin zahrnuje zejména: – kompletní provedení zemní konstrukce vč. výběru vhodného materiálu – nákup materiálu dle zadávací dokumentace – úprava ukládaného materiálu vlhčením, tříděním, promícháním nebo vysoušením, příp. jiné úpravy za účelemzlepšení jeho mech. vlastností – hutnění i různé míry hutnění – ošetření úložiště po celou dobu práce v něm vč. klimatických opatření – ztížení v okolí vedení, konstrukcí a objektů a jejich dočasné zajištění – ztížení provádění vč. hutnění ve ztížených podmínkách a stísněných prostorech – ztížené ukládání sypaniny pod vodu – ukládání po vrstvách a po jiných nutných částech (figurách) vč. dosypávek – spouštění a nošení materiálu – výměna částí zemní konstrukce znehodnocené klimatickými vlivy – ruční hutnění a výplň jam a prohlubní v podloží – úprava, očištění a ochrana případně zhutnění podloží a svahů – svahování, hutnění a uzavírání povrchů svahů – zřízení lavic na svazích a zásyp rýh – udržování úložiště a jeho ochrana proti vodě – odvedení nebo obvedení vody v okolí úložiště a v úložišti – veškeré pomocné konstrukce umožňující provedení zemní konstrukce (příjezdy, sjezdy, nájezdy, lešení, podpěrnékonstrukce,přemostění, zpevněné plochy, zakrytí a pod.).Položky obsahují i případné prohození nebo třídění materiálu.Viz : – Předpis S4 Železniční spodek. – Vzorové listy železničního spodku Ž2, Ž3, Ž5, Ž6. – Technické kvalitativní podmínky staveb Státních drah, kap.1, 2, 3, 4, 5, 15, 24. | štěrkodrť, hutněno po vrstvách tl. 300 mm na Id = 0,85, Edef,2=60 MPa 0,50*(4,3+0,8)*(22,0+13,0+7,5)=108,375 m3 podkladní vrstvy pod chodník (přístupový chodník 3) 11,0*0,9*3,00=29,70 m3
8 | 17481R | ZÁSYP JAM A RÝH Z NAKUPOVANÝCH MATERIÁLŮ | M3 | 7.35 |  | 0 |  | 0 |  | 0 | P | SŽDC10 | Položka konstrukce ze zemin zahrnuje zejména: – kompletní provedení zemní konstrukce vč. výběru vhodného materiálu – nákup materiálu dle zadávací dokumentace – úprava ukládaného materiálu vlhčením, tříděním, promícháním nebo vysoušením, příp. jiné úpravy za účelemzlepšení jeho mech. vlastností – hutnění i různé míry hutnění – ošetření úložiště po celou dobu práce v něm vč. klimatických opatření – ztížení v okolí vedení, konstrukcí a objektů a jejich dočasné zajištění – ztížení provádění vč. hutnění ve ztížených podmínkách a stísněných prostorech – ztížené ukládání sypaniny pod vodu – ukládání po vrstvách a po jiných nutných částech (figurách) vč. dosypávek – spouštění a nošení materiálu – výměna částí zemní konstrukce znehodnocené klimatickými vlivy – ruční hutnění a výplň jam a prohlubní v podloží – úprava, očištění a ochrana případně zhutnění podloží a svahů – svahování, hutnění a uzavírání povrchů svahů – zřízení lavic na svazích a zásyp rýh – udržování úložiště a jeho ochrana proti vodě – odvedení nebo obvedení vody v okolí úložiště a v úložišti – veškeré pomocné konstrukce umožňující provedení zemní konstrukce (příjezdy, sjezdy, nájezdy, lešení, podpěrnékonstrukce,přemostění, zpevněné plochy, zakrytí a pod.).Položky obsahují i případné prohození nebo třídění materiálu.Viz : – Předpis S4 Železniční spodek. – Vzorové listy železničního spodku Ž2, Ž3, Ž5, Ž6. – Technické kvalitativní podmínky staveb Státních drah, kap.1, 2, 3, 4, 5, 15, 24. | Zásyp valouny z nakupovaných materiálů valouny fr. 32-63, tl. 200 mm 73,5*0,5*0,2=7,350 m3
9 | 18223 | ROZPROSTŘENÍ ORNICE VE SVAHU V TL DO 0,20M | M2 | 76.6 |  | 0 |  | 0 |  | 0 | P | SŽDC10 | veškeré práce jsou obsaženy v textu položkyViz : – Předpis S4 Železniční spodek. – Vzorové listy železničního spodku Ž2, Ž3, Ž5. – Technické kvalitativní podmínky staveb Státních drah, kap.1, 2, 3, 4, 5, 15, 24. | Ohumusování svahu tl. 150 mm
10 | 18241 | ZALOŽENÍ TRÁVNÍKU RUČNÍM VÝSEVEM | M2 | 76.6 |  | 0 |  | 0 |  | 0 | P | SŽDC10 | Popisy prací zahrnují veškerý materiál, výrobky a polotovary, včetně mimostaveništní a vnitrostaveništní dopravy(rovněž přesuny), včetně naložení a složení,případně s uloženímViz : – Předpis S4 Železniční spodek. – Vzorové listy železničního spodku Ž2, Ž3, Ž5. – Technické kvalitativní podmínky staveb Státních drah, kap.1, 2, 3, 4, 5, 15, 24. | Zatravnění
11 | 18247 | OŠETŘOVÁNÍ TRÁVNÍKU | M2 | 76.6 |  | 0 |  | 0 |  | 0 | P | SŽDC10 | složení,případně s uloženímViz : – Předpis S4 Železniční spodek. – Vzorové listy železničního spodku Ž2, Ž3, Ž5. – Technické kvalitativní podmínky staveb Státních drah, kap.1, 2, 3, 4, 5, 15, 24.
12 | 18600 | ZALÉVÁNÍ VODOU | M2 | 153.2 |  | 0 |  | 0 |  | 0 | P | SŽDC10 | Popisy prací zahrnují veškerý materiál, výrobky a polotovary, včetně mimostaveništní a vnitrostaveništní dopravy(rovněž přesuny), včetně naložení a složení,případně s uloženímViz : – Předpis S4 Železniční spodek. – Vzorové listy železničního spodku Ž2, Ž3, Ž5. – Technické kvalitativní podmínky staveb Státních drah, kap.1, 2, 3, 4, 5, 15, 24. | 2*76,6=153,200 [A]
[6 empty] | 0 |  | 0 |  | 0
S | Celkem za 1 | Zemní práce |  |  |  | 0 |  | 0 |  | 0
Díl: | 2 | Základy |  |  |  | 0 |  | 0 |  | 0 | SD
13 | 21331 | DRENÁŽNÍ VRSTVY Z BETONU MEZEROVITÉHO (DRENÁŽNÍHO) | M3 | 8.076 |  | 0 |  | 0 |  | 0 | P | SŽDC10 | Popisy prací zahrnují veškerý materiál, výrobky a polotovary, včetně mimostaveništní a vnitrostaveništní dopravy(rovněž přesuny), včetně naložení a složení, případně s uloženímViz : – Předpis S4 Železniční spodek – Vzorové listy železničního spodku Ž2, Ž3. – Technické kvalitativní podmínky staveb Státních drah, kap.1, 2, 3, 4. | obetetonování drenáže 0,30*0,40*(9,0+58,30)=8,076 m3
14 | 21361 | DRENÁŽNÍ VRSTVY Z GEOTEXTILIE | M2 | 2211.945 |  | 0 |  | 0 |  | 0 | P | SŽDC10 | Popisy prací zahrnují veškerý materiál, výrobky a polotovary, včetně mimostaveništní a vnitrostaveništní dopravy(rovněž přesuny), včetně naložení a složení, případně s uloženímViz : – Předpis S4 Železniční spodek – Vzorové listy železničního spodku Ž2, Ž3, Ž4. – Technické kvalitativní podmínky staveb Státních drah, kap.1, 2, 3, 4. | Geotextilie, 300 g/m2, rezerva na přesah izolace 20% tubus: (8,0*58,31+2*3,5*(22,25+13,45+7,6))*1,2=923,496 [A] schodiště 1: 3,5*12,73*1,2=53,466 [B] schodiště 2,3: 2*(3,4*13,85+2,8*2,6)*1,2=130,488 [C] výst. chodník 1: (3,8*64,37+2,8*16,46)*1,2=348,833 [D] výst. chodník 2: (3,8*63,72+2,8*16,44)*1,2=345,802 [E] výst. chodník 3: 5,0*64,63*1,2=387,780 [F] opěrná zídka: 2,3*(5,65+2,35)*1,2=22,080 [G] Celkem: A+B+C+D+E+F+G=2 211,945 [H]
15 | 21361R | DRENÁŽNÍ VRSTVY Z GEOTEXTILIE | M2 | 2183.545 |  | 0 |  | 0 |  | 0 | P | SŽDC10 | Popisy prací zahrnují veškerý materiál, výrobky a polotovary, včetně mimostaveništní a vnitrostaveništní dopravy(rovněž přesuny), včetně naložení a složení, případně s uloženímViz : – Předpis S4 Železniční spodek – Vzorové listy železničního spodku Ž2, Ž3, Ž4. – Technické kvalitativní podmínky staveb Státních drah, kap.1, 2, 3, 4. | Geotextilie, 500 g/m2, rezerva na přesah izolace 20% tubus: ((1,0+0,5+4,3)*(26,95+14,10+7,55+22,75+13,70+10,46)+(4,145+0,56+0,82)*7,0)*1,2=711,160 [A] světlík 1: (1,0+0,59+0,25)*(6,79+2,8+6,91)*1,2=36,432 [B] světlíky 2,3: 2*((1,0+1,37)*(2*6,6+2*2,8)*1,2)=106,934 [C] světlík 4: (1,0+0,49+0,16)*(2*8,3+3,6)*1,2=39,996 [D] schodiště 1: (2*30,98+(1,0+0,3+0,6)*2,9)*1,2=80,964 [E] schodiště 2,3: 2*(2*29,93+(1,0+0,3+0,6)*2,8)*1,2=156,432 [F] výst. chodník 1: (2*133,61+(1,0+0,3+0,6)*2,7)*1,2=326,820 [G] výst. chodník 2: (2*132,12+(1,0+0,3+0,6)*2,7)*1,2=323,244 [H] výst. chodník 3: (2*135,81+(1,0+0,3+0,6)*3,5)*1,2=333,924 [I] opěrná zídka: ((0,7+0,3+0,45+1,0+0,44)*4,95+(0,7+0,3+0,45+0,3+1,44)*5,35+(0,7+0,3+0,45+1,0+1,44)*3,35+(0,7+0,3+0,45+0,3+1,44)*3,75)*1,2=67,639 [J] Celkem: A+B+C+D+E+F+G+H+I+J=2 183,545 [K]
16 | 224314 | PILOTY Z PROST BETONU DO C25/30 (B30) | M3 | 18.94 |  | 0 |  | 0 |  | 0 | P | SŽDC10 | Položka piloty betonované na místě zahrnují: - dodání čerstvého betonu (betonové směsi) požadované kvality, jeho uložení do požadovaného tvaru při jakékoliv hustotě výztuže, konzistenci čerstvého betonu a způsobu hutnění, ošetření a ochranu betonu, - zhotovení nepropustného, mrazuvzdorného betonu a betonu požadované trvanlivosti a vlastností, - užití potřebných přísad a technologií výroby betonu, - zřízení pracovních a dilatačních spar, včetně potřebných úprav, výplně, vložek, opracování, očištění a ošetření, - bednění požadovaných konstr. (i ztracené) s úpravou dle požadované kvality povrchu betonu, včetně odbedňovacích a odskružovacích prostředků, - podpěrné konstr. (skruže) a lešení všech druhů pro bednění, uložení čerstvého betonu, výztuže a doplňkových konstr., vč. požadovaných otvorů, ochranných a bezpečnostních opatření a základů těchto konstrukcí a lešení, - vytvoření kotevních čel, kapes, nálitků, a sedel, - zřízení všech požadovaných otvorů, kapes, výklenků, prostupů, dutin, drážek a pod., vč. ztížení práce a úprav kolem nich, - úpravy pro osazení výztuže, doplňkových konstrukcí a vybavení, - úpravy povrchu pro položení požadované izolace, povlaků a nátěrů, případně vyspravení, - ztížení práce u kabelových a injektážních trubek a ostatních zařízení osazovaných do betonu, - konstrukce betonových kloubů, upevnění kotevních prvků a doplňkových konstrukcí, - nátěry zabraňující soudržnost betonu a bednění, - výplň, těsnění a tmelení spar a spojů, - opatření povrchů betonu izolací proti zemní vlhkosti v částech, kde přijdou do styku se zeminou nebo kamenivem, - případné zřízení spojovací vrstvy u základů, - úpravy pro osazení zařízení ochrany konstrukce proti vlivu bludných proudů - objem betonu pro přebetonování a nadbetonování, který se nepřičítá ke stanovenému objemu výplně piloty - ukončení piloty pod ústím vrtu a vyplnění zbývající části sypaninou nebo kamenivem | beton zápor C25/30: (36+17)*2*3*3,14*0,125*0,125+5*1,5*3,14*0,125*0,125=15,970 m3 14*0,25*3,14159*0,3*0,3*3=2,970 m3
17 | 22494R209ps2 | ZÁPORY Z KOV. DÍLCŮ DOČASNÉ | T | 44.15 |  | 0 |  | 0 |  | 0 | P | R | dodávka a osazení zápor, převázek, příp. ocelových pažnic, včetně odpočtu za opakovatelnost. - neobsahuje vrty pro zápory, zabetonování pat, případné kotvení ani následnou demontáž | zápory z ocelových válcovaných profilů, vč. převázek zápor 1.část: 1,25*(8,5+4)/2*44*51,3/1000+22*2,5*33,2/1000=19,460 t 2.část: 1,25*(8,75+4,75)/2*28*51,3/1000+17*5*33,8/1000+28*2,5*33,2/1000=17,317 t 3.část: 4*5*33,8/1000+2*2,5*25,3/1000=0,803 t 4.část: 14*8,5*51,3/1000+7*2*33,2/1000=6,57 t
18 | 228171 | OCELOVÉ ZÁPORY PAŽENÍ - ODSTRANĚNÍ | T | 44.15 |  | 0 |  | 0 |  | 0 | P | OTSKP11 | včetně vodor.dopravy a uložení na skládku | zápory z ocelových válcovaných profilů, vč. převázek zápor 1.část: 1,25*(8,5+4)/2*44*51,3/1000+22*2,5*33,2/1000=19,460 t 2.část: 1,25*(8,75+4,75)/2*28*51,3/1000+17*5*33,8/1000+28*2,5*33,2/1000=17,317 t 3.část: 4*5*33,8/1000+2*2,5*25,3/1000=0,803 t 4.část: 14*8,5*51,3/1000+7*2*33,2/1000=6,57 t
19 | 233170 | ŠTĚTOVÉ STĚNY NASAZENÉ Z KOVOVÝCH DÍLCŮ MONTÁŽ | T | 2.95 |  | 0 |  | 0 |  | 0 | P | OTSKP11 | .- zřízení stěny - dodání štětovnic v požadované kvalitě, případně jejich ošetřování, řezání, nastavování a další úpravy - kleštiny, převázky. a další pomocné a doplňkové konstrukce - nastražení a zaberanění štětovnic do jakékoliv třídy horniny - veškerou dopravu, nájem, provoz a přemístění beranících zařízení a dalších mechanismů - lešení a podpěrné konstrukce pro práci a manipulaci beranících zařízení a dalších mechanismů - beranící plošiny vč. zemních prací, zpevnění, odvodnění a pod. - při provádění z lodi náklady na prám nebo lodi - těsnění stěny, je-li nutné - kotvení stěny, je-li nutné nebo vzepření, případně rozepření - vodící piloty nebo stabilizační hrázky - zhotovení koutových štětovnic - dílenská dokumentace, včetně technologického předpisu spojování, - dodání spojovacího materiálu, - zřízení montážních a dilatačních spojů, spar, včetně potřebných úprav, vložek, opracování, očištění a ošetření, - jakákoliv doprava a manipulace dílců a montážních sestav, včetně dopravy konstrukce z výrobny na stavbu, - montážní dokumentace včetně technologického předpisu montáže, - výplň, těsnění a tmelení spar a spojů, - veškeré druhy opracování povrchů, včetně úprav pod nátěry a pod izolaci, - veškeré druhy dílenských základů a základních nátěrů a povlaků, - všechny druhy ocelového kotvení, - dílenskou přejímku a montážní prohlídku, včetně požadovaných dokladů | pažiny z ocelových profilů - larseny položené vodorovně (10,0*1)*0,155+(9,0*1)*0,155=2,95 t
20 | 233182 | ŠTĚTOVÉ A TABULOVÉ STĚNY ZE DŘEVĚNÝCH DÍLCŮ - POVALY DUB, BUK | M3 | 64.45 |  | 0 |  | 0 |  | 0 | P | OTSKP11 | .- zřízení stěny - dodání štětovnic v požadované kvalitě, případně jejich ošetřování, řezání, nastavování a další úpravy - kleštiny, převázky. a další pomocné a doplňkové konstrukce - nastražení a zaberanění štětovnic do jakékoliv třídy horniny - veškerou dopravu, nájem, provoz a přemístění beranících zařízení a dalších mechanismů - lešení a podpěrné konstrukce pro práci a manipulaci beranících zařízení a dalších mechanismů - beranící plošiny vč. zemních prací, zpevnění, odvodnění a pod. - při provádění z lodi náklady na prám nebo lodi - těsnění stěny, je-li nutné - kotvení stěny, je-li nutné nebo vzepření, případně rozepření - vodící piloty nebo stabilizační hrázky - zhotovení koutových štětovnic - dílenská dokumentace, včetně technologického předpisu spojování, - dodání spojovacího materiálu, - zřízení montážních a dilatačních spojů, spar, včetně potřebných úprav, vložek, opracování, očištění a ošetření, - jakákoliv doprava a manipulace dílců a montážních sestav, včetně dopravy konstrukce z výrobny na stavbu, - montážní dokumentace včetně technologického předpisu montáže, - výplň, těsnění a tmelení spar a spojů, - veškeré druhy opracování povrchů, včetně úprav pod nátěry a pod izolaci, - veškeré druhy dílenských základů a základních nátěrů a povlaků, - všechny druhy ocelového kotvení, - dílenskou přejímku a montážní prohlídku, včetně požadovaných dokladů | pažiny z dřevěných trámků část 1: (70,0*((2,0+6,0)/2)+10,0*6,5+8*2,5)*0,1=36,50 m3 část 2: (14,0*5,5)*0,1=7,70 m3 část 3: (48,0*((2,0+5,5)/2))*0,1=18,00 m3 část 4: (5,0*4,5)*0,1=2,25 m3
21 | 237171 | ŠTĚTOVÉ STĚNY NASAZENÉ Z KOVOVÝCH DÍLCŮ DEMONTÁŽ | T | 2.95 |  | 0 |  | 0 |  | 0 | P | SŽDC10 | včetně vodor.dopravy a uložení na skládku | pažiny z ocelových profilů - larseny položené vodorovně (10,0*1)*0,155+(9,0*1)*0,155=2,95 t
22 | 237172 | ŠTĚTOVÉ A TABULOVÉ STĚNY ZE DŘEVĚNÝCH DÍLCŮ DEMONTÁŽ | M3 | 64.45 |  | 0 |  | 0 |  | 0 | P | SŽDC10 | včetně vodor.dopravy a uložení na skládku | pažiny z dřevěných trámků část 1: (70,0*((2,0+6,0)/2)+10,0*6,5+8*2,5)*0,1=36,50 m3 část 2: (14,0*5,5)*0,1=7,70 m3 část 3: (48,0*((2,0+5,5)/2))*0,1=18,00 m3 část 4: (5,0*4,5)*0,1=2,25 m3
23 | 26182 | VRT PRO KOTV, INJEK, MIKROPIL NA POVR TŘ III A IV D DO 100MM | M | 442 |  | 0 |  | 0 |  | 0 | P | SŽDC10 | – příprava pracoviště, přenášení potřebného materiálu a prostředků v rámci pracoviště – kontrola připravenosti prostoru pro provedení vrtů, kontrola vytyčení – všechny potřebné pomůcky, stroje, nářadí a pomocný materiálViz: – ČSN EN 1537 – Technické kvalitativní podmínky staveb Státních drah, kap. 24. | vrty pro kotvy pažení, průměr 100 mm 43,0*10+2,0*6,0=442,00 m
24 | 264115 | VRTY PRO PILOTY TŘ I D DO 300MM | M | 804 |  | 0 |  | 0 |  | 0 | P | SŽDC10 | – příprava pracoviště, přenášení potřebného materiálu a prostředků v rámci pracoviště – kontrola připravenosti prostoru pro provedení vrtů, kontrola vytyčení – všechny potřebné pomůcky, stroje, nářadí a pomocný materiálViz: – ČSN EN 1536 – Technické kvalitativní podmínky staveb Státních drah, kap. 24. | zápory pažení - průměr vrtu 250 mm 1.část: 1,25*(8,5+4)/2*44=343,75 m 2.část: 1,25*(8,75+4,75)/2*28+17*5=321,25 m 3.část: 4*5=20,0 m 4.část: 8,5*14=119,0 m
25 | 272324 | ZÁKLADY ZE ŽELEZOBETONU DO C25/30 (B30) | M3 | 472.72 |  | 0 |  | 0 |  | 0 | P | SŽDC10 | – příprava pracoviště, přenášení potřebného materiálu a prostředků v rámci pracoviště – kontrola připravenosti podloží a případně bednění a výztuže – zajištění a dovoz materiálu (beton předepsané jakosti, materiál na bednění a podepření bednění), včetně vnitrostaveništní dopravy – montáž a demontáž bednění včetně podepření, vlastní betonáž základu ze železobetonu, včetně hutnění betonu a urovnání povrchu – všechny potřebné pomůcky, stroje, nářadí a pomocný materiálViz: – Technické kvalitativní podmínky staveb Státních drah, kap. 17 a 18. – ČSN EN 206-1 – ČSN P ENV 1992-2,ČSN 73 6206 | základová deska podchodu (viz vykresy tvaru): 193,30+15,64+15,92+71,55+15,92+71,51+88,88=472,72 m3
26 | 272365a | VÝZTUŽ ZÁKLADŮ Z OCELI 10505 | T | 2.151 |  | 0 |  | 0 |  | 0 | P | SŽDC10 | – příprava pracoviště, přenášení potřebného materiálu a prostředků v rámci pracoviště – zajištění a dovoz materiálu ( předepsané jakosti ), včetně vnitrostaveništní dopravy – montáž výztuže, vč. vázání a provařování – všechny potřebné pomůcky, stroje, nářadí a pomocný materiálViz: – Technické kvalitativní podmínky staveb Státních drah, kap. 17 a 18. – ČSN EN 10204 – ČSN 73 6206, ČSN 73 1201 | Výztuž základů B500B výztuž základové desky podchodu: 0,705+0,291+0,297+0,559+0,098+0,094+0,107=2,151 t
27 | 272366 | VÝZTUŽ ZÁKLADŮ Z KARI-SÍTÍ | T | 24.564 |  | 0 |  | 0 |  | 0 | P | SŽDC10 | – příprava pracoviště, přenášení potřebného materiálu a prostředků v rámci pracoviště – zajištění a dovoz materiálu ( předepsané jakosti ), včetně vnitrostaveništní dopravy – montáž výztuže, vč. vázání a provařování – všechny potřebné pomůcky, stroje, nářadí a pomocný materiálViz: – Technické kvalitativní podmínky staveb Státních drah, kap. 17 a 18. – ČSN EN 10204 – ČSN 73 6206, ČSN 73 1201 | výztuž KARI základové desky podchodu: 8,493+4,121+4,080+5,175+0,886+0,907+0,902=24,564 [A]
28 | 272373 | VÝZTUŽ ZÁKLADŮ PŘEDPÍNACÍ Z LAN | T | 1.724 |  | 0 |  | 0 |  | 0 | P | SŽDC10 | popis - dodání předpínací výztuže, kotev, spojek a dalšího potřebného materiálu v požadované kvalitě pro zavedení předpětí, včetně nutného prodloužení pro zakotvení, spojkové, respektive kotevní zařízení, stříhání, řezání, úpravy tvaru a vytvoření svazků výztuže, - uložení v požadovaném tvaru a prostoru, případně protažení výztuže kabelovými kanálky včetně zřízení kabelových podpor v dostatečném množství, upevnění výztuže s požadovaným zajištěním polohy a krytí betonem, - osazení kotev, spojek a dalšího potřebného materiálu, - předepnutí výztuže vč. veškerého nutného předpínacího zařízení, i po etapách dle požadovaného postupu a její ukotvení, vyhotovení všech požadovaných dokladů a protokolů a provedení všech požadovaných kontrol, - zřízení kabelových kanálků, případně kabelových trub, vč. odvzdušňovacích a injektážních trubiček, čištění, utěsnění a injektáž kanálků nebo trub a obetonování kotev, - pomocné konstrukce a práce pro uložení a upevnění výztuže a trub a všech potřebných zařízení, včetně předpínacího, - zednické výpomoci pro montáž předpínací výztuže, - úprava výztuže pro osazení doplňkových konstrukcí, - ochrana výztuže do doby jejího zabetonování, - vodivé propojení výztuže, která je součástí ochrany konstrukce proti vlivům bludných proudů, vyvedení do měřících skříní nebo míst. Dokumentace pro zadání stavby může dále předepsat, že cena položky ještě obsahuje například: - dodání a injektování speciální injektážní hmotou, - ochranu výztuže do doby jejího zainjektování, je-li prováděno v jiné fázi výstavby, - povrchovou antikorozní úpravu výztuže, - separaci výztuže, - osazení měřicích zařízení a úpravy pro ně, - osazení měřících skříní nebo míst pro měření bludných proudů. | lana kotev pažení (36*3*11+2*3*7)*1,18/1000=1,451 t 7*11*3*1,18/1000=0,273 t
29 | 282611 | INJEKTOVÁNÍ VYSOKOTLAKÉ Z CEMENTOVÝCH POJIV NA POVRCHU | M3 | 15.615 |  | 0 |  | 0 |  | 0 | P | SŽDC10 | Položka injektážních prací obsahuje kompletní práce, mimo zřízení vrtů (vykazují se položkami 261, 262), které jsou nutné pro předepsanou funkci injektáže (statickou, těsnící a pod.). Popisy prací zahrnují veškerý materiál, výrobky a polotovary, včetně mimostaveništní a vnitrostaveništní dopravy (rovněž přesuny), včetně naložení a složení, případně s uložením. | injektování kotev pažení 36*5*3,14*0,15*0,15+2*3*3,14*0,15*0,15=13,141 m3 7*0,25*3,14159*0,3*0,3*5=2,474 m3
[6 empty] | 0 |  | 0 |  | 0
S | Celkem za 2 | Základy |  |  |  | 0 |  | 0 |  | 0 | S
Díl: | 3 | Svislé konstrukce |  |  |  | 0 |  | 0 |  | 0 | SD
30 | 333221 | OBKLAD MOST OPĚR A KŘÍDEL KVÁDROVÝ A ŘÁDKOVÝ | M2 | 241.92 |  | 0 |  | 0 |  | 0 | P | SŽDC10 | příprava pracoviště, přenášení potřebného materiálu a prostředků v rámci pracoviště, – kontrola připravenosti prostoru a podkladu pro obložení opěry nebo křídla, – zajištění a dovoz materiálů předepsané jakosti ( vč. spojovacích materiálů a kotvení ), materiálu na podepření ( vč. lešení ), včetně vnitrostaveništní dopravy, – provedení obkladu, vč.jeho kotvení a spárování, – všechny potřebné pomůcky, stroje, nářadí a pomocný materiál. | obklad soklu deskami 0.200x0.030, schodišťové stupně tubus: 0,20*(23,75+14,7+10,96+8,26+14,7+27,25+7,0+7,5)=22,824 [A] schodiště 1: 30*(0,135+0,325)*2,2+6*0,3*2,2+4*0,23*2,2+2*0,275*12,84=43,406 [B] schodiště 2,3: 2*(34*(0,145+0,325)*2,2+6*0,3*2,2+2*0,275*2,2+2*0,285*13,97)=96,578 [C] přístupové chodníky: 2*0,20*(64,36+63,71+69,71)=79,112 [D] Celkem: A+B+C+D=241,920 [E]
31 | 333325 | MOSTNÍ OPĚRY A KŘÍDLA ZE ŽELEZOBET DO C30/37 (B37) | M3 | 11.123 |  | 0 |  | 0 |  | 0 | P | SŽDC10 | příprava pracoviště, přenášení potřebného materiálu a prostředků v rámci pracoviště – kontrola připravenosti bednění a vyztuže pro provedení betonáže – zajištění a dovoz materiálu (beton předepsané jakosti, materiál na bednění a podepření bednění), včetně vnitrostaveništní dopravy – montáž a demontáž bednění včetně podepření, vlastní betonáž opěry nebo křídla ze železobetonu, včetně hutněn betonu a urovnání povrchu – všechny potřebné pomůcky, stroje, nářadí a pomocný materiál – potřebná následná péče o tuhnoucí beton – případné zkoušky konzistence, pevnosti, objemové hmotnosti, zhutnění a dalších vlastností – výztuž Definovat součinitele vlivu prostředí, zvláštní požadavky na materiál a zkoušky Viz: TKP kap. 17. A 18.ČSN EN 206-1, ČSN P ENV 1992-2, ČSN 73 6206 | Opěrná zídka C30/37 spodní část: (1,7*4,8+1,7*3,2)*0,45=6,120 m3 dřík:(0,5*(0,4+0,25)*1,35+0,3*0,32)*5,4+(0,5*(0,4+0,3)*1,438+0,4*0,32)*3,35= =5,003 m3
32 | 348173 | ZÁBRADLÍ Z DÍLCŮ KOVOVÝCH ŽÁROVĚ ZINK PONOREM S NÁTĚREM | T | 6.823 |  | 0 |  | 0 |  | 0 | P | SŽDC10 | příprava pracoviště, přenášení potřebného materiálu a prostředků v rámci pracoviště – kontrola připravenosti prostoru a podkladu pro osazení dílců – zajištění a dovoz dílců ( vč. spojovacích materiálů ), materiálu na podepření dílců ( vč. lešení ), včetně vnitrostaveništní dopravy – osazení a ukotvení zábradlí – všechny potřebné pomůcky, stroje, nářadí a pomocný materiál. ČSN 73 2601,ČSN 73 6205, ČSN 73 1401, ČSN P ENV 1090,ČSN EN ISO 12944, ČD S 5/4 , povoleno ČD | Zábradlí na stěnách ramp a světlíků (2*47,6+2,5+2*(6,3+2,5)+2*9,65+2,5)+(2*46,95+2,5+2*(6,3+2,5)+2*9,65+2,5)=272,900 m 25,0 kg/m': 272,900*25,0=6822,50 kg
33 | 389325 | MOSTNÍ RÁMOVÉ KONSTR ZE ŽELEZOBETONU DO C30/37 (B37) | M3 | 1380.69 |  | 0 |  | 0 |  | 0 | P | SŽDC10 | příprava pracoviště, přenášení potřebného materiálu a prostředků v rámci pracoviště, – kontrola připravenosti bednění a vyztuže pro provedení betonáže – zajištění a dovoz materiálu (beton předepsané jakosti, materiál na bednění a podepření bednění), včetně vnitrostaveništní dopravy – montáž a demontáž bednění včetně podepření, vlastní betonáž rámové konstrukce ze železobetonu, včetně hutněn betonu a urovnání povrchu – všechny potřebné pomůcky, stroje, nářadí a pomocný materiál – potřebná následná péče o tuhnoucí beton – případné zkoušky konzistence, pevnosti, objemové hmotnosti, zhutnění a dalších vlastností – výztuž.Definovat součinitele vlivu prostředí, zvláštní požadavky na materiál a zkoušky Viz : TKP kap. 17 a kap. 18, ČSN EN 206-1,ČSN P ENV 1992-2, ČSN 73 6206 | tubus: 734,490 m3 schodiště do ulice: 39,590 m3 schodiště 1: 32,200 m3 schodiště 2: 31,960 m3 chodník 1: 161,840 m3 chodník 2: 164,210 m3 chodník 3: 216,400 m3
34 | 389365 | VÝZTUŽ MOSTNÍ RÁMOVÉ KONSTR ŽELBET Z OCELI 10505 | T | 166.34 |  | 0 |  | 0 |  | 0 | P | SŽDC10 | příprava pracoviště, přenášení potřebného materiálu a prostředků v rámci pracoviště – kontrola připravenosti prostoru a podkladu pro montáž výztuže – zajištění a dovoz materiálu ( předepsané jakosti ), včetně vnitrostaveništní dopravy – montáž výztuže, vč. vázání a provařování – všechny potřebné pomůcky, stroje, nářadí a pomocný materiá Viz : TKP kap. 17, a kap.18, ČSN EN 10204, ČSN 73 6206, ČSN 73 1201 | Výztuž mostní rámové konstrukce B500B – podchod 1.část: 19147,2 kg – podchod 2.část: 23281,0 kg – podchod 3.část: 28685,8 kg – příst. chodník 1: 23612,2 kg – příst. chodník 2: 23765,5 kg – příst. chodník 3 (vč. opěrné zídky): 30428,1 kg – schodiště 1: 5902,8 kg – schodiště 2: 5902,3 kg – schodiště do ulice: 5615,1 kg
[6 empty] | 0 |  | 0 |  | 0
S | Celkem za 3 | Svislé konstrukce |  |  |  | 0 |  | 0 |  | 0 | S
Díl: | 4 | Vodorovné konstrukce |  |  |  | 0 |  | 0 |  | 0 | SD
35 | 451312 | PODKL A VÝPLŇ VRSTVY Z PROST BET DO C12/15 (B15) | M3 | 385.144 |  | 0 |  | 0 |  | 0 | P | SŽDC10 | – dodání čerstvého betonu (betonové směsi) požadované kvality, jeho uložení do požadovaného tvaru přijakékoliv hustotě výztuže, konzistenci čerstvého betonu a způsobu hutnění, ošetření a ochranu betonu, – zhotovení nepropustného, mrazuvzdorného betonu a betonu požadované trvanlivosti a vlastností, – užití potřebných přísad a technologií výroby betonu, – zřízení pracovních a dilatačních spar, včetně potřebných úprav, výplně, vložek, opracování, očištění a ošetření, – bednění požadovaných konstr. (i ztracené) s úpravou dle požadované kvality povrchu betonu, včetněodbedňovacích a odskružovacích prostředků, – podpěrné konstr. (skruže) a lešení všech druhů pro bednění, uložení čerstvého betonu, výztuže a doplňkovýchkonstr., vč. požadovaných otvorů, ochranných a bezpečnostních opatření a základů těchto konstrukcí a lešení, – vytvoření kotevních čel, kapes, nálitků, a sedel, – zřízení všech požadovaných otvorů, kapes, výklenků, prostupů, dutin, drážek a pod., vč. ztížení práce a úpravkolem nich, – úpravy pro osazení výztuže, doplňkových konstrukcí a vybavení, – úpravy povrchu pro položení požadované izolace, povlaků a nátěrů, případně vyspravení, – ztížení práce u kabelových a injektážních trubek a ostatních zařízení osazovaných do betonu, – konstrukce betonových kloubů, upevnění kotevních prvků a doplňkových konstrukcí, – nátěry zabraňující soudržnost betonu a bednění, – výplň, těsnění a tmelení spar a spojů, – opatření povrchů betonu izolací proti zemní vlhkosti v částech, kde přijdou do styku se zeminou nebo kamenivem, – případné zřízení spojovací vrstvy u základů, – úpravy pro osazení zařízení ochrany konstrukce proti vlivu bludných proudůViz : – Předpis S4 Železniční spodek – Vzorové listy železničního spodku Ž2, Ž3, Ž5, Ž6. – Technické kvalitativní podmínky staveb Státních drah, kap.1, 2, 3, 4, 5, 17. | podkladní beton: (8,6*58,63+4,6*13,03+4,4*14,22+4,4*14,13+4,3*64,22+4,3*63,57+5,6*69,82)* *0,15=244,408 m3 přitížení zpětného spoje: 0,4*0,6*(2*(63,0+63,5+13,8+13,8+12,60+54,0)+71,80+63,50+4,05+5,65)= =140,736 m3
36 | 451315 | PODKL A VÝPLŇ VRSTVY Z PROST BET DO C30/37 (B37) | M3 | 77.48 |  | 0 |  | 0 |  | 0 | P | SŽDC10 | – dodání čerstvého betonu (betonové směsi) požadované kvality, jeho uložení do požadovaného tvaru přijakékoliv hustotě výztuže, konzistenci čerstvého betonu a způsobu hutnění, ošetření a ochranu betonu, – zhotovení nepropustného, mrazuvzdorného betonu a betonu požadované trvanlivosti a vlastností, – užití potřebných přísad a technologií výroby betonu, – zřízení pracovních a dilatačních spar, včetně potřebných úprav, výplně, vložek, opracování, očištění a ošetření, – bednění požadovaných konstr. (i ztracené) s úpravou dle požadované kvality povrchu betonu, včetněodbedňovacích a odskružovacích prostředků, – podpěrné konstr. (skruže) a lešení všech druhů pro bednění, uložení čerstvého betonu, výztuže a doplňkovýchkonstr., vč. požadovaných otvorů, ochranných a bezpečnostních opatření a základů těchto konstrukcí a lešení, – vytvoření kotevních čel, kapes, nálitků, a sedel, – zřízení všech požadovaných otvorů, kapes, výklenků, prostupů, dutin, drážek a pod., vč. ztížení práce a úpravkolem nich, – úpravy pro osazení výztuže, doplňkových konstrukcí a vybavení, – úpravy povrchu pro položení požadované izolace, povlaků a nátěrů, případně vyspravení, – ztížení práce u kabelových a injektážních trubek a ostatních zařízení osazovaných do betonu, – konstrukce betonových kloubů, upevnění kotevních prvků a doplňkových konstrukcí, – nátěry zabraňující soudržnost betonu a bednění, – výplň, těsnění a tmelení spar a spojů, – opatření povrchů betonu izolací proti zemní vlhkosti v částech, kde přijdou do styku se zeminou nebo kamenivem, – případné zřízení spojovací vrstvy u základů, – úpravy pro osazení zařízení ochrany konstrukce proti vlivu bludných proudůViz : – Předpis S4 Železniční spodek – Vzorové listy železničního spodku Ž2, Ž3, Ž5, Ž6. – Technické kvalitativní podmínky staveb Státních drah, kap.1, 2, 3, 4, 5, 17. | Ochrana izolace tvrdá, beton C30/37 vyztužený síti KARI tubus: (7,0*58,31+2*3,5*(22,25+13,45+7,6))*0,05=35,564 [A] schodiště 1: 2,9*12,73*0,05=1,846 [B] schodiště 2,3: 2*(2,8*13,85+2,8*2,6)*0,05=4,606 [C] příst. chodník 1: (2,8*64,37+2,8*16,46)*0,05=11,316 [D] příst. chodník 2: (2,8*63,72+2,8*16,44)*0,05=11,222 [E] příst. chodník 3: 4,0*64,63*0,05=12,926 [F] Celkem: A+B+C+D+E+F=77,480 [G]
37 | 451366 | VÝZTUŽ PODKL VRSTEV Z KARI-SÍTÍ | T | 5.649 |  | 0 |  | 0 |  | 0 | P | SŽDC10 | – dodání čerstvého betonu (betonové směsi) požadované kvality, jeho uložení do požadovaného tvaru přijakékoliv hustotě výztuže, konzistenci čerstvého betonu a způsobu hutnění, ošetření a ochranu betonu, – zhotovení nepropustného, mrazuvzdorného betonu a betonu požadované trvanlivosti a vlastností, – užití potřebných přísad a technologií výroby betonu, – zřízení pracovních a dilatačních spar, včetně potřebných úprav, výplně, vložek, opracování, očištění a ošetření, – bednění požadovaných konstr. (i ztracené) s úpravou dle požadované kvality povrchu betonu, včetněodbedňovacích a odskružovacích prostředků, – podpěrné konstr. (skruže) a lešení všech druhů pro bednění, uložení čerstvého betonu, výztuže a doplňkovýchkonstr., vč. požadovaných otvorů, ochranných a bezpečnostních opatření a základů těchto konstrukcí a lešení, – vytvoření kotevních čel, kapes, nálitků, a sedel, – zřízení všech požadovaných otvorů, kapes, výklenků, prostupů, dutin, drážek a pod., vč. ztížení práce a úpravkolem nich, – úpravy pro osazení výztuže, doplňkových konstrukcí a vybavení, – úpravy povrchu pro položení požadované izolace, povlaků a nátěrů, případně vyspravení, – ztížení práce u kabelových a injektážních trubek a ostatních zařízení osazovaných do betonu, – konstrukce betonových kloubů, upevnění kotevních prvků a doplňkových konstrukcí, – nátěry zabraňující soudržnost betonu a bednění, – výplň, těsnění a tmelení spar a spojů, – opatření povrchů betonu izolací proti zemní vlhkosti v částech, kde přijdou do styku se zeminou nebo kamenivem, – případné zřízení spojovací vrstvy u základů, – úpravy pro osazení zařízení ochrany konstrukce proti vlivu bludných proudůViz : – Předpis S4 Železniční spodek – Vzorové listy železničního spodku Ž2, Ž3, Ž5, Ž6. – Technické kvalitativní podmínky staveb Státních drah, kap.1, 2, 3, 4, 5, 17. | síť KARI 4 mm 100x100 mm; 1,98 kg/m2; rezerva na přesahy 20% tubus: (7,0*58,31+2*3,5*(22,25+13,45+7,6))*0,00198*1,2=1,690 [A] schodiště 1: 2,9*12,73*0,00198*1,2=0,088 [B schodiště 2,3: 2*(2,8*13,85+2,8*2,6)*0,00198*1,2=0,219 [C] příst. chodník 1: (2,8*64,37+2,8*16,46)*0,00198*1,2=0,538 [D] příst. chodník 2: (2,8*63,72+2,8*16,44)*0,00198*1,2=0,533 [E] příst. chodník 3: 4,0*64,63*0,00198*1,2=0,614 [F] vyrovnávací a spádový beton: (5,85*57,31+3*69,5+2,2*(63,5+64,1+3*0,5))*0,00198*1,2=1,967
38 | 457114 | VYROVNÁVACÍ A SPÁD VRSTVY BETON DO C25/30 (B30) | M3 | 113.984 |  | 0 |  | 0 |  | 0 | P | SŽDC10 | – dodání dílce požadovaného tvaru a vlastností, jeho skladování, doprava a osazení do definitivní polohy,včetně komplexní technologie výroby a montáže dílců, ošetření a ochrana dílců, – u dílců železobetonových a předpjatých veškerá výztuž, případně i tuhé kovové prvky a závěsná oka, – úpravy a zařízení pro uložení a transport dílce, – veškeré požadované úpravy dílců, včetně doplňkových konstrukcí a vybavení, – sestavení dílce na stavbě včetně montážních zařízení,plošin a prahů a pod., – výplň, těsnění a tmelení spár a spojů, – očištění a ošetření úložných ploch, – zednické výpomoce pro montáž dílců, – označení dílce výrobním štítkem nebo jiným způsobem, – úpravy dílce pro dodržení požadované přesnosti jeho osazení, včetně případných měření, – veškerá zařízení pro zajištění stability v každém okamžiku, – další práce dané případně specifikací k příslušnému prefabrik. dílci (úprava pohledových ploch, příp. rubových ploch,osazení měřících zařízení, zkoušení a měření dílců a pod.).Viz : – Předpis S4 Železniční spodek – Vzorové listy železničního spodku Ž2, Ž3, Ž5, Ž6. – Technické kvalitativní podmínky staveb Státních drah, kap.1, 2, 3, 4, 5, 17. | vyrovnávací beton: tubus: 0,5*(0,2+0,085)*5,82*57,33+0,09*(0,6*2,2+2*0,5*2,2)=47,863 [A] příst. chodníky: 0,5*(0,075+0,085)*2,2*(64,36+63,71)+0,5*(0,08+0,09)*3,0*46,2+0,5*3,0*21,2= =66,121 [B] Celkem: A+B=113,984 [C]
[6 empty] | 0 |  | 0 |  | 0
S | Celkem za 4 | Vodorovné konstrukce |  |  |  | 0 |  | 0 |  | 0 | S
Díl: | 5 | Komunikace |  |  |  | 0 |  | 0 |  | 0 | SD
39 | 575181 | LITÝ ASFALT SILNIČNÍ TL 40MM TŘ I | M2 | 828.065 |  | 0 |  | 0 |  | 0 | P | SŽDC10 | popis - dodání směsi, postřiku, nátěru, dlažeb nebo dílců v požadované kvalitě - očištění podkladu případně zřízení spojovací vrstvy - uložení směsi, dlažby nebo dílců a provedení nátěrů a postřiků dle předepsaného technologického předpisu - zřízení vrstvy bez rozlišení šířky, pokládání vrstvy po etapách, včetně pracovních spar a spojů - úpravu napojení, ukončení a těsnění podél obrubníků, dilatačních zařízení, odvodňovacích proužků, odvodňovačů, vpustí, šachet a pod., nestanoví-li zadávací dokumentace jinak - těsnění, tmelení a výplň spar a otvorů - úpravu dilatačních spar a povrchu vrstvy | tubus: 5,82*57,33+0,6*2,2+2*0,5*2,2=337,181 [A] příst.chodníky: 2,2*(64,36+63,71)+3,0*69,71=490,884 [B] Celkem: A+B=828,065 [C]
[6 empty] | 0 |  | 0 |  | 0
S | Celkem za 5 | Komunikace |  |  |  | 0 |  | 0 |  | 0 | S
Díl: | 7 | Přidružená stavební výroba |  |  |  | 0 |  | 0 |  | 0 | SD
40 | 711111 | IZOLACE BĚŽNÝCH KONSTRUKCÍ PROTI ZEMNÍ VLHKOSTI ASFALTOVÝMI NÁTĚRY | M2 | 4173.887 |  | 0 |  | 0 |  | 0 | P | SŽDC10 | popis - výrobní dokumentaci (včetně technologického předpisu) zpracovanou v souladu se zadávací dokumentací - dodání izolačního a těsnícího materiálu (nátěry, nástřiky, pásy, desky, fólie, rohože, tmely, zálivky a pod.) včetně množství potřebného pro přesahy a pro prostřih, spojovací a kotvící materiál (např. dráty, trny, svary), podkladní a upevňovací materiál (např. rošty, lišty), krycí a ochranné vrstvy (oplechování, bandáže, nátěry, posyp, další pásy nebo fólie a pod.) Pozn.: Položky nezahrnují ochranné vrstvy nebo konstrukce, které se zařazují do jiných stavebních dílů, např. cementové mazaniny, cihelné přizdívky, obetonování, asfaltové vrstvy a pod. - očištění a ošetření podkladu, zadávací dokumentace může zahrnout i případné vyspravení - zřízení izolace jako kompletního povlaku, případně komplet. soustavy nebo systému podle příslušného technolog. předpisu, včet. adhézního nátěru, speciální úpravy povrchu izolované konstrukce a případné expanzní vložky - zřízení izolace i jednotlivých vrstev po etapách, včetně pracovních spár a spojů - u izolace pod římsou je zahrnuta izolační vložka - úprava u okrajů, rohů, hran, dilatačních i pracovních spojů, kotev, obrubníků, dilatačních zařízení, odvodnění, otvorů, neizolovaných míst a pod. - zajištění odvodnění povrchu izolace, včetně odvodnění nejnižších míst, pokud dokumentace pro zadání stavby nestanoví jinak - zřízení okapních, rohových, koutových, lemujících a dilatačních plechů (včetně případného připevnění), jsou-li požadovány a není-li pro ně stanovena samostatná položka - ochrana izolace do doby zřízení definitivní ochranné vrstvy nebo konstrukce - úprava, očištění a ošetření prostoru kolem izolace | Penetračně adhézní nátěr tubus: 8,0*58,31+4,3*(26,95+14,10+7,55+22,75+13,70+10,46)+2*3,5*(22,25+13,45+ +7,6)+(4,145+0,56+0,82)*7,0=1 218,948 [A] světlík 1: (0,59+0,25)*(6,79+2,8+6,91)=13,860 [B] světlíky 2,3: 2*1,37*(2*6,6+2*2,8)=51,512 [C] světlík 4: (0,49+0,16)*(2*8,3+3,6)=13,130 [D] schodiště 1: 3,5*12,73+2*30,98+(0,3+0,6)*2,9=109,125 [E] schodiště 2,3: 2*3,4*13,85+2*29,93+2,8*2,6+(0,3+0,6)*2,8=163,840 [F] příst. chodník 1: 3,8*64,37+2*133,61+2,8*16,46+(0,3+0,6)*2,7=560,344 [G] příst. chodník 2: 3,8*63,72+2*132,12+2,8*16,44+(0,3+0,6)*2,7=554,838 [H] příst. chodník 3: 5,0*64,63+2*135,81+(0,3+0,6)*3,5=597,920 [I] opěrná zídka: 2,3*(5,65+2,35)+(0,3+0,45+1,0+0,44)*4,95+(0,3+0,45+0,3+1,44)*5,35+(0,3+ +0,45+1,0+1,44)*3,35+(0,3+0,45+0,3+1,44)*3,75=62,586 [J] pod LA: 5,85*57,31+3,00*69,50+2,20*(63,50+64,10+3*0,50)=827,784 m2
41 | 711232 | IZOLACE ZVLÁŠT KONSTR PROTI VOL STÉK VODĚ ASFALT PÁSY | M2 | 513.24 |  | 0 |  | 0 |  | 0 | P | SŽDC10 | příprava pracoviště, přenášení potřebného materiálu a prostředků v rámci pracoviště – kontrola připravenosti povrchu pro aplikaci SVI – všechny potřebné pomůcky, stroje, nářadí a pomocný materiál, Viz: TKP kap. 22 B, – OTP pro SVI, TNŽ 73 6280 | Izolace NAIP, rezerva na přesah izolace 20% tubus: 7,0*(7,61+14,20+23,25+0,6)*1,20=383,544 m2 schodiště a chodníky: 2,8*2*(16,0+3,30)*1,20=129,696 m2
42 | 711222 | IZOLACE ZVLÁŠT KONSTR PROTI TLAK VODĚ ASFALT PÁSY | M2 | 3792.531 |  | 0 |  | 0 |  | 0 | P | SŽDC10 | příprava pracoviště, přenášení potřebného materiálu a prostředků v rámci pracoviště – kontrola připravenosti povrchu pro aplikaci SVI – všechny potřebné pomůcky, stroje, nářadí a pomocný materiál, OTP pro SVI, TNŽ 73 6280 | Izolace NAIP, rezerva na přesah izolace 20% tubus: (8,0*58,31+(1,0+0,5+4,3)*(26,95+14,10+7,55+22,75+13,70+10,46)+2*3,5* *(22,25+13,45+7,6)+(4,145+0,56+0,82)*7,0)*1,2=1 634,656 [A] světlík 1: (1,0+0,59+0,25)*(6,79+2,8+6,91)*1,2=36,432 [B] světlíky 2,3: 2*((1,0+1,37)*(2*6,6+2*2,8)*1,2)=106,934 [C] světlík 4: (1,0+0,49+0,16)*(2*8,3+3,6)*1,2=39,996 [D] schodiště 1: (3,5*12,73+2*30,98+(1,0+0,3+0,6)*2,9)*1,2=134,430 [E] schodiště 2,3: 2*(3,4*13,85+2*29,93+2,8*2,6+(1,0+0,3+0,6)*2,8)*1,2=286,920 [F] příst. chodník 1: (3,8*64,37+2*133,61+2,8*16,46+(1,0+0,3+0,6)*2,7)*1,2=675,653 [G] příst. chodník 2: (3,8*63,72+2*132,12+2,8*16,44+(1,0+0,3+0,6)*2,7)*1,2=669,046 [H] příst. chodník 3: (5,0*64,63+2*135,81+(1,0+0,3+0,6)*3,5)*1,2=721,704 [I] Izolace celkem - proti stékající vodě: 4 305,771-513,24=3792,531 m2
43 | 71150R209ps | OCHRANA IZOLACE NA POVRCHU EXTRUDOVANÝM POLYSTYRÉNEM | M2 | 1763.255 |  | 0 |  | 0 |  | 0 | P | R | dodávka materiálu, - osazení ochranné vrstvy podle příslušného technolog. předpisu, příp. po etapách, včetně pracovních spár a spojů, - úprava u okrajů, rohů, hran, dilatačních i pracovních spojů, kotev, obrubníků, dilatačních zařízení, odvodnění, otvorů, neizolovaných míst apod., - úprava, očištění a ošetření povrchu ochranné vrstvy, - provedení požadovaných zkoušek. | Extrudovaný polystyren, tl. 50 mm tubus: (1,0+0,5+4,3)*(26,95+14,10+7,55+22,75+13,70+10,46)+(4,145+0,56+0,82)* *7,0=592,633 [A] světlík 1: (1,0+0,59+0,25)*(6,79+2,8+6,91)=30,360 [B] světlíky 2,3: 2*(1,0+1,37)*(2*6,6+2*2,8)=89,112 [C] světlík 4: (1,0+0,49+0,16)*(2*8,3+3,6)=33,330 [D] schodiště 1: 2*30,98+(1,0+0,3+0,6)*2,9=67,470 [E] schodiště 2,3: 2*(2*29,93+(1,0+0,3+0,6)*2,8)=130,360 [F] příst. chodník 1: 2*133,61+(1,0+0,3+0,6)*2,7=272,350 [G] příst. chodník 2: 2*132,12+(1,0+0,3+0,6)*2,7=269,370 [H] příst. chodník 3: 2*135,81+(1,0+0,3+0,6)*3,5=278,270 [I] Celkem: A+B+C+D+E+F+G+H+I=1 763,255 [J]
44 | 741AAA | Trubka PVC ohebná elektroinstalační do 25mm uložená volně/do bet. | M | 305 |  | 0 |  | 0 |  | 0 | P | SŽDC10 |  | 1225 L50 super monoflex 25/18,3 mm Přičteno 5 % na prostřih
45 | 741BBDR | Krabice instalační 68 do bet. vč. komplet | KUS | 120 |  | 0 |  | 0 |  | 0 | P | R |  | krabice do bet.průměr 68 mm, hl.110 mm
46 | 741BDDa | Krabice s víkem do bet. vč. komplet 600x600x150 | KUS | 9 |  | 0 |  | 0 |  | 0 | P | R |  | instalační šachta do betonu
47 | 741BDDc | Krabice s víkem do bet. vč. komplet 400x400x250 | KUS | 9 |  | 0 |  | 0 |  | 0 | P | R |  | instalační krabice 400x400x250: 7 ks instalační krabice 400x250x250: 2 ks
48 | 741BDDe | Krabice s víkem do bet. vč. komplet 250x100x100 | KUS | 8 |  | 0 |  | 0 |  | 0 | P | R |  | instalační krabice 250x100x100: 8 ks
49 | 747FBBR | Měření korozivních účínků bludných proudů | KUS | 36 |  | 0 |  | 0 |  | 0 | P | SŽDC10 | Položka obsahuje: Cenu za provedení měření vč. vyhotovení protokolu. Dále obsahuje cenu za pom. mechanismy včetně všech ostatních vedlejších nákladů. | Vývod pro měření PKO na každém dilatačním celku 2 ks
50 | 75731 | OCHRANNÁ OPATŘENÍ PROTI VLIVŮM BP - PROVAŘENÍ VÝZTUŽE | KUS | 18 |  | 0 |  | 0 |  | 0 | P | SŽDC10 |  | elektricky vodivé pospojování výztuže v pásech
51 | 78383 | NÁTĚRY BETON KONSTR TYP OS - C | M2 | 1658.675 |  | 0 |  | 0 |  | 0 | P | OTSKP11 | položky nátěrů zahrnují kompletní povlaky (i různobarevné), včetně úpravy podkladu (odmaštění, odrezivění, odstranění starých nátěrů a nečistot) a jeho vyspravení, provedení nátěru předepsaným postupem a splnění všech požadavků daných technologickým předpisem. Antigrafittový nátěr - Ochranná ultratenká vrstva na bázi semi-organického křemíku jednosložkového polyuretanového a fluorpolymerního bi-komponentního produktu na ošetření podkladů která poskytuje membránový efekt molekulární struktury nanopolymerů vytvářející velmi odolný a vysoce prodyšný film. | Antigraffitový nátěr, svislé stěny podchodu, schodišť a přístupových chodníků tubus: 5,6*(3,0+6,0)+2,69*6,0+2*3,0*23,75+2*3,1*14,70+2*3,15*8,26+2*1,0*3,125+2* *2,34*(2,20+6,0)+2*2,32*(2,20+6,0)+5,6*2,2+2*6,0*2,48= 476,972 m2 schodiště: 12,57*(5,6+1,10)+3,62*3,1*2*2+2*0,84*2,20+2*9,70*(3,70+0,30)=210,403 m2 příst. chodník 1: 2*16,50*2,85+45,00*(4,00+0,55)=298,800 m2 příst. chodník 2: 2*16,50*2,85+44,50*(3,95+0,55)=294,300 m2 příst. chodník 3: 62,0*(5,60+0,50)=378,200 m2
[6 empty] | 0 |  | 0 |  | 0
S | Celkem za 7 | Přidružená stavební výroba |  |  |  | 0 |  | 0 |  | 0 | S
Díl: | 8 | Potrubí |  |  |  | 0 |  | 0 |  | 0 | SD
52 | 875332 | POTRUBÍ DREN Z TRUB PVC DN DO 150MM DĚROVANÝCH | M | 67.3 |  | 0 |  | 0 |  | 0 | P | SŽDC10 | – položky pro zhotovení potrubí platí bez ohledu na sklon. – výrobní dokumentaci (včetně technologického předpisu) – dodání veškerého trubního a pomocného materiálu (trouby, trubky, tvarovky, spojovací a těsnící materiál a pod.),podpěrných, závěsných a upevňovacích prvků, včetně potřebných úprav – úprava a příprava podkladu a podpěr, očištění a ošetření podkladu a podpěr – zřízení plně funkčního potrubí, kompletní soustavy, podle příslušného technologického předpisu – zřízení potrubí i jednotlivých částí po etapách, včetně pracovních spar a spojů, pracovního zaslepení konců a pod. – úprava prostupů, průchodů šachtami a komorami, okolí podpěr a vyústění, zaústění, napojení, vyvedení a upevněníodpad. výustí – ochrana potrubí nátěrem (vč. úpravy povrchu), případně izolací, nejsou–li tyto práce předmětem jiné položky – úprava, očištění a ošetření prostoru kolem potrubí – položky platí pro práce prováděné v prostoru zapaženém i nezapaženém a i v kolektorech, chráničkách – položky zahrnují i práce spojené s nutnými obtoky, převáděním a čerpáním vodyViz : – Předpis S4 Železniční spodek – Vzorové listy železničního spodku Ž1, Ž 2, Ž3, Ž4. – Technické kvalitativní podmínky staveb Státních drah, kap. 1, 2, 3, 4, 14. | Drenážní potrubí Odvodnění rubu tubusu, DN150 58,3+9,0=67,300 [A]
53 | 87614 | CHRÁNIČKY Z TRUB PLAST DN DO 40MM | M | 585 |  | 0 |  | 0 |  | 0 | P | SŽDC10 | popis - položky pro zhotovení potrubí platí bez ohledu na sklon. - výrobní dokumentaci (včetně technologického předpisu) - dodání veškerého trubního a pomocného materiálu (trouby, trubky, tvarovky, spojovací a těsnící materiál a pod.), podpěrných, závěsných a upevňovacích prvků, včetně potřebných úprav - úprava a příprava podkladu a podpěr, očištění a ošetření podkladu a podpěr - zřízení plně funkčního potrubí, kompletní soustavy, podle příslušného technologického předpisu - zřízení potrubí i jednotlivých částí po etapách, včetně pracovních spar a spojů, pracovního zaslepení konců a pod. - úprava prostupů, průchodů šachtami a komorami, okolí podpěr a vyústění, zaústění, napojení, vyvedení a upevnění odpad. výustí - ochrana potrubí nátěrem (vč. úpravy povrchu), případně izolací, nejsou-li tyto práce předmětem jiné položky - úprava, očištění a ošetření prostoru kolem potrubí - položky platí pro práce prováděné v prostoru zapaženém i nezapaženém a i v kolektorech, chráničkách - položky zahrnují i práce spojené s nutnými obtoky, převáděním a čerpáním vody - u ocelového potrubí opláštění dle dokumentace a nutné opravy opláštění při jeho poškození | Ohebné elektroinstalační trubky do betonu 40/32 mm pro vedení datových a nápájecích kabelů rozhlasu, kamerového systému a informačního systému
54 | 87626 | CHRÁNIČKY Z TRUB PLAST DN DO 80MM | M | 290 |  | 0 |  | 0 |  | 0 | P | OTSKP11 | položky pro zhotovení potrubí platí bez ohledu na sklon. - výrobní dokumentaci (včetně technologického předpisu) - dodání veškerého trubního a pomocného materiálu (trouby, trubky, tvarovky, spojovací a těsnící materiál a pod.), podpěrných, závěsných a upevňovacích prvků, včetně potřebných úprav - úprava a příprava podkladu a podpěr, očištění a ošetření podkladu a podpěr - zřízení plně funkčního potrubí, kompletní soustavy, podle příslušného technologického předpisu - zřízení potrubí i jednotlivých částí po etapách, včetně pracovních spar a spojů, pracovního zaslepení konců a pod. - úprava prostupů, průchodů šachtami a komorami, okolí podpěr a vyústění, zaústění, napojení, vyvedení a upevnění odpad. výustí - ochrana potrubí nátěrem (vč. úpravy povrchu), případně izolací, nejsou-li tyto práce předmětem jiné položky - úprava, očištění a ošetření prostoru kolem potrubí - položky platí pro práce prováděné v prostoru zapaženém i nezapaženém a i v kolektorech, chráničkách - položky zahrnují i práce spojené s nutnými obtoky, převáděním a čerpáním vody - u ocelového potrubí opláštění dle dokumentace a nutné opravy opláštění při jeho poškození | Chráničky 75/63 mm pro vedení datových a nápájecích kabelů rozhlasu, kamerového systému a informačního systému
55 | 87627 | CHRÁNIČKY Z TRUB PLASTOVÝCH DN DO 100MM | M | 20 |  | 0 |  | 0 |  | 0 | P | SŽDC10 | popis - položky pro zhotovení potrubí platí bez ohledu na sklon. - výrobní dokumentaci (včetně technologického předpisu) - dodání veškerého trubního a pomocného materiálu (trouby, trubky, tvarovky, spojovací a těsnící materiál a pod.), podpěrných, závěsných a upevňovacích prvků, včetně potřebných úprav - úprava a příprava podkladu a podpěr, očištění a ošetření podkladu a podpěr - zřízení plně funkčního potrubí, kompletní soustavy, podle příslušného technologického předpisu - zřízení potrubí i jednotlivých částí po etapách, včetně pracovních spar a spojů, pracovního zaslepení konců a pod. - úprava prostupů, průchodů šachtami a komorami, okolí podpěr a vyústění, zaústění, napojení, vyvedení a upevnění odpad. výustí - ochrana potrubí nátěrem (vč. úpravy povrchu), případně izolací, nejsou-li tyto práce předmětem jiné položky - úprava, očištění a ošetření prostoru kolem potrubí - položky platí pro práce prováděné v prostoru zapaženém i nezapaženém a i v kolektorech, chráničkách - položky zahrnují i práce spojené s nutnými obtoky, převáděním a čerpáním vody - u ocelového potrubí opláštění dle dokumentace a nutné opravy opláštění při jeho poškození | Chráničky 110/95 mm pro přívod z kabelovodu
56 | 89914 | ŠACHTOVÉ BETONOVÉ SKRUŽE SAMOSTATNÉ | KUS | 1 |  | 0 |  | 0 |  | 0 | P | SŽDC10 | – popisy prací zahrnují veškerý materiál, výrobky a polotovary, včetně mimostaveništní a vnitrostaveništní dopravy(rovněž přesuny), včetně naložení a složení,případně s uložením. – dodání dílce požadovaného tvaru a vlastností, jeho skladování, doprava a osazení do definitivní polohy,včetně komplexní technologie výroby a montáže dílců, ošetření a ochrana dílců, – u dílců železobetonových a předpjatých veškerá výztuž, případně i tuhé kovové prvky a závěsná oka, – úpravy a zařízení pro uložení a transport dílce, – veškeré požadované úpravy dílců, včetně doplňkových konstrukcí a vybavení, – sestavení dílce na stavbě včetně montážních zařízení,plošin a prahů a pod., – výplň, těsnění a tmelení spár a spojů, – očištění a ošetření úložných ploch, – zednické výpomoce pro montáž dílců, – označení dílce výrobním štítkem nebo jiným způsobem, – úpravy dílce pro dodržení požadované přesnosti jeho osazení, včetně případných měření, – veškerá zařízení pro zajištění stability v každém okamžiku, – další práce dané případně specifikací k příslušnému prefabrik. dílci (úprava pohledových ploch, příp. rubových ploch,Viz : – Předpis S4 Železniční spodek – Vzorové listy železničního spodku Ž1, Ž 2, Ž3, Ž4. – Technické kvalitativní podmínky staveb Státních drah, kap. 1, 2, 3, 4, 14, 17, 22. | pro čerpací jímku: 1 ks
[6 empty] | 0 |  | 0 |  | 0
S | Celkem za 8 | Potrubí |  |  |  | 0 |  | 0 |  | 0 | S
Díl: | 9 | Ostatní konstrukce a práce |  |  |  | 0 |  | 0 |  | 0 | SD
57 | 911111a | OCEL ZÁBRADLÍ NATÍRANÉ | M | 120 |  | 0 |  | 0 |  | 0 | P | R | kompletní dodávka se všemi pomocnými a doplňujícími pracemi a součástmi, se kterými tvoří požadované dílo. Zahrnují i veškeré potřebné mechanismy (např. montážní zvedací plošiny). Není-li v zadávací dokumentaci stanoveno jinak, zahrnují tyto práce veškeré povrchové úpravy, - zahrnuje i nutné zemní práce na osazení nosných konstrukcí těchto zařízení, dále i práce pro osazení do konstrukcí nebo na konstrukce (zabetonování kapes nebo jam, vyvrtání kotevních otvorů, těsnění, tmelení a pod.). Součástí veškerých zařízení jsou i jejich nosné konstrukce, včetně osazení, pokud zadávací dokumentace nestanoví jinak, - i odrazky nebo retroreflexní fólie, jejich ukončení zapuštěním do betonových bloků (včetně betonového bloku a nutných zemních prací) nebo koncovkou, přechod na jiný typ svodidla nebo přes mostní závěr, ochranu proti bludným proudům a vývody pro jejich měření, - osazení sloupků zaberaněním nebo osazením do betonových bloků (včetně betonových bloků a nutných zemních prací), - i kotvení, t.j. kotevní desky, šrouby z nerez oceli, vrty a zálivku, pokud zadávací dokumentace nestanoví jinak. Dále zahrnuje i případné nivelační hmoty pod kotevní desky. | zábradlí z ocelových sloupků a dřeva, kotevené na pažení, včetně vykonzolování a přivaření 22+60+32+6=120,0 m
58 | 911214R | OCEL MOSTNÍ MADLO ŽÁROVĚ STŘÍKANÉ KOVEM | T | 2.875 |  | 0 |  | 0 |  | 0 | P | SŽDC10 | příprava pracoviště, přenášení potřebného materiálu a prostředků v rámci pracoviště – kontrola materiálu k výrobě, kontrola před PKO, včetně případného očištění a přípravy povrchu, kontrola připravenosti k osazení – všechny potřebné pomůcky, stroje, nářadí a pomocný materiál. TKP kap. 19, -ČSN 73 2601, ČSN 73 2603, ČSN 73 6205, ČSN 73 1401, ČSN P ENV 1090, ČSN řady 03, 05, 42 | Zábradelní madlo na schodištích a rampách 2*2*(13,45+14,28+14,5)+2*2*(64,16+63,51+69,71)=958,440 m [A] váha 3,0 kg/m': 958,440*0,003=2,875 t
59 | 91355 | EVIDENČNÍ ČÍSLO MOSTU | KUS | 2 |  | 0 |  | 0 |  | 0 | P | SŽDC10
60 | 91355R | TABULKA S LETOPOČTEM | KUS | 1 |  | 0 |  | 0 |  | 0 | P | SŽDC10
61 | 91721 | ZÁHONOVÉ OBRUBY Z BETON OBRUBNÍKŮ | M | 75 |  | 0 |  | 0 |  | 0 | P | OTSKP11 | Popisy prací zahrnují veškerý materiál, výrobky a polotovary, včetně mimostaveništní a vnitrostaveništní dopravy (rovněž přesuny), včetně naložení a složení,případně s uložením. Položka obruby a zpomalovací prahy zahrnuje i betonové lože i boční betonovou opěrku. | Lemování záhozu z valounů: 73,5+2*0,75=75,0 m
62 | 931182 | VÝPLŇ DILATAČ SPAR Z POLYSTYRENU TL DO 20MM | M2 | 98.72 |  | 0 |  | 0 |  | 0 | P | SŽDC10 | příprava pracoviště, přenášení potřebného materiálu a prostředků v rámci pracoviště – kontrola polohy spáry a jakosti a rozměrů vložky – všechny potřebné pomůcky, stroje, nářadí a pomocný materiál | tubus: 3*2*(7,0+4,3)*0,6=40,680 schodiště: (2,9+2*5,63)*0,4+2*2*(2,8+3,7)*0,3=13,464 příst. chodník 1: 2*0,3*(2,8+3,51)+0,4*(3,0+2*4,32)+0,3*(2,8+2*2,97)+0,25*(2,7+2*1,68)=12,579 příst. chodník 2: 2*0,3*(2,8+3,51)+0,4*(3,0+2*4,25)+0,3*(2,8+2*2,91)+0,25*(2,7+2*1,62)=12,457 příst. chodník 3: 0,5*(4,0+2*5,86)+0,4*(3,8+2*4,47)+0,3*(3,6+2*3,09)+0,25*(3,5+2*1,85)+1,85= =19,540
63 | 931255R | VLOŽ DIL SPAR WATTERSTOP | M | 232.99 |  | 0 |  | 0 |  | 0 | P | SŽDC10 | příprava pracoviště, přenášení potřebného materiálu a prostředků v rámci pracoviště – kontrola polohy spáry a jakosti a rozměrů vložky – všechny potřebné pomůcky, stroje, nářadí a pomocný materiál | tubus: 3*2*(7,0+4,3)=67,800 m schodiště: (2,9+2*5,63)+2*2*(2,8+3,7)=40,160 m příst. chodník 1: 2*(2,8+3,51)+(3,0+2*4,32)+(2,8+2*2,97)+(2,7+2*1,68)= =39,060 m příst. chodník 2: 2*(2,8+3,51)+(3,0+2*4,25)+(2,8+2*2,91)+(2,7+2*1,62)= =38,680 m příst. chodník 3: (4,0+2*5,86)+(3,8+2*4,47)+(3,6+2*3,09)+(3,5+2*1,85)+1,85=47,290 m
64 | 931324 | TĚSNĚNÍ DILATAČ SPAR ASF ZÁLIVKOU MODIFIK PRŮŘ DO 400MM2 | m | 623.64 |  | 0 |  | 0 |  | 0 | P | SŽDC10 | příprava pracoviště, přenášení potřebného materiálu a prostředků v rámci pracoviště – kontrola polohy spáry a připravenosti ploch – všechny potřebné pomůcky, stroje, nářadí a pomocný materiál | podél kamenných soklů a odvodňovacích žlábků tubus: 3*57,33+3*2*0,5=174,990 m příst.chodníky: 2*(64,10+63,50)+69,50+3,30+70,50=398,500 m dilatační spáry tubus: 3*5,85=17,55 m dilatační spáry přístup.chodníky: 2*4*2,20+5*3,0=32,60 m
65 | 931331 | TĚSNĚNÍ DILATAČ SPAR POLYURETAN TMELEM PRŮŘ DO 100MM2 | m | 338.32 |  | 0 |  | 0 |  | 0 | P | SŽDC10 | příprava pracoviště, přenášení potřebného materiálu a prostředků v rámci pracoviště – kontrola polohy spáry a připravenosti ploch – všechny potřebné pomůcky, stroje, nářadí a pomocný materiál | úprava pracovních spar tmelem: tubus: 2*57,31+4*(2*3,65+7,0)=171,820 schodiště: 2*(3,7+3,7+3,7)+2*2*4,0=38,200 příst. chodník 1: 2*16,50+(2,2+2*2,80)+2*3,70+2*2,3=52,800 příst. chodník 2: 2*16,50+(2,2+2*2,80)+2*3,70+2*2,3=52,800 příst. chodník 3: 2*5,10+2*3,75+2*2,50=22,700
66 | 931332 | TĚSNĚNÍ DILATAČ SPAR POLYURETAN TMELEM PRŮŘ DO 200MM2 | m | 499.28 |  | 0 |  | 0 |  | 0 | P | SŽDC10 | příprava pracoviště, přenášení potřebného materiálu a prostředků v rámci pracoviště – kontrola polohy spáry a připravenosti ploch – všechny potřebné pomůcky, stroje, nářadí a pomocný materiál | úprava dilatačních spár tmelem: 2*232,990=465,98 m v tvrdé ochraně izolace: 3*7,1+4*3,0=33,30 m
67 | 93135 | TĚSNĚNÍ DILATAČ SPAR PRYŽ PÁSKOU NEBO KRUH PROFILEM | m | 1039.47 |  | 0 |  | 0 |  | 0 | P | SŽDC10 | příprava pracoviště, přenášení potřebného materiálu a prostředků v rámci pracoviště – kontrola polohy spáry a připravenosti ploch – všechny potřebné pomůcky, stroje, nářadí a pomocný materiál | úprava spár kruhovým profilem (předtěsnění) dilatační spáry: 2*232,990=465,98 m podél kamenných soklů a odvodňovacích žlábků tubus: 3*57,33+3*2*0,5=174,990 m příst.chodníky: 2*(64,10+63,50)+69,50+3,30+70,50=398,500 m
68 | 935212 | ŽLABY A RIGOLY Z BETON. TVÁRNIC ŠÍŘ. 600 MM DO BETONU TL. 100 MM | M | 49 |  | 0 |  | 0 |  | 0 | P | SŽDC10 | – dodání betonových tvárnic požadovaného tvaru a vlastností, jejich skladování a doprava – úprava podkladu – zřízení spojovací vrstvy – zřízení lože dlažby z předepsaného materiálu – uložení betonových tvárnic do předepsaného tvaru z pohledové úpravy – spárování, těsnění, tmelení a vyplnění spar případně s vyklínováním – úprava povrchu pro odvedení srážkové vody – zřízení stupňů, mezilehlých a ukončujících prahů, patních zídek a obrub. – délka konstrukce se měří v \\\"m\\\" délky osy žlabu nebo rigoluViz : – Předpis S4 Železniční spodek – Vzorové listy železničního spodku – Technické kvalitativní podmínky staveb Státních drah, kap.1, 2, 3, 4, 17. | betonový žlábek pro odvodnění prefa
69 | 93553 | ŽLABY A RIGOLY Z DÍLCŮ Z BETONU SV.Š. DO 200 MM VČET.MŘÍŽÍ | M | 9 |  | 0 |  | 0 |  | 0 | P | SŽDC10 | – dodání dílců požadovaného tvaru a vlastností, včetně mříží, jejich skladování a doprava – úprava podkladu – zřízení spojovací vrstvy – uložení dílců do předepsaného tvaru z pohledové úpravy – spárování, těsnění, tmelení a vyplnění spar případně s vyklínováním – úprava povrchu pro odvedení srážkové vody – zřízení stupňů, mezilehlých a ukončujících prahů, patních zídek a obrub. – délka konstrukce se měří v \"m\" délky osy žlabu nebo rigoluViz : – Předpis S4 Železniční spodek – Vzorové listy železničního spodku – Technické kvalitativní podmínky staveb Státních drah, kap.1, 2, 3, 4, 17. | betonový žlábek pro odvodnění prefa, vč. zakrytí u schodišť
70 | 93656 | NIVELAČNÍ ZNAČKA NA KONSTRUKCI | KUS | 38 |  | 0 |  | 0 |  | 0 | P | SŽDC10 | příprava pracoviště, přenášení potřebného materiálu a prostředků v rámci pracoviště – kontrola připravenosti pro osazení nivelační značky – všechny potřebné pomůcky, stroje, nářadí a pomocný materiál. | na každém dilatačním celku 2 ks
71 | 93884R | SEPARAČNÍ FÓLIE PE, TL. 0,3 MM | M2 | 2189.865 |  | 0 |  | 0 |  | 0 | P | SŽDC10 | příprava pracoviště, přenášení potřebného materiálu a prostředků v rámci pracoviště – kontrola a určení rozsahu ploch – všechny potřebné pomůcky, stroje, nářadí a pomocný materiál. | rezerva na přesah izolace 20% tubus: (8,0*58,31+2*3,5*(22,25+13,45+7,6))*1,2=923,496 [A] schodiště 1: 3,5*12,73*1,2=53,466 [B] schodiště 2,3: 2*(3,4*13,85+2,8*2,6)*1,2=130,488 [C] příst.chodník 1: (3,8*64,37+2,8*16,46)*1,2=348,833 [D] příst.chodník 2: (3,8*63,72+2,8*16,44)*1,2=345,802 [E] příst.chodník 3: 5,0*64,63*1,2=387,780 [F] Celkem: A+B+C+D+E+F=2 189,865 [G]
72 | 966165 | BOURÁNÍ KONSTRUKCÍ ZE ŽELEZOBETONU S ODVOZEM DO 8KM | M3 | 9.3 |  | 0 |  | 0 |  | 0 | P | SŽDC10 | příprava pracoviště, přenášení potřebného materiálu a prostředků v rámci pracoviště - kontrola stavu konstrukce a určení rozsahu prací- všechny potřebné pomůcky, stroje, nářadí a pomocný materiál | odstranění betonové zídky, vč. odvozu na skládku a poplatku za skládku 0,3*1,5*(7+8,5)+0,6*0,25*(7+8,5)=9,300 m3
[6 empty] | 0 |  | 0 |  | 0
S | Celkem za 9 | Ostatní konstrukce a práce |  |  |  | 0 |  | 0 |  | 0 | S
Note on A7: § 6a
Note on B7: § 6b 1.část
Note on C2: § 3
Note on C7: § 6c 1.část
Note on D4: § 2 v případě jiné klasifikace upravit údaj v závorce, např. (CZ-CC)
Note on D7: § 6d
Note on E7: § 6e
Note on N6: § 6b 2.část
Note on O6: § 6c 2.část
Note on P6: § 6f § 7
Note on U2: jiri.zakravsky: tools PSSOzzzzzz propertites Protection Lock "2*4"
Součet za Díl
Zaokrouhlit množství