## formulář 5 -pol.rozp
FORMULÁŘ 5 | [6 empty] | majitel HIM: | SŽDC |  | 0 |  | m2 | 208 | 0 | majitel, cena | SŽDC | ČD | OSTATNÍ
|  | SOUPIS PRACÍ/ ROZPOČET | [7 empty] | Cena za objekt [Kč] |  | mj dle JKSO | počet mj | objektový ukazatel
Název stavby : |  | Uzel Plzeň, 1.stavba – přestavba pražského zhlaví | [5 empty] | Číslo stavby | 3503-1 | [5 empty] | hlavičky stavby
Název PS,SO : |  | ŽST Plzeň hl.n., rekonstrukce zastřešení přednádraží - sever | Zatřídění objektu : (JKSO, JKPOV) | 823 59 |  |  |  | Číslo PS,SO | SO 34-34-32.1 | [5 empty] | hlavičky objektu
Datum zpracování : |  | 2013-05-15 | [5 empty] | Datum aktualizace : | [6 empty] | hlavičky datumů
Poř. | [6 empty] | C E N A |  |  |  | typ řádku | kód datové základny | Technická specifikace | Výkaz výměr | nadpisy sloupců
číslo | Číslo |  | měrná |  | jednotková | Celková | dodávky |  | montáže | [5 empty] | nadpisy sloupců
pol. | položky | Název položky | jednotka | množství | hmotnost | hmotnost | jednotková | celkem | jednotková | celkem |  |  |  |  | nadpisy sloupců
0 | 1 | 2 | 3 | 4 | 5 | 6 | 7 | 8 | 9 | 10 | 12 | 13 | 14 | 15 | nadpisy sloupců
řádek s filtry
Díl: | 767 | Konstrukce zámečnické | [8 empty] | SD
1 | 76734343201R | KRYTINA STŘECH Z TIZN PLECHU, VČETNĚ MONPLECH PŘEDZVĚTRALÝ HLADKÝ MATNÝ ŠEDÝ, SÍLA 0,8MM, KOMPLET PROVEDENÍ VČETNĚ POVRCHOVÉ ÚPRAVY, TYPOVÉHO HŘEBENE, UKONČENÍ, PODKLADNÍ PROVĚTRÁVANÉ ROHOŽE DELTA TRELA 8MM, DETAILŮ A PROSTUPŮ TYPOVÝMI GUMOVÝMI MANŽETAMI, PŘICHYCENÍ SAMOVRTNÝMI ŠROUBY NEREZOVÝMI PŘÍCHYTKAMI, DILATACE PŘEKRYTA TITNZINK. PLECHEM PŘES PRYŽOVÉ TĚSNĚNÍ, LEŠENÍ A POMOCNÝCH PODLAH, DLE TZ, PD A TKP STAVEB STÁTNÍCH DRAH | M2 | 208.32 |  | 0 |  | 0 |  | 0 | P | R | – položky doplňkových konstrukcí zahrnují vedle vlastních zámečnických výrobků i rámy, rošty, lišty, kování, podpěrné, závěsné, upevňovací prvky, spojovací a těsnící materiál, pomocný materiál, kompletní povrchovou úpravu, u doplňkových stavebních konstrukcí je zahrnuto drobné zasklení nebo jiná předepsaná výplň. | výměry - viz PD
2 | 76734343202R | STROPNÍ KONSTRUKCE Z ŘEZIVA - HOBLOVANÉ HRANĚNÉ KONSTRUKČNÍ ŘEZIVO D+M, DŘEVĚNÉ VAZNIČKY ROVNOBĚŽNĚ S OKAPEM VČETNĚ, TŘ. SII, KOMPLET PROVEDENÍ VČETNĚ HOBLOVÁNÍ,SPOJOVACÍCH PROSTŘEDKŮ A DOPRAVY JAKOST B1 | M3 | 0.45055 |  | 0 |  | 0 |  | 0 | P | R | – položky doplňkových konstrukcí zahrnují vedle vlastních zámečnických výrobků i rámy, rošty, lišty, kování, podpěrné, závěsné, upevňovací prvky, spojovací a těsnící materiál, pomocný materiál, kompletní povrchovou úpravu, u doplňkových stavebních konstrukcí je zahrnuto drobné zasklení nebo jiná předepsaná výplň. | =27,306*0,05*0,05*6*1,1
3 | 76734343203R | POHLEDOVÝ HOBLOVANÝ DŘEVĚNÝ ZÁKLOP, JAKOST B1, SPOJ NA POLODRÁŽKU, VČ. MONT. DOPRAVY, VEŠ. MONTÁŽE A SPOJOVACÍCH PROSTŘEDKŮ. | M3 | 4.3974 |  | 0 |  | 0 |  | 0 | P | R | – položky doplňkových konstrukcí zahrnují vedle vlastních zámečnických výrobků i rámy, rošty, lišty, kování, podpěrné, závěsné, upevňovací prvky, spojovací a těsnící materiál, pomocný materiál, kompletní povrchovou úpravu, u doplňkových stavebních konstrukcí je zahrnuto drobné zasklení nebo jiná předepsaná výplň. | =6,1*0,024*27,306*1,1
4 | 76734343204R | NÁTĚRY TESAŘAŘSKÝCH A TRUHLÁŘSKÝCH KONSTERUKCÍ SYNTETICKÉ TROJNÁSOBNÝ VRCHNÍ NÁTĚR NA KONSTRUKČNÍ ŘEZIVO A POHLEDOVÝ HOBLOVANÝ ZÁKLOP - DVOJNÁSOBNÝ BOCHEMIT ČIRÝ MÁČENÍM PROTI ŠKŮDCŮM PRO 3.TŘÍDU OHROŽENÍ A BEZBARVÁ LAZURA, KOMPLET PROVEDENÍ, DLE TZ, PD A TKP STAVEB STÁTNÍCH DRAH | M2 | 402.4904 |  | 0 |  | 0 |  | 0 | P | R | – položky doplňkových konstrukcí zahrnují vedle vlastních zámečnických výrobků i rámy, rošty, lišty, kování, podpěrné, závěsné, upevňovací prvky, spojovací a těsnící materiál, pomocný materiál, kompletní povrchovou úpravu, u doplňkových stavebních konstrukcí je zahrnuto drobné zasklení nebo jiná předepsaná výplň. | =(27,306*6,1*2)*1,1+(27,306*0,05*4*6)*1,1
5 | 76734343205R | ŽLABY Z TIZN PLECHU RŠ DO 1000MM, PŘEDZVĚTRALÝ MATNÝ ŠEDÝ, TL. 0,80MM, KOMPLET PROVEDENÍ VČETNĚ HÁKŮ OPLÁŠTĚNÝCH TIZN PŘEDZVĚTRALÝM PLECHEM, ČEL A OSTATNÍCH DOPLŃKŮ, DILATACE PŘEKRYTY BUTYLKAUČUKOVOU PÁSKOU, DLE TZ,PD A TKP STAVEB STÁTNÍCH DRAH - K5 | M | 27.3 |  | 0 |  | 0 |  | 0 | P | R | – položky doplňkových konstrukcí zahrnují vedle vlastních zámečnických výrobků i rámy, rošty, lišty, kování, podpěrné, závěsné, upevňovací prvky, spojovací a těsnící materiál, pomocný materiál, kompletní povrchovou úpravu, u doplňkových stavebních konstrukcí je zahrnuto drobné zasklení nebo jiná předepsaná výplň. | výměry - viz PD
6 | 76734343206R | OPLECHOVÁNÍ A LEMOVÁNÍ FALCOVÉ KRYTINY Z TIZN PLECHU RŠ 450MM, PŘEDZVĚTRALÝ MATNÝ ŠEDÝ, TL. 0,80MM, KOMPLET PROVEDENÍ VČETNĚ OPLECHOVÁNÍ ČEL; TVAROVÁNÍ; KOTVENÍ DO FASÁDY VB A OSTATNÍCH DOPLŇKŮ. DILATACE PŘEKRYTY BUTYLKAUČUKOVOU PÁSKOU, DLE TZ,PD A TKP STAVEB STÁTNÍCH DRAH - K2, K3 | M | 27.3 |  | 0 |  | 0 |  | 0 | P | R | – položky doplňkových konstrukcí zahrnují vedle vlastních zámečnických výrobků i rámy, rošty, lišty, kování, podpěrné, závěsné, upevňovací prvky, spojovací a těsnící materiál, pomocný materiál, kompletní povrchovou úpravu, u doplňkových stavebních konstrukcí je zahrnuto drobné zasklení nebo jiná předepsaná výplň. | výměry - viz PD
7 | 76734343207R | OPLECHOVÁNÍ BUDOVY KRYCÍ LIŠTOU Z TIZN PLECHU RŠ 350MM, PŘEDZVĚTRALÝ MATNÝ ŠEDÝ, TL. 0,80MM, KOMPLET PROVEDENÍ VČETNĚ TVAROVÁNÍ; TĚSNÍCÍHO TMELE; POVRCH STĚNY BUDOVY OPATŘEN PENETRAČNÍM NÁTĚREM; KOTVENÍ DO FASÁDY VB A OSTATNÍCH DOPLŇKŮ. DILATACE PŘEKRYTY BUTYLKAUČUKOVOU PÁSKOU, DLE TZ,PD A TKP STAVEB STÁTNÍCH DRAH - K1, K4 | M | 95.2 |  | 0 |  | 0 |  | 0 | P | R | – položky doplňkových konstrukcí zahrnují vedle vlastních zámečnických výrobků i rámy, rošty, lišty, kování, podpěrné, závěsné, upevňovací prvky, spojovací a těsnící materiál, pomocný materiál, kompletní povrchovou úpravu, u doplňkových stavebních konstrukcí je zahrnuto drobné zasklení nebo jiná předepsaná výplň. | výměry - viz PD
8 | 76734343208R | ODPAD TROUBY KRUH (ČTVERC) Z TITANZINK PLECHU DN DO 150MM PRŮMĚR 125MM, RŠ 410MM, PŘEDZVĚTRALÝ MATNÝ ŠEDÝ TITANZINEK TL. 0,8MM, KOMPLET PROVEDENÍ VČETNĚ KOLEN, DOPLŃKŮ, OBJÍMEK NA OCEL. SLOUPY S PRYŽOVOU PODLOŽKOU, DLE TZ, PD A TKP STAVEB STÁTNÍCH DRAH - K6 | M | 3.1 |  | 0 |  | 0 |  | 0 | P | R | – položky doplňkových konstrukcí zahrnují vedle vlastních zámečnických výrobků i rámy, rošty, lišty, kování, podpěrné, závěsné, upevňovací prvky, spojovací a těsnící materiál, pomocný materiál, kompletní povrchovou úpravu, u doplňkových stavebních konstrukcí je zahrnuto drobné zasklení nebo jiná předepsaná výplň. | výměry - viz PD
9 | 76734343209R | LITINOVÝ SVOD DN 125; ČISTÍCÍ KUS DN 125; DO VÝŠKY 1500MM OD HRANY NÁSTUPIŠTĚ | M | 6 |  | 0 |  | 0 |  | 0 | P | R | – položky doplňkových konstrukcí zahrnují vedle vlastních zámečnických výrobků i rámy, rošty, lišty, kování, podpěrné, závěsné, upevňovací prvky, spojovací a těsnící materiál, pomocný materiál, kompletní povrchovou úpravu, u doplňkových stavebních konstrukcí je zahrnuto drobné zasklení nebo jiná předepsaná výplň. | výměry - viz PD
10 | 76734343210R | LAPAČ STŘEŠNÍCH SPLAVENIN DN125 S KULOVÝM KLOUBEM NA ODTOKU; S KOŠEM PRO ZACHYTÁVÁNÍ NEČISTOT, SE SUCHOU KLAPKOU PROTI ZÁPACHU, ČISTÍCÍM VÍČKEM A POHLEDOVÝMI DÍLY Z LITINY. | KS | 2 |  | 0 |  | 0 |  | 0 | P | R | – položky doplňkových konstrukcí zahrnují vedle vlastních zámečnických výrobků i rámy, rošty, lišty, kování, podpěrné, závěsné, upevňovací prvky, spojovací a těsnící materiál, pomocný materiál, kompletní povrchovou úpravu, u doplňkových stavebních konstrukcí je zahrnuto drobné zasklení nebo jiná předepsaná výplň. | výměry - viz PD
11 | 76734343211R | OSTATNÍ KOVOVÉ DOPLŇK KONSTRUKCE DODÁVKA A MONTÁŽ OCHRANY PROTI HOLUBŮM, PROFIL T25 PO 2,0M + 4X CÍNOVANÝ DRÁT PRŮMĚRU 1MM, KOMPLET PROVEDENÍ VČETNĚ VŠECH POMOCNÝCH KONSTRUKCÍ A PRACÍ, DLE TZ, PD A TKP STAVEB STÁTNÍCH DRAH | M | 97.5 |  | 0 |  | 0 |  | 0 | P | R | – položky doplňkových konstrukcí zahrnují vedle vlastních zámečnických výrobků i rámy, rošty, lišty, kování, podpěrné, závěsné, upevňovací prvky, spojovací a těsnící materiál, pomocný materiál, kompletní povrchovou úpravu, u doplňkových stavebních konstrukcí je zahrnuto drobné zasklení nebo jiná předepsaná výplň. | výměry - viz PD
12 | 76734343212R | PROTIKOROZ OCHRANA NOVÝCH OCEL KONSTR NÁTĚREM VÍCEVRST Nátěrový systém dle ČSN EN ISO 2808 - pravidlo 80-20:žárové zinkování stříkáním, ochranný nátěrový systém ONS 01, jednotlivé vrstvy nátěrů musí mít odlišný barevný odstín, vrchní nátěr bude proveden v jednotném odstínu. PROVEDENO V PROSTORÁCH ZHOTOVITELE. DLE TZ, PD A TKP STAVEB STÁTNÍCH DRAH. | M2 | 192.82 |  | 0 |  | 0 |  | 0 | P | R | – položky doplňkových konstrukcí zahrnují vedle vlastních zámečnických výrobků i rámy, rošty, lišty, kování, podpěrné, závěsné, upevňovací prvky, spojovací a těsnící materiál, pomocný materiál, kompletní povrchovou úpravu, u doplňkových stavebních konstrukcí je zahrnuto drobné zasklení nebo jiná předepsaná výplň. | výměry - viz PD
13 | 76734343213R | PROTIKOROZ OCHRANA REPASOVANÝCH OCEL.KONSTRUKCÍ NÁTĚREM VÍCEVRST Nátěrový systém dle ČSN EN ISO 2808 - pravidlo 80-20: Ochranný nátěrový systém ONS 21, jednotlivé vrstvy nátěrů musí mít odlišný barevný odstín, vrchní nátěr bude proveden v jednotném odstínu. PROVEDENO V PROSTORÁCH ZHOTOVITELE. DLE TZ, PD A TKP STAVEB STÁTNÍCH DRAH. | M2 | 43.4 |  | 0 |  | 0 |  | 0 | P | R | – položky doplňkových konstrukcí zahrnují vedle vlastních zámečnických výrobků i rámy, rošty, lišty, kování, podpěrné, závěsné, upevňovací prvky, spojovací a těsnící materiál, pomocný materiál, kompletní povrchovou úpravu, u doplňkových stavebních konstrukcí je zahrnuto drobné zasklení nebo jiná předepsaná výplň. | výměry - viz PD
14 | 76734343214R | OTRYSKÁNÍ POVRCHU SA 2,5 NOVÝCH A REPASOVANÝCH KONSTRUKCÍ V PROSTORÁCH ZHOTOVITELE, DLE TZ, PD A TKP STAVEB STÁTNÍCH DRAH | M2 | 236.22 |  | 0 |  | 0 |  | 0 | P | R | – položky doplňkových konstrukcí zahrnují vedle vlastních zámečnických výrobků i rámy, rošty, lišty, kování, podpěrné, závěsné, upevňovací prvky, spojovací a těsnící materiál, pomocný materiál, kompletní povrchovou úpravu, u doplňkových stavebních konstrukcí je zahrnuto drobné zasklení nebo jiná předepsaná výplň. | výměry - viz PD
16 | 76734343218R | DEMONTÁŽ + ZPĚTNÁ MONTÁŽ SLOUPŮ (I REPLIK) KOMPLET PROVEDENÍ VČETNĚ DOPRAVY DO DÍLEN A ZPĚT, MANIPULACE, BALENÍ, PROKLADŮ A OCHRANNÝCH PROSTŘEDKŮ, VÝŠKOVÉ REKTIFIKACE, DLE TZ, PD A RKP STAVEB STÁTNÍCH DRAH | KUS | 4 |  | 0 |  | 0 |  | 0 | P | R | – položky doplňkových konstrukcí zahrnují vedle vlastních zámečnických výrobků i rámy, rošty, lišty, kování, podpěrné, závěsné, upevňovací prvky, spojovací a těsnící materiál, pomocný materiál, kompletní povrchovou úpravu, u doplňkových stavebních konstrukcí je zahrnuto drobné zasklení nebo jiná předepsaná výplň. | výměry - viz PD
17 | 76734343219R | ZHOTOVENÍ REPLIK SLOUPŮ KOMPLET PROVEDENÍ, VČETNĚ MANIPILACE A VÝZISKU, TMELENÍ, TRYSKÁNÍ, FORMOVÁNÍ A PROTIKOROZNÍ OCHRANA (6,5M2/1 KUS), DLE TZ, PD A TKP STAVEB STÁTNÍCH DRAH | KUS | 3 |  | 0 |  | 0 |  | 0 | P | R | – položky doplňkových konstrukcí zahrnují vedle vlastních zámečnických výrobků i rámy, rošty, lišty, kování, podpěrné, závěsné, upevňovací prvky, spojovací a těsnící materiál, pomocný materiál, kompletní povrchovou úpravu, u doplňkových stavebních konstrukcí je zahrnuto drobné zasklení nebo jiná předepsaná výplň. | výměry - viz PD
18 | 76734343220R | REPASÉ STÁVAJÍCÍCH SLOUPŮ KOMPLET PROVEDENÍ VČETNĚ PROTIKOROZNÍ ÚPRAVY DLE TZ (3 M2/KS SLOUPU + 3,5 M2/KS HLAVICE, CELKEM 1KS SLOUPU 6,5 M2), ŠTUKATÉRSKÉ TMELENÍ A BROUŠENÍ POVRCHU PO ZÁKLADNÍM NÁTĚRU, TRYSKÁNÍ KORUNDEM, NOVÝCH MALÝCH LITINOVÝCH DÍLCŮ-OZDOBY HLAVIC, OPRAVY ZÁKLADOVÝCH PATIC+NOVÉ ZDOBNÉ PRVKY, ZÁMEČNICKÉ OČIŠTĚNÍ OD NÁVARKŮ, OBJÍMEK PRAPORKŮ APOD, DLE PD, TZ A TKP STAVEB STÁTNÍCH DRAH | KUS | 4 |  | 0 |  | 0 |  | 0 | P | R | – položky doplňkových konstrukcí zahrnují vedle vlastních zámečnických výrobků i rámy, rošty, lišty, kování, podpěrné, závěsné, upevňovací prvky, spojovací a těsnící materiál, pomocný materiál, kompletní povrchovou úpravu, u doplňkových stavebních konstrukcí je zahrnuto drobné zasklení nebo jiná předepsaná výplň. | výměry - viz PD
19 | 76734343221R | NOVÉ MALÉ LITINOVÉ DÍLCE D+M KOMPLET PROVEDENÍ, DLE TZ, PD A TKP STAVEB STÁTNÍCH DRAH | KUS | 15 |  | 0 |  | 0 |  | 0 | P | R | – položky doplňkových konstrukcí zahrnují vedle vlastních zámečnických výrobků i rámy, rošty, lišty, kování, podpěrné, závěsné, upevňovací prvky, spojovací a těsnící materiál, pomocný materiál, kompletní povrchovou úpravu, u doplňkových stavebních konstrukcí je zahrnuto drobné zasklení nebo jiná předepsaná výplň. | výměry - viz PD
S | Celkem za 767 | Konstrukce zámečnické |  |  |  | 0 |  | 0 |  | 0
Díl: | 8 | Potrubí | [8 empty] | SD
20 | 83034343201R | CHRÁNIČKY Z TRUB PLAST DN DO 50MM DODÁVKA A MONTÁŽ FLEXI CHRANIČKY DN 50MM, KOMPLET PROVEDENÍ V ZÁKLADOVÝCH PATKÁCH, VČETNĚ VŠECH DETAILŮ A POMOCNÝCH KONSTRUKCÍ A PRACÍ, DLE TZ, PD A TKP STAVEB STÁTNÍCH DRAH | M | 16 |  | 0 |  | 0 |  | 0 | P | R | – položky pro konstrukce na trubním vedení zahrnují kompletní konstrukce trubního vedení a to buď ve spojení s potrubím nebo samostatně. Zahrnují rovněž úpravy typových konstrukcí, spojovací a těsnící materiál, předepsané povrchové úpravy, máčení cihel, vyspárování a pod. Šachty, vpustě, kabelové komory zahrnují i poklopy s rámem, mříže s rámem, koše na bahno, stupadla, žebříky, stropy z bet. dílců a pod. - dodání dílce požadovaného tvaru a vlastností, jeho skladování, doprava a osazení do definitivní polohy, včetně komplexní technologie výroby a montáže dílců, ošetření a ochrana dílců, - u dílců železobetonových a předpjatých veškerá výztuž, případně i tuhé kovové prvky a závěsná oka, - úpravy a zařízení pro uložení a transport dílce, - veškeré požadované úpravy dílců, včetně doplňkových konstrukcí a vybavení, - sestavení dílce na stavbě včetně montážních zařízení,plošin a prahů a pod., - výplň, těsnění a tmelení spár a spojů, - očištění a ošetření úložných ploch, - zednické výpomoce pro montáž dílců, - označení dílce výrobním štítkem nebo jiným způsobem, - úpravy dílce pro dodržení požadované přesnosti jeho osazení, včetně případných měření, - veškerá zařízení pro zajištění stability v každém okamžiku, - další práce dané případně specifikací k příslušnému prefabrik. dílci (úprava pohledových ploch, příp. rubových ploch, osazení měřících zařízení, zkoušení a měření dílců a pod.). | výměry - viz PD
21 | 83034343202R | CHRÁNIČKY Z TRUB PLAST DN DO 100MM DODÁVKA A MONTÁŽ FLEXI CHRÁNIČKY DN 100, KOMPLET PROVEDENÍ V ZÁKLADOVÝCH PATKÁCH, VČETNĚ VŠECH DETAILŮ A POMOCNÝCH KONSTRUKCÍ A PRACÍ, DLE TZ, PD A TKP STAVEB STÁTNÍCH DRAH | M | 16 |  | 0 |  | 0 |  | 0 | P | R | – položky pro konstrukce na trubním vedení zahrnují kompletní konstrukce trubního vedení a to buď ve spojení s potrubím nebo samostatně. Zahrnují rovněž úpravy typových konstrukcí, spojovací a těsnící materiál, předepsané povrchové úpravy, máčení cihel, vyspárování a pod. Šachty, vpustě, kabelové komory zahrnují i poklopy s rámem, mříže s rámem, koše na bahno, stupadla, žebříky, stropy z bet. dílců a pod. - dodání dílce požadovaného tvaru a vlastností, jeho skladování, doprava a osazení do definitivní polohy, včetně komplexní technologie výroby a montáže dílců, ošetření a ochrana dílců, - u dílců železobetonových a předpjatých veškerá výztuž, případně i tuhé kovové prvky a závěsná oka, - úpravy a zařízení pro uložení a transport dílce, - veškeré požadované úpravy dílců, včetně doplňkových konstrukcí a vybavení, - sestavení dílce na stavbě včetně montážních zařízení,plošin a prahů a pod., - výplň, těsnění a tmelení spár a spojů, - očištění a ošetření úložných ploch, - zednické výpomoce pro montáž dílců, - označení dílce výrobním štítkem nebo jiným způsobem, - úpravy dílce pro dodržení požadované přesnosti jeho osazení, včetně případných měření, - veškerá zařízení pro zajištění stability v každém okamžiku, - další práce dané případně specifikací k příslušnému prefabrik. dílci (úprava pohledových ploch, příp. rubových ploch, osazení měřících zařízení, zkoušení a měření dílců a pod.). | výměry - viz PD
22 | 83034343203R | CHRÁNIČKY Z TRUB PLAST DN DO 150MM DODÁVKA A MONTÁŽ FLEXI CHRÁNIČKY DN 125MM, KOMPLET PROVEDENÍ V ZÁKLADOVÝCH PATKÁCH, VČETNĚ VŠECH DETAILŮ A POMOCNÝCH KONSTRUKCÍ A PRACÍ, DLE TZ, PD A TKP STAVEB STÁTNÍCH DRAH | M | 16 |  | 0 |  | 0 |  | 0 | P | R | – položky pro konstrukce na trubním vedení zahrnují kompletní konstrukce trubního vedení a to buď ve spojení s potrubím nebo samostatně. Zahrnují rovněž úpravy typových konstrukcí, spojovací a těsnící materiál, předepsané povrchové úpravy, máčení cihel, vyspárování a pod. Šachty, vpustě, kabelové komory zahrnují i poklopy s rámem, mříže s rámem, koše na bahno, stupadla, žebříky, stropy z bet. dílců a pod. - dodání dílce požadovaného tvaru a vlastností, jeho skladování, doprava a osazení do definitivní polohy, včetně komplexní technologie výroby a montáže dílců, ošetření a ochrana dílců, - u dílců železobetonových a předpjatých veškerá výztuž, případně i tuhé kovové prvky a závěsná oka, - úpravy a zařízení pro uložení a transport dílce, - veškeré požadované úpravy dílců, včetně doplňkových konstrukcí a vybavení, - sestavení dílce na stavbě včetně montážních zařízení,plošin a prahů a pod., - výplň, těsnění a tmelení spár a spojů, - očištění a ošetření úložných ploch, - zednické výpomoce pro montáž dílců, - označení dílce výrobním štítkem nebo jiným způsobem, - úpravy dílce pro dodržení požadované přesnosti jeho osazení, včetně případných měření, - veškerá zařízení pro zajištění stability v každém okamžiku, - další práce dané případně specifikací k příslušnému prefabrik. dílci (úprava pohledových ploch, příp. rubových ploch, osazení měřících zařízení, zkoušení a měření dílců a pod.). | výměry - viz PD
S | Celkem za 8 | Potrubí |  |  |  | 0 |  | 0 |  | 0
Díl: | 9 | Ostatní konstrukce a práce | [8 empty] | SD
23 | 90034342101R | LEHKÉ PRACOVNÍ LEŠENÍ DO 1,5 kPa VÝŠKA PODLAHY DO 1,90M, KOMPLET PROVEDENÍ, MTZ, NÁJEM, DMTZ, PRO DEMONTÁŽ A MONTÁŽ OK, ZASTŘEŠENÍ, NÁTĚRY, DLE TZ, PD A TKP STAVEB STÁTNÍCH DRAH | M2 | 416.64 |  | 0 |  | 0 |  | 0 | P | R | Položka obsahuje dovoz, montáž, údržbu, opotřebení (nájemné), demontáž, konzervaci, odvoz. | výměry - viz PD
24 | 90034342102R | VYČIŠTĚNÍ BUDOV H PODL. 4M | M2 | 208.32 |  | 0 |  | 0 |  | 0 | P | R | Položka obsahuje dovoz, montáž, údržbu, opotřebení (nájemné), demontáž, konzervaci, odvoz. | výměry - viz PD
25 | 90034342103R | DEMONTÁŽ KONSTRUKCÍ KOVOVÝCH (K REPASI) KOMPLET PROVEDENÍ DEMONTÁŽE VČENĚ ODVOZU K REPASE DO 400 KM, DLE TZ, PD A TKP STAVEB STÁTNÍCH DRAH | T | 1.384 |  | 0 |  | 0 |  | 0 | P | R | Položka obsahuje dovoz, montáž, údržbu, opotřebení (nájemné), demontáž, konzervaci, odvoz. | výměry - viz PD
26 | 90034342104R | DEMONTÁŽ STŘEŠNÍ KRYTINY S ODVOZEM NA ÚLOŽIŠTĚ SŽDC DO 15KM (NEBUDE ZNOVU POUŽITO) KOMPLET PROVEDENÍ DEMONTÁŽE VČETNĚ LEŠENÍ, POMOCNÝCH KONSTRUKCÍ A PODLAH, BEZPEČN. OPATŘENÍ, ODVOZU NA SKLÁDKU, DLE TZ A PD DO | M2 | 208.32 |  | 0 |  | 0 |  | 0 | P | R | Položka obsahuje dovoz, montáž, údržbu, opotřebení (nájemné), demontáž, konzervaci, odvoz. | výměry - viz PD
27 | 90034342105R | DEMONTÁŽ KONSTRUKCÍ KOVOVÝCH S ODVOZEM NAULOŽIŠTĚ SŽDC DO 15KM (NEBUDE ZNOVU POUŽITO) KOMPLET PROVEDENÍ DEMONTÁŽE VČETNĚ LEŠENÍ, POMOCNÝCH KONSTRUKCÍ A PODLAH, BEZPEČN. OPATŘENÍ, ODVOZU NA SKLÁDKU, DLE TZ A PD DO 150KG | T | 3.743 |  | 0 |  | 0 |  | 0 | P | R | Položka obsahuje dovoz, montáž, údržbu, opotřebení (nájemné), demontáž, konzervaci, odvoz. | výměry - viz PD
28 | 90034342106R | DEMONTÁŽ KONSTRUKCÍ KOVOVÝCH S ODVOZEM DO 5KM (NEBUDE ZNOVU POUŽITO) KOMPLET PROVEDENÍ DEMONTÁŽE VČETNĚ LEŠENÍ, POMOCNÝCH KONSTRUKCÍ A PODLAH, BEZPEČN. OPATŘENÍ, ODVOZU NA SKLÁDKU, DLE TZ A PD NAD 150KG | T | 3.743 |  | 0 |  | 0 |  | 0 | P | R | Položka obsahuje dovoz, montáž, údržbu, opotřebení (nájemné), demontáž, konzervaci, odvoz. | výměry - viz PD
S | Celkem za 9 | Ostatní konstrukce a práce |  |  |  | 0 |  | 0 |  | 0
Díl: | 96 | Bourání a demontáž konstrukcí | [8 empty] | SD
29 | 96034343201R | Dmtž žlab podok půlkr rov rš330-30° KOMPLET DEMONTÁŽ MEZISTŘEŠNÍCH ŽLABŮ PŮLKRUHOVÝCH R.Č. 330MM VČETNĚ HÁKŮ.ČEL A VŠECH PŘÍSLUŠENSTVÍ, DLE TZ, PD A TKP STAVEB STÁTNÍCH DRAH | M | 28 |  | 0 |  | 0 |  | 0 | P | R | – zahrnují veškerou manipulaci s vybouranou sutí a hmotami včetně uložení na skládku a poplatku za skládku, - zahrnují veškeré další práce plynoucí z technologického předpisu a z platných předpisů (zvláště vyhlášky č.324/1990 Sb.). | výměry - viz PD
30 | 96034343202R | Dmtž žlab mezistřešní rš1100 KOMPLET DEMONTÁŽ MEZISTŘEŠNÍCH ŽLABŮ ČTYŘHRANNÝCH R.Š. 1100MM VČETNĚ HÁKŮ, ČEL A VŠECH PŘÍSLUŠENSTVÍ, DLE TZ, PD A TKP STAVEB STÁTNÍCH DRAH | M | 28 |  | 0 |  | 0 |  | 0 | P | R | – zahrnují veškerou manipulaci s vybouranou sutí a hmotami včetně uložení na skládku a poplatku za skládku, - zahrnují veškeré další práce plynoucí z technologického předpisu a z platných předpisů (zvláště vyhlášky č.324/1990 Sb.). | výměry - viz PD
31 | 96034343203R | Dmtž trouby kruhové D 120mm KOMPLET DEMONTÁŽ ODPADNJÍCH TRUB KRUHOVÝCH PR. 120MM VČETNĚ ZDĚŘÍ, KOTLÍKŮ, LITINOVÝCH ZAÚSTĚNÍ A VŠECH PŘÍSLUŠENSTVÍ, DLE TZ, PD A TKP STAVEB STÁTNÍCH DRAH | M | 8 |  | 0 |  | 0 |  | 0 | P | R | – zahrnují veškerou manipulaci s vybouranou sutí a hmotami včetně uložení na skládku a poplatku za skládku, - zahrnují veškeré další práce plynoucí z technologického předpisu a z platných předpisů (zvláště vyhlášky č.324/1990 Sb.). | výměry - viz PD
32 | 90034342102R | Dřevěné opláštění kabelových žlabů pod přístřeškem | m2 | 16.4 |  | 0 |  | 0 |  | 0 | P | R | – položky doplňkových konstrukcí zahrnují vedle vlastních truhlářských výrobků i rámy, rošty, lišty, kování, podpěrné, závěsné, upevňovací prvky, spojovací a těsnící materiál, pomocný materiál, kompletní povrchovou úpravu, u doplňkových stavebních konstrukcí je zahrnuto drobné zasklení nebo jiná předepsaná výplň. | výměry - viz PD
S | Celkem za 96 | Bourání a demontáž konstrukcí |  |  |  | 0 |  | 0 |  | 0
Díl: | M768 | 0celové konstrukce | [8 empty] | SD
33 | 76834343201R | OSTATNÍ KOVOVÉ KONSTRUKCE NOVÉ D+M OK PŘESTŘEŠENÍ NÁSTUPIŠŤ, KOMPLET PROVEDENÍ, VČETNĚ OCELOVÝCH SVODOVÝCH TRUB 108/4MM, A VŠECH POMOCNÝCH KONSTRUKCÍ, DLE TZ, PD A TKP STAVEB STÁTNÍCH DRAH | T | 3.743 |  | 0 |  | 0 |  | 0 | P | R | – položky ocelových konstrukcí zahrnují vedle vlastních OK i rámy, rošty, lišty, kování, podpěrné, závěsné, upevňovací prvky, spojovací a těsnící materiál, pomocný materiál, kompletní povrchovou úpravu, u doplňkových stavebních konstrukcí je zahrnuto drobné zasklení nebo jiná předepsaná výplň. | výměry - viz PD
34 | 76834343202R | ZÁKLADOVÉ KOTVENÍ; CHEMICKÁ KOTVA M30 | KS | 20 |  | 0 |  | 0 |  | 0 | P | R | – položky ocelových konstrukcí zahrnují vedle vlastních OK i rámy, rošty, lišty, kování, podpěrné, závěsné, upevňovací prvky, spojovací a těsnící materiál, pomocný materiál, kompletní povrchovou úpravu, u doplňkových stavebních konstrukcí je zahrnuto drobné zasklení nebo jiná předepsaná výplň. | výměry - viz PD
35 | 76834343203R | OSTATNÍ KOVOVÉ KONSTRUKCE MONTÁŽ OK - REPASOVANÉ DÍLCE, VČETNĚ DOVOZU Z DÍLEN, A VŠECH DOPLŃUJÍCÍCH KONSTRUKCÍ, KOMPLET PROVEDENÍ, DLE TZ, PD A TKP STAVEB STÁTNÍCH DRAH | T | 1.384 |  | 0 |  | 0 |  | 0 | P | R | – položky ocelových konstrukcí zahrnují vedle vlastních OK i rámy, rošty, lišty, kování, podpěrné, závěsné, upevňovací prvky, spojovací a těsnící materiál, pomocný materiál, kompletní povrchovou úpravu, u doplňkových stavebních konstrukcí je zahrnuto drobné zasklení nebo jiná předepsaná výplň. | výměry - viz PD
36 | 76834343204R | REPASÉ STÁVAJÍCÍCH PROFILŮ NOSNÍKŮ KOMPLET PROVEDENÍ VČETNĚ DLE TZ, TMELENÍ A BROUŠENÍ POVRCHU PO ZÁKLADNÍM NÁTĚRU, TRYSKÁNÍ KORUNDEM, OPRAVY DEFEKTŮ, ZABROUŠENÍ VÝMĚNA POŠKOZENÝCH NÝTŮ, PŘÍRUB, GEOMETRICKÉ ROVNÁNÍ PRVKŮ SJEDNOCENÍ DÉLEK, ZÁMEČNICKÉ OČIŠTĚNÍ, APOD, DLE PD, TZ A TKP STÁTNÍCH DRAH | M2 | 44.4 |  | 0 |  | 0 |  | 0 | P | R | – položky ocelových konstrukcí zahrnují vedle vlastních OK i rámy, rošty, lišty, kování, podpěrné, závěsné, upevňovací prvky, spojovací a těsnící materiál, pomocný materiál, kompletní povrchovou úpravu, u doplňkových stavebních konstrukcí je zahrnuto drobné zasklení nebo jiná předepsaná výplň. | výměry - viz PD
37 | 76834343205R | D+M KONZOL ORIENTAČNÍHO SYSTÉMU; KAMEROVÉHO SYSTÉMU; ROZHLASU | KPL | 1 |  | 0 |  | 0 |  | 0 | P | R | – položky ocelových konstrukcí zahrnují vedle vlastních OK i rámy, rošty, lišty, kování, podpěrné, závěsné, upevňovací prvky, spojovací a těsnící materiál, pomocný materiál, kompletní povrchovou úpravu, u doplňkových stavebních konstrukcí je zahrnuto drobné zasklení nebo jiná předepsaná výplň. | výměry - viz PD
38 | 76834343206R | SPOJOVACÍ MATERIÁL OCEL KONSTRUKCE ŽÁROVĚ ZINKOVANÝ 3% CELK.HMOTNOSTI OK | KPL | 4 |  | 0 |  | 0 |  | 0 | P | R | – položky ocelových konstrukcí zahrnují vedle vlastních OK i rámy, rošty, lišty, kování, podpěrné, závěsné, upevňovací prvky, spojovací a těsnící materiál, pomocný materiál, kompletní povrchovou úpravu, u doplňkových stavebních konstrukcí je zahrnuto drobné zasklení nebo jiná předepsaná výplň. | výměry - viz PD
39 | 76834343207R | ODVOZ A DOVOZ MATERIÁLU DO 500KM | KPL | 1 |  | 0 |  | 0 |  | 0 | P | R | – položky ocelových konstrukcí zahrnují vedle vlastních OK i rámy, rošty, lišty, kování, podpěrné, závěsné, upevňovací prvky, spojovací a těsnící materiál, pomocný materiál, kompletní povrchovou úpravu, u doplňkových stavebních konstrukcí je zahrnuto drobné zasklení nebo jiná předepsaná výplň. | výměry - viz PD
40 | 76834343208R | JEŘÁBOVÉ A MANIPULAČNÍ PRÁCE | T | 5.127 |  | 0 |  | 0 |  | 0 | P | R | – položky ocelových konstrukcí zahrnují vedle vlastních OK i rámy, rošty, lišty, kování, podpěrné, závěsné, upevňovací prvky, spojovací a těsnící materiál, pomocný materiál, kompletní povrchovou úpravu, u doplňkových stavebních konstrukcí je zahrnuto drobné zasklení nebo jiná předepsaná výplň. | výměry - viz PD
S | Celkem za M768 | 0celové konstrukce |  |  |  | 0 |  | 0 |  | 0
Díl: | 741 | Elektroinstalační materiál, ocelové konstrukce, uzemnění
41 | 741BAA | Instalažní žlab z PVC-U jednokomorový zaklapávací do 40/40 mm | m | 50 |  | 0 |  | 0 |  | 0 | SP | OTSKP | Položka obsahuje: Dodávku a montáž žlabu na konstrukci, omítku a pod. vč.podružného materiálu pro upevnění žlabu (drobné konzolky, šroubový materiál, šrouby, vruty ). Včetně spojek, ohybů, rohů, ale bez krabic, Dále obsahuje cenu za pom. mechanismy včetně všech ostatních vedlejších nákladů.
42 | 742GFD | CYKY 4/5 x 10 mm2, kabel silový izolace plastová | m | 60 |  | 0 |  | 0 |  | 0 | SP | OTSKP | Položka obsahuje : Dodávku a montáž kabelu včetně dovozu, manipulace a uložení kabelu (do země, do chráničky, na rošty, pod omítku a pod.). Dále obsahuje cenu za pom. mechanismy včetně všech ostatních vedlejších nákladů
43 | 741BBC | Krabice odbočná s víčkem a svorkovnicí vč.zapojení | kus | 16 |  | 0 |  | 0 |  | 0 | SP | OTSKP | Položka obsahuje: Dodávku a montáž krabice vč.podružného materiálu pro upevnění nebo uchycení krabice ( zhotovení otvoru pro krabici, drobné konzolky, šroubový materiál, sádra, šrouby, vruty, hřeby apod. ). Dále obsahuje cenu za pom. mechanismy včetně všech ostatních vedlejších nákladů.
44 | 743AGB | Venkovní svítidlo pro montáž na stěnu nebo strop žárovkové do 200W,min IP54 | kus | 6 |  | 0 |  | 0 |  | 0 | SP | OTSKP | Položka obsahuje: Dodávku, kompletaci a montáž svítidla včetně světelného zdroje a montáže připojovacího kabelu. Dále obsahuje cenu za pom. mechanismy včetně všech ostatních vedlejších nákladů
46 | 747BAB | Celková prohlídka, zkoušení, měření a vyhotovení výchozí revizní zprávy, pro objem IN přes 100 do 500 tis. Kč | kus | 1 |  | 0 |  | 0 |  | 0 | SP | OTSKP | Položka obsahuje: Cenu za celkovou prohlídku zařízení PS/SO, vč. měření, komplexních zkoušek a revizi zařízení tohoto PS/SO autorizovaným revizním technikem na silnoproudá zařízení podle požadavku ČSN, včetně hodnocení a vyhotovení celkové revizní zprávy. Dále obsahuje cenu za pom. mechanismy včetně všech ostatních vedlejších nákladů.
S | Celkem za 741 | Elektroinstalační materiál, ocelové konstrukce, uzemnění |  |  |  | 0 |  | 0 |  | 0
Note on A7: § 6a
Note on B7: § 6b 1.část
Note on C2: § 3
Note on C7: § 6c 1.část
Note on D4: § 2 v případě jiné klasifikace upravit údaj v závorce, např. (CZ-CC)
Note on D7: § 6d
Note on E7: § 6e
Note on N6: § 6b 2.část
Note on O6: § 6c 2.část
Note on P6: § 6f § 7
Note on U2: jiri.zakravsky: tools PSSOzzzzzz propertites Protection Lock "2*4"
Součet za Díl
Zaokrouhlit množství