## formulář 5 -pol.rozp
FORMULÁŘ 5 | [6 empty] | majitel HIM: | SŽDC |  | 0 |  | m | 1 | 0 | majitel, cena | SŽDC | ČD | OSTATNÍ
|  | SOUPIS PRACÍ | [7 empty] | Cena za objekt [Kč] |  | mj dle JKSO | počet mj | objektový ukazatel
Název stavby : |  | Uzel Plzeň, 1. stavba – přestavba pražského zhlaví | [5 empty] | Číslo stavby | 3501-1 | [5 empty] | hlavičky stavby
Název PS,SO : |  | ŽST Plzeň hl. n., železniční svršek | Zatřídění objektu : (JKSO, JKPOV) | 824 30 |  |  |  | Číslo PS,SO | SO 34-33-01.1 | [5 empty] | hlavičky objektu | ŽST Plzeň hl. n., železniční svršek:824 30
Datum zpracování : |  | 2012-10-01 | [5 empty] | Datum aktualizace : |  | 2013-10-29 | 29.10.2013 oprava 1 |  |  |  | hlavičky datumů | 42
Poř. | [6 empty] | C E N A |  |  |  | typ řádku | kód datové základny | Technická specifikace | Výkaz výměr | nadpisy sloupců | 36
číslo | Číslo |  | měrná |  | jednotková | Celková | dodávky |  | montáže | [5 empty] | nadpisy sloupců
pol. | položky | Název položky | jednotka | množství | hmotnost | hmotnost | jednotková | celkem | jednotková | celkem |  |  |  |  | nadpisy sloupců
| 1 | 2 | 3 | 4 | 5 | 6 | 7 | 8 | 9 | 10 | 12 | 13 | 14 | 15 | nadpisy sloupců
řádek s filtry
Díl: | 10 | Zemní práce: | [8 empty] | SD
1 | 113166 | ODSTRANĚNÍ KRYTŮ ZPEVNĚNÝCH PLOCH Z DÍLCŮ (PANELŮ), ODVOZ DO 12KM | M3 | 113.2 |  | 0 |  | 0 |  | 0 | B | SŽDC10 | Položka obsahuje veškerou manipulaci s vybouranou sutí a s vybouranými hmotami vč. uložení na skládku a poplatkuza skládku (pokud zadávací dokumentace nestanoví jinak). Měří se v m3 vybouraných hmot ve stavu před vybouráním.Viz : – Předpis S4. – Vzorové listy železničního spodku Ž2, Ž3, Ž4, Ž6. – Technické kvalitativní podmínky staveb Státních drah, kap.1, 2, 3, 4, 5, 15. | 1: 566,0*0,20; dle VK/18, převod z m2 na m3 2: RS Plzeň Valcha, z místa stavby prům. 11 km
[6 empty] | 0 |  | 0 |  | 0
S | Celkem za 10 | Zemní práce: |  |  |  | 0 |  | 0 |  | 0
Díl: | 52 | Zřízení drážního svršku: | [8 empty] | SD
2 | 51153 | KOLEJOVÉ LOŽE Z KAMENIVA DRCENÉHO - ZŘÍZENÍ | M3 | 50479.4 |  | 0 |  | 0 |  | 0 | B | OTSKP | Položka zahrnuje dodávku a uložení materiálu kolejového lože, eventuelní nadspotřebu materiálu oproti teoretickému objemu, vnitrostaveništní a mimostaveništní dopravu veškerého materiálu. | 1: 50479,4; dle VK/20
3 | 515000R | KOLEJOVÉ LOŽE - ZPEVNĚNÍ PRYSKYŘICÍ | M3 | 24 |  | 0 |  | 0 |  | 0 | B | R 201 MN | Položka zahrnuje dodávku dvousložkové pryskyřice požadovaného typu a vlastností a její vpravení do štěrkového lože. Položka dále zahnuje veškeré případné příplatky za ztížené a jiné podmínky. Měrnou jednotkou je m3 prolévaného kolejového lože. | 1: 24,0; dle VK/109
4 | 521263R | 60 E2 DLOUHÝ PÁS, "U", BEZSTYKOVÁ, PR. BET. VÝHYBKOVÝ KRÁTKÝ, UP. PRUŽNÉ | M | 189 |  | 0 |  | 0 |  | 0 | B | R 201 MN | Zřízení koleje tvaru UIC 60 pomocí dlouhých kolejnicových pasů .Montáž kolejových polí ze součástí železničního svršku uvedených typů pro normální rozchod kolejí (1435 mm) na montážní základně za pomocí inventárních kolejnic s jejich dopravou do místa zřízení koleje, zřízení koleje pomocí kolejových polí za použití vhodného kladecího prostředku, sespojkování kolejových polí bez jejich svaření, směrová a výšková úprava koleje na rychlost určenou projektem nebo jiným zadáním, následná výměna inventárních kolejnic dlouhými kolejnicovými pasy pomocí vhodného zařízení, konečná výšková a směrová úprava koleje do předepsané polohy projektem nebo jiným zadáním. Položka zahrnuje i příplatky za ztížené podmínky vyskytující se při zřízení koleje (např. za překážky na straně koleje, práci v tunelu). Položka zahrnuje náklady na dodávku kolejnic železničního svršku uvedeného typu, včetně upevňovadel a drobného kolejiva, včetně daného typu pražců. | 1: 189,0; dle VK/41, včetně koleje HSH, zakalení kolejnice HSH vykázáno příplatkovou položkou 2: DMZ v Koterově, z místa stavby prům. 9 km
5 | 521283R | 60 E2 DLOUHÝ PÁS, "U", BEZSTYKOVÁ, PR. BET. VÝHYBKOVÝ DLOUHÝ, UP. PRUŽNÉ | M | 117 |  | 0 |  | 0 |  | 0 | B | R 201 MN | Zřízení koleje tvaru UIC 60 pomocí dlouhých kolejnicových pasů .Montáž kolejových polí ze součástí železničního svršku uvedených typů pro normální rozchod kolejí (1435 mm) na montážní základně za pomocí inventárních kolejnic s jejich dopravou do místa zřízení koleje, zřízení koleje pomocí kolejových polí za použití vhodného kladecího prostředku, sespojkování kolejových polí bez jejich svaření, směrová a výšková úprava koleje na rychlost určenou projektem nebo jiným zadáním, následná výměna inventárních kolejnic dlouhými kolejnicovými pasy pomocí vhodného zařízení, konečná výšková a směrová úprava koleje do předepsané polohy projektem nebo jiným zadáním. Položka zahrnuje i příplatky za ztížené podmínky vyskytující se při zřízení koleje (např. za překážky na straně koleje, práci v tunelu). Položka zahrnuje náklady na dodávku kolejnic železničního svršku uvedeného typu, včetně upevňovadel a drobného kolejiva, včetně daného typu pražců. | 1: 117,0; dle VK/40, včetně koleje HSH, zakalení kolejnice HSH vykázáno příplatkovou položkou 2: DMZ v Koterově, z místa stavby prům. 9 km
6 | 525263R | 49 E1 DLOUHÝ PÁS, "U", BEZSTYKOVÁ, PR. BET. VÝHYBKOVÝ KRÁTKÝ, UP. PRUŽNÉ | M | 225 |  | 0 |  | 0 |  | 0 | B | R 201 MN | Zřízení koleje ze součástí železničního svršku tvaru S 49 pomocí kolejových polí.Montáž kolejových polí ze součástí železničního svršku uvedených typů pro normální rozchod kolejí (1435 mm) na montážní základně s jejich dopravou do místa zřízení koleje, zřízení koleje z kolejových polí za použití vhodného kladecího prostředku, sespojkování kolejových polí bez jejich svaření, směrová a výšková úprava koleje na rychlost určenou projektem nebo jiným zadáním. Položka zahrnuje i příplatky za ztížené podmínky vyskytující se při zřízení koleje (např. za překážky na straně koleje, práci v tunelu). Položka zahrnuje náklady na dodávku kolejnic železničního svršku uvedeného typu, včetně upevňovadel a drobného kolejiva, včetně daného typu pražců. | 1: 225,0; dle VK/43 2: DMZ v Koterově, z místa stavby prům. 9 km
7 | 525283R | 49 E1 DLOUHÝ PÁS, "U", BEZSTYKOVÁ, PR. BET. VÝHYBKOVÝ DLOUHÝ, UP. PRUŽNÉ | M | 76 |  | 0 |  | 0 |  | 0 | B | R 201 MN | Zřízení koleje ze součástí železničního svršku tvaru S 49 pomocí kolejových polí.Montáž kolejových polí ze součástí železničního svršku uvedených typů pro normální rozchod kolejí (1435 mm) na montážní základně s jejich dopravou do místa zřízení koleje, zřízení koleje z kolejových polí za použití vhodného kladecího prostředku, sespojkování kolejových polí bez jejich svaření, směrová a výšková úprava koleje na rychlost určenou projektem nebo jiným zadáním. Položka zahrnuje i příplatky za ztížené podmínky vyskytující se při zřízení koleje (např. za překážky na straně koleje, práci v tunelu). Položka zahrnuje náklady na dodávku kolejnic železničního svršku uvedeného typu, včetně upevňovadel a drobného kolejiva, včetně daného typu pražců. | 1: 76,0; dle VK/42 2: DMZ v Koterově, z místa stavby prům. 9 km
8 | 526012R | 49 E1 UŽITÁ, "C", BEZSTYKOVÁ, PR. DŘ. UŽITÝ, UP. TUHÉ UŽITÉ | M | 387 |  | 0 |  | 0 |  | 0 | B | R 201 MN | 1. Položka obsahuje: – ověření kvality vyzískaných materiálů s případnou regenerací do předpisového stavu – montáž kolejových polí ze součástí železničního svršku uvedených typů na montážní základně, popř. přímo na staveništi – dodávku uvedeného typu kolejnic, pražců, upevňovadel a drobného kolejiva v uvedeném rozdělení koleje pro normální rozchod kolejí (1435 mm) – dopravu smontovaných kolejových polí nebo součástí z montážní základny na místo určení – zřízení koleje pomocí kolejových polí za použití vhodného kladecího prostředku – sespojkování kolejových polí bez jejich svaření – směrovou a výškovou úpravu koleje na rychlost určenou projektem nebo jiným zadáním – konečnou výškovou a směrovou úpravu koleje do předepsané polohy projektem nebo jiným zadáním včetně stabilizace kolejového lože – pomocné a dokončovací práce – příplatky za ztížené podmínky vyskytující se při zřízení koleje, např. za překážky na straně koleje, práci v tunelu ap. 2. Položka neobsahuje: – zřízení kolejového lože – svařování kolejnic do bezstykové koleje – broušení koleje – případnou dodávku a montáž pražcových kotev 3. Měrná jednotka: metr délkový 4. Způsob měření: – měří se délka koleje ve smyslu ČSN 73 6380, tj. v ose koleje 5. Hlavní materiál: – kolejnice tvaru 49 E1 užitá, popř. regenerovaná – systém upevnění pomocí tuhé svěrky užité, popř. regenerované – dřevěný pražec užitý, popř. regenerovaný | 1: 387,0; dle VK/35 2: DMZ v Koterově, z místa stavby prům. 9 km
9 | 526032R | 49 E1 UŽITÁ, "C", BEZSTYKOVÁ, PR. BET. PODKLADNICOVÝ UŽITÝ, UP. TUHÉ UŽITÉ | M | 687 |  | 0 |  | 0 |  | 0 | B | R 201 MN | 1. Položka obsahuje: – ověření kvality vyzískaných materiálů s případnou regenerací do předpisového stavu – montáž kolejových polí ze součástí železničního svršku uvedených typů na montážní základně, popř. přímo na staveništi – dodávku uvedeného typu kolejnic, pražců, upevňovadel a drobného kolejiva v uvedeném rozdělení koleje pro normální rozchod kolejí (1435 mm) – dopravu smontovaných kolejových polí nebo součástí z montážní základny na místo určení – zřízení koleje pomocí kolejových polí za použití vhodného kladecího prostředku – sespojkování kolejových polí bez jejich svaření – směrovou a výškovou úpravu koleje na rychlost určenou projektem nebo jiným zadáním – konečnou výškovou a směrovou úpravu koleje do předepsané polohy projektem nebo jiným zadáním včetně stabilizace kolejového lože – pomocné a dokončovací práce – příplatky za ztížené podmínky vyskytující se při zřízení koleje, např. za překážky na straně koleje, práci v tunelu ap. 2. Položka neobsahuje: – zřízení kolejového lože – svařování kolejnic do bezstykové koleje – broušení koleje – případnou dodávku a montáž pražcových kotev 3. Měrná jednotka: metr délkový 4. Způsob měření: – měří se délka koleje ve smyslu ČSN 73 6380, tj. v ose koleje 5. Hlavní materiál: – kolejnice tvaru 49 E1 užitá, popř. regenerovaná – systém upevnění pomocí tuhé svěrky užité, popř. regenerované – betonový podkladnicový pražec užitý, popř. regenerovaný | 1: 185,0+502,0; dle VK/31+34 2: DMZ v Koterově, z místa stavby prům. 9 km
10 | 526112R | 49 E1 UŽITÁ, "D", BEZSTYKOVÁ, PR. DŘ. UŽITÝ, UP. TUHÉ UŽITÉ | M | 77 |  | 0 |  | 0 |  | 0 | B | R 201 MN | 1. Položka obsahuje: – ověření kvality vyzískaných materiálů s případnou regenerací do předpisového stavu – montáž kolejových polí ze součástí železničního svršku uvedených typů na montážní základně, popř. přímo na staveništi – dodávku uvedeného typu kolejnic, pražců, upevňovadel a drobného kolejiva v uvedeném rozdělení koleje pro normální rozchod kolejí (1435 mm) – dopravu smontovaných kolejových polí nebo součástí z montážní základny na místo určení – zřízení koleje pomocí kolejových polí za použití vhodného kladecího prostředku – sespojkování kolejových polí bez jejich svaření – směrovou a výškovou úpravu koleje na rychlost určenou projektem nebo jiným zadáním – konečnou výškovou a směrovou úpravu koleje do předepsané polohy projektem nebo jiným zadáním včetně stabilizace kolejového lože – pomocné a dokončovací práce – příplatky za ztížené podmínky vyskytující se při zřízení koleje, např. za překážky na straně koleje, práci v tunelu ap. 2. Položka neobsahuje: – zřízení kolejového lože – svařování kolejnic do bezstykové koleje – broušení koleje – případnou dodávku a montáž pražcových kotev 3. Měrná jednotka: metr délkový 4. Způsob měření: – měří se délka koleje ve smyslu ČSN 73 6380, tj. v ose koleje 5. Hlavní materiál: – kolejnice tvaru 49 E1 užitá, popř. regenerovaná – systém upevnění pomocí tuhé svěrky užité, popř. regenerované – dřevěný pražec užitý, popř. regenerovaný | 1: 21,0; dle VK/44, společné výhybkové pražce 2: 56,0; dle VK/45, krátké výhybkové pražce 3: DMZ v Koterově, z místa stavby prům. 9 km
11 | 526232R | 49 E1 UŽITÁ, "U", BEZSTYKOVÁ, PR. BET. PODKLADNICOVÝ UŽITÝ, UP. TUHÉ UŽITÉ | M | 675 |  | 0 |  | 0 |  | 0 | B | R 201 MN | 1. Položka obsahuje: – ověření kvality vyzískaných materiálů s případnou regenerací do předpisového stavu – montáž kolejových polí ze součástí železničního svršku uvedených typů na montážní základně, popř. přímo na staveništi – dodávku uvedeného typu kolejnic, pražců, upevňovadel a drobného kolejiva v uvedeném rozdělení koleje pro normální rozchod kolejí (1435 mm) – dopravu smontovaných kolejových polí nebo součástí z montážní základny na místo určení – zřízení koleje pomocí kolejových polí za použití vhodného kladecího prostředku – sespojkování kolejových polí bez jejich svaření – směrovou a výškovou úpravu koleje na rychlost určenou projektem nebo jiným zadáním – konečnou výškovou a směrovou úpravu koleje do předepsané polohy projektem nebo jiným zadáním včetně stabilizace kolejového lože – pomocné a dokončovací práce – příplatky za ztížené podmínky vyskytující se při zřízení koleje, např. za překážky na straně koleje, práci v tunelu ap. 2. Položka neobsahuje: – zřízení kolejového lože – svařování kolejnic do bezstykové koleje – broušení koleje – případnou dodávku a montáž pražcových kotev 3. Měrná jednotka: metr délkový 4. Způsob měření: – měří se délka koleje ve smyslu ČSN 73 6380, tj. v ose koleje 5. Hlavní materiál: – kolejnice tvaru 49 E1 užitá, popř. regenerovaná – systém upevnění pomocí tuhé svěrky užité, popř. regenerované – betonový podkladnicový pražec užitý, popř. regenerovaný | 1: 340,0+335,0; dle VK/30+33 2: DMZ v Koterově, z místa stavby prům. 9 km
12 | 526243R | 49 E1 UŽITÁ, "U", BEZSTYKOVÁ, PR. BET. BEZPODKLADNICOVÝ, UP. PRUŽNÉ | M | 5149 |  | 0 |  | 0 |  | 0 | B | R 201 MN | 1. Položka obsahuje: – ověření kvality vyzískaných materiálů s případnou regenerací do předpisového stavu – montáž kolejových polí ze součástí železničního svršku uvedených typů na montážní základně, popř. přímo na staveništi – dodávku uvedeného typu kolejnic, pražců, upevňovadel a drobného kolejiva v uvedeném rozdělení koleje pro normální rozchod kolejí (1435 mm) – dopravu smontovaných kolejových polí nebo součástí z montážní základny na místo určení – zřízení koleje pomocí kolejových polí za použití vhodného kladecího prostředku – sespojkování kolejových polí bez jejich svaření – směrovou a výškovou úpravu koleje na rychlost určenou projektem nebo jiným zadáním – konečnou výškovou a směrovou úpravu koleje do předepsané polohy projektem nebo jiným zadáním včetně stabilizace kolejového lože – pomocné a dokončovací práce – příplatky za ztížené podmínky vyskytující se při zřízení koleje, např. za překážky na straně koleje, práci v tunelu ap. 2. Položka neobsahuje: – zřízení kolejového lože – svařování kolejnic do bezstykové koleje – broušení koleje – případnou dodávku a montáž pražcových kotev 3. Měrná jednotka: metr délkový 4. Způsob měření: – měří se délka koleje ve smyslu ČSN 73 6380, tj. v ose koleje 5. Hlavní materiál: – kolejnice tvaru 49 E1 užitá, popř. regenerovaná – systém upevnění pomocí pružné svěrky – betonový bezpodkladnicový pražec | 1: 721,0; dle VK/26 a přílohy 5, zkrácené pražce 2: 2680,0+1748,0; dle VK/28+29 3: DMZ v Koterově, z místa stavby prům. 9 km
13 | 526412R | 49 E1 UŽITÁ, "C", STYKOVANÁ, PR. DŘ. UŽITÝ, UP. TUHÉ UŽITÉ | M | 60 |  | 0 |  | 0 |  | 0 | B | R 201 MN | 1. Položka obsahuje: – ověření kvality vyzískaných materiálů s případnou regenerací do předpisového stavu – montáž kolejových polí ze součástí železničního svršku uvedených typů na montážní základně, popř. přímo na staveništi – dodávku uvedeného typu kolejnic, pražců, upevňovadel a drobného kolejiva v uvedeném rozdělení koleje pro normální rozchod kolejí (1435 mm) – dopravu smontovaných kolejových polí nebo součástí z montážní základny na místo určení – zřízení koleje pomocí kolejových polí za použití vhodného kladecího prostředku – sespojkování kolejových polí bez jejich svaření – směrovou a výškovou úpravu koleje na rychlost určenou projektem nebo jiným zadáním – konečnou výškovou a směrovou úpravu koleje do předepsané polohy projektem nebo jiným zadáním včetně stabilizace kolejového lože – pomocné a dokončovací práce – příplatky za ztížené podmínky vyskytující se při zřízení koleje, např. za překážky na straně koleje, práci v tunelu ap. 2. Položka neobsahuje: – zřízení kolejového lože – broušení koleje – případnou dodávku a montáž pražcových kotev 3. Měrná jednotka: metr délkový 4. Způsob měření: – měří se délka koleje ve smyslu ČSN 73 6380, tj. v ose koleje 5. Hlavní materiál: – kolejnice tvaru 49 E1 užitá, popř. regenerovaná – systém upevnění pomocí tuhé svěrky užité, popř. regenerované – dřevěný pražec užitý, popř. regenerovaný | 1: 60,0; dle VK/32 2: DMZ v Koterově, z místa stavby prům. 9 km
14 | 52A432 | UIC V ZÁKLADNÍ DÉLCE - ROZDĚLENÍ "U", BEZSTYKOVOU, BET.BEZPODKLADNIC U94/1, B91 S/1+SKL14, Z KOLEJ.P - OLÍ, MZ DO 20 KM, POKLADAČEM | M | 118.2 |  | 0 |  | 0 |  | 0 | B | SŽDC10 | Zřízení koleje ze součástí železničního svršku tvaru UIC 60 pomocí kolejových polí.Montáž kolejových polí ze součástí železničního svršku uvedených typů pro normální rozchod kolejí (1435 mm) na montážní základně s jejich dopravou do místa zřízení koleje, zřízení koleje z kolejových polí za použití vhodného kladecího prostředku, sespojkování kolejových polí bez jejich svaření, směrová a výšková úprava koleje na rychlost určenou projektem nebo jiným zadáním. Položka zahrnuje i příplatky za ztížené podmínky vyskytující se při zřízení koleje (např. za překážky na straně koleje, práci v tunelu). Položka zahrnuje náklady na dopravu materiálu z výrobního závodu nebo místa nákupu až na místo zřízení koleje.Položka zahrnuje náklady na dodávku kolejnic železničního svršku uvedeného typu, včetně upevňovadel a drobného kolejiva, včetně daného typu pražců. | 1: 118,2; dle VK/48, přechodová kolej (včetně provizorní) 2: DMZ v Koterově, z místa stavby prům. 9 km
15 | 52B432 | UIC DLOUHÉ PÁSY - ROZDĚLENÍ "U", BEZSTYKOVOU, BETONOVÝ BEZPODKLADNICOVÉ PRUŽNÉ UPEVNĚNÍ, Z KOLEJ.POL - Í, MZ DO 20 KM, POKLADAČEM | M | 3948 |  | 0 |  | 0 |  | 0 | B | SŽDC10 | Zřízení koleje tvaru UIC 60 pomocí dlouhých kolejnicových pasů .Montáž kolejových polí ze součástí železničního svršku uvedených typů pro normální rozchod kolejí (1435 mm) na montážní základně za pomocí inventárních kolejnic s jejich dopravou do místa zřízení koleje, zřízení koleje pomocí kolejových polí za použití vhodného kladecího prostředku, sespojkování kolejových polí bez jejich svaření, směrová a výšková úprava koleje na rychlost určenou projektem nebo jiným zadáním, následná výměna inventárních kolejnic dlouhými kolejnicovými pasy pomocí vhodného zařízení, konečná výšková a směrová úprava koleje do předepsané polohy projektem nebo jiným zadáním. Položka zahrnuje i příplatky za ztížené podmínky vyskytující se při zřízení koleje (např. za překážky na straně koleje, práci v tunelu). Položka zahrnuje náklady na dodávku kolejnic železničního svršku uvedeného typu, včetně upevňovadel a drobného kolejiva, včetně daného typu pražců. | 1: 2085,0; dle VK/23 2: 1863,0; dle VK/24, zakalení kolejnice HSH vykázáno příplatkovou položkou 3: DMZ v Koterově, z místa stavby prům. 9 km
16 | 52C412 | S49 V ZÁKLADNÍ DÉLCE - ROZDĚLENÍ "U", BEZSTYKOVOU, BETONOVÝ, BEZPODKLADNICOVÉ PRUŽNÉ UPEVNĚNÍ, Z KOL - EJ.POLÍ, MZ DO 20 KM, POKLADAČEM | M | 119.9 |  | 0 |  | 0 |  | 0 | B | SŽDC10 | Zřízení koleje ze součástí železničního svršku tvaru S 49 pomocí kolejových polí.Montáž kolejových polí ze součástí železničního svršku uvedených typů pro normální rozchod kolejí (1435 mm) na montážní základně s jejich dopravou do místa zřízení koleje, zřízení koleje z kolejových polí za použití vhodného kladecího prostředku, sespojkování kolejových polí bez jejich svaření, směrová a výšková úprava koleje na rychlost určenou projektem nebo jiným zadáním. Položka zahrnuje i příplatky za ztížené podmínky vyskytující se při zřízení koleje (např. za překážky na straně koleje, práci v tunelu). Položka zahrnuje náklady na dodávku kolejnic železničního svršku uvedeného typu, včetně upevňovadel a drobného kolejiva, včetně daného typu pražců. | 1: 119,9; dle VK/49, přechodová kolej (včetně provizorní) 2: DMZ v Koterově, z místa stavby prům. 9 km
17 | 52D432 | S49 DLOUHÉ PÁSY - ROZDĚLENÍ "U", BEZSTYKOVOU, BETONOVÝ, BEZPODKLADNICOVÉ PRUŽNÉ UPEVNĚNÍ, Z KOLEJ.PO - LÍ, MZ DO 20 KM, POKLADAČEM | M | 2386 |  | 0 |  | 0 |  | 0 | B | SŽDC10 | Zřízení koleje tvaru S 49 pomocí dlouhých kolejnicových pasů .Montáž kolejových polí ze součástí železničního svršku uvedených typů pro normální rozchod kolejí (1435 mm) na montážní základně za pomocí inventárních kolejnic s jejich dopravou do místa zřízení koleje, zřízení koleje pomocí kolejových polí za použití vhodného kladecího prostředku, sespojkování kolejových polí bez jejich svaření, směrová a výšková úprava koleje na rychlost určenou projektem nebo jiným zadáním, následná výměna inventárních kolejnic dlouhými kolejnicovými pasy pomocí vhodného zařízení, konečná výšková a směrová úprava koleje do předepsané polohy projektem nebo jiným zadáním. Položka zahrnuje i příplatky za ztížené podmínky vyskytující se při zřízení koleje (např. za překážky na straně koleje, práci v tunelu). Položka zahrnuje náklady na dodávku kolejnic železničního svršku uvedeného typu, včetně upevňovadel a drobného kolejiva, včetně daného typu pražců. | 1: 2386,0; dle VK/25 2: DMZ v Koterově, z místa stavby prům. 9 km
18 | 52Z111R | PŘÍPLATEK ZA KOLEJNICI HSH 60 E2 | M | 4156.28 |  | 0 |  | 0 |  | 0 | B | R 201 MN | 1. Položka je příplatkovou k jiné položce (nelze ji použít samostatně) a obsahuje: – veškeré práce a materiál nutný ke zkalení kolejnice ve výrobně do požadovaných parametrů 2. Položka neobsahuje: – kolejnici 3. Měrná jednotka: metr délkový 4. Způsob měření: – délka zakaleného kolejnicového pásu 5. Hlavní materiál: (položka je nemateriálová) | 1: 2*1863,0; dle VK/24 2: 2*(3,64+10,8); dle VK/42+43 a přílohy 4, kolej na společných a atypických pražcích 3: 2*200,7; dle VK/27, výměna kolejnic
19 | 539031R | JAZYKOVÁ A SRDCOVKOVÁ PROPOJKA PRO ST A SS PROUD, DL. 70 CM | KUS | 98 |  | 0 |  | 0 |  | 0 | B | R 201 MN | Položka zahrnuje dodávku a osazení výhybkové propojky, vnitrostaveništní a mimostaveništní dopravu veškerého materiálu. Dále zahrnuje příplatky za případně ztížené podmínky vyskytující se při montáži. Měrnou jednotkou je jeden kus propojky. | 1: 98; dle VK/82
20 | 539032R | JAZYKOVÁ A SRDCOVKOVÁ PROPOJKA PRO ST A SS PROUD, DL. 170 CM | KUS | 66 |  | 0 |  | 0 |  | 0 | B | R 201 MN | 1. Položka obsahuje: – vrtání kolejnic a další přípravné práce – dodávku a osazení propojky – vnitrostaveništní a mimostaveništní dopravu veškerého materiálu – kontrolní měření vodivosti – příplatky za případné ztížené podmínky vyskytující se při montáži 2. Položka neobsahuje: x 3. Měrná jednotka: kus 4. Způsob měření: – udává se počet propojek 5. Hlavní materiál: – kolejnicová propojka svařovaná nebo šroubovaná klínová z ohebného lana 70 mm2 Cu nebo odpovídající vodivosti | 1: 66; dle VK/83
21 | 53A761R | UŽITÁ J S 49 1:9 - 190, PR. DŘ., UP. TUHÉ | KUS | 2 |  | 0 |  | 0 |  | 0 | B | R 201 MN | 1. Položka obsahuje: – dodávku všech součástí výhybkové konstrukce uvedené svrškové soustavy pro normální rozchod kolejí (1435 mm) včetně upevňovadel, drobného kolejiva, daného typu pražců, srdcovky, výhybkových propojek atd. vyjma součástí, které jsou specifikovány v části "Položka neobsahuje:" – veškeré náklady na výměnu opotřebovaných součástí a celkovou regeneraci výhybkové konstrukce včetně dodání náhradních dílů – náklady na dopravu materiálu z meziskladu nebo montážní základny až na místo montáže výhybkové konstrukce – montáž kolejového rozvětvení z předmontovaných částí od výrobce anebo na montážním místě – montáž kolejového rozvětvení z jednotlivých dílů přímo v ose koleje – pokládku výhybkové konstrukce za použití speciálních strojů určených k pokládání výhybek, pokladačů, kolejových jeřábů a jiných vhodných technických prostředků – sespojkování s dalšími výhybkovými konstrukcemi a kolejemi bez jejich svaření – směrová a výšková úprava kolejového rozvětvení na rychlost určenou projektem nebo jiným zadáním (všechny technologické pojezdy) – dynamickou stabilizaci kolejového lože, je-li předepsána projektem – příplatky za ztížené podmínky vyskytující se při zřízení kolejového rozvětvení, pokud se na stavbě vyskytují, např. za překážky na straně koleje, práci v tunelu ap. 2. Položka neobsahuje: – krátké atypické výhybkové pražce pro změnu úklonu kolejnic – LISy – zpevnění jazyků a opornice perlitizováním nebo HSH – montážní a závěrné svary – broušení hlav kolejnic – námezník 3. Měrná jednotka: kus 4. Způsob měření: – kusem se rozumí kompletní konstrukce kolejového rozvětvení 5. Hlavní materiál: – kolejivo užité nebo regenerované, popř. nové – upevnění – pražce užité nebo regenerované, popř. nové | 1: 2; dle VK/76, regenerované stávající výhybky 2: DMZ v Koterově, z místa stavby prům. 9 km
22 | 53A781R | UŽITÁ J S 49 1:9 - 300, PR. DŘ., UP. TUHÉ | KUS | 2 |  | 0 |  | 0 |  | 0 | B | R 201 MN | 1. Položka obsahuje: – dodávku všech součástí výhybkové konstrukce uvedené svrškové soustavy pro normální rozchod kolejí (1435 mm) včetně upevňovadel, drobného kolejiva, daného typu pražců, srdcovky, výhybkových propojek atd. vyjma součástí, které jsou specifikovány v části "Položka neobsahuje:" – veškeré náklady na výměnu opotřebovaných součástí a celkovou regeneraci výhybkové konstrukce včetně dodání náhradních dílů – náklady na dopravu materiálu z meziskladu nebo montážní základny až na místo montáže výhybkové konstrukce – montáž kolejového rozvětvení z předmontovaných částí od výrobce anebo na montážním místě – montáž kolejového rozvětvení z jednotlivých dílů přímo v ose koleje – pokládku výhybkové konstrukce za použití speciálních strojů určených k pokládání výhybek, pokladačů, kolejových jeřábů a jiných vhodných technických prostředků – sespojkování s dalšími výhybkovými konstrukcemi a kolejemi bez jejich svaření – směrová a výšková úprava kolejového rozvětvení na rychlost určenou projektem nebo jiným zadáním (všechny technologické pojezdy) – dynamickou stabilizaci kolejového lože, je-li předepsána projektem – příplatky za ztížené podmínky vyskytující se při zřízení kolejového rozvětvení, pokud se na stavbě vyskytují, např. za překážky na straně koleje, práci v tunelu ap. 2. Položka neobsahuje: – krátké atypické výhybkové pražce pro změnu úklonu kolejnic – LISy – zpevnění jazyků a opornice perlitizováním nebo HSH – montážní a závěrné svary – broušení hlav kolejnic – námezník 3. Měrná jednotka: kus 4. Způsob měření: – kusem se rozumí kompletní konstrukce kolejového rozvětvení 5. Hlavní materiál: – kolejivo užité nebo regenerované, popř. nové – upevnění – pražce užité nebo regenerované, popř. nové | 1: 2; dle VK/75, regenerované stávající výhybky 2: DMZ v Koterově, z místa stavby prům. 9 km
23 | 53B231 | VÝHYBKA J 60 - NA BETONOVÝCH PRAŽCÍCH, PRUŽNÉ UPEVNĚNÍ, TV. 1:9 - 300, MONTÁŽ Z PŘEDMONTOVANÝCH POLÍ - + ZÁSUN | KUS | 3 |  | 0 |  | 0 |  | 0 | B | SŽDC10 | Zřízení kolejového rozvětvení z výhybek tvaru UIC 60 z předmontovaných částí u výrobce nebo na montážním místě.Montáž výhybek ze součástí železničního svršku uvedených typů pro normální rozchod kolejí (1435 mm), přímo v místě za použití pokladačů a kolejových jeřábů, sespojkování z dalšími výhybkami příp. kolejí bez jejich svaření, směrová a výšková úprava výhybky na rychlost určenou projektem nebo jiným zadáním. Položka zahrnuje i příplatky za ztížené podmínky vyskytující se při zřízení kolejového rozvětvení (např. za překážky na straně koleje, práci v tunelu). Položka zahrnuje náklady na dodávku všech součástí výhybky železničního svršku uvedeného typu, včetně upevňovadel a drobného kolejiva včetně daného typu pražců.Položka zahrnuje náklady na dopravu materiálu z výrobního závodu nebo místa nákupu až na místo montáže výhybky resp., kolejového rozvětvení. | 1: 1+1+1; dle VK/54+55+56 2: DMZ v Koterově, z místa stavby prům. 9 km
24 | 53B241 | VÝHYBKA J 60 - NA BETONOVÝCH PRAŽCÍCH, PRUŽNÉ UPEVNĚNÍ, TV. 1:11 - 300, MONTÁŽ Z PŘEDMONTOVANÝCH POL - Í + ZÁSUN | KUS | 4 |  | 0 |  | 0 |  | 0 | B | SŽDC10 | Zřízení kolejového rozvětvení z výhybek tvaru UIC 60 z předmontovaných částí u výrobce nebo na montážním místě.Montáž výhybek ze součástí železničního svršku uvedených typů pro normální rozchod kolejí (1435 mm), přímo v místě za použití pokladačů a kolejových jeřábů, sespojkování z dalšími výhybkami příp. kolejí bez jejich svaření, směrová a výšková úprava výhybky na rychlost určenou projektem nebo jiným zadáním. Položka zahrnuje i příplatky za ztížené podmínky vyskytující se při zřízení kolejového rozvětvení (např. za překážky na straně koleje, práci v tunelu). Položka zahrnuje náklady na dodávku všech součástí výhybky železničního svršku uvedeného typu, včetně upevňovadel a drobného kolejiva včetně daného typu pražců.Položka zahrnuje náklady na dopravu materiálu z výrobního závodu nebo místa nákupu až na místo montáže výhybky resp., kolejového rozvětvení. | 1: 2+2; dle VK/51+57 2: DMZ v Koterově, z místa stavby prům. 9 km
25 | 53B251 | VÝHYBKA J 60 - NA BETONOVÝCH PRAŽCÍCH, PRUŽNÉ UPEVNĚNÍ, TV. 1:12 - 500, MONTÁŽ Z MONTÁŽ Z PŘEDMONTOV - ANÝCH POLÍ + ZÁSUN | KUS | 4 |  | 0 |  | 0 |  | 0 | B | SŽDC10 | Zřízení kolejového rozvětvení z výhybek tvaru UIC 60 z předmontovaných částí u výrobce nebo na montážním místě.Montáž výhybek ze součástí železničního svršku uvedených typů pro normální rozchod kolejí (1435 mm), přímo v místě za použití pokladačů a kolejových jeřábů, sespojkování z dalšími výhybkami příp. kolejí bez jejich svaření, směrová a výšková úprava výhybky na rychlost určenou projektem nebo jiným zadáním. Položka zahrnuje i příplatky za ztížené podmínky vyskytující se při zřízení kolejového rozvětvení (např. za překážky na straně koleje, práci v tunelu). Položka zahrnuje náklady na dodávku všech součástí výhybky železničního svršku uvedeného typu, včetně upevňovadel a drobného kolejiva včetně daného typu pražců.Položka zahrnuje náklady na dopravu materiálu z výrobního závodu nebo místa nákupu až na místo montáže výhybky resp., kolejového rozvětvení. | 1: 2+1+1; dle VK/59+60+61 2: DMZ v Koterově, z místa stavby prům. 9 km
26 | 53B261 | VÝHYBKA J 60 - NA BETONOVÝCH PRAŽCÍCH, PRUŽNÉ UPEVNĚNÍ, TV. 1:14 - 760, MONTÁŽ Z PŘEDMONTOVANÝCH POL - Í + ZÁSUN | KUS | 1 |  | 0 |  | 0 |  | 0 | B | SŽDC10 | Zřízení kolejového rozvětvení z výhybek tvaru UIC 60 z předmontovaných částí u výrobce nebo na montážním místě.Montáž výhybek ze součástí železničního svršku uvedených typů pro normální rozchod kolejí (1435 mm), přímo v místě za použití pokladačů a kolejových jeřábů, sespojkování z dalšími výhybkami příp. kolejí bez jejich svaření, směrová a výšková úprava výhybky na rychlost určenou projektem nebo jiným zadáním. Položka zahrnuje i příplatky za ztížené podmínky vyskytující se při zřízení kolejového rozvětvení (např. za překážky na straně koleje, práci v tunelu). Položka zahrnuje náklady na dodávku všech součástí výhybky železničního svršku uvedeného typu, včetně upevňovadel a drobného kolejiva včetně daného typu pražců.Položka zahrnuje náklady na dopravu materiálu z výrobního závodu nebo místa nákupu až na místo montáže výhybky resp., kolejového rozvětvení. | 1: 1; dle VK/50 2: DMZ v Koterově, z místa stavby prům. 9 km
27 | 53C211 | VÝHYBKA J S49 (DRUHÁ GENERACE) - NA BETONOVÝCH PRAŽCÍCH, PRUŽNÉ UPEVNĚNÍ, TV. 1:7,5 - 190, MONTÁŽ Z - PŘEDMONTOVANÝCH POLÍ + ZÁSUN | KUS | 3 |  | 0 |  | 0 |  | 0 | B | SŽDC10 | Zřízení kolejového rozvětvení z výhybek tvaru S49 z předmontovaných částí u výrobce nebo na montážním místě.Montáž výhybek ze součástí železničního svršku uvedených typů pro normální rozchod kolejí (1435 mm), přímo v místě za použití pokladačů a kolejových jeřábů, sespojkování z dalšími výhybkami příp. kolejí bez jejich svaření, směrová a výšková úprava výhybky na rychlost určenou projektem nebo jiným zadáním. Položka zahrnuje i příplatky za ztížené podmínky vyskytující se při zřízení kolejového rozvětvení (např. za překážky na straně koleje, práci v tunelu). Položka zahrnuje náklady na dodávku všech součástí výhybky železničního svršku uvedeného typu, včetně upevňovadel a drobného kolejiva včetně daného typu pražců.Položka zahrnuje náklady na dopravu materiálu z výrobního závodu nebo místa nákupu až na místo montáže výhybky resp., kolejového rozvětvení. | 1: 3; dle VK/70 2: DMZ v Koterově, z místa stavby prům. 9 km
28 | 53C221 | VÝHYBKA J S49 (DRUHÁ GENERACE) - NA BETONOVÝCH PRAŽCÍCH, PRUŽNÉ UPEVNĚNÍ, TV. 1: 9 - 190, MONTÁŽ Z P - ŘEDMONTOVANÝCH POLÍ + ZÁSUN | KUS | 1 |  | 0 |  | 0 |  | 0 | B | SŽDC10 | Zřízení kolejového rozvětvení z výhybek tvaru S49 z předmontovaných částí u výrobce nebo na montážním místě.Montáž výhybek ze součástí železničního svršku uvedených typů pro normální rozchod kolejí (1435 mm), přímo v místě za použití pokladačů a kolejových jeřábů, sespojkování z dalšími výhybkami příp. kolejí bez jejich svaření, směrová a výšková úprava výhybky na rychlost určenou projektem nebo jiným zadáním. Položka zahrnuje i příplatky za ztížené podmínky vyskytující se při zřízení kolejového rozvětvení (např. za překážky na straně koleje, práci v tunelu). Položka zahrnuje náklady na dodávku všech součástí výhybky železničního svršku uvedeného typu, včetně upevňovadel a drobného kolejiva včetně daného typu pražců.Položka zahrnuje náklady na dopravu materiálu z výrobního závodu nebo místa nákupu až na místo montáže výhybky resp., kolejového rozvětvení. | 1: 1; dle VK/72 2: DMZ v Koterově, z místa stavby prům. 9 km
29 | 53C231 | VÝHYBKA J S49 (DRUHÁ GENERACE) - NA BETONOVÝCH PRAŽCÍCH, PRUŽNÉ UPEVNĚNÍ, TV. 1: 9 - 300, MONTÁŽ Z P - ŘEDMONTOVANÝCH POLÍ + ZÁSUN | KUS | 9 |  | 0 |  | 0 |  | 0 | B | SŽDC10 | Zřízení kolejového rozvětvení z výhybek tvaru S49 z předmontovaných částí u výrobce nebo na montážním místě.Montáž výhybek ze součástí železničního svršku uvedených typů pro normální rozchod kolejí (1435 mm), přímo v místě za použití pokladačů a kolejových jeřábů, sespojkování z dalšími výhybkami příp. kolejí bez jejich svaření, směrová a výšková úprava výhybky na rychlost určenou projektem nebo jiným zadáním. Položka zahrnuje i příplatky za ztížené podmínky vyskytující se při zřízení kolejového rozvětvení (např. za překážky na straně koleje, práci v tunelu). Položka zahrnuje náklady na dodávku všech součástí výhybky železničního svršku uvedeného typu, včetně upevňovadel a drobného kolejiva včetně daného typu pražců.Položka zahrnuje náklady na dopravu materiálu z výrobního závodu nebo místa nákupu až na místo montáže výhybky resp., kolejového rozvětvení. | 1: 3+5+1; dle VK/58+68+69 2: DMZ v Koterově, z místa stavby prům. 9 km
30 | 53C241 | VÝHYBKA J S49 (DRUHÁ GENERACE) - NA BETONOVÝCH PRAŽCÍCH, PRUŽNÉ UPEVNĚNÍ, TV. 1: 11 - 300, MONTÁŽ Z - PŘEDMONTOVANÝCH POLÍ + ZÁSUN | KUS | 2 |  | 0 |  | 0 |  | 0 | B | SŽDC10 | Zřízení kolejového rozvětvení z výhybek tvaru S49 z předmontovaných částí u výrobce nebo na montážním místě.Montáž výhybek ze součástí železničního svršku uvedených typů pro normální rozchod kolejí (1435 mm), přímo v místě za použití pokladačů a kolejových jeřábů, sespojkování z dalšími výhybkami příp. kolejí bez jejich svaření, směrová a výšková úprava výhybky na rychlost určenou projektem nebo jiným zadáním. Položka zahrnuje i příplatky za ztížené podmínky vyskytující se při zřízení kolejového rozvětvení (např. za překážky na straně koleje, práci v tunelu). Položka zahrnuje náklady na dodávku všech součástí výhybky železničního svršku uvedeného typu, včetně upevňovadel a drobného kolejiva včetně daného typu pražců.Položka zahrnuje náklady na dopravu materiálu z výrobního závodu nebo místa nákupu až na místo montáže výhybky resp., kolejového rozvětvení. | 1: 1+1; dle VK/67+74 2: DMZ v Koterově, z místa stavby prům. 9 km
31 | 53C251 | VÝHYBKA J S49 (DRUHÁ GENERACE) - NA BETONOVÝCH PRAŽCÍCH, PRUŽNÉ UPEVNĚNÍ, TV. 1: 12 - 500, MONTÁŽ Z - PŘEDMONTOVANÝCH POLÍ + ZÁSUN | KUS | 2 |  | 0 |  | 0 |  | 0 | B | SŽDC10 | Zřízení kolejového rozvětvení z výhybek tvaru S49 z předmontovaných částí u výrobce nebo na montážním místě.Montáž výhybek ze součástí železničního svršku uvedených typů pro normální rozchod kolejí (1435 mm), přímo v místě za použití pokladačů a kolejových jeřábů, sespojkování z dalšími výhybkami příp. kolejí bez jejich svaření, směrová a výšková úprava výhybky na rychlost určenou projektem nebo jiným zadáním. Položka zahrnuje i příplatky za ztížené podmínky vyskytující se při zřízení kolejového rozvětvení (např. za překážky na straně koleje, práci v tunelu). Položka zahrnuje náklady na dodávku všech součástí výhybky železničního svršku uvedeného typu, včetně upevňovadel a drobného kolejiva včetně daného typu pražců.Položka zahrnuje náklady na dopravu materiálu z výrobního závodu nebo místa nákupu až na místo montáže výhybky resp., kolejového rozvětvení. | 1: 1+1; dle VK/65+66 2: DMZ v Koterově, z místa stavby prům. 9 km
32 | 53D331 | VÝHYBKA J S49 (STÁVAJÍCÍ PROVEDENÍ) - NA DŘEVĚNÝCH PRAŽCÍCH, TUHÉ UPEVNĚNÍ, TV. 1:7,5 - 190, MONTÁŽ - Z PŘEDMONTOVANÝCH POLÍ + ZÁSUN | KUS | 2 |  | 0 |  | 0 |  | 0 | B | SŽDC10 | Zřízení kolejového rozvětvení z výhybek tvaru S49 z předmontovaných částí u výrobce nebo na montážním místě.Montáž výhybek ze součástí železničního svršku uvedených typů pro normální rozchod kolejí (1435 mm), přímo v místě za použití pokladačů a kolejových jeřábů, sespojkování z dalšími výhybkami příp. kolejí bez jejich svaření, směrová a výšková úprava výhybky na rychlost určenou projektem nebo jiným zadáním. Položka zahrnuje i příplatky za ztížené podmínky vyskytující se při zřízení kolejového rozvětvení (např. za překážky na straně koleje, práci v tunelu). Položka zahrnuje náklady na dodávku všech součástí výhybky železničního svršku uvedeného typu, včetně upevňovadel a drobného kolejiva včetně daného typu pražců.Položka zahrnuje náklady na dopravu materiálu z výrobního závodu nebo místa nákupu až na místo montáže výhybky resp., kolejového rozvětvení. | 1: 1+1; dle VK/77+16 a příl. 4 2: DMZ v Koterově, z místa stavby prům. 9 km
33 | 53D341 | VÝHYBKA J S49 (STÁVAJÍCÍ PROVEDENÍ) - NA DŘEVĚNÝCH PRAŽCÍCH, TUHÉ UPEVNĚNÍ, TV. 1:9 - 190, MONTÁŽ Z - PŘEDMONTOVANÝCH POLÍ + ZÁSUN | KUS | 1 |  | 0 |  | 0 |  | 0 | B | SŽDC10 | Zřízení kolejového rozvětvení z výhybek tvaru S49 z předmontovaných částí u výrobce nebo na montážním místě.Montáž výhybek ze součástí železničního svršku uvedených typů pro normální rozchod kolejí (1435 mm), přímo v místě za použití pokladačů a kolejových jeřábů, sespojkování z dalšími výhybkami příp. kolejí bez jejich svaření, směrová a výšková úprava výhybky na rychlost určenou projektem nebo jiným zadáním. Položka zahrnuje i příplatky za ztížené podmínky vyskytující se při zřízení kolejového rozvětvení (např. za překážky na straně koleje, práci v tunelu). Položka zahrnuje náklady na dodávku všech součástí výhybky železničního svršku uvedeného typu, včetně upevňovadel a drobného kolejiva včetně daného typu pražců.Položka zahrnuje náklady na dopravu materiálu z výrobního závodu nebo místa nákupu až na místo montáže výhybky resp., kolejového rozvětvení. | 1: 1; dle VK/73 a příl. 4 2: DMZ v Koterově, z místa stavby prům. 9 km
34 | 53F211 | SOUSTAVA C+DKS 60+49 (DRUHÁ GENERACE) - NA BETONOVÝCH PRAŽCÍCH, PRUŽNÉ UPEVNĚNÍ, C 60 1:11 - 300, MO - NTÁŽ Z PŘEDMONTOVANÝCH POLÍ + ZÁSUN | KUS | 3 |  | 0 |  | 0 |  | 0 | B | SŽDC10 | Zřízení kolejového rozvětvení z výhybek a dílů tvaru UIC 60 a S49 z předmontovaných částí u výrobce nebo na montážním místě.Montáž výhybek ze součástí železničního svršku uvedených typů pro normální rozchod kolejí (1435 mm), přímo v místě za použití pokladačů a kolejových jeřábů, sespojkování z dalšími výhybkami příp. kolejí bez jejich svaření, směrová a výšková úprava výhybky na rychlost určenou projektem nebo jiným zadáním. Položka zahrnuje i příplatky za ztížené podmínky vyskytující se při zřízení kolejového rozvětvení (např. za překážky na straně koleje, práci v tunelu). Položka zahrnuje náklady na dodávku všech součástí výhybky železničního svršku uvedeného typu, včetně upevňovadel a drobného kolejiva včetně daného typu pražců.Položka zahrnuje náklady na dopravu materiálu z výrobního závodu nebo místa nákupu až na místo montáže výhybky resp., kolejového rozvětvení. | 1: 3; dle VK/62 4: včetně PHS, jsou u angličáků standardním vybavením! 5: DMZ v Koterově, z místa stavby prům. 9 km
134 | 53F211R201-1 | SOUSTAVA C+DKS 60+49 (DRUHÁ GENERACE) - NA BETONOVÝCH PRAŽCÍCH, PRUŽNÉ UPEVNĚNÍ, C 60 1:11 - 300, pro kombinace MONTÁŽ Z PŘEDMONTOVANÝCH POLÍ + ZÁSUN | KUS | 6 |  | 0 |  | 0 |  | 0 | B | SŽDC10 | Zřízení kolejového rozvětvení z výhybek a dílů tvaru UIC 60 a S49 z předmontovaných částí u výrobce nebo na montážním místě.Montáž výhybek ze součástí železničního svršku uvedených typů pro normální rozchod kolejí (1435 mm), přímo v místě za použití pokladačů a kolejových jeřábů, sespojkování z dalšími výhybkami příp. kolejí bez jejich svaření, směrová a výšková úprava výhybky na rychlost určenou projektem nebo jiným zadáním. Položka zahrnuje i příplatky za ztížené podmínky vyskytující se při zřízení kolejového rozvětvení (např. za překážky na straně koleje, práci v tunelu). Položka zahrnuje náklady na dodávku všech součástí výhybky železničního svršku uvedeného typu, včetně upevňovadel a drobného kolejiva včetně daného typu pražců.Položka zahrnuje náklady na dopravu materiálu z výrobního závodu nebo místa nákupu až na místo montáže výhybky resp., kolejového rozvětvení. | 2: 1+5; dle VK/63+71, v kombinaci s DKS 4: včetně PHS, jsou u angličáků standardním vybavením! 5: DMZ v Koterově, z místa stavby prům. 9 km
234 | 53F211R201-2 | SOUSTAVA C+DKS 60+49 (DRUHÁ GENERACE) - NA BETONOVÝCH PRAŽCÍCH, PRUŽNÉ UPEVNĚNÍ, C 49 1:11 - 300, MO - NTÁŽ Z PŘEDMONTOVANÝCH POLÍ + ZÁSUN | KUS | 2 |  | 0 |  | 0 |  | 0 | B | SŽDC10 | Zřízení kolejového rozvětvení z výhybek a dílů tvaru UIC 60 a S49 z předmontovaných částí u výrobce nebo na montážním místě.Montáž výhybek ze součástí železničního svršku uvedených typů pro normální rozchod kolejí (1435 mm), přímo v místě za použití pokladačů a kolejových jeřábů, sespojkování z dalšími výhybkami příp. kolejí bez jejich svaření, směrová a výšková úprava výhybky na rychlost určenou projektem nebo jiným zadáním. Položka zahrnuje i příplatky za ztížené podmínky vyskytující se při zřízení kolejového rozvětvení (např. za překážky na straně koleje, práci v tunelu). Položka zahrnuje náklady na dodávku všech součástí výhybky železničního svršku uvedeného typu, včetně upevňovadel a drobného kolejiva včetně daného typu pražců.Položka zahrnuje náklady na dopravu materiálu z výrobního závodu nebo místa nákupu až na místo montáže výhybky resp., kolejového rozvětvení. | 3: 2; dle VK/64, soustavy S49 - chybí položka v Třídníku, vzhledem k rozsahu srovnatelná s UIC 4: včetně PHS, jsou u angličáků standardním vybavením! 5: DMZ v Koterově, z místa stavby prům. 9 km
35 | 53F221 | SOUSTAVA C+DKS 60+49 (DRUHÁ GENERACE) - NA BETONOVÝCH PRAŽCÍCH, PRUŽNÉ UPEVNĚNÍ, DKS 60 1:11 300, 4, - 75 M, MONTÁŽ Z PŘEDMONTOVANÝCH POLÍ + ZÁSUN | KUS | 2 |  | 0 |  | 0 |  | 0 | B | SŽDC10 | Zřízení kolejového rozvětvení z výhybek a dílů tvaru UIC 60 a S49 z předmontovaných částí u výrobce nebo na montážním místě.Montáž výhybek ze součástí železničního svršku uvedených typů pro normální rozchod kolejí (1435 mm), přímo v místě za použití pokladačů a kolejových jeřábů, sespojkování z dalšími výhybkami příp. kolejí bez jejich svaření, směrová a výšková úprava výhybky na rychlost určenou projektem nebo jiným zadáním. Položka zahrnuje i příplatky za ztížené podmínky vyskytující se při zřízení kolejového rozvětvení (např. za překážky na straně koleje, práci v tunelu). Položka zahrnuje náklady na dodávku všech součástí výhybky železničního svršku uvedeného typu, včetně upevňovadel a drobného kolejiva včetně daného typu pražců.Položka zahrnuje náklady na dopravu materiálu z výrobního závodu nebo místa nákupu až na místo montáže výhybky resp., kolejového rozvětvení. | 1: 2; dle VK/79 2: DMZ v Koterově, z místa stavby prům. 9 km
36 | 53F241 | SOUSTAVA C+DKS 60+49 (DRUHÁ GENERACE) - NA BETONOVÝCH PRAŽCÍCH, PRUŽNÉ UPEVNĚNÍ, J 60 1:11 300 KOMB. - , MONTÁŽ Z PŘEDMONTOVANÝCH POLÍ + ZÁSUN | KUS | 2 |  | 0 |  | 0 |  | 0 | B | SŽDC10 | Zřízení kolejového rozvětvení z výhybek a dílů tvaru UIC 60 a S49 z předmontovaných částí u výrobce nebo na montážním místě.Montáž výhybek ze součástí železničního svršku uvedených typů pro normální rozchod kolejí (1435 mm), přímo v místě za použití pokladačů a kolejových jeřábů, sespojkování z dalšími výhybkami příp. kolejí bez jejich svaření, směrová a výšková úprava výhybky na rychlost určenou projektem nebo jiným zadáním. Položka zahrnuje i příplatky za ztížené podmínky vyskytující se při zřízení kolejového rozvětvení (např. za překážky na straně koleje, práci v tunelu). Položka zahrnuje náklady na dodávku všech součástí výhybky železničního svršku uvedeného typu, včetně upevňovadel a drobného kolejiva včetně daného typu pražců.Položka zahrnuje náklady na dopravu materiálu z výrobního závodu nebo místa nákupu až na místo montáže výhybky resp., kolejového rozvětvení. | 1: 1+1; dle VK/52+53 2: DMZ v Koterově, z místa stavby prům. 9 km
37 | 53J130 | PŘIPOČET KE STANDARDNÍMU VYBAVENÍ - VÝROBA OBLOUKOVÉ VÝHYBKY, SKUPINA OV (TRANSFORMACE), | KUS | 10 |  | 0 |  | 0 |  | 0 | B | SŽDC10 |  | 1: 1+1+1+1+1+1+1+1+1+1; dle VK/53+55+56+60+61+66+69+72+73+77 a přílohy 4
38 | 53J230 | PŘIPOČET KE STANDARDNÍMU VYBAVENÍ - KONSTRUKČNÍ ZPRACOVÁNÍ, SKUPINA OV (TRANSFORMACE), | KUS | 10 |  | 0 |  | 0 |  | 0 | B | SŽDC10 |  | 1: 1+1+1+1+1+1+1+1+1+1; dle VK/53+55+56+60+61+66+69+72+73+77 a přílohy 4
39 | 53J412 | PŘIPOČET KE STANDARDNÍMU VYBAVENÍ - PRAŽCE, ŽLABOVÉ, 2 KS | SADA | 35 |  | 0 |  | 0 |  | 0 | B | SŽDC10 |  | 1: 13; dle VK/81 2: 11*2; dle VK/80
139 | 53J411 | PŘIPOČET KE STANDARDNÍMU VYBAVENÍ - PRAŽCE, ŽLABOVÉ, 1 KS | SADA | 1 |  | 0 |  | 0 |  | 0 | B | SŽDC10 |  | 1: 1; dle VK/81a
239 | 53J413 | PŘIPOČET KE STANDARDNÍMU VYBAVENÍ - PRAŽCE, ŽLABOVÉ, 3 KS | SADA | 1 |  | 0 |  | 0 |  | 0 | B | SŽDC10 |  | 1: 1; dle VK/80a
40 | 53J511 | PŘIPOČET KE STANDARDNÍMU VYBAVENÍ - LIS, UIC, ZUŠLECHTĚNÝ PŘÍMÝ | za 2 ks | 8 |  | 0 |  | 0 |  | 0 | B | SŽDC10 |  | 1: 16/2; dle VK/89, převod z ks na páry
41 | 53J512 | PŘIPOČET KE STANDARDNÍMU VYBAVENÍ - LIS, UIC, ZUŠLECHTĚNÝ OHNUTÝ | za 2 ks | 15.5 |  | 0 |  | 0 |  | 0 | B | SŽDC10 |  | 1: 2/2; dle VK/87, převod z ks na páry 2: 18/2; dle VK/90, převod z ks na páry
42 | 53J521 | PŘIPOČET KE STANDARDNÍMU VYBAVENÍ - LIS, S49, ZUŠLECHTĚNÝ PŘÍMÝ | za 2 ks | 1 |  | 0 |  | 0 |  | 0 | B | SŽDC10 |  | 1: 2/2; dle VK/92, převod z ks na páry
43 | 53J522 | PŘIPOČET KE STANDARDNÍMU VYBAVENÍ - LIS, S49, ZUŠLECHTĚNÝ OHNUTÝ | za 2 ks | 3 |  | 0 |  | 0 |  | 0 | B | SŽDC10 |  | 1: 6/2; dle VK/93, převod z ks na páry
46 | 53J621 | PŘIPOČET KE STANDARDNÍMU VYBAVENÍ - STOLIČKY, KLUZNÁ, PRODLOUŽENÁ PRO SNÍMAČ POLOHY JAZYKA - 1 KS | KUS | 24 |  | 0 |  | 0 |  | 0 | B | SŽDC10 |  | 1: 12*2; dle PS 02-21-01.1 2: dle emailu 15. 7. 2013
47 | 53J723 | PŘIPOČET KE STANDARDNÍMU VYBAVENÍ - JAZYKY, ZPEVNĚNÉ J UIC, HSH, 1:9 - 300 | KUS | 1 |  | 0 |  | 0 |  | 0 | B | SŽDC10 |  | 1: 1; dle VK/56
48 | 53J733 | PŘIPOČET KE STANDARDNÍMU VYBAVENÍ - JAZYKY, ZPEVNĚNÉ J UIC, PERITIZOVANÉ, 1:9 - 300 | KUS | 2 |  | 0 |  | 0 |  | 0 | B | SŽDC10 |  | 1: 1+1; dle VK/54+55
49 | 53J734 | PŘIPOČET KE STANDARDNÍMU VYBAVENÍ - JAZYKY, ZPEVNĚNÉ J UIC, PERITIZOVANÉ, 1:11 - 300 | KUS | 39 |  | 0 |  | 0 |  | 0 | B | SŽDC10 |  | 1: (1+2)*2; dle VK/52+57, oba jazyky 2: 1; dle VK/53 3: (3+5)*4; dle VK/62+71, angličáky
50 | 53J735 | PŘIPOČET KE STANDARDNÍMU VYBAVENÍ - JAZYKY, ZPEVNĚNÉ J UIC, PERITIZOVANÉ, 1:12 - 500 | KUS | 4 |  | 0 |  | 0 |  | 0 | B | SŽDC10 |  | 1: 2+1+1; dle VK/59+60+61
51 | 53J736 | PŘIPOČET KE STANDARDNÍMU VYBAVENÍ - JAZYKY, ZPEVNĚNÉ J UIC, PERITIZOVANÉ, 1:14 - 760 | KUS | 1 |  | 0 |  | 0 |  | 0 | B | SŽDC10 |  | 1: 1; dle VK/50
52 | 53J753 | PŘIPOČET KE STANDARDNÍMU VYBAVENÍ - JAZYKY, ZPEVNĚNÉ J 49, PERITIZOVANÉ, 1:9 - 300 | KUS | 7 |  | 0 |  | 0 |  | 0 | B | SŽDC10 |  | 1: 5; dle VK/68 2: 1*2; dle VK/69, oba jazyky
53 | 53J754 | PŘIPOČET KE STANDARDNÍMU VYBAVENÍ - JAZYKY, ZPEVNĚNÉ J 49, PERITIZOVANÉ, 1:11 -300 | KUS | 1 |  | 0 |  | 0 |  | 0 | B | SŽDC10 |  | 1: 1; dle VK/67
54 | 53J755 | PŘIPOČET KE STANDARDNÍMU VYBAVENÍ - JAZYKY, ZPEVNĚNÉ J 49, PERITIZOVANÉ, 1:12 - 500 | KUS | 2 |  | 0 |  | 0 |  | 0 | B | SŽDC10 |  | 1: 1+1; dle VK/65+66
55 | 53J773R | PŘIPOČET KE STANDARDNÍMU VYBAVENÍ - PERLITIZOVANÁ OPORNICE 60 E2, 1:9 - 300 | KUS | 3 |  | 0 |  | 0 |  | 0 | B | R 201 MN | (Položka je příplatkovou k položkám výhybek a nelze ji použít samostatně.) 1. Položka obsahuje: – výrobu zpevněné opornice ve výrobním závodě výhybkové konstrukce včetně veškerých nákladů s tímto spojených 2. Položka neobsahuje: x 3. Měrná jednotka: kus 4. Způsob měření: – kusem se rozumí sada jedné zpevněné opornice na výhybku 5. Hlavní materiál: – kolejivo | 1: 1; dle VK/56, HSH 2: 1+1; dle VK/54+55
56 | 53J774R | PŘIPOČET KE STANDARDNÍMU VYBAVENÍ - PERLITIZOVANÁ OPORNICE 60 E2, 1:11 - 300 | KUS | 39 |  | 0 |  | 0 |  | 0 | B | R 201 MN | (Položka je příplatkovou k položkám výhybek a nelze ji použít samostatně.) 1. Položka obsahuje: – výrobu zpevněné opornice ve výrobním závodě výhybkové konstrukce včetně veškerých nákladů s tímto spojených 2. Položka neobsahuje: x 3. Měrná jednotka: kus 4. Způsob měření: – kusem se rozumí sada jedné zpevněné opornice na výhybku 5. Hlavní materiál: – kolejivo | 1: (1+2)*2; dle VK/52+57, oba jazyky 2: 1; dle VK/53 3: (3+5)*4; dle VK/62+71, angličáky
57 | 53J775R | PŘIPOČET KE STANDARDNÍMU VYBAVENÍ - PERLITIZOVANÁ OPORNICE 60 E2, 1:12 - 500 | KUS | 4 |  | 0 |  | 0 |  | 0 | B | R 201 MN | (Položka je příplatkovou k položkám výhybek a nelze ji použít samostatně.) 1. Položka obsahuje: – výrobu zpevněné opornice ve výrobním závodě výhybkové konstrukce včetně veškerých nákladů s tímto spojených 2. Položka neobsahuje: x 3. Měrná jednotka: kus 4. Způsob měření: – kusem se rozumí sada jedné zpevněné opornice na výhybku 5. Hlavní materiál: – kolejivo | 1: 2+1+1; dle VK/59+60+61
58 | 53J776R | PŘIPOČET KE STANDARDNÍMU VYBAVENÍ - PERLITIZOVANÁ OPORNICE 60 E2, 1:14 - 760 | KUS | 1 |  | 0 |  | 0 |  | 0 | B | R 201 MN | (Položka je příplatkovou k položkám výhybek a nelze ji použít samostatně.) 1. Položka obsahuje: – výrobu zpevněné opornice ve výrobním závodě výhybkové konstrukce včetně veškerých nákladů s tímto spojených 2. Položka neobsahuje: x 3. Měrná jednotka: kus 4. Způsob měření: – kusem se rozumí sada jedné zpevněné opornice na výhybku 5. Hlavní materiál: – kolejivo | 1: 1; dle VK/50
59 | 53J793R | PŘIPOČET KE STANDARDNÍMU VYBAVENÍ - PERLITIZOVANÁ OPORNICE 49 E1, 1:9 - 300 | KUS | 7 |  | 0 |  | 0 |  | 0 | B | R 201 MN | (Položka je příplatkovou k položkám výhybek a nelze ji použít samostatně.) 1. Položka obsahuje: – výrobu zpevněné opornice ve výrobním závodě výhybkové konstrukce včetně veškerých nákladů s tímto spojených 2. Položka neobsahuje: x 3. Měrná jednotka: kus 4. Způsob měření: – kusem se rozumí sada jedné zpevněné opornice na výhybku 5. Hlavní materiál: – kolejivo | 1: 5; dle VK/68 2: 1*2; dle VK/69, oba jazyky
60 | 53J794R | PŘIPOČET KE STANDARDNÍMU VYBAVENÍ - PERLITIZOVANÁ OPORNICE 49 E1, 1:11 - 300 | KUS | 1 |  | 0 |  | 0 |  | 0 | B | R 201 MN | (Položka je příplatkovou k položkám výhybek a nelze ji použít samostatně.) 1. Položka obsahuje: – výrobu zpevněné opornice ve výrobním závodě výhybkové konstrukce včetně veškerých nákladů s tímto spojených 2. Položka neobsahuje: x 3. Měrná jednotka: kus 4. Způsob měření: – kusem se rozumí sada jedné zpevněné opornice na výhybku 5. Hlavní materiál: – kolejivo | 1: 1; dle VK/67
61 | 53J795R | PŘIPOČET KE STANDARDNÍMU VYBAVENÍ - PERLITIZOVANÁ OPORNICE 49 E1, 1:12 - 500 | KUS | 2 |  | 0 |  | 0 |  | 0 | B | R 201 MN | (Položka je příplatkovou k položkám výhybek a nelze ji použít samostatně.) 1. Položka obsahuje: – výrobu zpevněné opornice ve výrobním závodě výhybkové konstrukce včetně veškerých nákladů s tímto spojených 2. Položka neobsahuje: x 3. Měrná jednotka: kus 4. Způsob měření: – kusem se rozumí sada jedné zpevněné opornice na výhybku 5. Hlavní materiál: – kolejivo | 1: 1+1; dle VK/65+66
62 | 54512 | SMĚROVÉ A VÝŠKOVÉ VYROVNÁNÍ KOLEJE NA BETON PRAŽCÍCH | M | 826 |  | 0 |  | 0 |  | 0 | B | OTSKP | Položka zahrnuje náklady na podbíjení pražců, vyrovnání osy nebo nivelety koleje nebo kolejového rozvětvení do 50 mm při zapojování na novostavbu (přechodový úsek), bez doplnění kolejového lože. | 1: 826,0; dle VK/22
63 | 54640 | VÝMĚNA KOLEJNIC BEZ OHLEDU NA TVAR | M | 401.4 |  | 0 |  | 0 |  | 0 | B | OTSKP | Položka zahrnuje dodávku a uložení vyměňovaného materiálu, doplnění podložek, spojkových šroubů, svěrkových šroubů, matic a dvojitých pružných kroužků, vnitrostaveništní a mimostaveništní dopravu veškerého materiálu. | 1: 2*200,7; dle VK/27, výměna kolejnic ve stávající koleji za HSH
64 | 546601R | VÝMĚNA DROBNÉHO KOLEJIVA A PRYŽOVÝCH PODLOŽEK POD KOLEJNICEMI | M | 600 |  | 0 |  | 0 |  | 0 | B | R 201 MN | 1. Položka obsahuje: – dodávku a uložení vyměňovaného materiálu na demontážní a montážní základně nebo v ose koleje – doplnění podložek, spojkových šroubů, svěrkových šroubů, matic a dvojitých pružných kroužků – vnitrostaveništní a mimostaveništní dopravu veškerého materiálu. – odvoz a uložení vyzískaného odpadu včetně poplatku za likvidaci odpadů – příplatky za ztížené podmínky při práci v koleji, např. překážky po stranách koleje, práci v tunelu ap. 2. Položka neobsahuje: x 3. Měrná jednotka: metr délkový 4. Způsob měření: – měří se délka koleje ve smyslu ČSN 73 6380, tj. v ose koleje 5. Hlavní materiál: – drobné kolejivo | 1: 600,0; dle VK/111, nezbytná úprava pražců - výměna upevňovadel, šroubu, matky, podložky pod patu, dvojitý kroužek a cokoli dalšího tak, aby byla BK zřízena dle platného předpisu S3/2, avšak na podkladnici nelze šahat, jinak se rozpadne!!
65 | 547581 | IZOLOVANÉ STYKY DODÁVKA A MONTÁŽ IZOLOVANÉHO STYKU DÉLKY 3,56 S KALENOU HLAVOU LIS_TVARU UIC NEBO R6 - 5 | KUS | 82 |  | 0 |  | 0 |  | 0 | B | SŽDC10 | Zřízení izolovaného styku pomocí lepených izolovaných kolejnicových styků.odstranění upevnění kolejnic, popř. s výměnou vadných součástí koleje, výměnu vyříznutých kolejnic a vložení lepeného isolovaného styku, řádné dotažení upevnění kolejnic. Položka zahrnuje i příplatky za ztížené podmínky vyskytující se při zřízení izolovaného styku (např. za překážky na straně koleje, práci v tunelu). Zařízení staveniště se předpokládá do 5 km od místa zřízení izolovaného styku. Položka zahrnuje náklady na dopravu materiálu z výrobního závodu nebo místa nákupu až na místo zřízení isolovaného styku a odvoz demontovaného materiálu na určené místo do 5 km. Položka neobsahuje řezání a svařování kolejnic, případný posun pražců a vyrovnání koleje.Položka zahrnuje dodávku izolovaného styku dle specifikovaného tvaru. | 1: 58; dle VK/88 2: 24; dle VK/86, IS z kolenic HSH, příplatek zahrnut v příplatkové položce kolejí
66 | 547582 | IZOLOVANÉ STYKY DODÁVKA A MONTÁŽ IZOLOVANÉHO STYKU DÉLKY 3,56 S KALENOU HLAVOU LIS_TVARU S49 | KUS | 36 |  | 0 |  | 0 |  | 0 | B | SŽDC10 | Zřízení izolovaného styku pomocí lepených izolovaných kolejnicových styků.odstranění upevnění kolejnic, popř. s výměnou vadných součástí koleje, výměnu vyříznutých kolejnic a vložení lepeného isolovaného styku, řádné dotažení upevnění kolejnic. Položka zahrnuje i příplatky za ztížené podmínky vyskytující se při zřízení izolovaného styku (např. za překážky na straně koleje, práci v tunelu). Zařízení staveniště se předpokládá do 5 km od místa zřízení izolovaného styku. Položka zahrnuje náklady na dopravu materiálu z výrobního závodu nebo místa nákupu až na místo zřízení isolovaného styku a odvoz demontovaného materiálu na určené místo do 5 km. Položka neobsahuje řezání a svařování kolejnic, případný posun pražců a vyrovnání koleje.Položka zahrnuje dodávku izolovaného styku dle specifikovaného tvaru. | 1: 36; dle VK/91
67 | 547621 | DILATAČNÍ ZAŘÍZENÍ TVAR R65 NA OPĚŘE DO 100MM | KUS | 2 |  | 0 |  | 0 |  | 0 | B | OTSKP | Položka zahrnuje dodávku a osazení dilatačního zařízení z kolejnic na mostech, dodávku a montáž podložek, pražců v části v kolejovém loži včetně pražce na závěrné zídce opěry, defektoskopickou zkoušku dilatačního zařízení, vnitrostaveništní a mimostaveništní dopravu veškerého materiálu. | 1: 2; dle VK/108, pro koleje UIC 2: nutnost ověření možnosti vložení na betonových pražcích na místě budoucího osazení, jinak nutné dřevo kvůli pojistným úhelníkům vybíhajícím z mostu
68 | 54770 | PŘECHODOVÝ STYK KOLEJNIC | KUS | 38 |  | 0 |  | 0 |  | 0 | B | OTSKP | Položka zahrnuje dodávku a osazení přechodového kusu, vnitrostaveništní a mimostaveništní dopravu veškerého materiálu. | 1: 4*2; dle VK/46, dl. 6,0 m 2: 13*2; dle VK/47a a přílohy 6, dl. 12,5 m 3: 2*2; dle VK/47b a přílohy 6, dl. nad 12,5 m
69 | 548119 | SVARY KOLEJNIC JEDNOTLIVĚ S49 TERMITEM 7515 | KUS | 176 |  | 0 |  | 0 |  | 0 | B | SŽDC10 | Svařování kolejnic a výhybek v koleji.Úpravu koleje nebo výhybky (povolení upevňovadel, jejich případná výměna, úprava dilatačních spar, vyrovnání kolejnic výškové a směrové, případné obroušení nutných ploch apod.) tak, aby mohl být vyhotoven svar, svaření kolejnic nebo části výhybek, úprava svaru a úprava koleje do normového stavu do parametrů jako před svařením. Položka zahrnuje i příplatky za ztížené podmínky vyskytující se při zřízení svaru (např. za překážky na straně koleje, práci v tunelu). Zařízení staveniště se předpokládá do 5 km od místa zřízení svaru. Položka zahrnuje náklady na dopravu materiálu z výrobního závodu nebo místa nákupu až na místo zřízení svaru a odvoz demontovaného materiálu na určené místo do 5 km.Položka zahrnuje náklady na dodávku veškerého materiálu k vyhotovení daného typů sváru. | 1: 110; dle upřesnění emailem, závěrné svary 2: 28; rezerva pro závěrné svary dle volby konkrétního plánu zřizování BK, který v době zpracování projektu není znám, vazba mj. i na sousední stavby a době realizace 3: (4+13+2)*2; přechodové kolejnice na straně 49 E1
70 | 548139 | SVARY KOLEJNIC JEDNOTLIVĚ UIC TERMITEM 7515 | KUS | 98 |  | 0 |  | 0 |  | 0 | B | SŽDC10 | Svařování kolejnic a výhybek v koleji.Úpravu koleje nebo výhybky (povolení upevňovadel, jejich případná výměna, úprava dilatačních spar, vyrovnání kolejnic výškové a směrové, případné obroušení nutných ploch apod.) tak, aby mohl být vyhotoven svar, svaření kolejnic nebo části výhybek, úprava svaru a úprava koleje do normového stavu do parametrů jako před svařením. Položka zahrnuje i příplatky za ztížené podmínky vyskytující se při zřízení svaru (např. za překážky na straně koleje, práci v tunelu). Zařízení staveniště se předpokládá do 5 km od místa zřízení svaru. Položka zahrnuje náklady na dopravu materiálu z výrobního závodu nebo místa nákupu až na místo zřízení svaru a odvoz demontovaného materiálu na určené místo do 5 km.Položka zahrnuje náklady na dodávku veškerého materiálu k vyhotovení daného typů sváru. | 1: 48; dle upřesnění emailem, závěrné svary 2: 12; rezerva pro závěrné svary dle volby konkrétního plánu zřizování BK, který v době zpracování projektu není znám, vazba mj. i na sousední stavby a době realizace 3: (4+13+2)*2; přechodové kolejnice na straně 60 E2
71 | 548219 | SVARY KOLEJNIC PRŮBĚŽNĚ S49 TERMITEM 7515 | KUS | 828 |  | 0 |  | 0 |  | 0 | B | SŽDC10 | Svařování kolejnic a výhybek v koleji.Úpravu koleje nebo výhybky (povolení upevňovadel, jejich případná výměna, úprava dilatačních spar, vyrovnání kolejnic výškové a směrové, případné obroušení nutných ploch apod.) tak, aby mohl být vyhotoven svar, svaření kolejnic nebo části výhybek, úprava svaru a úprava koleje do normového stavu do parametrů jako před svařením. Položka zahrnuje i příplatky za ztížené podmínky vyskytující se při zřízení svaru (např. za překážky na straně koleje, práci v tunelu). Zařízení staveniště se předpokládá do 5 km od místa zřízení svaru. Položka zahrnuje náklady na dopravu materiálu z výrobního závodu nebo místa nákupu až na místo zřízení svaru a odvoz demontovaného materiálu na určené místo do 5 km.Položka zahrnuje náklady na dodávku veškerého materiálu k vyhotovení daného typů sváru. | 1: 756; dle VK/96, bezstykovka 2: 18*2*2; dle VK/91, LISy v kolejích
72 | 548239 | SVARY KOLEJNIC PRŮBĚŽNĚ UIC TERMITEM 7515 | KUS | 274 |  | 0 |  | 0 |  | 0 | B | SŽDC10 | Svařování kolejnic a výhybek v koleji.Úpravu koleje nebo výhybky (povolení upevňovadel, jejich případná výměna, úprava dilatačních spar, vyrovnání kolejnic výškové a směrové, případné obroušení nutných ploch apod.) tak, aby mohl být vyhotoven svar, svaření kolejnic nebo části výhybek, úprava svaru a úprava koleje do normového stavu do parametrů jako před svařením. Položka zahrnuje i příplatky za ztížené podmínky vyskytující se při zřízení svaru (např. za překážky na straně koleje, práci v tunelu). Zařízení staveniště se předpokládá do 5 km od místa zřízení svaru. Položka zahrnuje náklady na dopravu materiálu z výrobního závodu nebo místa nákupu až na místo zřízení svaru a odvoz demontovaného materiálu na určené místo do 5 km.Položka zahrnuje náklady na dodávku veškerého materiálu k vyhotovení daného typů sváru. | 1: 110; dle VK/95, bezstykovka 3: (12+29)*2*2; dle VK/86+88, LISy v kolejích
172 | 548231 | SVARY KOLEJNIC PRŮBĚŽNĚ UIC ODTAVENÍM | KUS | 48 |  | 0 |  | 0 |  | 0 | P | SŽDC10 | Svařování kolejnic a výhybek v koleji.Úpravu koleje nebo výhybky (povolení upevňovadel, jejich případná výměna, úprava dilatačních spar, vyrovnání kolejnic výškové a směrové, případné obroušení nutných ploch apod.) tak, aby mohl být vyhotoven svar, svaření kolejnic nebo části výhybek, úprava svaru a úprava koleje do normového stavu do parametrů jako před svařením. Položka zahrnuje i příplatky za ztížené podmínky vyskytující se při zřízení svaru (např. za překážky na straně koleje, práci v tunelu). Zařízení staveniště se předpokládá do 5 km od místa zřízení svaru. Položka zahrnuje náklady na dopravu materiálu z výrobního závodu nebo místa nákupu až na místo zřízení svaru a odvoz demontovaného materiálu na určené místo do 5 km.Položka zahrnuje náklady na dodávku veškerého materiálu k vyhotovení daného typů sváru. | 1: 48; dle VK/94, také bezstykovka, avšak odporově - HSH kolejnice 2: odtavení ve smyslu předpisu S3/2 tj stykové s odtavením
73 | 548519 | SVARY VÝHYBEK PRŮBĚŽNĚ S49 TERMITEM 7515 | KUS | 334 |  | 0 |  | 0 |  | 0 | B | SŽDC10 | Svařování kolejnic a výhybek v koleji.Úpravu koleje nebo výhybky (povolení upevňovadel, jejich případná výměna, úprava dilatačních spar, vyrovnání kolejnic výškové a směrové, případné obroušení nutných ploch apod.) tak, aby mohl být vyhotoven svar, svaření kolejnic nebo části výhybek, úprava svaru a úprava koleje do normového stavu do parametrů jako před svařením. Položka zahrnuje i příplatky za ztížené podmínky vyskytující se při zřízení svaru (např. za překážky na straně koleje, práci v tunelu). Zařízení staveniště se předpokládá do 5 km od místa zřízení svaru. Položka zahrnuje náklady na dopravu materiálu z výrobního závodu nebo místa nákupu až na místo zřízení svaru a odvoz demontovaného materiálu na určené místo do 5 km.Položka zahrnuje náklady na dodávku veškerého materiálu k vyhotovení daného typů sváru. | 1: 334; dle VK/85, bezstykovka
74 | 548539 | SVARY VÝHYBEK PRŮBĚŽNĚ UIC TERMITEM 7515 | KUS | 418 |  | 0 |  | 0 |  | 0 | B | SŽDC10 | Svařování kolejnic a výhybek v koleji.Úpravu koleje nebo výhybky (povolení upevňovadel, jejich případná výměna, úprava dilatačních spar, vyrovnání kolejnic výškové a směrové, případné obroušení nutných ploch apod.) tak, aby mohl být vyhotoven svar, svaření kolejnic nebo části výhybek, úprava svaru a úprava koleje do normového stavu do parametrů jako před svařením. Položka zahrnuje i příplatky za ztížené podmínky vyskytující se při zřízení svaru (např. za překážky na straně koleje, práci v tunelu). Zařízení staveniště se předpokládá do 5 km od místa zřízení svaru. Položka zahrnuje náklady na dopravu materiálu z výrobního závodu nebo místa nákupu až na místo zřízení svaru a odvoz demontovaného materiálu na určené místo do 5 km.Položka zahrnuje náklady na dodávku veškerého materiálu k vyhotovení daného typů sváru. | 1: 418; dle VK/84, bezstykovka
75 | 549101 | ŘEZÁNÍ KOLEJNIC VŠECH SOUSTAV PILOU | KUS | 628 |  | 0 |  | 0 |  | 0 | B | OTSKP | Položka zahrnuje veškeré práce a materiály spojené s řezáním kolejnic. | 1: (48+110)*2; pro závěrné svary 2: (12+29+18)*2*2; dle VK86+88+91, pro LISy 3: (4+13+2)*2*2; pro přechodové koleje
76 | 549110R | BROUŠENÍ KOLEJE | M | 6334 |  | 0 |  | 0 |  | 0 | B | R 201 MN | 1. Položka obsahuje: – přípravné práce, zejména odstraňování překážek v koleji a výhybce, např. odstranění kolejových propojek, ukolejnění ap. – vlastní broušení a související práce a materiál, např. brusivo – dokončovací práce, zejména zpětná montáž odstraněného zařízení, např. kolejových propojek, ukolejnění ap. – dopravu brousící soupravy a doprovodných vozů na místo broušení a zpět – též zahrnuje veškeré náklady na ztížené podmínky vyskytujících se při broušení kolejnic 2. Položka neobsahuje: – 3. Měrná jednotka: metr délkový 4. Způsob měření: – měří se délka broušené koleje nebo rozvinutá délka výhybkové konstrukce, tj. vždy oba kolejnicové pásy 5. Hlavní materiál: (položka je nemateriálová) | 1: 6334,0; dle VK/97
77 | 549120R | BROUŠENÍ VÝHYBEK | M | 2793.4 |  | 0 |  | 0 |  | 0 | B | R 201 MN | 1. Položka obsahuje: – přípravné práce, zejména odstraňování překážek v koleji a výhybce, např. odstranění kolejových propojek, ukolejnění ap. – vlastní broušení a související práce a materiál, např. brusivo – dokončovací práce, zejména zpětná montáž odstraněného zařízení, např. kolejových propojek, ukolejnění ap. – dopravu brousící soupravy a doprovodných vozů na místo broušení a zpět – též zahrnuje veškeré náklady na ztížené podmínky vyskytujících se při broušení kolejnic 2. Položka neobsahuje: – 3. Měrná jednotka: metr délkový 4. Způsob měření: – měří se délka broušené koleje nebo rozvinutá délka výhybkové konstrukce, tj. vždy oba kolejnicové pásy 5. Hlavní materiál: (položka je nemateriálová) | 1: 2793,4; dle VK/98
78 | 549200R | PRAŽCOVÁ KOTVA | KUS | 848 |  | 0 |  | 0 |  | 0 | B | R 201 MN | 1. Položka obsahuje: – dodávku a montáž pražcové kotvy – odhrabání štěrku v místě zabudování pražcové kotvy bez ohledu na ulehlost – po dokončení montáže navrácení štěrku na původní místo a uvedení koleje do normového stavu 2. Položka neobsahuje: x 3. Měrná jednotka: kus 4. Způsob měření: – udává se počet pražcových kotev (na jednom pražci je obvykle jedna kotva) 5. Hlavní materiál: – pražcová kotva s upevňovacími prvky | 1: 848; dle VK/106
79 | 549431R | ZŘÍZENÍ BEZSTYKOVÉ KOLEJE NA STÁVAJÍCÍCH ÚSECÍCH V KOLEJI | M | 600 |  | 0 |  | 0 |  | 0 | B | R 201 MN | 1. Položka obsahuje: – úprava dilatačních spár a následné utažení upevňovadel – montážní přípravky na zajištění podmínek daných předpisem SŽDC S 3/2, zejména dodržení upínací teploty – směrovou a výškovou úpravu koleje – podbíjení pražců, vyrovnání osy nebo nivelety koleje nebo kolejového rozvětvení do 50 mm při zapojování na novostavbu (přechodový úsek) 2. Položka neobsahuje: – případné doplnění kolejového lože – svary 3. Měrná jednotka: metr délkový 4. Způsob měření: – měří se délka koleje ve smyslu ČSN 73 6380, tj. v ose koleje 5. Hlavní materiál: (položka je nemateriálová) | 1: 600,0; dle VK/111
[6 empty] | 0 |  | 0 |  | 0
S | Celkem za 52 | Zřízení drážního svršku: |  |  |  | 0 |  | 0 |  | 0
Díl: | 92 | Doplňující konstrukce a práce na železnici: | [8 empty] | SD
80 | 91333 | MEZNÍKY BETONOVÉ | KUS | 49 |  | 0 |  | 0 |  | 0 | B | OTSKP | – dodání a osazení zařízení včetně nutných zemních prací - vnitrostaveništní a mimostaveništní doprava | 1: 49; dle VK/112, námezníky
81 | 921940R | ANTIKOROZNÍ OCHRANA UPEVNĚNÍ V MÍSTĚ PŘEJEZDU | m | 77 |  | 0 |  | 0 |  | 0 | B | R 201 MN | 1. Položka obsahuje: – příplatek za použití upevňovadel s antikorozní úpravou oproti standardní dodávce 2. Položka neobsahuje: x 3. Měrná jednotka: metr délky koleje s nadstandardními upevňovadly 4. Způsob měření: – měří se šířka přejezdu nebo přechodu ve smyslu ČSN 73 6380, tj. v ose koleje – platí pro libovolné rozdělení pražců, libovolný druh pražců, libovolný typ upevnění 5. Hlavní materiál: – upevnění s protikorozní úpravou | 1: 77,0; dle VK/107
82 | 92230 | KOLEJOVÁ ZARÁŽEDLA BETON MONOLIT | KUS | 3 |  | 0 |  | 0 |  | 0 | B | OTSKP | Položka zahrnuje dodávku a osazení veškerých materiálů, nutných pro zřízení zarážedla, včetně nutných zemních prací, ochranných nátěrů, zapískování koleje, vnitrostaveništní a mimostaveništní dopravu veškerého materiálu. | 1: 3; dle VK/102
83 | 922410R | ZARÁŽEDLO DYNAMICKÉ | kus | 3 |  | 0 |  | 0 |  | 0 | B | R 201 MN | 1. Položka obsahuje: – dodávku a montáž dynamického kolejnicového zarážedla – veškeré pomocné práce a materiál – speciální montážní nářadí, závěsné a seřizovací zařízení ap., – vnitrostaveništní i mimostaveništní dopravu – případné posunutí pražců přilehlé koleje ap. – příplatky za ztížené podmínky vyskytující se při zřízení zarážedla, např. za překážky na straně koleje ap. 2. Položka neobsahuje: – doplnění kolejového lože, směrovou a výškovou úpravu koleje 3. Měrná jednotka: kus 4. Způsob měření: – udává se počet kompletní konstrukce dynamického zarážedla 5. Hlavní materiál: – dynamické kolejnicové zarážedlo | 1: 3; dle VK/100
84 | 92251 | KOLEJOVÁ ZARÁŽEDLA KOLEJNICOVÁ TVAR S49 | KUS | 2 |  | 0 |  | 0 |  | 0 | B | OTSKP | Položka zahrnuje dodávku a osazení veškerých materiálů, nutných pro zřízení zarážedla, včetně nutných zemních prací, ochranných nátěrů, zapískování koleje, vnitrostaveništní a mimostaveništní dopravu veškerého materiálu. | 1: 2; dle VK/101
85 | 92510 | DRÁŽNÍ STEZKY Z DRTI | M3 | 2562.5 |  | 0 |  | 0 |  | 0 | B | SŽDC10 | – kompletní provedení zemní konstrukce vč. výběru vhodného materiálu a dopravy – nákup materiálu dle zadávací dokumentace včetně jeho dodání – ukládání po vrstvách a po jiných nutných částech (figurách) vč. dosypávek – hutnění a urovnání povrchu do předepsaného tvaru – strojní, příp.i ruční hutnění a výplň nerovností a prohlubní – svahování, hutnění a uzavírání povrchů svahů – ztížení provádění vč. hutnění ve ztížených podmínkách a stísněných prostorech – ošetření úložiště po celou dobu práce v něm vč. klimatických opatření – udržování úložiště a jeho ochrana proti vodě – odvedení nebo obvedení vody v okolí úložiště a v úložištiViz : – Předpis S4 Železniční spodek – Vzorové listy železničního spodku Ž1, Ž2, Ž3, Ž4, Ž5 – Technické kvalitativní podmínky staveb Státních drah, kap.1, 2, 3, 4, 5, 6. | 1: 2562,5; dle VK/21, ŠD fr. 4/16
[6 empty] | 0 |  | 0 |  | 0
S | Celkem za 92 | Doplňující konstrukce a práce na železnici: |  |  |  | 0 |  | 0 |  | 0
Díl: | 96 | Bourání a demontáže: | [8 empty] | SD
86 | 965022 | DEMONTÁŽE OSTATNÍ VÝKONY ODDĚLENÁ MANIPULACE SE SUTÍ ODVOZ SUTI DO 15 KM | T | 11251.3 |  | 0 |  | 0 |  | 0 | B | SŽDC10 |  | 1: 11251,300 2: skládka Chotíkov, z RZ v ulici Šumavská 12 km
87 | 965027 | DEMONTÁŽE OSTATNÍ VÝKONY ODDĚLENÁ MANIPULACE SE SUTÍ MANIPULACE, NALOŽENÍ, PŘELOŽENÍ | T | 11251.3 |  | 0 |  | 0 |  | 0 | B | SŽDC10 |  | 1: 11251,3; dle VK/114, naložení odpadu po recyklaci kolejového lože
88 | 965111 | DEMONTÁŽE KOLEJOVÉHO LOŽE Z KAMENIVA PO ROZEBRÁNÍ KOLEJE ODVOZ SUTI DO 7 KM | M3 | 15540.5 |  | 0 |  | 0 |  | 0 | B | SŽDC10 | Popis činností : Odstranění kolejového lože po odejmutí kolejového roštuPoložka obsajuje : Odstranění kolejového lože ručně nebo mechanizací po rozebrání anebo odstranění kolejového roštu, naložení vyzískaného materiálu a odvoz na předem stanovenou skládku s jeho složením.Položka zahrnuje i příplatky za ztížené podmínky vyskytující se při odstranění kolejového lože. | 1: 15540,5; dle VK/1 2: RZ v ulici Šumavská, z místa stavby prům. 2 km
89 | 965113 | DEMONTÁŽE KOLEJOVÉHO LOŽE Z KAMENIVA PO ROZEBRÁNÍ KOLEJE ODVOZ SUTI DO 25 KM | M3 | 1365 |  | 0 |  | 0 |  | 0 | B | SŽDC10 | Popis činností : Odstranění kolejového lože po odejmutí kolejového roštuPoložka obsajuje : Odstranění kolejového lože ručně nebo mechanizací po rozebrání anebo odstranění kolejového roštu, naložení vyzískaného materiálu a odvoz na předem stanovenou skládku s jeho složením.Položka zahrnuje i příplatky za ztížené podmínky vyskytující se při odstranění kolejového lože. | 1: 1365,0; dle VK/3 2: skládka NO Flóra - Břasy, z místa stavby prům. 21 km
90 | 965223 | DEMONTÁŽE KOLEJE NA BETONOVÝCH PRAŽCÍCH DO KOLEJOVÝCH POLÍ, DZ DO 20 KM, POKLADAČEM_DO SOUČÁSTÍ, ODV - OZ DO 15 KM | M | 7767.4 |  | 0 |  | 0 |  | 0 | B | SŽDC10 | Popis činností : Demontáž koleje, resp. kolejového rozvětvení do kolejových polí nebo částíPoložka obsajuje : Uvolnění kolejového roštu z kolejového lože, odstranění kolejnicových propojek a uzemnění, rozpojení nebo rozřezání kolejového roštu resp. kolejového rozvětvení na kolejová pole nebo části, hrubé očištění, naložení kolejových polí nebo částí, jejich doprava na místo demontáže a jejich uložení, následná demontáž kolejových polí nebo kolejového rozvětvení na jednotlivé součástí, hrubé očištění zdemontovaných součástí a uložení na místo určené skládky. Položka zahrnuje i příplatky za ztížené podmínky vyskytující se při zřízení demontáži koleje (např. za překážky na straně koleje, práci v tunelu). Zařízení staveniště se předpokládá do 5 km od místa demontáže koleje. Položka zahrnuje náklady na dopravu demontovaného materiálu na určené místo. U kolejového rozvětvení se počítá jeho rozvinutá délka. | 1: 7767,4; dle VK/13 2: DMZ v Koterově, z místa stavby prům. 9 km 3: RS Plzeň Valcha, z DMZ Koterov 14 km
91 | 965325 | DEMONTÁŽE KOLEJE NA DŘEVĚNÝCH PRAŽCÍCH DO KOLEJOVÝCH POLÍ, DZ DO 20 KM, POKLADAČEM_DO SOUČÁSTÍ, ODVO - Z DO 35 KM | M | 6726.1 |  | 0 |  | 0 |  | 0 | B | SŽDC10 | Popis činností : Demontáž koleje, resp. kolejového rozvětvení do kolejových polí nebo částíPoložka obsajuje : Uvolnění kolejového roštu z kolejového lože, odstranění kolejnicových propojek a uzemnění, rozpojení nebo rozřezání kolejového roštu resp. kolejového rozvětvení na kolejová pole nebo části, hrubé očištění, naložení kolejových polí nebo částí, jejich doprava na místo demontáže a jejich uložení, následná demontáž kolejových polí nebo kolejového rozvětvení na jednotlivé součástí, hrubé očištění zdemontovaných součástí a uložení na místo určené skládky. Položka zahrnuje i příplatky za ztížené podmínky vyskytující se při zřízení demontáži koleje (např. za překážky na straně koleje, práci v tunelu). Zařízení staveniště se předpokládá do 5 km od místa demontáže koleje. Položka zahrnuje náklady na dopravu demontovaného materiálu na určené místo. U kolejového rozvětvení se počítá jeho rozvinutá délka. | 1: 6726,1; dle VK/12 2: DMZ v Koterově, z místa stavby prům. 9 km 3: skládka NO Flóra - Břasy, z DMZ Koterov 28 km
92 | 965550 | DEMONTÁŽE ROZVĚTVENÍ NA DŘEVĚNÝCH PRAŽCÍCH KOLEJ.JEŘÁBEM DO KOLEJ.POLÍ, DZ DO 20 KM, DOPRAVA KJ 50 K - M_BEZ DALŠÍ MANIPULACE S MATERIÁLEM | M | 636 |  | 0 |  | 0 |  | 0 | B | SŽDC10 | Popis činností : Demontáž koleje, resp. kolejového rozvětvení do kolejových polí nebo částíPoložka obsajuje : Uvolnění kolejového roštu z kolejového lože, odstranění kolejnicových propojek a uzemnění, rozpojení nebo rozřezání kolejového roštu resp. kolejového rozvětvení na kolejová pole nebo části, hrubé očištění, naložení kolejových polí nebo částí, jejich doprava na místo demontáže a jejich uložení, následná demontáž kolejových polí nebo kolejového rozvětvení na jednotlivé součástí, hrubé očištění zdemontovaných součástí a uložení na místo určené skládky. Položka zahrnuje i příplatky za ztížené podmínky vyskytující se při zřízení demontáži koleje (např. za překážky na straně koleje, práci v tunelu). Zařízení staveniště se předpokládá do 5 km od místa demontáže koleje. Položka zahrnuje náklady na dopravu demontovaného materiálu na určené místo. U kolejového rozvětvení se počítá jeho rozvinutá délka. | 1: 12*53,0; dle VK/5, převod z ks na metry (paušálně na všechny výhybky) 2: výhybky jsou určeny k regeneraci, náklady na regeneraci zahrnuty v položce regenerované výhybky 3: DMZ v Koterově, z místa stavby prům. 9 km
93 | 965555 | DEMONTÁŽE ROZVĚTVENÍ NA DŘEVĚNÝCH PRAŽCÍCH KOLEJ.JEŘÁBEM DO KOLEJ.POLÍ, DZ DO 20 KM, DOPRAVA KJ 50 K - M_DO SOUČÁSTÍ, ODVOZ DO 35 KM | M | 4736.7 |  | 0 |  | 0 |  | 0 | B | SŽDC10 | Popis činností : Demontáž koleje, resp. kolejového rozvětvení do kolejových polí nebo částíPoložka obsajuje : Uvolnění kolejového roštu z kolejového lože, odstranění kolejnicových propojek a uzemnění, rozpojení nebo rozřezání kolejového roštu resp. kolejového rozvětvení na kolejová pole nebo části, hrubé očištění, naložení kolejových polí nebo částí, jejich doprava na místo demontáže a jejich uložení, následná demontáž kolejových polí nebo kolejového rozvětvení na jednotlivé součástí, hrubé očištění zdemontovaných součástí a uložení na místo určené skládky. Položka zahrnuje i příplatky za ztížené podmínky vyskytující se při zřízení demontáži koleje (např. za překážky na straně koleje, práci v tunelu). Zařízení staveniště se předpokládá do 5 km od místa demontáže koleje. Položka zahrnuje náklady na dopravu demontovaného materiálu na určené místo. U kolejového rozvětvení se počítá jeho rozvinutá délka. | 1: 4736,7; dle VK/4 2: DMZ v Koterově, z místa stavby prům. 9 km 3: skládka NO Flóra - Břasy, z DMZ Koterov 28 km
94 | 965723 | DEMONTÁŽE ZARÁŽEDLA BETONOVÉHO ODVOZ SUTI DO 15 KM | KUS | 2 |  | 0 |  | 0 |  | 0 | B | SŽDC10 | Popis činností : Demontáž zarážedel, nástupišť a jiných drobných zařízení železniční tratiPoložka obsajuje : Uvolnění částí kolejového zarážedla, nástupištních desek, podkladů, a drobných zařízení, jejich rozebrání, odstranění, hrubé očištění, naložení a odvoz na místo určené skládky. Položka zahrnuje i příplatky za ztížené podmínky, pokud se vyskytují při demontáži zařízení. Zařízení staveniště se předpokládá do 5 km od místa demontáže koleje. Položka zahrnuje náklady na dopravu demontovaného materiálu na určené místo. Položka neobsahuje odstranění zemní hrázky u kolejového zarážedla. Kolejová zarážedla se uvádějí v kusech, nástupiště v metrech délky nástupišť a drobná zařízení v kusech. | 1: 2; dle VK/9, včetně betonové části zarážedla 2: RS Plzeň Valcha, z místa stavby prům. 11 km
95 | 965731 | DEMONTÁŽE ZARÁŽEDLA Z KOLEJNIC BEZ ODVOZU HMOT | KUS | 3 |  | 0 |  | 0 |  | 0 | B | SŽDC10 | Popis činností : Demontáž zarážedel, nástupišť a jiných drobných zařízení železniční tratiPoložka obsajuje : Uvolnění částí kolejového zarážedla, nástupištních desek, podkladů, a drobných zařízení, jejich rozebrání, odstranění, hrubé očištění, naložení a odvoz na místo určené skládky. Položka zahrnuje i příplatky za ztížené podmínky, pokud se vyskytují při demontáži zařízení. Zařízení staveniště se předpokládá do 5 km od místa demontáže koleje. Položka zahrnuje náklady na dopravu demontovaného materiálu na určené místo. Položka neobsahuje odstranění zemní hrázky u kolejového zarážedla. Kolejová zarážedla se uvádějí v kusech, nástupiště v metrech délky nástupišť a drobná zařízení v kusech. | 1: 3; dle VK/8, zarážedla zůstanou na stavbě ke zpětnému použití nebo do provizorních stavů
96 | 965732 | DEMONTÁŽE ZARÁŽEDLA Z KOLEJNIC ODVOZ SUTI DO 7 KM | KUS | 3 |  | 0 |  | 0 |  | 0 | B | SŽDC10 | Popis činností : Demontáž zarážedel, nástupišť a jiných drobných zařízení železniční tratiPoložka obsajuje : Uvolnění částí kolejového zarážedla, nástupištních desek, podkladů, a drobných zařízení, jejich rozebrání, odstranění, hrubé očištění, naložení a odvoz na místo určené skládky. Položka zahrnuje i příplatky za ztížené podmínky, pokud se vyskytují při demontáži zařízení. Zařízení staveniště se předpokládá do 5 km od místa demontáže koleje. Položka zahrnuje náklady na dopravu demontovaného materiálu na určené místo. Položka neobsahuje odstranění zemní hrázky u kolejového zarážedla. Kolejová zarážedla se uvádějí v kusech, nástupiště v metrech délky nástupišť a drobná zařízení v kusech. | 1: 3; dle VK/7 2: výkupna Plzeň, z místa stavby prům. 3 km
97 | 965933 | DEMONTÁŽE DROBNÉHO ZAŘÍZENÍ NÁMEZNÍK ODVOZ SUTI DO 15 KM | KUS | 91 |  | 0 |  | 0 |  | 0 | B | SŽDC10 | Popis činností : Demontáž zarážedel, nástupišť a jiných drobných zařízení železniční tratiPoložka obsajuje : Uvolnění částí kolejového zarážedla, nástupištních desek, podkladů, a drobných zařízení, jejich rozebrání, odstranění, hrubé očištění, naložení a odvoz na místo určené skládky. Položka zahrnuje i příplatky za ztížené podmínky, pokud se vyskytují při demontáži zařízení. Zařízení staveniště se předpokládá do 5 km od místa demontáže koleje. Položka zahrnuje náklady na dopravu demontovaného materiálu na určené místo. Položka neobsahuje odstranění zemní hrázky u kolejového zarážedla. Kolejová zarážedla se uvádějí v kusech, nástupiště v metrech délky nástupišť a drobná zařízení v kusech. | 1: 91; dle VK/11 2: RS Plzeň Valcha, z místa stavby prům. 11 km
98 | 966166 | BOURÁNÍ KONSTRUKCÍ ZE ŽELEZOBETONU S ODVOZEM DO 12KM | m3 | 80 |  | 0 |  | 0 |  | 0 | B | SŽDC10 | příprava pracoviště, přenášení potřebného materiálu a prostředků v rámci pracoviště - kontrola stavu konstrukce a určení rozsahu prací- všechny potřebné pomůcky, stroje, nářadí a pomocný materiál | 1: 80,0; dle VK/19 2: RS Plzeň Valcha, z místa stavby prům. 11 km
[6 empty] | 0 |  | 0 |  | 0
S | Celkem za 96 | Bourání a demontáže: |  |  |  | 0 |  | 0 |  | 0
Díl: | 97 | Provizorní stavy: | [8 empty] | SD
99 | 51153 | KOLEJOVÉ LOŽE Z KAMENIVA DRCENÉHO - ZŘÍZENÍ | M3 | 630 |  | 0 |  | 0 |  | 0 | B | OTSKP | Položka zahrnuje dodávku a uložení materiálu kolejového lože, eventuelní nadspotřebu materiálu oproti teoretickému objemu, vnitrostaveništní a mimostaveništní dopravu veškerého materiálu. | 1: 630,0; dle VK/37
100 | 526411R | 49 E1 UŽITÁ, "C", STYKOVANÁ, PR. BET. UŽITÝ, UP. TUHÉ UŽITÉ | M | 350 |  | 0 |  | 0 |  | 0 | B | R 201 MN | 1. Položka obsahuje: – ověření kvality vyzískaných materiálů s případnou regenerací do předpisového stavu – montáž kolejových polí ze součástí železničního svršku uvedených typů na montážní základně, popř. přímo na staveništi – dodávku uvedeného typu kolejnic, pražců, upevňovadel a drobného kolejiva v uvedeném rozdělení koleje pro normální rozchod kolejí (1435 mm) – dopravu smontovaných kolejových polí nebo součástí z montážní základny na místo určení – zřízení koleje pomocí kolejových polí za použití vhodného kladecího prostředku – sespojkování kolejových polí bez jejich svaření – směrovou a výškovou úpravu koleje na rychlost určenou projektem nebo jiným zadáním – konečnou výškovou a směrovou úpravu koleje do předepsané polohy projektem nebo jiným zadáním včetně stabilizace kolejového lože – pomocné a dokončovací práce – příplatky za ztížené podmínky vyskytující se při zřízení koleje, např. za překážky na straně koleje, práci v tunelu ap. 2. Položka neobsahuje: – zřízení kolejového lože – broušení koleje – případnou dodávku a montáž pražcových kotev 3. Měrná jednotka: metr délkový 4. Způsob měření: – měří se délka koleje ve smyslu ČSN 73 6380, tj. v ose koleje 5. Hlavní materiál: – kolejnice tvaru 49 E1 užitá, popř. regenerovaná – systém upevnění pomocí tuhé svěrky užité, popř. regenerované – dřevěný pražec užitý, popř. regenerovaný | 1: 350,0; dle VK/36 2: DMZ v Koterově, z místa stavby prům. 9 km
101 | 53A761R | UŽITÁ J S 49 1:9 - 190, PR. DŘ., UP. TUHÉ | KUS | 1 |  | 0 |  | 0 |  | 0 | B | R 201 MN | 1. Položka obsahuje: – dodávku všech součástí výhybkové konstrukce uvedené svrškové soustavy pro normální rozchod kolejí (1435 mm) včetně upevňovadel, drobného kolejiva, daného typu pražců, srdcovky, výhybkových propojek atd. vyjma součástí, které jsou specifikovány v části "Položka neobsahuje:" – veškeré náklady na výměnu opotřebovaných součástí a celkovou regeneraci výhybkové konstrukce včetně dodání náhradních dílů – náklady na dopravu materiálu z meziskladu nebo montážní základny až na místo montáže výhybkové konstrukce – montáž kolejového rozvětvení z předmontovaných částí od výrobce anebo na montážním místě – montáž kolejového rozvětvení z jednotlivých dílů přímo v ose koleje – pokládku výhybkové konstrukce za použití speciálních strojů určených k pokládání výhybek, pokladačů, kolejových jeřábů a jiných vhodných technických prostředků – sespojkování s dalšími výhybkovými konstrukcemi a kolejemi bez jejich svaření – směrová a výšková úprava kolejového rozvětvení na rychlost určenou projektem nebo jiným zadáním (všechny technologické pojezdy) – dynamickou stabilizaci kolejového lože, je-li předepsána projektem – příplatky za ztížené podmínky vyskytující se při zřízení kolejového rozvětvení, pokud se na stavbě vyskytují, např. za překážky na straně koleje, práci v tunelu ap. 2. Položka neobsahuje: – krátké atypické výhybkové pražce pro změnu úklonu kolejnic – LISy – zpevnění jazyků a opornice perlitizováním nebo HSH – montážní a závěrné svary – broušení hlav kolejnic – námezník 3. Měrná jednotka: kus 4. Způsob měření: – kusem se rozumí kompletní konstrukce kolejového rozvětvení 5. Hlavní materiál: – kolejivo užité nebo regenerované, popř. nové – upevnění – pražce užité nebo regenerované, popř. nové | 1: 1; dle VK/39 2: DMZ v Koterově, z místa stavby prům. 9 km
102 | 54512 | SMĚROVÉ A VÝŠKOVÉ VYROVNÁNÍ KOLEJE NA BETON PRAŽCÍCH | M | 482 |  | 0 |  | 0 |  | 0 | B | OTSKP | Položka zahrnuje náklady na podbíjení pražců, vyrovnání osy nebo nivelety koleje nebo kolejového rozvětvení do 50 mm při zapojování na novostavbu (přechodový úsek), bez doplnění kolejového lože. | 1: 482,0; dle VK/38
103 | 54770 | PŘECHODOVÝ STYK KOLEJNIC | KUS | 4 |  | 0 |  | 0 |  | 0 | B | OTSKP | Položka zahrnuje dodávku a osazení přechodového kusu, vnitrostaveništní a mimostaveništní dopravu veškerého materiálu. | 1: 2*2; dle VK/47c a přílohy 6 2: montovaný přechodový styk, demontáž v rámci rozebrání koleje
104 | 92251 | KOLEJOVÁ ZARÁŽEDLA KOLEJNICOVÁ TVAR S49 | KUS | 2 |  | 0 |  | 0 |  | 0 | B | OTSKP | Položka zahrnuje dodávku a osazení veškerých materiálů, nutných pro zřízení zarážedla, včetně nutných zemních prací, ochranných nátěrů, zapískování koleje, vnitrostaveništní a mimostaveništní dopravu veškerého materiálu. | 1: 2; dle VK/105, použita vyzískaná z tohoto objektu
105 | 965022 | DEMONTÁŽE OSTATNÍ VÝKONY ODDĚLENÁ MANIPULACE SE SUTÍ ODVOZ SUTI DO 15 KM | T | 227.808 |  | 0 |  | 0 |  | 0 | B | SŽDC10 |  | 1: 227,808 2: skládka Chotíkov, z RZ v ulici Šumavská 12 km
106 | 965027 | DEMONTÁŽE OSTATNÍ VÝKONY ODDĚLENÁ MANIPULACE SE SUTÍ MANIPULACE, NALOŽENÍ, PŘELOŽENÍ | T | 227.808 |  | 0 |  | 0 |  | 0 | B | SŽDC10 |  | 1: 630,00*0,20*1,808; dle položky rozebrání kolejového lože, převod z m3 na tuny, odpad je cca 20 % původního objemu, naložení odpadu po recyklaci kolejového lože
107 | 965111 | DEMONTÁŽE KOLEJOVÉHO LOŽE Z KAMENIVA PO ROZEBRÁNÍ KOLEJE ODVOZ SUTI DO 7 KM | M3 | 630 |  | 0 |  | 0 |  | 0 | B | SŽDC10 | Popis činností : Odstranění kolejového lože po odejmutí kolejového roštuPoložka obsajuje : Odstranění kolejového lože ručně nebo mechanizací po rozebrání anebo odstranění kolejového roštu, naložení vyzískaného materiálu a odvoz na předem stanovenou skládku s jeho složením.Položka zahrnuje i příplatky za ztížené podmínky vyskytující se při odstranění kolejového lože. | 1: 630,0; dle VK/6, po skončení provizorního stavu 2: RZ v ulici Šumavská, z místa stavby prům. 2 km
108 | 965223 | DEMONTÁŽE KOLEJE NA BETONOVÝCH PRAŽCÍCH DO KOLEJOVÝCH POLÍ, DZ DO 20 KM, POKLADAČEM_DO SOUČÁSTÍ, ODV - OZ DO 15 KM | M | 350 |  | 0 |  | 0 |  | 0 | B | SŽDC10 | Popis činností : Demontáž koleje, resp. kolejového rozvětvení do kolejových polí nebo částíPoložka obsajuje : Uvolnění kolejového roštu z kolejového lože, odstranění kolejnicových propojek a uzemnění, rozpojení nebo rozřezání kolejového roštu resp. kolejového rozvětvení na kolejová pole nebo části, hrubé očištění, naložení kolejových polí nebo částí, jejich doprava na místo demontáže a jejich uložení, následná demontáž kolejových polí nebo kolejového rozvětvení na jednotlivé součástí, hrubé očištění zdemontovaných součástí a uložení na místo určené skládky. Položka zahrnuje i příplatky za ztížené podmínky vyskytující se při zřízení demontáži koleje (např. za překážky na straně koleje, práci v tunelu). Zařízení staveniště se předpokládá do 5 km od místa demontáže koleje. Položka zahrnuje náklady na dopravu demontovaného materiálu na určené místo. U kolejového rozvětvení se počítá jeho rozvinutá délka. | 1: 350,0; dle VK/14, po skončení provizorního stavu 2: DMZ v Koterově, z místa stavby prům. 9 km 3: RS Plzeň Valcha, z DMZ Koterov 14 km
109 | 965550 | DEMONTÁŽE ROZVĚTVENÍ NA DŘEVĚNÝCH PRAŽCÍCH KOLEJ.JEŘÁBEM DO KOLEJ.POLÍ, DZ DO 20 KM, DOPRAVA KJ 50 K - M_BEZ DALŠÍ MANIPULACE S MATERIÁLEM | M | 43.75 |  | 0 |  | 0 |  | 0 | B | SŽDC10 | Popis činností : Demontáž koleje, resp. kolejového rozvětvení do kolejových polí nebo částíPoložka obsajuje : Uvolnění kolejového roštu z kolejového lože, odstranění kolejnicových propojek a uzemnění, rozpojení nebo rozřezání kolejového roštu resp. kolejového rozvětvení na kolejová pole nebo části, hrubé očištění, naložení kolejových polí nebo částí, jejich doprava na místo demontáže a jejich uložení, následná demontáž kolejových polí nebo kolejového rozvětvení na jednotlivé součástí, hrubé očištění zdemontovaných součástí a uložení na místo určené skládky. Položka zahrnuje i příplatky za ztížené podmínky vyskytující se při zřízení demontáži koleje (např. za překážky na straně koleje, práci v tunelu). Zařízení staveniště se předpokládá do 5 km od místa demontáže koleje. Položka zahrnuje náklady na dopravu demontovaného materiálu na určené místo. U kolejového rozvětvení se počítá jeho rozvinutá délka. | 1: 1*43,75; dle VK/39, převod z ks na metry, po skončení provizorního stavu 2: výhybka bude nadále použita jako regenerovaná 3: DMZ v Koterově, z místa stavby prům. 9 km
110 | 965732 | DEMONTÁŽE ZARÁŽEDLA Z KOLEJNIC ODVOZ SUTI DO 7 KM | KUS | 2 |  | 0 |  | 0 |  | 0 | B | SŽDC10 | Popis činností : Demontáž zarážedel, nástupišť a jiných drobných zařízení železniční tratiPoložka obsajuje : Uvolnění částí kolejového zarážedla, nástupištních desek, podkladů, a drobných zařízení, jejich rozebrání, odstranění, hrubé očištění, naložení a odvoz na místo určené skládky. Položka zahrnuje i příplatky za ztížené podmínky, pokud se vyskytují při demontáži zařízení. Zařízení staveniště se předpokládá do 5 km od místa demontáže koleje. Položka zahrnuje náklady na dopravu demontovaného materiálu na určené místo. Položka neobsahuje odstranění zemní hrázky u kolejového zarážedla. Kolejová zarážedla se uvádějí v kusech, nástupiště v metrech délky nástupišť a drobná zařízení v kusech. | 1: 2; dle VK/105, po skončení provizorního stavu 2: výkupna Plzeň, z místa stavby prům. 3 km
[6 empty] | 0 |  | 0 |  | 0
S | Celkem za 97 | Provizorní stavy: |  |  |  | 0 |  | 0 |  | 0
Note on A7: § 6a
Note on B7: § 6b 1.část
Note on C2: § 3
Note on C7: § 6c 1.část
Note on D4: § 2 v případě jiné klasifikace upravit údaj v závorce, např. (CZ-CC)
Note on D7: § 6d
Note on E7: § 6e
Note on N6: § 6b 2.část
Note on O6: § 6c 2.část
Note on P6: § 6f § 7
Note on U2: jiri.zakravsky: tools PSSOzzzzzz propertites Protection Lock "2*4"
Součet za Díl
Zaokrouhlit množství