## Rekapitulace
Rekapitulace ceny
5513530007 | Zvýšení stability skalních masivů na trati Železný Brod - Tanvald |  |  |  | Aspe
ZŘ | 20240710-VZ
Celková cena bez DPH:
Celková cena s DPH:
Objekt | Popis | Cena bez DPH | DPH | Cena s DPH | Počet neoceněných položek
D.2.1.1.1 | Železniční spodek
SO 01-11-01 | Železný Brod – Tanvald, sanace skalního zářezu v km 0,980 - 1,150
SO 01-11-02 | Železný Brod – Tanvald, sanace skalního zářezu v km 2,310 - 2,370
SO 01-11-03 | Železný Brod – Tanvald, sanace skalního zářezu v km 2,970 - 3,050
SO 01-11-04 | Železný Brod – Tanvald, sanace skalního zářezu v km 3,600 - 3,730
SO 01-11-05 | Železný Brod – Tanvald, sanace skalního zářezu v km 3,830 - 3,890
SO 01-11-06 | Železný Brod – Tanvald, sanace skalního zářezu v km 4,770 - 4,820
SO 01-11-07 | Železný Brod – Tanvald, sanace skalního zářezu v km 4,890 - 4,940
SO 01-11-08 | Železný Brod – Tanvald, sanace skalního zářezu v km 6,100 - 6,300
SO 01-11-09 | Železný Brod – Tanvald, sanace skalního zářezu v km 6,510 - 6,590
SO 01-11-10 | Železný Brod – Tanvald, sanace skalního zářezu v km 8,010 - 8,170
SO 01-11-11 | Železný Brod – Tanvald, sanace skalního zářezu v km 8,230 - 8,350
SO 01-11-12 | Železný Brod – Tanvald, sanace skalního zářezu v km 8,550 - 8,620
SO 01-11-13 | Železný Brod – Tanvald, sanace skalního zářezu v km 8,630 - 8,720
SO 01-11-14 | Železný Brod – Tanvald, sanace skalního zářezu v km 9,13-9,21
SO 01-11-15 | Železný Brod – Tanvald, sanace skalního zářezu v km 9,6-9,7
SO 01-11-16 | Železný Brod – Tanvald, sanace skalního zářezu v km 10,23-10,39
SO 01-11-17 | Železný Brod – Tanvald, sanace skalního zářezu v km 10,715-10,77
SO 01-11-18 | Železný Brod – Tanvald, sanace skalního zářezu v km 10,97-11,02
SO 01-11-19 | Železný Brod – Tanvald, sanace skalního zářezu v km 11,06-11,20
SO 01-11-20 | Železný Brod – Tanvald, sanace skalního zářezu v km 11,85-11,97
SO 01-11-21 | Železný Brod – Tanvald, sanace skalního zářezu v km 15,780-15,850
SO 01-11-22 | Železný Brod – Tanvald, sanace skalního zářezu v km 16,100-16,500
D.9.8 | SO 98-98 – Všeobecný objekt
SO 98-98 | Všeobecný objekt
D.9.9 | SO 90-90 - Odpady
SO 90-90 | Likvidace odpadů

## SO 01-11-01
SŽDC05 |  |  |  | Soupis prací objektu | [10 empty] | 3
3
S | Stavba: | 5513530007 |  | Zvýšení stability skalních masivů na trati Železný Brod - Tanvald | [6 empty] | D.2.1.1.1 |  | Aspe | 0,00 | 2
O | Objekt: | D.2.1.1.1 |  | Železniční spodek | [9 empty] | 15,00 | 2
Typ | Poř. číslo | Kód položky | Varianta | Název položky | MJ | Množství | Jednotková hmotnost | Celková hmotnost |  |  | Jednotková cena |  | Cenové soustavy | 21,00 | 2
Dodávka
[9 empty] | Jednotková | Celkem | Jednotková | Celkem |  |  |  | Počet položek s nulovou cenou
O1 |  | SO 01-11-01 |  | Železný Brod – Tanvald, sanace skalního zářezu v km 0,980 - 1,150
SD |  | 1 |  | Přípravné a přidružené práce a dočasné zajištění staveniště
P | 1 | agreg. |  | Pokládka ochranných gumových plátů, včetně jejich odstranění po dokončení stavby | M2 | 576 | 0 |  |  |  | 0 |  | - |  | 2
PP
VV |  |  |  | Délka zajišťovaného úseku 160 m * šířka 3 m * 1,2 ztratné na prořezy a překryvy; zaokr. na celý m2
TS |  |  |  | V průběhu stavby nesmí dojít k poškození kolejového svršku. V době a v místě provádění sanačních prací (čištění a odtěžování skalního masivu) bude kolejový svršek před mechanickým poškozením při pádu horniny, chráněn gumovými pláty.
P | 2 | 619996137 |  | Ochrana stavebních konstrukcí a samostatných prvků včetně pozdějšího odstranění obedněním z OSB desek samostatných konstrukcí a prvků | M2 | 7 | 0 |  |  |  | 0 |  | ÚRS 2022 / I |  | 2
PP
VV |  |  |  | Rozměr obednění ((1,5 * 0,5 m * 3 ks + 0,5 * 0,5 m) + (0,7 * 0,5 m * 4 ks + 0,5 * 0,5 m) * 2 ks) * 1,2 ztratné na prořezy a překryvy; zaokr. na celý m2
TS |  |  |  | V průběhu stavby nesmí dojít k poškození stávajícího dopravního značení, návěstidel, bodů ŽBP, či jiných stávajících konstrukcí dráhy. V době a v místě provádění sanačních prací (čištění a odtěžování skalního masivu) budou tyto k-ce před mechanickým poškozením při pádu horniny, chráněny dřevěným obedněním.
P | 3 | 155213612 |  | Trny z injekčních zavrtávacích tyčí prováděné horolezeckou technikou zainjektované cem. maltou pr. 32 mm včetně vrtů přenosnými vrtacími kladivy na zt | KS | 41 | 0 |  |  |  | 0 |  | ÚRS 2022 / I |  | 2
PP
VV |  |  |  | Délka zajišťovaného úseku 160 m / os. vzd sloupků 4 m + 1 ks krajní sloupek; zaokr. na celý ks
TS |  |  |  | Zavrtávací injekční tyče z oceli 28Mn6, min. pr. 32 mm, dl. min. 3 m pro realizaci sloupků dočasné záchytné k-ce, celkové výšky min. 2 m nad terénem. Založení bude hl. min. 1 m, osově přibližně po 4 m.
P | 4 | 155213611 |  | Trny z injekčních zavrtávacích tyčí prováděné horolezeckou technikou zainjektované cem. maltou pr. 32 mm včetně vrtů přenosnými vrtacími kladivy na zt | KS | 21 | 0 |  |  |  | 0 |  | ÚRS 2022 / I |  | 2
PP
VV |  |  |  | Pol. 155213612 / 2 ks sloupků; zaokr. na celý ks
TS |  |  |  | Zavrtávací injekční tyče z oceli 28Mn6, min. pr. 32 mm, dl. min. 1 m pro realizaci kotvení dočasné záchytné k-ce. Jedna kotevní tyč bude kotvit vždy dva sousední sloupky.
P | 5 | R155213611 |  | Šroubovací ocelové pZn oko se závitem pro injekční zavrtávací tyč pr. 32 mm, včetně montáže | KS | 62 | 0 |  |  |  | 0 |  | R-položka |  | 2
PP
VV |  |  |  | Pol. 155213612 + 155213611
TS |  |  |  | Ke každé zavrtávací tyči bude dodáno šroubovací ocelové pZn oko se závitem pro příslušný průměr tyče 32 mm.
P | 6 | 944511111 |  | Montáž ochranné sítě zavěšené na konstrukci lešení z textilie z umělých vláken | M2 | 320 | 0 |  |  |  | 0 |  | ÚRS 2022 / I |  | 2
PP
VV |  |  |  | Délka zajišťovaného úseku 160 m * výška k-ce 2 m; zaokr. na celý m2
TS |  |  |  | Montáž dočasné záchytné k-ce, včetně navázání ke každému sloupku (zavrtávací tyči) vázacím drátem, včetně jeho dodání. Kompozitní síť bude ztužena a navázána také na ocelové pZn lano v horní, střední a spodní části.
P | 7 | 919726121 |  | Geotextilie netkaná pro ochranu, separaci nebo filtraci měrná hmotnost do 200 g/m2 | M2 | 768 | 0 |  |  |  | 0 |  | ÚRS 2022 / I |  | 2
PP
VV |  |  |  | (Pol. 944511111 + délka zajišťovaného úseku 160 m * šířka 2 m) * 1,2 ztratné na prořezy, překryvy a zpět. ohnutí; zaokr. na celý m2
TS |  |  |  | Dočasná záchytná k-ce z polyamidové uzlové sítě bude doplněna o netkanou polypropylenovou geotextílii s plošnou hmotností 200 g/m2. Také proti znečištění budou přilehlá kolej a příkop chráněny touto geotextílií.
P | 8 | R919726121 |  | Polyamidová uzlová síť s rozměrem ok 80 x 80 mm ze šňůrky min. pr. 3,5 mm | M2 | 384 | 0 |  |  |  | 0 |  | R-položka |  | 2
PP
VV |  |  |  | Pol. 944511111 * 1,2 ztratné na prořezy, překryvy a zpět. ohnutí; zaokr. na celý m2
TS |  |  |  | Dočasná záchytná k-ce z polyamidové uzlové sítě s rozměrem ok 80 x 80 mm ze šňůrky min. pr. 3,5 mm.
P | 9 | 155214211 |  | Montáž ocelového lana pro uchycení sítě, prováděná horolezeckou technikou, pr. do 10 mm | M | 585 | 0 |  |  |  | 0 |  | ÚRS 2022 / I |  | 2
PP
VV |  |  |  | (Délka zajišťovaného úseku 160 m * 3 ks ztužení po výšce) + (pol. 155213611 * počet kotev. lan 2 ks * dl. 2,5 m); zaokr. na celý m
TS |  |  |  | Montáž ztužujících lan dočasné záchytné k-ce, včetně manipulace s lanem, montáže a dodání spojovacího materiálu.
P | 10 | 31452107 |  | Lano ocelové, šestipramenné 6 x 19 drátů, pozinkované, 1 770 Mpa, D 10 mm | M | 702 | 0 |  |  |  | 0 |  | ÚRS 2022 / I |  | 2
PP
VV |  |  |  | Pol. 155214211 * 1,2 ztratné na prořezy, překryvy a zpět. ohnutí; zaokr. na celý m
TS |  |  |  | Ocelové pZn lano min. pr. 10 mm, šestipramenné, 114 drátů (6 x 19 WSC), třídy pevnosti 1 770 Mpa, jmenovité únosnosti min. 64 kN.
P | 11 | 944511811 |  | Demontáž ochranné sítě zavěšené na konstrukci lešení z textilie z umělých vláken | M2 | 320 | 0 |  |  |  | 0 |  | ÚRS 2022 / I |  | 2
PP
VV |  |  |  | Pol. 944511111
TS |  |  |  | Demontáž dočasné záchytné k-ce po dokončení stavby. Za odstranění po dokončení stavby je zodpovědný dodavatel sanačních prací.
SD |  | 2 |  | Odstranění vegetace, očištění, odtěžení a obnova aku. prostoru
P | 12 | 155211112 |  | Očištění skalních ploch horolezeckou technikou - odstr. keřů a stromů do pr. 10 cm vč. stažení k zemi, odklizení na hromady na vzd. do 50 m nebo nalož | M2 | 2755 | 0 |  |  |  | 0 |  | ÚRS 2022 / I |  | 2
PP
VV |  |  |  | 70 % z (součtová pl. z půdorysu 1 639,7 m2 * koef. sklonu 2,00 * koef. členitosti 1,2); zaokr. na celý m2
TS |  |  |  | V projektem vymezených rozsazích dojde k odstranění travin a náletu s odstraněním kořenového systému. Ten bude ponechán pouze v místech, kde by mělo odstranění negativní vliv na celistvost horniny skalního masivu. Skalní svah je v současné době celoplošně porostlý náletovými dřevinami a křovinami.
P | 13 | 112155315 |  | Štěpkování s naložením na dopravní prostředek a odvozem do 20 km keřového porostu hustého | M2 | 2755 | 0 |  |  |  | 0 |  | ÚRS 2022 / I |  | 2
PP
VV |  |  |  | Pol. 155211112
TS |  |  |  | Během realizace bude dřevní hmota na místě zpracována štěpkováním nebo rozřezáním na manipulační díly. Dřevní hmota bude naložena a odvezena na doporučenou skládku. Poplatek za skládkování viz pol. R997013873.
P | 14 | 155211122 |  | Očištění skalních ploch horolezeckou technikou - očištění ručními nástroji, motykami a páčidly | M3 | 92.2 | 0 |  |  |  | 0 |  | ÚRS 2022 / I |  | 2
PP
VV |  |  |  | 50 % z (součtová pl. z půdorysu 767,6 m2) * koef. sklonu 2,00 * koef. členitosti 1,2 * mocnost 0,1 m; zaokr. nahoru na 0,1 m3
TS |  |  |  | Odstranění svahových pokryvů a povrchově narušených částí čištěných skalních ploch bude realizováno horolezeckým způsobem, pomocí ručního nářadí, případně také pomocí pneumatického ručního nářadí. Veškeré odtěžené hmoty budou charakteru kamenité suti. Nakládání s odpady je podrobně zpracováno v samostatné části B Souhrnná technická zpráva. Poplatek za částečné skládkování viz pol. 997013873.
P | 15 | 155211312 |  | Odtěžení nestabilních hornin ze skalních stěn, horolezeckou technikou, s přehozením na vzdálenost do 3 m nebo s naložením na dopravní prostředek, tlak | M3 | 3.5 | 0 |  |  |  | 0 |  | ÚRS 2022 / I |  | 2
PP
VV |  |  |  | Odborný odhad na základě návštěvy lokality: 3,5 m3
TS |  |  |  | Odtěžení projektantem určených, nestabilních bloků bude provedeno horolezeckým způsobem s použitím ručního a pneumatického nářadí. Veškeré odtěžené hmoty budou charakteru kamenité suti. Nakládání s odpady je podrobně zpracováno v samostatné části B Souhrnná technická zpráva. Poplatek za částečné skládkování viz pol. 997013873.
P | 16 | 122211101 |  | Odkopávky a prokopávky ručně zapažené i nezapažené s přehozením výkopku na vzd. do 3 m nebo s naložením na dopravní prostředek v hornině třídy těžitel | M3 | 67 | 0 |  |  |  | 0 |  | ÚRS 2022 / I |  | 2
PP
VV |  |  |  | Součtová pl. z půdorysu 165,1 m2 * prům. výška napadávky horniny, či osyp. kužele 0,8 m * 0,5; zaokr. na celý m3
TS |  |  |  | Z akumulačního prostoru pod skalním svahem bude odtěžena napadaná suť. Odtěžení bude provedeno ruční i strojní odkopávkou a mocnost a rozsah odtěžení bude na místě řídit geotechnik stavby nebo projektant. Veškeré odtěžené hmoty budou charakteru zemitě-kamenité suti. Nakládání s odpady je podrobně zpracováno v samostatné části B Souhrnná technická zpráva. Poplatek za částečné skládkování viz pol. 997013873.
SD |  | 3 |  | Lokální kotvení skalních bloků
P | 17 | 155212114 |  | Vrty do skalních stěn prováděné horolezeckou technikou, hloubky do 5 m, přenosnými vrtacími kladivy, průměru do 56 mm, v hornině třídy III a IV | M | 12 | 0 |  |  |  | 0 |  | ÚRS 2022 / I |  | 2
PP
VV |  |  |  | Pol. 155213112 * dl. vrtu 2,4 m
TS |  |  |  | Vrty pro kotevní prvky budou min. pr. 40 mm a budou se provádět pneumatickými kladivy. Jako výplach bude použit stlačený vzduch. Skutečné rozmístění kotevních prvků sítě určí geotechnický dozor zhotovitele přímo na stavbě dle daných geologických podmínek.
P | 18 | 155213112 |  | Trny z oceli prováděné horolezeckou technikou bez oka z celozávitové oceli pro uchycení sítí zainjektované cementovou maltou délky do 3 m, průměru pře | KS | 5 | 0 |  |  |  | 0 |  | ÚRS 2022 / I |  | 2
PP
VV |  |  |  | Odborný odhad na základě návštěvy lokality: 5 ks
TS |  |  |  | Celozávitové kotevníní tyče z oceli B550B, min. pr. 25 mm, dl. min. 2,4 m pro kotvení uvolněných bloků. Každá kotevní tyč bude dodána včetně příslušenství (spojníky, podložka 150 x 150 x 8 mm, matka).
P | 19 | 789321110 |  | Zhotovení nátěru ocelových konstrukcí třídy I jednosložkového základního, tloušťky do 40 µm | M2 | 2 | 0 |  |  |  | 0 |  | ÚRS 2022 / I |  | 2
PP
VV |  |  |  | ((Pl. 1 mb tyče 0,079521564 m2 * koef. zohledňující závit 1,3 * dl. nátěru kotev. prvku 2,4 m * pol. 155213112) + (pl. podložky 0,0498 m2 * pol. 155213112)) * 1,2 ztratné; zaokr. na celý m2
TS |  |  |  | Všechny kotevní prvky budou opatřeny PKO ještě před instalací do vrtu. Základní nátěr musí být proveden dílensky, štětcem a na celý ocelový profil. Způsob a provedení PKO kotevních prvků bude dle ČSN EN 1537: Provádění speciálních geotechnických prací - Horninové kotvy. Návrh systému PKO: typ I C. Příprava povrchu bude provedena způsobem Sa 21 s drsností Medium G nebo podle Rugotest No 3 stupeň BN 9a.
P | 20 | 789321120 |  | Zhotovení nátěru ocelových konstrukcí třídy I, jednosložkového, krycího (vrchního), tloušťky do 40 µm | M2 | 2 | 0 |  |  |  | 0 |  | ÚRS 2022 / I |  | 2
PP
VV |  |  |  | ((Pl. 1 mb tyče 0,079521564 m2 * koef. zohledňující závit 1,3 * dl. nátěru kotev. prvku 0,4 m * pol. 155213112) + (pl. podložky 0,0498 m2 * pol. 155213112)) * počet vrstev 2 ks * 1,2 ztratné; zaokr. na celý m2
TS |  |  |  | Všechny kotevní prvky budou opatřeny PKO ještě před instalací do vrtu, přičemž přetažení systému PKO do vrtu bude min. 200 mm. Způsob a provedení PKO kotevních prvků bude dle ČSN EN 1537: Provádění speciálních geotechnických prací - Horninové kotvy. Krycí (vrchní) vrstvy PKO budou provedeny v barevném odstínu RAL 7013.
P | 21 | 281604111 |  | Injektování aktivovanými směsmi nízkotlaké vzestupné tlakem do 0,6 Mpa | HOD | 2.4 | 0 |  |  |  | 0 |  | ÚRS 2022 / I |  | 2
PP
VV |  |  |  | Pol. 155212114 * 0,2 h/bm vrtu; zaokr. na 0,1 h
TS |  |  |  | Realizace kotevní zálivky aktivovanými směsmi s ruční přípravou a aktivací na místě. Pro tento účel bude použita cementová směs, či směs na bázi cementu CEMII/B-M (V-LL) 32,5 R.
SD |  | 4 |  | Zajištění skalního svahu ocelovou sítí 80 x 100 mm
P | 22 | 155212114 |  | Vrty do skalních stěn prováděné horolezeckou technikou, hloubky do 5 m, přenosnými vrtacími kladivy, průměru do 56 mm, v hornině třídy III a IV | M | 926.4 | 0 |  |  |  | 0 |  | ÚRS 2022 / I |  | 2
PP
VV |  |  |  | Pol. 155213112 * dl. vrtu 2,4 m
TS |  |  |  | Vrty pro kotevní prvky budou min. pr. 40 mm s úklonem vrtu 2° a budou se provádět pneumatickými kladivy. Jako výplach bude použit stlačený vzduch. Skutečné rozmístění kotevních prvků určí geotechnický dozor zhotovitele přímo na stavbě dle daných geologických podmínek.
P | 23 | 155213112 |  | Trny z oceli prováděné horolezeckou technikou bez oka z celozávitové oceli pro uchycení sítí zainjektované cementovou maltou délky do 3 m, průměru pře | KS | 386 | 0 |  |  |  | 0 |  | ÚRS 2022 / I |  | 2
PP
VV |  |  |  | ((Součet horizont. dl. síťované pl. 226 m + součet vertikál. dl. síťované pl. 43 m) * koef. členitosti 1,2 / os. vzd. prvků 3 m + 14 ks krajní) + (pol. 155214111 / (rastr 3 * 3 m) * 1,1 na prokopírování povrchu); zaokr. na celý ks
TS |  |  |  | Celozávitové kotevníní tyče z oceli B550B, min. pr. 25 mm, dl. min. 2,4 m pro kotvení sítí po obvodu, systémové a nesystémové kotvení. Základní rastr kotvení bude 3 x 3 m (podélně x svisle). Každá kotevní tyč bude dodána včetně příslušenství (spojníky, podložka 150 x 150 x 8 mm, matka).
P | 24 | 789321110 |  | Zhotovení nátěru ocelových konstrukcí třídy I jednosložkového základního, tloušťky do 40 µm | M2 | 138 | 0 |  |  |  | 0 |  | ÚRS 2022 / I |  | 2
PP
VV |  |  |  | ((Pl. 1 mb tyče 0,079521564 m2 * koef. zohledňující závit 1,3 * dl. nátěru kotev. prvku 2,4 m * pol. 155213112) + (pl. podložky 0,0498 m2 * pol. 155213112)) * 1,2 ztratné; zaokr. na celý m2
TS |  |  |  | Všechny kotevní prvky budou opatřeny PKO ještě před instalací do vrtu. Základní nátěr musí být proveden dílensky, štětcem a na celý ocelový profil. Způsob a provedení PKO kotevních prvků bude dle ČSN EN 1537: Provádění speciálních geotechnických prací - Horninové kotvy. Návrh systému PKO: typ I C. Příprava povrchu bude provedena způsobem Sa 21 s drsností Medium G nebo podle Rugotest No 3 stupeň BN 9a.
P | 25 | 789321120 |  | Zhotovení nátěru ocelových konstrukcí třídy I, jednosložkového, krycího (vrchního), tloušťky do 40 µm | M2 | 85 | 0 |  |  |  | 0 |  | ÚRS 2022 / I |  | 2
PP
VV |  |  |  | ((Pl. 1 mb tyče 0,079521564 m2 * koef. zohledňující závit 1,3 * dl. nátěru kotev. prvku 0,4 m * pol. 155213112) + (pl. podložky 0,0498 m2 * pol. 155213112)) * počet vrstev 2 ks * 1,2 ztratné; zaokr. na celý m2
TS |  |  |  | Všechny kotevní prvky budou opatřeny PKO ještě před instalací do vrtu, přičemž přetažení systému PKO do vrtu bude min. 200 mm. Způsob a provedení PKO kotevních prvků bude dle ČSN EN 1537: Provádění speciálních geotechnických prací - Horninové kotvy. Krycí (vrchní) vrstvy PKO budou provedeny v barevném odstínu RAL 7013.
P | 26 | 281604111 |  | Injektování aktivovanými směsmi nízkotlaké vzestupné tlakem do 0,6 Mpa | HOD | 185.3 | 0 |  |  |  | 0 |  | ÚRS 2022 / I |  | 2
PP
VV |  |  |  | Pol. 155212114 * 0,2 h/bm vrtu; zaokr. na 0,1 h
TS |  |  |  | Realizace kotevní zálivky aktivovanými směsmi s ruční přípravou a aktivací na místě. Pro tento účel bude použita cementová směs, či směs na bázi cementu CEMII/B-M (V-LL) 32,5 R.
P | 27 | 155214111 |  | Montáž ocelové sítě na skalní stěnu prováděná horolezeckou technikou | M2 | 2156 | 0 |  |  |  | 0 |  | ÚRS 2022 / I |  | 2
PP
VV |  |  |  | Součtová pl. z půdorysu 615,2 m2 * koef. sklonu 2,92 * koef. členitosti 1,2; zaokr. na celý m2
TS |  |  |  | Montáž pásů ocelové sítě, včetně rozvinutí a vytažení na skalní stěnu, jejich spojení předepsaným spojovacím materiálem, včetně jeho dodání a přitažení podložek a matic na ocelové trny.
P | 28 | 31319092 |  | Síť na skálu s oky 80 x 100 mm s vpleteným lanem po 1m, role 3,05 x 25 m | M2 | 2588 | 0 |  |  |  | 0 |  | ÚRS 2022 / I |  | 2
PP
VV |  |  |  | Pol. 155214111 * 1,2 ztratné na překryvy, prořezy a zpětné ohnutí; zaokr. na celý m2
TS |  |  |  | Dvouzákrutová ocel. ZnAl síť s oky 80 x 100 mm s výrobně podélně vpletenými lany pr. 8 mm, á 1 m. Tahová pevnost sítě min. 50 kN/m, tahová pevnost pásu sítě min. 219 kN. Drát pletiva min. pr. 2,7 mm, tahová pevnost 350 - 550 Mpa.
P | 29 | 69321111 |  | Geomatrace trojrozměrné protierozní | M2 | 389 | 0 |  |  |  | 0 |  | ÚRS 2022 / I |  | 2
PP
VV |  |  |  | 15 % z pol. 155214111 * 1,2 ztratné na překryvy, prořezy a zpětné ohnutí; zaokr. na celý m2
TS |  |  |  | Hlavní dvouzákrutová ocelová síť bude částečné doplněna (podložena) protierozní extrudovanou PP georohoží tloušťky do 13 mm s hustotou min. 900 kg/m3 a bodem tání 150 °C.
P | 30 | 155214211 |  | Montáž ocelového lana pro uchycení sítě, prováděná horolezeckou technikou, pr. do 10 mm | M | 1078 | 0 |  |  |  | 0 |  | ÚRS 2022 / I |  | 2
PP
VV |  |  |  | (Součet horizont. a vertikal. dl. síťované pl. 269 m * koef. členitosti 1,2) + (lano pro vzájemné spojení jednotlivých pásů sítě pol. 155214111 * koef. 0,35); zaokr. na celý m
TS |  |  |  | Montáž ocelových lan pro vlastní uchycení sítě po obvodu a vzájemné spojení jednotlivých pásů sítě, včetně manipulace s lanem, montáže a dodání spojovacího materiálu.
P | 31 | 31452106 |  | Lano ocelové, šestipramenné 6 x 19 drátů, pozinkované, 1 770 Mpa, D 8 mm | M | 906 | 0 |  |  |  | 0 |  | ÚRS 2022 / I |  | 2
PP
VV |  |  |  | (Pol. 155214111 * koef. 0,35) * 1,2 ztratné na prořezy, překryvy a zpět. ohnutí; zaokr. na celý m
TS |  |  |  | Ocelové pZn lano min. pr. 8 mm, šestipramenné, 114 drátů (6 x 19 WSC), třídy pevnosti 1 770 Mpa, jmenovité únosnosti min. 41 kN.
P | 32 | 31452107 |  | Lano ocelové, šestipramenné 6 x 19 drátů, pozinkované, 1 770 Mpa, D 10 mm | M | 388 | 0 |  |  |  | 0 |  | ÚRS 2022 / I |  | 2
PP
VV |  |  |  | Ocelové pZn lano min. pr. 10 mm, šestipramenné, 114 drátů (6 x 19 WSC), třídy pevnosti 1 770 Mpa, jmenovité únosnosti min. 64 kN.
TS
P | 33 | 155213511 |  | Trny z oceli prováděné horolezeckou technikou, zainjektované cem. maltou - statická zatěžovací zkouška | KS | 4 | 0 |  |  |  | 0 |  | ÚRS 2022 / I |  | 2
PP
VV |  |  |  | Odborný odhad geotechnika dle členitosti skalního svahu a četnosti, velikosti a šířky puklin: 4 ks
TS |  |  |  | Statická zatěžovací zkouška provedena na geotechnikem vytipovaných místech ve skalní stěně, vytržením.
SD |  | 5 |  | Ochranný plot výšky do 2 m
P | 34 | 155212344 |  | Vrty do skalních stěn prováděné horolezeckou technikou, hloubky do 5 m, průběžným sacím vrtáním, průměru přes 93 do 156 mm, úklonu do 45°, v hornině t | M | 61.2 | 0 |  |  |  | 0 |  | ÚRS 2022 / I |  | 2
PP
VV |  |  |  | Pol. 155214411 * dl. vrtu 1,2 m
TS |  |  |  | Realizace vrtů pro sloupy ochranného plotu. Vrtání bude průběžným sacím vrtáním min. pr. 150 mm, hloubky min. 1,2 m a v osové vzdálenosti á 3 m.
P | 35 | 131213702 |  | Hloubení nezapažených jam ručně s urovnáním dna do předepsaného profilu a spádu v hornině třídy těžitelnosti I skupiny 3 nesoudržných | M3 | 15 | 0 |  |  |  | 0 |  | ÚRS 2022 / I |  | 2
PP
VV |  |  |  | ((Pol. 155214411 + 155213611) * rozměr bet. patky 0,5 * 0,5 * 0,6 m) * koef. nepravidelnosti výkopu 1,2; uvažováno s kombinací vrtu a patky v poměru cca 1/2 dl. patka + 1/2 dl. vrt; zaokr. nahoru na 0,1 m3
TS |  |  |  | Ve výjimečných případech budou sloupy osazeny do základových patek anebo kombinace vrtu a patky. Jedná se o místa realizace sloupů v zemním svahu, mělkém kvartérním krytu anebo v místech, kde se předpokládá rychlé zvětrání skalního svahu.
P | 36 | 275311127 |  | Základové konstrukce z betonu prostého, patky a bloky, ve výkopu, z betonu třídy C 25/30, včetně dodání a uložení betonu do připravené konstrukce | M3 | 15 | 0 |  |  |  | 0 |  | ÚRS 2022 / I |  | 2
PP
VV |  |  |  | Pol. 131213702
TS |  |  |  | Základové patky z betonu třídy C25/30 XC2, rozměru cca 0,5 x 0,5 x 0,6 m. Skutečný tvar bude dle provedení výkopu, dle místních základových poměrů.
P | 37 | 155214411 |  | Sloupky plotu osazené do vrtů, včetně vystředění a zalití cem. injekční směsí pro plot těžký, včetně dodání ocel. trubkek dl. do 3 m, pr. do 89/10 mm | KS | 51 | 0 |  |  |  | 0 |  | ÚRS 2022 / I |  | 2
PP
VV |  |  |  | Celková dl. plotů 144 m / osová vzd. sloupů 3 m + 3 ks krajní; zaokr. na celý ks
TS |  |  |  | Sloupy plotu budou z ocel. trubek pr. 89/10 mm, dl. 3 m, se zavařenou hlavu. Budou mít navařený oka pro vedení horního a dolního lana. Hl. založení bude min. 1/3 dl. sloupu. Aby se zabránilo kondenzaci vlhkosti vzduchu a následné korozi zevnitř sloupů, bude každý opatřen dvěma otvory pr. 10 mm, dole a nahoře.
P | 38 | 155214511 |  | Ukotvení sloupků lany, včetně dodání spojovacího materiálu a šestipramenného ocel. lana 6 x 19 drátů, pozinkovaného, 1 770 Mpa, pr. do 10 mm | KS | 57 | 0 |  |  |  | 0 |  | ÚRS 2022 / I |  | 2
PP
VV |  |  |  | Pol. 155214411 + (2 ks krajní * 3 ks plotů); zaokr. na celý ks
TS |  |  |  | Sloupy plotu budou kotveny v ose (krajní sloupky) a také kolmo ke skalnímu svahu, systémem 1 kotevní prvek na 2 sloupy. V místech změny vedení plotu, či v místech s výrazněji porušenou tektonikou svahu budou kotveny jednotlivě.
P | 39 | 155213611 |  | Trny z injekčních zavrtávacích tyčí prováděné horolezeckou technikou zainjektované cem. maltou pr. 32 mm včetně vrtů přenosnými vrtacími kladivy na zt | KS | 32 | 0 |  |  |  | 0 |  | ÚRS 2022 / I |  | 2
PP
VV |  |  |  | Pol. 155214411 / 2 ks sl. na jeden kotevní prvek + (2 ks krajní * 3 ks plotů); zaokr. na celý ks
TS |  |  |  | Vlastní kotvení bude realizováno pomocí ocelového pZn lana min. pr. 10 mm s konstrukcí 6 x 19 + WSC, třídy pevnosti 1 770 MPa, jmenovité únosnosti min. 64 kN, přes zavrtávací injekční tyč z oceli 28Mn6, min pr. 32 mm, dl. min. 1,5 m do vrtu min. pr. 51 mm anebo do základové patky z betonu třídy C25/30 XC2, rozměru cca 0,5 x 0,5 x 0,6 m. Skutečný tvar bude dle provedení výkopu, dle místních základových poměrů.
P | 40 | R155213611 |  | Šroubovací ocelové pZn oko se závitem pro injekční zavrtávací tyč pr. 32 mm, včetně montáže | KS | 32 | 0 |  |  |  | 0 |  | R-položka |  | 2
PP
VV |  |  |  | Pol. 155213611
TS |  |  |  | Ke každé zavrtávací tyči bude dodáno šroubovací ocelové pZn oko se závitem pro příslušný průměr tyče 32 mm.
P | 41 | 789321110 |  | Zhotovení nátěru ocelových konstrukcí třídy I jednosložkového základního, tloušťky do 40 µm | M2 | 62 | 0 |  |  |  | 0 |  | ÚRS 2022 / I |  | 2
PP
VV |  |  |  | ((Pl. 1 mb sloupu 0,292044 m2 * dl. nátěru sloupu 3 m * pol. 155214411) + (pl. 1 mb tyče 0,10213946 m2 * koef. zohledňující závit 1,3 * dl. nátěru kotev. prvku 1,5 m * pol. 155213611)) * 1,2 ztratné; zaokr. na celý m2
TS |  |  |  | Všechny sloupy a kotevní prvky budou opatřeny PKO ještě před instalací do vrtu. Základní nátěr musí být proveden dílensky, štětcem a na celý ocelový profil. Způsob a provedení PKO kotevních prvků bude dle ČSN EN 1537: Provádění speciálních geotechnických prací - Horninové kotvy. Návrh systému PKO: typ I C. Příprava povrchu bude provedena způsobem Sa 21 s drsností Medium G nebo podle Rugotest No 3 stupeň BN 9a.
P | 42 | 789321120 |  | Zhotovení nátěru ocelových konstrukcí třídy I, jednosložkového, krycího (vrchního), tloušťky do 40 µm | M2 | 87 | 0 |  |  |  | 0 |  | ÚRS 2022 / I |  | 2
PP
VV |  |  |  | ((Pl. 1 mb sloupu 0,292044 m2 * dl. nátěru sloupu 2,3 m * pol. 155214411) + (pl. 1 mb tyče 0,10213946 m2 * koef. zohledňující závit 1,3 * dl. nátěru kotev. prvku 0,4 m * pol. 155213611)) * počet vrstev 2 ks * 1,2 ztratné; zaokr. na celý m2
TS |  |  |  | Všechny sloupy a kotevní prvky budou opatřeny PKO ještě před instalací do vrtu, přičemž přetažení systému PKO do vrtu bude min. 200 mm. Způsob a provedení PKO kotevních prvků bude dle ČSN EN 1537: Provádění speciálních geotechnických prací - Horninové kotvy. Krycí (vrchní) vrstvy PKO budou provedeny v barevném odstínu RAL 7013.
P | 43 | 155214521 |  | Montáž pletiva na sloupky záchytného plotu prováděná horolezeckou technikou | M2 | 288 | 0 |  |  |  | 0 |  | ÚRS 2022 / I |  | 2
PP
VV |  |  |  | Celková dl. plotů 144 m * šířka pásu pletiva 2 m; zaokr. na celý m2
TS |  |  |  | Pás pletiva bude instalován podélně a v místě napojení na další pás bude proveden překryv na šířku min. 0,2 m. Jednotlivé pásy budou spájeny c-kroužky, max. po 0,1 m. Pletivo bude vázáno ke každému druhému sloupu pomocí vázacího drátu min. pr. 2,2 mm. Pletivo bude instalováno na stranu sloupů směrem dolů po svahu, s nadzemní výškou 1,8 m a ve spodní linii bude provedeno zpětné zahnutí 0,2 m pletiva směrem proti stoupání svahu. Poté bude pletivo položeno na zem a přitíženo kameny.
P | 44 | 31319110 |  | Dvouzákrutová síť ZnAl, oko 60 x 80 mm, drát pr. 2,2 mm | M2 | 346 | 0 |  |  |  | 0 |  | ÚRS 2022 / I |  | 2
PP
VV |  |  |  | Pol. 155214521 * 1,2 ztratné na překryvy, prořezy a zpětné ohnutí; zaokr. na celý m2
TS |  |  |  | Dvouzákrutová ocel. ZnAl síť s oky 60 x 80 mm. Tahová pevnost sítě min. 37 kN/m, tahová pevnost pásu sítě min. 117 kN. Drát pletiva min. pr. 2,2 mm, tahová pevnost 350 - 550 Mpa.
P | 45 | 155214525 |  | Montáž ztužujících lan k pletivu záchytného plotu prováděná horolezeckou technikou | M | 720 | 0 |  |  |  | 0 |  | ÚRS 2022 / I |  | 2
PP
VV |  |  |  | Celková dl. plotů 144 m * 5 ks lan; zaokr. na celý m
TS |  |  |  | Montáž ztužujících lan k pletivu, včetně manipulace s lanem, montáže a dodání spojovacího materiálu. Mezi sloupy plotu budou nejdřív, přes navařená oka, natažena hlavní ocelová pZn lana min. pr. 10 mm, která budou u krajních sloupů kotvena ke skalnímu svahu. Na takto připravená lana bude následně instalováno ocel. pletivo.
P | 46 | 31452107 |  | Lano ocelové, šestipramenné 6 x 19 drátů, pozinkované, 1 770 Mpa, D 10 mm | M | 864 | 0 |  |  |  | 0 |  | ÚRS 2022 / I |  | 2
PP
VV |  |  |  | Pol. 155214525 * 1,2 ztratné na prořezy, překryvy a zpět. ohnutí; zaokr. na celý m
TS |  |  |  | Ocelové pZn lano min. pr. 10 mm, šestipramenné, 114 drátů (6 x 19 WSC), třídy pevnosti 1 770 Mpa, jmenovité únosnosti min. 64 kN.
SD |  | 6 |  | Přesuny hmot
P | 47 | 998003111 |  | Přesun hmot pro piloty, kůly, jehly, zápory, štětové nebo tabulové stěny ocelové nebo dřevěné, zřizované z terénu | T | 47.92 | 0 |  |  |  | 0 |  | ÚRS 2022 / I |  | 2
PP
VV |  |  |  | ((Pol. 155213612 * dl. kotev. prvku 3 m + pol. 155213611 * dl. kotev. prvku 1,5 m + pol. 155213611 * dl. kotev. prvku 1 m) * hmot. mb tyče 0,0036 t) + (pol. 155213112 * dl. kotev. prvku 2,4 m * hmot. mb tyče 0,00385 t) + (pol. R155213611 * hmot. ocel. oka 0,0005 t) + ((919726121 + R919726121) * hmot. m2 geotextílií a PA sítí 0,0002 t) + (pol. 31319092 * hmot. m2 sítě 0,00170 t) + (pol. 31319110 * hmot. m2 sítě 0,00118 t) + (pol. 69321111 * hmot. m2 protierozní rohože 0,0006 t) + (pol. 31452106 * hmot. mb lana 0,00021 t) + (pol. 31452107 * hmot. mb lana 0,00032 t) + (pol. 155214411 * dl. sloupu 3 m * hmot. mb sloupu 0,0195 t) + (pol. 275311127 * prům. obj. hmot. betonu 2,3 t/m3); zaokr. na 0,01 t
TS |  |  |  | Vnitrostaveništní manipulace a přesuny ocelových sítí, kotevních prvků a ocelových lan.
P | 48 | 997002611 |  | Nakládání suti a vybouraných hmot na dopravní prostředek, pro vodorovné přemístění | T | 351.19 | 0 |  |  |  | 0 |  | ÚRS 2022 / I |  | 2
PP
VV |  |  |  | Pol. 155211122 * prům. obj. hmot. 2,1 t/m3 + pol. 131213702 * prům. obj. hmot. 1,9 t/m3 + 30 % z ((pol. 155211122 + 155211312) * prům. obj. hmot. 2,1 t/m3 + (pol. 122211101 + 131213702) * prům. obj. hmot. 1,9 t/m3) + pol. 112155315 * prům. obj. hmot. dřevní štěpky 0,008 t/m3
TS |  |  |  | Nakládání vytěženého materiálu, který nemá v ceně započtenou nakládku a také znovunaložení 30 % materiálu (zemina a kamení) a dřevní štěpky v místě doporučené mezideponie na silniční vozidla pro odvoz na doporučenou skládku.
P | 49 | 162432511 |  | Vodorovné přemístění výkopku pracovním vlakem bez naložení výkopku, avšak s jeho vyložením, pro jakoukoliv třídu těžitelnosti, na vzdálenost do 2 000 | T | 249.74 | 0 |  |  |  | 0 |  | ÚRS 2022 / I |  | 2
PP
VV |  |  |  | 70 % z ((pol. 155211122 + 155211312) * prům. obj. hmot. 2,1 t/m3 + (pol. 122211101 + 131213702) * prům. obj. hmot. 1,9 t/m3)
TS |  |  |  | Vodorovná doprava na doporučenou mezideponii, manipulační pl. (MP), která je uvažována v žel. st. Železný Brod, na pozemku s p. č. 3320/1 v k. ú. Železný Brod, ve vlastnictví společnosti České dráhy, a. s.. Uvažováno je s přepravou 70 % vytěženého materiálu (zemina a kamení). Dřevní štěpka bude naložena a odvezena na doporučenou skládku. V případě opětovného nevyužití všeho vytěženého materiálu (zemina a kamení), může být část, v rozsahu max. 30 %, naložena na silniční vozidla a předána do příslušného zařízení určeného pro skládkování odpadu. Poplatky za skládku viz pol. R997013873-1 a R997013873-2.
P | 50 | R997013873 | 901 | Poplatek za uložení stavebního odpadu na recyklační skládce (skládkovné), zatříděného do Katalogu odpadů pod kódem 17 05 04: Zemina a kamení, nekontam | T | 107.03 | 0 |  |  |  | 0 |  | R-položka |  | 2
PP |  |  |  | Evidenční položka. Neoceňovat v objektu SO/PS, položka se oceňuje pouze v objektu SO 90-90.
VV |  |  |  | 30 % z ((pol. 155211122 + 155211312) * prům. obj. hmot. 2,1 t/m3 + (pol. 122211101 + 131213702) * prům. obj. hmot. 1,9 t/m3)
TS |  |  |  | Veškeré poplatky provozovateli skládky, recyklační linky nebo jiného zařízení na zpracování nebo likvidaci odpadů souvisejících s převzetím, uložením, zpracováním nebo likvidací odpadu. Včetně nákladů spojených s dopravou odpadu z místa stavby na místo převzetí provozovatelem skládky a včetně nákladů spojených s vyložením a manipulací s materiálem v místě skládky. Položka neobsahuje náklady spojené s naložením a manipulací s materiálem. Doporučena skládka odpadů se nachází v Košťálově, 20 km z doporučené mezideponie, manipulační pl. (MP), která je uvažována v žel. st. Železný Brod.
P | 51 | R997013873 | 902 | Poplatek za uložení stavebního odpadu na recyklační skládce (skládkovné), zatříděného do Katalogu odpadů pod kódem 02 01 07: Odpady z lesnictví, nekon | T | 22.04 | 0 |  |  |  | 0 |  | R-položka |  | 2
PP |  |  |  | Evidenční položka. Neoceňovat v objektu SO/PS, položka se oceňuje pouze v objektu SO 90-90.
VV |  |  |  | Pol. 112155315 * prům. obj. hmot. dřevní štěpky 0,008 t/m3
TS |  |  |  | Veškeré poplatky provozovateli skládky, recyklační linky nebo jiného zařízení na zpracování nebo likvidaci odpadů souvisejících s převzetím, uložením, zpracováním nebo likvidací odpadu. Včetně nákladů spojených s dopravou odpadu z místa stavby na místo převzetí provozovatelem skládky a včetně nákladů spojených s vyložením a manipulací s materiálem v místě skládky. Položka neobsahuje náklady spojené s naložením a manipulací s materiálem. Doporučena skládka odpadů se nachází v Košťálově, 20 km z doporučené mezideponie, manipulační pl. (MP), která je uvažována v žel. st. Železný Brod.

## SO 01-11-02
SŽDC05 |  |  |  | Soupis prací objektu | [10 empty] | 3
3
S | Stavba: | 5513530007 |  | Zvýšení stability skalních masivů na trati Železný Brod - Tanvald | [6 empty] | D.2.1.1.1 |  | Aspe | 0,00 | 2
O | Objekt: | D.2.1.1.1 |  | Železniční spodek | [9 empty] | 15,00 | 2
Typ | Poř. číslo | Kód položky | Varianta | Název položky | MJ | Množství | Jednotková hmotnost | Celková hmotnost |  |  | Jednotková cena |  | Cenové soustavy | 21,00 | 2
Dodávka
[9 empty] | Jednotková | Celkem | Jednotková | Celkem |  |  |  | Počet položek s nulovou cenou
O1 |  | SO 01-11-02 |  | Železný Brod – Tanvald, sanace skalního zářezu v km 2,310 - 2,370
SD |  | 1 |  | Přípravné a přidružené práce a dočasné zajištění staveniště
P | 1 | agreg. |  | Pokládka ochranných gumových plátů, včetně jejich odstranění po dokončení stavby | M2 | 792 | 0 |  |  |  | 0 |  | - |  | 2
PP
VV |  |  |  | Délka zajišťovaného úseku (130 + 90 m) * šířka 3 m * 1,2 ztratné na prořezy a překryvy; zaokr. na celý m2
TS |  |  |  | V průběhu stavby nesmí dojít k poškození kolejového svršku. V době a v místě provádění sanačních prací (čištění a odtěžování skalního masivu) bude kolejový svršek před mechanickým poškozením při pádu horniny, chráněn gumovými pláty.
P | 2 | 619996137 |  | Ochrana stavebních konstrukcí a samostatných prvků včetně pozdějšího odstranění obedněním z OSB desek samostatných konstrukcí a prvků | M2 | 10 | 0 |  |  |  | 0 |  | ÚRS 2022 / I |  | 2
PP
VV |  |  |  | Rozměr obednění ((2 * 0,5 m * 4 ks + 0,5 * 0,5 m) + (0,7 * 0,5 m * 4 ks + 0,5 * 0,5 m) * 2 ks) * 1,2 ztratné na prořezy a překryvy; zaokr. na celý m2
TS |  |  |  | V průběhu stavby nesmí dojít k poškození stávajícího dopravního značení, návěstidel, bodů ŽBP, či jiných stávajících konstrukcí dráhy. V době a v místě provádění sanačních prací (čištění a odtěžování skalního masivu) budou tyto k-ce před mechanickým poškozením při pádu horniny, chráněny dřevěným obedněním.
P | 3 | 155213612 |  | Trny z injekčních zavrtávacích tyčí prováděné horolezeckou technikou zainjektované cem. maltou pr. 32 mm včetně vrtů přenosnými vrtacími kladivy na zt | KS | 57 | 0 |  |  |  | 0 |  | ÚRS 2022 / I |  | 2
PP
VV |  |  |  | Délka zajišťovaného úseku (130 + 90 m) / os. vzd sloupků 4 m + 2 ks krajní sloupek; zaokr. na celý ks
TS |  |  |  | Zavrtávací injekční tyče z oceli 28Mn6, min. pr. 32 mm, dl. min. 3 m pro realizaci sloupků dočasné záchytné k-ce, celkové výšky min. 2 m nad terénem. Založení bude hl. min. 1 m, osově přibližně po 4 m.
P | 4 | 155213611 |  | Trny z injekčních zavrtávacích tyčí prováděné horolezeckou technikou zainjektované cem. maltou pr. 32 mm včetně vrtů přenosnými vrtacími kladivy na zt | KS | 29 | 0 |  |  |  | 0 |  | ÚRS 2022 / I |  | 2
PP
VV |  |  |  | Pol. 155213612 / 2 ks sloupků; zaokr. na celý ks
TS |  |  |  | Zavrtávací injekční tyče z oceli 28Mn6, min. pr. 32 mm, dl. min. 1 m pro realizaci kotvení dočasné záchytné k-ce. Jedna kotevní tyč bude kotvit vždy dva sousední sloupky.
P | 5 | R155213611 |  | Šroubovací ocelové pZn oko se závitem pro injekční zavrtávací tyč pr. 32 mm, včetně montáže | KS | 86 | 0 |  |  |  | 0 |  | R-položka |  | 2
PP
VV |  |  |  | Pol. 155213612 + 155213611
TS |  |  |  | Ke každé zavrtávací tyči bude dodáno šroubovací ocelové pZn oko se závitem pro příslušný průměr tyče 32 mm.
P | 6 | 944511111 |  | Montáž ochranné sítě zavěšené na konstrukci lešení z textilie z umělých vláken | M2 | 440 | 0 |  |  |  | 0 |  | ÚRS 2022 / I |  | 2
PP
VV |  |  |  | Délka zajišťovaného úseku (130 + 90 m) * výška k-ce 2 m; zaokr. na celý m2
TS |  |  |  | Montáž dočasné záchytné k-ce, včetně navázání ke každému sloupku (zavrtávací tyči) vázacím drátem, včetně jeho dodání. Kompozitní síť bude ztužena a navázána také na ocelové pZn lano v horní, střední a spodní části.
P | 7 | 919726121 |  | Geotextilie netkaná pro ochranu, separaci nebo filtraci měrná hmotnost do 200 g/m2 | M2 | 1056 | 0 |  |  |  | 0 |  | ÚRS 2022 / I |  | 2
PP
VV |  |  |  | (Pol. 944511111 + délka zajišťovaného úseku (130 + 90 m) * šířka 2 m) * 1,2 ztratné na prořezy, překryvy a zpět. ohnutí; zaokr. na celý m2
TS |  |  |  | Dočasná záchytná k-ce z polyamidové uzlové sítě bude doplněna o netkanou polypropylenovou geotextílii s plošnou hmotností 200 g/m2. Také proti znečištění budou přilehlá kolej a příkop chráněny touto geotextílií.
P | 8 | R919726121 |  | Polyamidová uzlová síť s rozměrem ok 80 x 80 mm ze šňůrky min. pr. 3,5 mm | M2 | 528 | 0 |  |  |  | 0 |  | R-položka |  | 2
PP
VV |  |  |  | Pol. 944511111 * 1,2 ztratné na prořezy, překryvy a zpět. ohnutí; zaokr. na celý m2
TS |  |  |  | Dočasná záchytná k-ce z polyamidové uzlové sítě s rozměrem ok 80 x 80 mm ze šňůrky min. pr. 3,5 mm.
P | 9 | 155214211 |  | Montáž ocelového lana pro uchycení sítě, prováděná horolezeckou technikou, pr. do 10 mm | M | 805 | 0 |  |  |  | 0 |  | ÚRS 2022 / I |  | 2
PP
VV |  |  |  | (Délka zajišťovaného úseku (130 + 90 m) * 3 ks ztužení po výšce) + (pol. 155213611 * počet kotev. lan 2 ks * dl. 2,5 m); zaokr. na celý m
TS |  |  |  | Montáž ztužujících lan dočasné záchytné k-ce, včetně manipulace s lanem, montáže a dodání spojovacího materiálu.
P | 10 | 31452107 |  | Lano ocelové, šestipramenné 6 x 19 drátů, pozinkované, 1 770 Mpa, D 10 mm | M | 966 | 0 |  |  |  | 0 |  | ÚRS 2022 / I |  | 2
PP
VV |  |  |  | Pol. 155214211 * 1,2 ztratné na prořezy, překryvy a zpět. ohnutí; zaokr. na celý m
TS |  |  |  | Ocelové pZn lano min. pr. 10 mm, šestipramenné, 114 drátů (6 x 19 WSC), třídy pevnosti 1 770 Mpa, jmenovité únosnosti min. 64 kN.
P | 11 | 944511811 |  | Demontáž ochranné sítě zavěšené na konstrukci lešení z textilie z umělých vláken | M2 | 440 | 0 |  |  |  | 0 |  | ÚRS 2022 / I |  | 2
PP
VV |  |  |  | Pol. 944511111
TS |  |  |  | Demontáž dočasné záchytné k-ce po dokončení stavby. Za odstranění po dokončení stavby je zodpovědný dodavatel sanačních prací.
SD |  | 2 |  | Odstranění vegetace, očištění, odtěžení a obnova aku. prostoru
P | 12 | 112151112 |  | Pokácení stromu směrové v celku s odřezáním kmene a s odvětvením průměru kmene přes 200 do 300 mm | KS | 2 | 0 |  |  |  | 0 |  | ÚRS 2022 / I |  | 2
PP
VV |  |  |  | Odborný odhad na základě návštěvy lokality 2 ks
TS |  |  |  | Pokácené stromy budou na místě rozřezány na manipulační díly. Ty budou pak naloženy a odvezeny na doporučenou mezideponii, manipulační pl. (MP), která je uvažována v žel. st. Železný Brod, na pozemku s p. č. 3320/1 v k. ú. Železný Brod, ve vlastnictví společnosti České dráhy, a. s..
P | 13 | 112211272 |  | Odstranění pařezu ručně na svahu přes 1:1 o průměru pařezu na řezné ploše přes 200 do 300 mm | KS | 6 | 0 |  |  |  | 0 |  | ÚRS 2022 / I |  | 2
PP
VV |  |  |  | Pol. 112151112 + odborný odhad stávajících pařezů na základě návštěvy lokality 4 ks
TS |  |  |  | K odstranění kořenů bude použito mechanických, ne chemických (herbicidních) prostředků. Použití herbicidních prostředků je zcela vyloučeno. Dřevní hmota bude naložena a odvezena na doporučenou skládku. Poplatek za skládkování viz pol. R997013873.
P | 14 | 155211112 |  | Očištění skalních ploch horolezeckou technikou - odstr. keřů a stromů do pr. 10 cm vč. stažení k zemi, odklizení na hromady na vzd. do 50 m nebo nalož | M2 | 1874 | 0 |  |  |  | 0 |  | ÚRS 2022 / I |  | 2
PP
VV |  |  |  | 70 % z (součtová pl. z půdorysu 966,5 m2 * koef. sklonu 2,13 * koef. členitosti 1,3); zaokr. na celý m2
TS |  |  |  | V projektem vymezených rozsazích dojde k odstranění travin a náletu s odstraněním kořenového systému. Ten bude ponechán pouze v místech, kde by mělo odstranění negativní vliv na celistvost horniny skalního masivu. Skalní svah je v současné době celoplošně porostlý náletovými dřevinami a křovinami.
P | 15 | 112155315 |  | Štěpkování s naložením na dopravní prostředek a odvozem do 20 km keřového porostu hustého | M2 | 1874 | 0 |  |  |  | 0 |  | ÚRS 2022 / I |  | 2
PP
VV |  |  |  | Pol. 155211112
TS |  |  |  | Během realizace bude dřevní hmota na místě zpracována štěpkováním nebo rozřezáním na manipulační díly. Dřevní hmota bude naložena a odvezena na doporučenou skládku. Poplatek za skládkování viz pol. R997013873.
P | 16 | 155211122 |  | Očištění skalních ploch horolezeckou technikou - očištění ručními nástroji, motykami a páčidly | M3 | 55.1 | 0 |  |  |  | 0 |  | ÚRS 2022 / I |  | 2
PP
VV |  |  |  | 30 % z (součtová pl. z půdorysu 662,7 m2) * koef. sklonu 2,13 * koef. členitosti 1,3 * mocnost 0,1 m; zaokr. nahoru na 0,1 m3
TS |  |  |  | Odstranění svahových pokryvů a povrchově narušených částí čištěných skalních ploch bude realizováno horolezeckým způsobem, pomocí ručního nářadí, případně také pomocí pneumatického ručního nářadí. Použitelná část odtěženého materiálu bude využita v místě stavby pro realizaci navržených kamenných podezdívek. Veškeré odtěžené hmoty budou charakteru kamenité suti. Nakládání s odpady je podrobně zpracováno v samostatné části B Souhrnná technická zpráva. Poplatek za částečné skládkování viz pol. 997013873.
P | 17 | 155211312 |  | Odtěžení nestabilních hornin ze skalních stěn, horolezeckou technikou, s přehozením na vzdálenost do 3 m nebo s naložením na dopravní prostředek, tlak | M3 | 56.8 | 0 |  |  |  | 0 |  | ÚRS 2022 / I |  | 2
PP
VV |  |  |  | Odborný odhad na základě návštěvy lokality 52,5 + 2,8 + 1,5 m3
TS |  |  |  | Odtěžení projektantem určených, nestabilních bloků bude provedeno horolezeckým způsobem s použitím ručního a pneumatického nářadí. Použitelná část odtěženého materiálu bude využita v místě stavby pro realizaci navržených kamenných podezdívek. Veškeré odtěžené hmoty budou charakteru kamenité suti. Nakládání s odpady je podrobně zpracováno v samostatné části B Souhrnná technická zpráva. Poplatek za částečné skládkování viz pol. 997013873.
P | 18 | 122211101 |  | Odkopávky a prokopávky ručně zapažené i nezapažené s přehozením výkopku na vzd. do 3 m nebo s naložením na dopravní prostředek v hornině třídy těžitel | M3 | 38 | 0 |  |  |  | 0 |  | ÚRS 2022 / I |  | 2
PP
VV |  |  |  | Součtová pl. z půdorysu 185,4 m2 * prům. výška napadávky horniny, či osyp. kužele 0,4 m * 0,5; zaokr. na celý m3
TS |  |  |  | Z akumulačního prostoru pod skalním svahem bude odtěžena napadaná suť. Odtěžení bude provedeno ruční i strojní odkopávkou a mocnost a rozsah odtěžení bude na místě řídit geotechnik stavby nebo projektant. Veškeré odtěžené hmoty budou charakteru zemitě-kamenité suti. Nakládání s odpady je podrobně zpracováno v samostatné části B Souhrnná technická zpráva. Poplatek za částečné skládkování viz pol. 997013873.
SD |  | 3 |  | Lokální kotvení skalních bloků
P | 19 | 155213612 |  | Trny z injekčních zavrtávacích tyčí prováděné horolezeckou technikou zainjektované cem. maltou pr. 32 mm včetně vrtů přenosnými vrtacími kladivy na zt | KS | 28 | 0 |  |  |  | 0 |  | ÚRS 2022 / I |  | 2
PP
VV |  |  |  | Odborný odhad na základě návštěvy lokality 28 ks
TS |  |  |  | Zavrtávací injekční tyče z oceli 28Mn6, min. pr. 32 mm, dl. min. 3,5 m pro kotvení uvolněných bloků. Každá kotevní tyč bude dodána včetně příslušenství (spojníky, podložka 150 x 150 x 8 mm, matka).
P | 20 | 789321110 |  | Zhotovení nátěru ocelových konstrukcí třídy I jednosložkového základního, tloušťky do 40 µm | M2 | 16 | 0 |  |  |  | 0 |  | ÚRS 2022 / I |  | 2
PP
VV |  |  |  | ((Pl. 1 mb tyče 0,10213946 m2 * koef. zohledňující závit 1,3 * dl. nátěru kotev. prvku 3 m * pol. 155213112) + (pl. podložky 0,0498 m2 * pol. 155213112)) * 1,2 ztratné; zaokr. na celý m2
TS |  |  |  | Všechny kotevní prvky budou opatřeny PKO ještě před instalací do vrtu. Základní nátěr musí být proveden dílensky, štětcem a na celý ocelový profil. Způsob a provedení PKO kotevních prvků bude dle ČSN EN 1537: Provádění speciálních geotechnických prací - Horninové kotvy. Návrh systému PKO: typ I C. Příprava povrchu bude provedena způsobem Sa 21 s drsností Medium G nebo podle Rugotest No 3 stupeň BN 9a.
P | 21 | 789321120 |  | Zhotovení nátěru ocelových konstrukcí třídy I, jednosložkového, krycího (vrchního), tloušťky do 40 µm | M2 | 7 | 0 |  |  |  | 0 |  | ÚRS 2022 / I |  | 2
PP
VV |  |  |  | ((Pl. 1 mb tyče 0,10213946 m2 * koef. zohledňující závit 1,3 * dl. nátěru kotev. prvku 0,4 m * pol. 155213112) + (pl. podložky 0,0498 m2 * pol. 155213112)) * počet vrstev 2 ks * 1,2 ztratné; zaokr. na celý m2
TS |  |  |  | Všechny kotevní prvky budou opatřeny PKO ještě před instalací do vrtu, přičemž přetažení systému PKO do vrtu bude min. 200 mm. Způsob a provedení PKO kotevních prvků bude dle ČSN EN 1537: Provádění speciálních geotechnických prací - Horninové kotvy. Krycí (vrchní) vrstvy PKO budou provedeny v barevném odstínu RAL 7013.
SD |  | 4 |  | Kotvené kamenné podezdívky
P | 22 | 131213702 |  | Hloubení nezapažených jam ručně s urovnáním dna do předepsaného profilu a spádu v hornině třídy těžitelnosti I skupiny 3 nesoudržných | M3 | 7.2 | 0 |  |  |  | 0 |  | ÚRS 2022 / I |  | 2
PP
VV |  |  |  | Pl. základu v řezu 0,4 m2 * součtová dl. podezdívek 15 m * koef. nepravidelnosti výkopu 1,2; zaokr. nahoru na 0,1 m3
TS |  |  |  | Výkop rozměru cca 0,5 x 0,8 m příslušné délky pro případné provedení betonového základu, kdy by založení bylo nevyhovující. Způsob založení určí geotechnik na místě.
P | 23 | 275311127 |  | Základové konstrukce z betonu prostého, patky a bloky, ve výkopu, z betonu třídy C 25/30, včetně dodání a uložení betonu do připravené konstrukce | M3 | 7.2 | 0 |  |  |  | 0 |  | ÚRS 2022 / I |  | 2
PP
VV |  |  |  | Pol. 131213702
TS |  |  |  | V případě, kdy by založení bylo nevyhovující, lze po konzultaci s geotechnikem provést založení na základě z betonu C 25/30 XC2, rozměru cca 0,5 x 0,8 m příslušné délky. Skutečný tvar bude dle provedení výkopu, dle místních základových poměrů.
P | 24 | 327213113 |  | Zdění zdiva nadzákladového opěrných zdí a valů z lomového kamene štípaného nebo ručně vybíraného na maltu z nepravidelných kamenů objemu 1 kusu kamene | M3 | 31.5 | 0 |  |  |  | 0 |  | ÚRS 2022 / I |  | 2
PP
VV |  |  |  | (Půdorys. pl 9,9 m2 * prům. výška 2 m + půdorys. pl 6,8 m2 * prům. výška 1,5 m) * ztratné 1,05; zaokr. nahoru na 0,1 m3
TS |  |  |  | Podezdívky budou realizovány z místního, vytěženého kamene, opracovaného do formátu cca 0,2 x 0,3 x 0,3 m. Vlastní zdění bude prováděno na maltu M25 XF3 s přísadou zvyšující přilnavost směsi k materiálu kamene.Ve vyzdívkách budou vytvořeny drenážní prostupy zvětšením rozestupu mezi jednotlivými bloky kamene. Přesná specifikace kamene viz TZ.
P | 25 | 311213911 |  | Příplatek k cenám zdění zdiva z kamene na maltu za jednostranné lícování zdiva | M3 | 8.1 | 0 |  |  |  | 0 |  | ÚRS 2022 / I |  | 2
PP
VV |  |  |  | Součtová čelní pl. podezdívek 27 m2 * prům. tl. lícovaného zdiva 0,3 m; zaokr. nahoru na 0,1 m3
TS |  |  |  | Příplatek k cenám za jednostranné lícování zdiva pohledové části kamenné podezdívky.
P | 26 | 221211114 |  | Vrty přenosnými vrtacími kladivy v hloubce 0 až 10 m průměru přes 13 do 56 mm, do úklonu 90° (úpadně až horizontálně), v hornině tř. IV | M | 26 | 0 |  |  |  | 0 |  | ÚRS 2022 / I |  | 2
PP
VV |  |  |  | Pol. 153812121 * dl. vrtu 0,3 m; zaokr. nahoru na celý m
TS |  |  |  | Realizace vrtů pro protismykové trny v ploše bet. základu nebo nevodorovného skalního podloží. Vrtání pneumatickými kladivy s výplachem vzduchem.
P | 27 | 153812121 |  | Trn z betonářské oceli včetně zainjektování při průměru oceli od 20 do 26 mm, délky přes 0,4 do 3,0 m | KS | 84 | 0 |  |  |  | 0 |  | ÚRS 2022 / I |  | 2
PP
VV |  |  |  | Součtová pl. pro založení podezdívek 12 m2 * 7 ks trnů na 1 m2 pl. základu; zaokr. na celý ks
TS |  |  |  | V případě potřeby budou v ploše bet. základu nebo nevodorovného skalního podloží použity protismykové trny z oceli S670H, min. pr. 25 mm, dl. min. 0,6 m.
P | 28 | 155213612 |  | Trny z injekčních zavrtávacích tyčí prováděné horolezeckou technikou zainjektované cem. maltou pr. 32 mm včetně vrtů přenosnými vrtacími kladivy na zt | KS | 15 | 0 |  |  |  | 0 |  | ÚRS 2022 / I |  | 2
PP
VV |  |  |  | Součtová čelní pl. podezdívek 27 m2 / (rastr 1,5 * 1,5 m) * 1,2 pro dodatečné nesystémové kotvení; zaokr. na celý ks
TS |  |  |  | Zavrtávací injekční tyče z oceli 28Mn6, min. pr. 32 mm, dl. min. 3 m pro systémové a nesystémové kotvení podezdívek. Základní rastr kotvení bude 1,5 x 1,5 m (podélně x svisle). Každá kotevní tyč bude dodána včetně příslušenství (spojníky, podložka 150 x 150 x 8 mm, matka).
P | 29 | 789321110 |  | Zhotovení nátěru ocelových konstrukcí třídy I jednosložkového základního, tloušťky do 40 µm | M2 | 15 | 0 |  |  |  | 0 |  | ÚRS 2022 / I |  | 2
PP
VV |  |  |  | ((Pl. 1 mb tyče 0,079521564 m2 * koef. zohledňující závit 1,3 * dl. nátěru kotev. prvku 0,6 m * pol. 153812121) + (pl. 1 mb tyče 0,10213946 m2 * koef. zohledňující závit 1,3 * dl. nátěru kotev. prvku 3 m * pol. 155213612) + (pl. podložky 0,0498 m2 * pol. 155213612)) * 1,2 ztratné; zaokr. na celý m2
TS |  |  |  | Všechny kotevní prvky budou opatřeny PKO ještě před instalací do vrtu. Základní nátěr musí být proveden dílensky, štětcem a na celý ocelový profil. Způsob a provedení PKO kotevních prvků bude dle ČSN EN 1537: Provádění speciálních geotechnických prací - Horninové kotvy. Návrh systému PKO: typ I C. Příprava povrchu bude provedena způsobem Sa 21 s drsností Medium G nebo podle Rugotest No 3 stupeň BN 9a.
P | 30 | 789321120 |  | Zhotovení nátěru ocelových konstrukcí třídy I, jednosložkového, krycího (vrchního), tloušťky do 40 µm | M2 | 20 | 0 |  |  |  | 0 |  | ÚRS 2022 / I |  | 2
PP
VV |  |  |  | ((Pl. 1 mb tyče 0,079521564 m2 * koef. zohledňující závit 1,3 * dl. nátěru kotev. prvku 0,6 m * pol. 153812121) + (pl. 1 mb tyče 0,10213946 m2 * koef. zohledňující závit 1,3 * dl. nátěru kotev. prvku 1 m * pol. 155213612) + (pl. podložky 0,0498 m2 * pol. 155213612)) * počet vrstev 2 ks * 1,2 ztratné; zaokr. na celý m2
TS |  |  |  | Všechny kotevní prvky budou opatřeny PKO ještě před instalací do vrtu, přičemž přetažení systému PKO do vrtu bude min. 200 mm. Způsob a provedení PKO kotevních prvků bude dle ČSN EN 1537: Provádění speciálních geotechnických prací - Horninové kotvy. Krycí (vrchní) vrstvy PKO budou provedeny v barevném odstínu RAL 7013.
P | 31 | 628631211 |  | Spárování zdiva opěrných zdí a valů cementovou maltou hloubky spárování do 30 mm, zdiva z lomového kamene | M2 | 33 | 0 |  |  |  | 0 |  | ÚRS 2022 / I |  | 2
PP
VV
TS
SD |  | 5 |  | Zajištění skalního svahu ocelovou sítí 80 x 100 mm
P | 32 | 155213612 |  | Trny z injekčních zavrtávacích tyčí prováděné horolezeckou technikou zainjektované cem. maltou pr. 32 mm včetně vrtů přenosnými vrtacími kladivy na zt | KS | 99 | 0 |  |  |  | 0 |  | ÚRS 2022 / I |  | 2
PP
VV |  |  |  | (Součet horizont. dl. síťované pl. 43 m * koef. členitosti 1,3 / os. vzd. prvků 3 m + 4 ks krajní) + (součet vertikál. dl. síťované pl. 27 m * koef. členitosti 1,3 / os. vzd. prvků 2 m + 4 ks krajní) + (pol. 155214111 / (rastr 3 * 2 m) * 1,1 na prokopírování povrchu); zaokr. na celý ks
TS |  |  |  | Zavrtávací injekční tyče z oceli 28Mn6, min. pr. 32 mm, dl. min. 3 m pro kotvení sítí po obvodu, systémové a nesystémové kotvení. Základní rastr kotvení bude 3 x 2 m (podélně x svisle). Každá kotevní tyč bude dodána včetně příslušenství (spojníky, podložka 150 x 150 x 8 mm, matka).
P | 33 | 155213113 |  | Trny z injekčních zavrtávacích tyčí prováděné horolezeckou technikou zainjektované cem. maltou pr. 32 mm včetně vrtů přenosnými vrtacími kladivy na zt | KS | 15 | 0 |  |  |  | 0 |  | ÚRS 2022 / I |  | 2
PP
VV |  |  |  | 15 % z pol. 155213612; zaokr. na celý ks
TS |  |  |  | Zavrtávací injekční tyče z oceli 28Mn6, min. pr. 32 mm, dl. min. 4 m pro dodatečné nesystémové kotvení sítí. Každá kotevní tyč bude dodána včetně příslušenství (spojníky, podložka 150 x 150 x 8 mm, matka).
P | 34 | 789321110 |  | Zhotovení nátěru ocelových konstrukcí třídy I jednosložkového základního, tloušťky do 40 µm | M2 | 64 | 0 |  |  |  | 0 |  | ÚRS 2022 / I |  | 2
PP
VV |  |  |  | (Pl. 1 mb tyče 0,10213946 m2 * koef. zohledňující závit 1,3 * (dl. nátěru kotev. prvku 3 m * pol. 155213612 + dl. nátěru kotev. prvku 4 m * pol. 155213113) + (pl. podložky 0,0498 m2 * (pol. 155213612 + 155213113))) * 1,2 ztratné; zaokr. na celý m2
TS |  |  |  | Všechny kotevní prvky budou opatřeny PKO ještě před instalací do vrtu. Základní nátěr musí být proveden dílensky, štětcem a na celý ocelový profil. Způsob a provedení PKO kotevních prvků bude dle ČSN EN 1537: Provádění speciálních geotechnických prací - Horninové kotvy. Návrh systému PKO: typ I C. Příprava povrchu bude provedena způsobem Sa 21 s drsností Medium G nebo podle Rugotest No 3 stupeň BN 9a.
P | 35 | 789321120 |  | Zhotovení nátěru ocelových konstrukcí třídy I, jednosložkového, krycího (vrchního), tloušťky do 40 µm | M2 | 29 | 0 |  |  |  | 0 |  | ÚRS 2022 / I |  | 2
PP
VV |  |  |  | (Pl. 1 mb tyče 0,10213946 m2 * koef. zohledňující závit 1,3 * dl. nátěru kotev. prvku 0,4 m * (pol. 155213612 + 155213113) + (pl. podložky 0,0498 m2 * (pol. 155213612 + 155213113))) * počet vrstev 2 ks * 1,2 ztratné; zaokr. na celý m2
TS |  |  |  | Všechny kotevní prvky budou opatřeny PKO ještě před instalací do vrtu, přičemž přetažení systému PKO do vrtu bude min. 200 mm. Způsob a provedení PKO kotevních prvků bude dle ČSN EN 1537: Provádění speciálních geotechnických prací - Horninové kotvy. Krycí (vrchní) vrstvy PKO budou provedeny v barevném odstínu RAL 7013.
P | 36 | 155214111 |  | Montáž ocelové sítě na skalní stěnu prováděná horolezeckou technikou | M2 | 294 | 0 |  |  |  | 0 |  | ÚRS 2022 / I |  | 2
PP
VV |  |  |  | Součtová pl. z půdorysu 69,8 m2 * koef. sklonu 3,24 * koef. členitosti 1,3; zaokr. na celý m2
TS |  |  |  | Montáž pásů ocelové sítě, včetně rozvinutí a vytažení na skalní stěnu, jejich spojení předepsaným spojovacím materiálem, včetně jeho dodání a přitažení podložek a matic na ocelové trny.
P | 37 | 31319105 |  | Síť na skálu s oky 80 x 100 mm s vpleteným lanem po 500 mm 2,9 x 25 m | M2 | 353 | 0 |  |  |  | 0 |  | ÚRS 2022 / I |  | 2
PP
VV |  |  |  | Pol. 155214111 * 1,2 ztratné na překryvy, prořezy a zpětné ohnutí; zaokr. na celý m2
TS |  |  |  | Dvouzákrutová ocel. ZnAl síť s oky 80 x 100 mm s výrobně podélně vpletenými lany pr. 8 mm, á 0,5 m. Tahová pevnost sítě min. 50 kN/m, tahová pevnost pásu sítě min. 366 kN. Drát pletiva min. pr. 2,7 mm, tahová pevnost 350 - 550 Mpa.
P | 38 | 155214211 |  | Montáž ocelového lana pro uchycení sítě, prováděná horolezeckou technikou, pr. do 10 mm | M | 194 | 0 |  |  |  | 0 |  | ÚRS 2022 / I |  | 2
PP
VV |  |  |  | (Součet horizont. a vertikal. dl. síťované pl. 70 m * koef. členitosti 1,3) + (lano pro vzájemné spojení jednotlivých pásů sítě pol. 155214111 * koef. 0,35); zaokr. na celý m
TS |  |  |  | Montáž ocelových lan pro vlastní uchycení sítě po obvodu a vzájemné spojení jednotlivých pásů sítě, včetně manipulace s lanem, montáže a dodání spojovacího materiálu.
P | 39 | 31452106 |  | Lano ocelové, šestipramenné 6 x 19 drátů, pozinkované, 1 770 Mpa, D 8 mm | M | 124 | 0 |  |  |  | 0 |  | ÚRS 2022 / I |  | 2
PP
VV |  |  |  | (Pol. 155214111 * koef. 0,35) * 1,2 ztratné na prořezy, překryvy a zpět. ohnutí; zaokr. na celý m
TS |  |  |  | Ocelové pZn lano min. pr. 8 mm, šestipramenné, 114 drátů (6 x 19 WSC), třídy pevnosti 1 770 Mpa, jmenovité únosnosti min. 41 kN.
P | 40 | 31452107 |  | Lano ocelové, šestipramenné 6 x 19 drátů, pozinkované, 1 770 Mpa, D 10 mm | M | 110 | 0 |  |  |  | 0 |  | ÚRS 2022 / I |  | 2
PP
VV |  |  |  | Ocelové pZn lano min. pr. 10 mm, šestipramenné, 114 drátů (6 x 19 WSC), třídy pevnosti 1 770 Mpa, jmenovité únosnosti min. 64 kN.
TS
P | 41 | 155213511 |  | Trny z oceli prováděné horolezeckou technikou, zainjektované cem. maltou - statická zatěžovací zkouška | KS | 2 | 0 |  |  |  | 0 |  | ÚRS 2022 / I |  | 2
PP
VV |  |  |  | Odborný odhad geotechnika dle členitosti skalního svahu a četnosti, velikosti a šířky puklin: 2 ks
TS |  |  |  | Statická zatěžovací zkouška provedena na geotechnikem vytipovaných místech ve skalní stěně, vytržením.
SD |  | 6 |  | Oprava stávající kamenné zídky
P | 42 | R628195001 |  | Očištění zdiva nebo betonu zdí a valů před započetím oprav ručně, horolezecky | M2 | 65 | 0 |  |  |  | 0 |  | R-položka |  | 2
PP
VV |  |  |  | Součtová čelní pl. kamenné zídky 54 m2 * koef. nerovnosti povrchu 1,2; zaokr. na celý m2
TS |  |  |  | Stávající kamenná zídka na hraně skalního svahu, která je délky cca 30 m a průměrné výšky cca 1,8 m, bude celoplošně očištěna. Vzhledem k stavu zdiva bude odstraňování mechu a ostatních rostlin realizováno ručně, citlivým způsobem a s odklizením na vzdálenost do 20 m.
P | 43 | 155211411 |  | Doplnění skalní stěny kamenem prováděné horolezeckou technikou do aktivované cementové malty | M3 | 1.3 | 0 |  |  |  | 0 |  | ÚRS 2022 / I |  | 2
PP
VV |  |  |  | 20 % z pol. R628195001 * prům. tl. zdiva 0,1 m; zaokr. nahoru na 0,1 m3
TS |  |  |  | Po očištění kamenného zdiva budou lokální poruchy sanovány doplněním, případně výměnou zdiva. To bude prováděno na maltu M25 XF3 s přísadou zvyšující přilnavost směsi k materiálu zdiva. Jako zdivo bude použit místní, vytěžený kámen, který musí co nejvíce barevně korespondovat s okolním zdivem. V případě, že by místní kámen nevyhověl požadavkům na technické parametry zdiva, bude použit kámen vytěžený a dovezený z jiného SO stavby. Technické parametry projektem požadované na kvalitu zdiva, viz TZ.
P | 44 | R628631211 |  | Spárování zdiva opěrných zdí a valů cementovou maltou hloubky spárování do 30 mm, zdiva z lomového kamene, horolezecky | M2 | 65 | 0 |  |  |  | 0 |  | R-položka |  | 2
PP
VV
TS
P | 45 | 628195001 |  | Očištění zdiva nebo betonu zdí a valů před započetím oprav ručně | M2 | 4 | 0 |  |  |  | 0 |  | ÚRS 2022 / I |  | 2
PP
VV |  |  |  | Součtová pl. poškozené koruny bet. zídky 3 m2 * koef. nerovnosti povrchu 1,2; zaokr. na celý m2
TS |  |  |  | V koruně betonové zídky, která ze strany silnice lemuje tu kamennou, bude realizováno očištění poškozené betonové římsy. Odstraňování mechu a ostatních rostlin bude realizováno ručně, citlivým způsobem a s odklizením na vzdálenost do 20 m.
P | 46 | 274351121 |  | Bednění základů pasů rovné zřízení | M2 | 6 | 0 |  |  |  | 0 |  | ÚRS 2022 / I |  | 2
PP
VV |  |  |  | 2 ks * rozměru 2,4 m2 * 1,2 ztratné; zaokr. na celý m2
TS |  |  |  | Realizace dřevěného bednění pro provedení vlastní opravy poškozené betonové římsy.
P | 47 | 274351122 |  | Bednění základů pasů rovné odstranění | M2 | 6 | 0 |  |  |  | 0 |  | ÚRS 2022 / I |  | 2
PP
VV |  |  |  | Pol. 274351121
TS |  |  |  | Odstranění použitého dřevěného bednění po dokončení opravy.
P | 48 | 275311127 |  | Základové konstrukce z betonu prostého, patky a bloky, ve výkopu, z betonu třídy C 25/30, včetně dodání a uložení betonu do připravené konstrukce | M3 | 0.4 | 0 |  |  |  | 0 |  | ÚRS 2022 / I |  | 2
PP
VV |  |  |  | Součtová pl. poškozené koruny bet. zídky 3 m2 * prům. tl. opravy 0,1 m * 1,2 ztratné; zaokr. nahoru na 0,1 m3
TS |  |  |  | V koruně betonové zídky, která ze strany silnice lemuje tu kamennou, bude realizována oprava poškozené betonové římsy. Doplnění římsy bude z betonu C 25/30 XC2.
SD |  | 7 |  | Přesuny hmot
P | 49 | 998003111 |  | Přesun hmot pro piloty, kůly, jehly, zápory, štětové nebo tabulové stěny ocelové nebo dřevěné, zřizované z terénu | T | 110.08 | 0 |  |  |  | 0 |  | ÚRS 2022 / I |  | 2
PP
VV |  |  |  | (Pol. 155213612 * dl. kotev. prvku 3 m + pol. 155213113 * dl. kotev. prvku 4 m + pol. 155213611 * dl. kotev. prvku 1 m) * hmot. mb tyče 0,0036 t) + (pol. 153812121 * dl. kotev. prvku 0,6 m * hmot. mb tyče 0,00385 t) + (pol. R155213611 * hmot. ocel. oka 0,0005 t) + ((919726121 + R919726121) * hmot. m2 geotextílií a PA sítí 0,0002 t) + (pol. 31319105 * hmot. m2 sítě 0,00183 t) + (pol. 31452106 * hmot. mb lana 0,00021 t) + (pol. 31452107 * hmot. mb lana 0,00032 t) + ((pol. 327213113 + 155211411) * prům. obj. hmot. zdiva 2,7 t/m3) + (pol. 275311127 * prům. obj. hmot. betonu 2,3 t/m3); zaokr. na 0,01 t
TS |  |  |  | Vnitrostaveništní manipulace a přesuny ocelových sítí, kotevních prvků a ocelových lan.
P | 50 | 997002611 |  | Nakládání suti a vybouraných hmot na dopravní prostředek, pro vodorovné přemístění | T | 220.15 | 0 |  |  |  | 0 |  | ÚRS 2022 / I |  | 2
PP
VV |  |  |  | Pol. 155211122 * prům. obj. hmot. 2,1 t/m3 + pol. 131213702 * prům. obj. hmot. 1,9 t/m3 + 30 % z ((pol. 155211122 + 155211312 - 327213113 - 155211411) * prům. obj. hmot. 2,1 t/m3 + (pol. 122211101 + 131213702) * prům. obj. hmot. 1,9 t/m3) + (obj. pařezu 0,035342917 * pol. 112211272) * prům. obj. hmot. dřevní hmoty 0,8 t/m3 + pol. 112155315 * prům. obj. hmot. dřevní štěpky 0,008 t/m3
TS |  |  |  | Nakládání vytěženého materiálu, který nemá v ceně započtenou nakládku a také znovunaložení 30 % materiálu (zemina a kamení), pařezů a dřevní štěpky v místě doporučené mezideponie na silniční vozidla pro odvoz na doporučenou skládku. Část skalní horniny, která bude využita v místě stavby pro realizaci kamenných podezdívek, nakládána nebude.
P | 51 | 162432511 |  | Vodorovné přemístění výkopku pracovním vlakem bez naložení výkopku, avšak s jeho vyložením, pro jakoukoliv třídu těžitelnosti, na vzdálenost do 2 000 | T | 177.3 | 0 |  |  |  | 0 |  | ÚRS 2022 / I |  | 2
PP
VV |  |  |  | 70 % z ((pol. 155211122 + 155211312 - 327213113 - 155211411) * prům. obj. hmot. 2,1 t/m3 + (pol. 122211101 + 131213702) * prům. obj. hmot. 1,9 t/m3) + (obj. kmene 0,565486678 * pol. 112151112) * prům. obj. hmot. dřevní hmoty 0,8 t/m3
TS |  |  |  | Vodorovná doprava na doporučenou mezideponii, manipulační pl. (MP), která je uvažována v žel. st. Železný Brod, na pozemku s p. č. 3320/1 v k. ú. Železný Brod, ve vlastnictví společnosti České dráhy, a. s.. Uvažováno je s přepravou 70 % vytěženého materiálu (zemina a kamení) a všech kmenů stromů. Kmeny stromů zde zůstávají, pařezy a dřevní štěpka bude naložena a odvezena na doporučenou skládku. Část skalní horniny, která bude využita v místě stavby pro realizaci kamenných podezdívek, odvážena nebude. V případě opětovného nevyužití všeho vytěženého materiálu (zemina a kamení), může být část, v rozsahu max. 30 %, naložena na silniční vozidla a předána do příslušného zařízení určeného pro skládkování odpadu. Poplatky za skládku viz pol. R997013873-1 a R997013873-2.
P | 52 | 162732519 |  | Příplatek k ceně za vodorovné přemístění výkopku pracovním vlakem, ZKD i započatý km | tkm | 177.3 | 0 |  |  |  | 0 |  | ÚRS 2022 / I |  | 2
PP
VV |  |  |  | Pol. 162432511 * 1 km
TS |  |  |  | Celková předpokládaná vzdálenost odvozu materiálu na doporučenou MP je 3 km.
P | 53 | R997013873 | 901 | Poplatek za uložení stavebního odpadu na recyklační skládce (skládkovné), zatříděného do Katalogu odpadů pod kódem 17 05 04: Zemina a kamení, nekontam | T | 75.6 | 0 |  |  |  | 0 |  | R-položka |  | 2
PP |  |  |  | Evidenční položka. Neoceňovat v objektu SO/PS, položka se oceňuje pouze v objektu SO 90-90.
VV |  |  |  | 30 % z ((pol. 155211122 + 155211312 - 327213113 - 155211411) * prům. obj. hmot. 2,1 t/m3 + (pol. 122211101 + 131213702) * prům. obj. hmot. 1,9 t/m3)
TS |  |  |  | Veškeré poplatky provozovateli skládky, recyklační linky nebo jiného zařízení na zpracování nebo likvidaci odpadů souvisejících s převzetím, uložením, zpracováním nebo likvidací odpadu. Včetně nákladů spojených s dopravou odpadu z místa stavby na místo převzetí provozovatelem skládky a včetně nákladů spojených s vyložením a manipulací s materiálem v místě skládky. Položka neobsahuje náklady spojené s naložením a manipulací s materiálem. Doporučena skládka odpadů se nachází v Košťálově, 20 km z doporučené mezideponie, manipulační pl. (MP), která je uvažována v žel. st. Železný Brod.
P | 54 | R997013873 | 902 | Poplatek za uložení stavebního odpadu na recyklační skládce (skládkovné), zatříděného do Katalogu odpadů pod kódem 02 01 07: Odpady z lesnictví, nekon | T | 15.16 | 0 |  |  |  | 0 |  | R-položka |  | 2
PP |  |  |  | Evidenční položka. Neoceňovat v objektu SO/PS, položka se oceňuje pouze v objektu SO 90-90.
VV |  |  |  | (Obj. pařezu 0,035342917 * pol. 112211272) * prům. obj. hmot. dřevní hmoty 0,8 t/m3 + pol. 112155315 * prům. obj. hmot. dřevní štěpky 0,008 t/m3
TS |  |  |  | Veškeré poplatky provozovateli skládky, recyklační linky nebo jiného zařízení na zpracování nebo likvidaci odpadů souvisejících s převzetím, uložením, zpracováním nebo likvidací odpadu. Včetně nákladů spojených s dopravou odpadu z místa stavby na místo převzetí provozovatelem skládky a včetně nákladů spojených s vyložením a manipulací s materiálem v místě skládky. Položka neobsahuje náklady spojené s naložením a manipulací s materiálem. Doporučena skládka odpadů se nachází v Košťálově, 20 km z doporučené mezideponie, manipulační pl. (MP), která je uvažována v žel. st. Železný Brod.

## SO 01-11-03
SŽDC05 |  |  |  | Soupis prací objektu | [10 empty] | 3
3
S | Stavba: | 5513530007 |  | Zvýšení stability skalních masivů na trati Železný Brod - Tanvald | [6 empty] | D.2.1.1.1 |  | Aspe | 0,00 | 2
O | Objekt: | D.2.1.1.1 |  | Železniční spodek | [9 empty] | 15,00 | 2
Typ | Poř. číslo | Kód položky | Varianta | Název položky | MJ | Množství | Jednotková hmotnost | Celková hmotnost |  |  | Jednotková cena |  | Cenové soustavy | 21,00 | 2
Dodávka
[9 empty] | Jednotková | Celkem | Jednotková | Celkem |  |  |  | Počet položek s nulovou cenou
O1 |  | SO 01-11-03 |  | Železný Brod – Tanvald, sanace skalního zářezu v km 2,970 - 3,050
SD |  | 1 |  | Přípravné a přidružené práce a dočasné zajištění staveniště
P | 1 | agreg. |  | Pokládka ochranných gumových plátů, včetně jejich odstranění po dokončení stavby | M2 | 306 | 0 |  |  |  | 0 |  | - |  | 2
PP
VV |  |  |  | Délka zajišťovaného úseku 85 m * šířka 3 m * 1,2 ztratné na prořezy a překryvy; zaokr. na celý m2
TS |  |  |  | V průběhu stavby nesmí dojít k poškození kolejového svršku. V době a v místě provádění sanačních prací (čištění a odtěžování skalního masivu) bude kolejový svršek před mechanickým poškozením při pádu horniny, chráněn gumovými pláty.
P | 2 | 619996137 |  | Ochrana stavebních konstrukcí a samostatných prvků včetně pozdějšího odstranění obedněním z OSB desek samostatných konstrukcí a prvků | M2 | 16 | 0 |  |  |  | 0 |  | ÚRS 2022 / I |  | 2
PP
VV |  |  |  | Rozměr obednění ((2 * 0,5 m * 4 ks + 0,5 * 0,5 m) + (0,7 * 0,5 m * 4 ks + 0,5 * 0,5 m) * 3 ks + (2,5 * 1,5 m)) * 1,2 ztratné na prořezy a překryvy; zaokr. na celý m2
TS |  |  |  | V průběhu stavby nesmí dojít k poškození stávajícího dopravního značení, návěstidel, bodů ŽBP, či jiných stávajících konstrukcí dráhy. V době a v místě provádění sanačních prací (čištění a odtěžování skalního masivu) budou tyto k-ce před mechanickým poškozením při pádu horniny, chráněny dřevěným obedněním.
P | 3 | 155213612 |  | Trny z injekčních zavrtávacích tyčí prováděné horolezeckou technikou zainjektované cem. maltou pr. 32 mm včetně vrtů přenosnými vrtacími kladivy na zt | KS | 23 | 0 |  |  |  | 0 |  | ÚRS 2022 / I |  | 2
PP
VV |  |  |  | Délka zajišťovaného úseku 85 m / os. vzd sloupků 4 m + 1 ks krajní sloupek; zaokr. na celý ks
TS |  |  |  | Zavrtávací injekční tyče z oceli 28Mn6, min. pr. 32 mm, dl. min. 3 m pro realizaci sloupků dočasné záchytné k-ce, celkové výšky min. 2 m nad terénem. Založení bude hl. min. 1 m, osově přibližně po 4 m.
P | 4 | 155213611 |  | Trny z injekčních zavrtávacích tyčí prováděné horolezeckou technikou zainjektované cem. maltou pr. 32 mm včetně vrtů přenosnými vrtacími kladivy na zt | KS | 12 | 0 |  |  |  | 0 |  | ÚRS 2022 / I |  | 2
PP
VV |  |  |  | Pol. 155213612 / 2 ks sloupků; zaokr. na celý ks
TS |  |  |  | Zavrtávací injekční tyče z oceli 28Mn6, min. pr. 32 mm, dl. min. 1 m pro realizaci kotvení dočasné záchytné k-ce. Jedna kotevní tyč bude kotvit vždy dva sousední sloupky.
P | 5 | R155213611 |  | Šroubovací ocelové pZn oko se závitem pro injekční zavrtávací tyč pr. 32 mm, včetně montáže | KS | 35 | 0 |  |  |  | 0 |  | R-položka |  | 2
PP
VV |  |  |  | Pol. 155213612 + 155213611
TS |  |  |  | Ke každé zavrtávací tyči bude dodáno šroubovací ocelové pZn oko se závitem pro příslušný průměr tyče 32 mm.
P | 6 | 944511111 |  | Montáž ochranné sítě zavěšené na konstrukci lešení z textilie z umělých vláken | M2 | 170 | 0 |  |  |  | 0 |  | ÚRS 2022 / I |  | 2
PP
VV |  |  |  | Délka zajišťovaného úseku 85 m * výška k-ce 2 m; zaokr. na celý m2
TS |  |  |  | Montáž dočasné záchytné k-ce, včetně navázání ke každému sloupku (zavrtávací tyči) vázacím drátem, včetně jeho dodání. Kompozitní síť bude ztužena a navázána také na ocelové pZn lano v horní, střední a spodní části.
P | 7 | 919726121 |  | Geotextilie netkaná pro ochranu, separaci nebo filtraci měrná hmotnost do 200 g/m2 | M2 | 408 | 0 |  |  |  | 0 |  | ÚRS 2022 / I |  | 2
PP
VV |  |  |  | (Pol. 944511111 + délka zajišťovaného úseku 85 m * šířka 2 m) * 1,2 ztratné na prořezy, překryvy a zpět. ohnutí; zaokr. na celý m2
TS |  |  |  | Dočasná záchytná k-ce z polyamidové uzlové sítě bude doplněna o netkanou polypropylenovou geotextílii s plošnou hmotností 200 g/m2. Také proti znečištění budou přilehlá kolej a příkop chráněny touto geotextílií.
P | 8 | R919726121 |  | Polyamidová uzlová síť s rozměrem ok 80 x 80 mm ze šňůrky min. pr. 3,5 mm | M2 | 204 | 0 |  |  |  | 0 |  | R-položka |  | 2
PP
VV |  |  |  | Pol. 944511111 * 1,2 ztratné na prořezy, překryvy a zpět. ohnutí; zaokr. na celý m2
TS |  |  |  | Dočasná záchytná k-ce z polyamidové uzlové sítě s rozměrem ok 80 x 80 mm ze šňůrky min. pr. 3,5 mm.
P | 9 | 155214211 |  | Montáž ocelového lana pro uchycení sítě, prováděná horolezeckou technikou, pr. do 10 mm | M | 315 | 0 |  |  |  | 0 |  | ÚRS 2022 / I |  | 2
PP
VV |  |  |  | (Délka zajišťovaného úseku 85 m * 3 ks ztužení po výšce) + (pol. 155213611 * počet kotev. lan 2 ks * dl. 2,5 m); zaokr. na celý m
TS |  |  |  | Montáž ztužujících lan dočasné záchytné k-ce, včetně manipulace s lanem, montáže a dodání spojovacího materiálu.
P | 10 | 31452107 |  | Lano ocelové, šestipramenné 6 x 19 drátů, pozinkované, 1 770 Mpa, D 10 mm | M | 378 | 0 |  |  |  | 0 |  | ÚRS 2022 / I |  | 2
PP
VV |  |  |  | Pol. 155214211 * 1,2 ztratné na prořezy, překryvy a zpět. ohnutí; zaokr. na celý m
TS |  |  |  | Ocelové pZn lano min. pr. 10 mm, šestipramenné, 114 drátů (6 x 19 WSC), třídy pevnosti 1 770 Mpa, jmenovité únosnosti min. 64 kN.
P | 11 | 944511811 |  | Demontáž ochranné sítě zavěšené na konstrukci lešení z textilie z umělých vláken | M2 | 170 | 0 |  |  |  | 0 |  | ÚRS 2022 / I |  | 2
PP
VV |  |  |  | Pol. 944511111
TS |  |  |  | Demontáž dočasné záchytné k-ce po dokončení stavby. Za odstranění po dokončení stavby je zodpovědný dodavatel sanačních prací.
SD |  | 2 |  | Odstranění vegetace, očištění, odtěžení a obnova aku. prostoru
P | 12 | 112151112 |  | Pokácení stromu směrové v celku s odřezáním kmene a s odvětvením průměru kmene přes 200 do 300 mm | KS | 5 | 0 |  |  |  | 0 |  | ÚRS 2022 / I |  | 2
PP
VV |  |  |  | Odborný odhad na základě návštěvy lokality 5 ks
TS |  |  |  | Pokácené stromy budou na místě rozřezány na manipulační díly. Ty budou pak naloženy a odvezeny na doporučenou mezideponii, manipulační pl. (MP), která je uvažována v žel. st. Železný Brod, na pozemku s p. č. 3320/1 v k. ú. Železný Brod, ve vlastnictví společnosti České dráhy, a. s..
P | 13 | 112211272 |  | Odstranění pařezu ručně na svahu přes 1:1 o průměru pařezu na řezné ploše přes 200 do 300 mm | KS | 22 | 0 |  |  |  | 0 |  | ÚRS 2022 / I |  | 2
PP
VV |  |  |  | Pol. 112151112 + odborný odhad stávajících pařezů na základě návštěvy lokality 17 ks
TS |  |  |  | K odstranění kořenů bude použito mechanických, ne chemických (herbicidních) prostředků. Použití herbicidních prostředků je zcela vyloučeno. Dřevní hmota bude naložena a odvezena na doporučenou skládku. Poplatek za skládkování viz pol. R997013873.
P | 14 | 155211112 |  | Očištění skalních ploch horolezeckou technikou - odstr. keřů a stromů do pr. 10 cm vč. stažení k zemi, odklizení na hromady na vzd. do 50 m nebo nalož | M2 | 1420 | 0 |  |  |  | 0 |  | ÚRS 2022 / I |  | 2
PP
VV |  |  |  | 80 % z (součtová pl. z půdorysu 826,2 m2 * koef. sklonu 1,79 * koef. členitosti 1,2); zaokr. na celý m2
TS |  |  |  | V projektem vymezených rozsazích dojde k odstranění travin a náletu s odstraněním kořenového systému. Ten bude ponechán pouze v místech, kde by mělo odstranění negativní vliv na celistvost horniny skalního masivu. Skalní svah je v současné době celoplošně porostlý náletovými dřevinami a křovinami.
P | 15 | 112155315 |  | Štěpkování s naložením na dopravní prostředek a odvozem do 20 km keřového porostu hustého | M2 | 1420 | 0 |  |  |  | 0 |  | ÚRS 2022 / I |  | 2
PP
VV |  |  |  | Pol. 155211112
TS |  |  |  | Během realizace bude dřevní hmota na místě zpracována štěpkováním nebo rozřezáním na manipulační díly. Dřevní hmota bude naložena a odvezena na doporučenou skládku. Poplatek za skládkování viz pol. R997013873.
P | 16 | 155211122 |  | Očištění skalních ploch horolezeckou technikou - očištění ručními nástroji, motykami a páčidly | M3 | 42.3 | 0 |  |  |  | 0 |  | ÚRS 2022 / I |  | 2
PP
VV |  |  |  | 50 % z (součtová pl. z půdorysu 393,7 m2) * koef. sklonu 1,79 * koef. členitosti 1,2 * mocnost 0,1 m; zaokr. nahoru na 0,1 m3
TS |  |  |  | Odstranění svahových pokryvů a povrchově narušených částí čištěných skalních ploch bude realizováno horolezeckým způsobem, pomocí ručního nářadí, případně také pomocí pneumatického ručního nářadí. Veškeré odtěžené hmoty budou charakteru kamenité suti. Nakládání s odpady je podrobně zpracováno v samostatné části B Souhrnná technická zpráva. Poplatek za částečné skládkování viz pol. 997013873.
P | 17 | 155211312 |  | Odtěžení nestabilních hornin ze skalních stěn, horolezeckou technikou, s přehozením na vzdálenost do 3 m nebo s naložením na dopravní prostředek, tlak | M3 | 5.5 | 0 |  |  |  | 0 |  | ÚRS 2022 / I |  | 2
PP
VV |  |  |  | Odborný odhad na základě návštěvy lokality 2,3 + 1,4 + 1,8 m3
TS |  |  |  | Odtěžení projektantem určených, nestabilních bloků bude provedeno horolezeckým způsobem s použitím ručního a pneumatického nářadí. Veškeré odtěžené hmoty budou charakteru kamenité suti. Nakládání s odpady je podrobně zpracováno v samostatné části B Souhrnná technická zpráva. Poplatek za částečné skládkování viz pol. 997013873.
P | 18 | 122211101 |  | Odkopávky a prokopávky ručně zapažené i nezapažené s přehozením výkopku na vzd. do 3 m nebo s naložením na dopravní prostředek v hornině třídy těžitel | M3 | 43 | 0 |  |  |  | 0 |  | ÚRS 2022 / I |  | 2
PP
VV |  |  |  | Součtová pl. z půdorysu 106,1 m2 * prům. výška napadávky horniny, či osyp. kužele 0,8 m * 0,5; zaokr. na celý m3
TS |  |  |  | Z akumulačního prostoru pod skalním svahem bude odtěžena napadaná suť. Odtěžení bude provedeno ruční i strojní odkopávkou a mocnost a rozsah odtěžení bude na místě řídit geotechnik stavby nebo projektant. Veškeré odtěžené hmoty budou charakteru zemitě-kamenité suti. Nakládání s odpady je podrobně zpracováno v samostatné části B Souhrnná technická zpráva. Poplatek za částečné skládkování viz pol. 997013873.
SD |  | 3 |  | Zajištění skalního svahu ocelovou sítí 80 x 100 mm
P | 19 | 155213611 |  | Trny z injekčních zavrtávacích tyčí prováděné horolezeckou technikou zainjektované cem. maltou pr. 32 mm včetně vrtů přenosnými vrtacími kladivy na zt | KS | 29 | 0 |  |  |  | 0 |  | ÚRS 2022 / I |  | 2
PP
VV |  |  |  | (Půdorysná dl. vzepnutí sítě 77 m * koef. členitosti 1,2 / os. vzd. sl. 2 m + 2 ks krajní) / 2 ks sl. na jeden kotevní prvek + (2 ks krajní * 2 ks vzepnutí); zaokr. na celý ks
TS |  |  |  | Zavrtávací injekční tyče z oceli 28Mn6, min. pr. 32 mm, dl. min. 1,5 m pro kotvení sloupků vzepnutí horního okraje sítě, a to v ose (krajní sloupky) a také kolmo ke skalnímu svahu, systémem 1 kotevní prvek na 2 sloupky. Tyto tyče budou dodány se šroubovacím ocel. pZn okem.
P | 20 | 155213612 |  | Trny z injekčních zavrtávacích tyčí prováděné horolezeckou technikou zainjektované cem. maltou pr. 32 mm včetně vrtů přenosnými vrtacími kladivy na zt | KS | 512 | 0 |  |  |  | 0 |  | ÚRS 2022 / I |  | 2
PP
VV |  |  |  | (Součet horizont. dl. síťované pl. 151 m * koef. členitosti 1,2 / os. vzd. prvků 2 m + 4 ks krajní) + (součet vertikál. dl. síťované pl. 30 m * koef. členitosti 1,2 / os. vzd. prvků 2 m + 4 ks krajní) + (pol. 155214111 / (rastr 2 * 2 m) * 1,1 na prokopírování povrchu) + (půdorysná dl. vzepnutí sítě 77 m * koef. členitosti 1,2 / os. vzd. sl. 2 m + 2 ks krajní); zaokr. na celý ks
TS |  |  |  | Zavrtávací injekční tyče z oceli 28Mn6, min. pr. 32 mm, dl. min. 2,5 m pro kotvení sítí po obvodu, systémové a nesystémové kotvení. Základní rastr kotvení bude 2 x 2 m (podélně x svisle). Každá kotevní tyč bude dodána včetně příslušenství (spojníky, podložka 150 x 150 x 8 mm, matka). Také sloupky pro vzepnutí horního okraje sítě dl. min. 3 m, á 2 m. Tyto tyče budou dodány se šroubovacím ocel. pZn okem.
P | 21 | R155213611 |  | Šroubovací ocelové pZn oko se závitem pro injekční zavrtávací tyč pr. 32 mm, včetně montáže | KS | 78 | 0 |  |  |  | 0 |  | R-položka |  | 2
PP
VV |  |  |  | Pol. 155213611 + (půdorysná dl. vzepnutí sítě 77 m * koef. členitosti 1,2 / os. vzd. sl. 2 m + 2 ks krajní); zaokr. na celý ks
TS |  |  |  | Zavrtávací inj. tyče, které budou sloupky vzepnutí horního okraje sítě a také kotevní prvky vzepnutí, budou dodány se šroubovacím ocelovým pZn okem se závitem pro příslušný průměr tyče 32 mm.
P | 22 | 789321110 |  | Zhotovení nátěru ocelových konstrukcí třídy I jednosložkového základního, tloušťky do 40 µm | M2 | 243 | 0 |  |  |  | 0 |  | ÚRS 2022 / I |  | 2
PP
VV |  |  |  | (Pl. 1 mb tyče 0,10213946 m2 * koef. zohledňující závit 1,3 * (dl. nátěru kotev. prvku 1,5 m * pol. 155213611 + dl. nátěru kotev. prvku 2,5 m * (pol. 155213612 - 49 ks sl.) + dl. nátěru sloupku 3 m * 49 ks sl.) + (pl. podložky 0,0498 m2 * (pol. 155213612 - 49 ks sl.))) * 1,2 ztratné; zaokr. na celý m2
TS |  |  |  | Všechny kotevní prvky budou opatřeny PKO ještě před instalací do vrtu. Základní nátěr musí být proveden dílensky, štětcem a na celý ocelový profil. Způsob a provedení PKO kotevních prvků bude dle ČSN EN 1537: Provádění speciálních geotechnických prací - Horninové kotvy. Návrh systému PKO: typ I C. Příprava povrchu bude provedena způsobem Sa 21 s drsností Medium G nebo podle Rugotest No 3 stupeň BN 9a.
P | 23 | 789321120 |  | Zhotovení nátěru ocelových konstrukcí třídy I, jednosložkového, krycího (vrchního), tloušťky do 40 µm | M2 | 148 | 0 |  |  |  | 0 |  | ÚRS 2022 / I |  | 2
PP
VV |  |  |  | (Pl. 1 mb tyče 0,10213946 m2 * koef. zohledňující závit 1,3 * (dl. nátěru kotev. prvku 0,4 m * (pol. 155213611 + 155213612 - 49 ks. sl.) + dl. nátěru kotev. prvku 1,9 m * 49 ks. sl.) + (pl. podložky 0,0498 m2 * (pol. 155213612 - 49 ks. sl.))) * počet vrstev 2 ks * 1,2 ztratné; zaokr. na celý m2
TS |  |  |  | Všechny kotevní prvky budou opatřeny PKO ještě před instalací do vrtu, přičemž přetažení systému PKO do vrtu bude min. 200 mm. Způsob a provedení PKO kotevních prvků bude dle ČSN EN 1537: Provádění speciálních geotechnických prací - Horninové kotvy. Krycí (vrchní) vrstvy PKO budou provedeny v barevném odstínu RAL 7013.
P | 24 | 155214111 |  | Montáž ocelové sítě na skalní stěnu prováděná horolezeckou technikou | M2 | 1259 | 0 |  |  |  | 0 |  | ÚRS 2022 / I |  | 2
PP
VV |  |  |  | (Součtová pl. z půdorysu 393,7 m2 * koef. sklonu 2,37 * koef. členitosti 1,2) + (půdorysná dl. vzepnutí sítě 77 m * koef. členitosti 1,2 * výška vzepnutí 1,5 m); zaokr. na celý m2
TS |  |  |  | Montáž pásů ocelové sítě, včetně rozvinutí a vytažení na skalní stěnu, jejich spojení předepsaným spojovacím materiálem, včetně jeho dodání a přitažení podložek a matic na ocelové trny.
P | 25 | 31319092 |  | Síť na skálu s oky 80 x 100 mm s vpleteným lanem po 1m, role 3,05 x 25 m | M2 | 1511 | 0 |  |  |  | 0 |  | ÚRS 2022 / I |  | 2
PP
VV |  |  |  | Pol. 155214111 * 1,2 ztratné na překryvy, prořezy a zpětné ohnutí; zaokr. na celý m2
TS |  |  |  | Dvouzákrutová ocel. ZnAl síť s oky 80 x 100 mm s výrobně podélně vpletenými lany pr. 8 mm, á 1 m. Tahová pevnost sítě min. 50 kN/m, tahová pevnost pásu sítě min. 219 kN. Drát pletiva min. pr. 2,7 mm, tahová pevnost 350 - 550 Mpa.
P | 26 | 69321111 |  | Geomatrace trojrozměrné protierozní | M2 | 1008 | 0 |  |  |  | 0 |  | ÚRS 2022 / I |  | 2
PP
VV |  |  |  | 75 % z (součtová pl. z půdorysu 393,7 m2 * koef. sklonu 2,37 * koef. členitosti 1,2) * 1,2 ztratné na překryvy, prořezy a zpětné ohnutí; zaokr. na celý m2
TS |  |  |  | Hlavní dvouzákrutová ocelová síť bude částečné doplněna (podložena) protierozní extrudovanou PP georohoží tloušťky do 13 mm s hustotou min. 900 kg/m3 a bodem tání 150 °C.
P | 27 | 155214211 |  | Montáž ocelového lana pro uchycení sítě, prováděná horolezeckou technikou, pr. do 10 mm | M | 1081 | 0 |  |  |  | 0 |  | ÚRS 2022 / I |  | 2
PP
VV |  |  |  | (Součet horizont. a vertikal. dl. síťované pl. 181 m * koef. členitosti 1,2) + (lano pro vzájemné spojení jednotlivých pásů sítě pol. 155214111 * koef. 0,35) + (půdorysná dl. vzepnutí sítě 77 m * koef. členitosti 1,2 * 3 ks ztužení po výšce) + (pol. 155213611 * počet kotev. lan 2 ks * dl. 2,5 m); zaokr. na celý m
TS |  |  |  | Montáž ocelových lan pro vlastní uchycení sítě po obvodu, vzájemné spojení jednotlivých pásů sítě, ztužujících lan vzepnutí horního okraje sítě a kotevních lan sloupků vzepnutí, včetně manipulace s lanem, montáže a dodání spojovacího materiálu.
P | 28 | 31452106 |  | Lano ocelové, šestipramenné 6 x 19 drátů, pozinkované, 1 770 Mpa, D 8 mm | M | 529 | 0 |  |  |  | 0 |  | ÚRS 2022 / I |  | 2
PP
VV |  |  |  | (Pol. 155214111 * koef. 0,35) * 1,2 ztratné na prořezy, překryvy a zpět. ohnutí; zaokr. na celý m
TS |  |  |  | Ocelové pZn lano min. pr. 8 mm, šestipramenné, 114 drátů (6 x 19 WSC), třídy pevnosti 1 770 Mpa, jmenovité únosnosti min. 41 kN.
P | 29 | 31452107 |  | Lano ocelové, šestipramenné 6 x 19 drátů, pozinkované, 1 770 Mpa, D 10 mm | M | 768 | 0 |  |  |  | 0 |  | ÚRS 2022 / I |  | 2
PP
VV |  |  |  | Ocelové pZn lano min. pr. 10 mm, šestipramenné, 114 drátů (6 x 19 WSC), třídy pevnosti 1 770 Mpa, jmenovité únosnosti min. 64 kN.
TS
P | 30 | 155213511 |  | Trny z oceli prováděné horolezeckou technikou, zainjektované cem. maltou - statická zatěžovací zkouška | KS | 2 | 0 |  |  |  | 0 |  | ÚRS 2022 / I |  | 2
PP
VV |  |  |  | Odborný odhad geotechnika dle členitosti skalního svahu a četnosti, velikosti a šířky puklin: 2 ks
TS |  |  |  | Statická zatěžovací zkouška provedena na geotechnikem vytipovaných místech ve skalní stěně, vytržením.
SD |  | 4 |  | Přesuny hmot
P | 31 | 998003111 |  | Přesun hmot pro piloty, kůly, jehly, zápory, štětové nebo tabulové stěny ocelové nebo dřevěné, zřizované z terénu | T | 8.97 | 0 |  |  |  | 0 |  | ÚRS 2022 / I |  | 2
PP
VV |  |  |  | ((Pol. 155213612, resp. pol. č. 3 + 49 ks sl. z pol. č. 21) * dl. kotev. prvku 3 m + pol. 155213612, resp. pol. č. 21 - 49 ks sl. z pol. č. 21) * dl. kotev. prvku 2,5 m + pol. 155213611 * dl. kotev. prvku 1,5 m + pol. 155213611 * dl. kotev. prvku 1 m) * hmot. mb tyče 0,0036 t) + (pol. R155213611 * hmot. ocel. oka 0,0005 t) + ((919726121 + R919726121) * hmot. m2 geotextílií a PA sítí 0,0002 t) + (pol. 31319092 * hmot. m2 sítě 0,00170 t) + (pol. 69321111 * hmot. m2 protierozní rohože 0,0006 t) + (pol. 31452106 * hmot. mb lana 0,00021 t) + (pol. 31452107 * hmot. mb lana 0,00032 t); zaokr. na 0,01 t
TS |  |  |  | Vnitrostaveništní manipulace a přesuny ocelových sítí, kotevních prvků a ocelových lan.
P | 32 | 997002611 |  | Nakládání suti a vybouraných hmot na dopravní prostředek, pro vodorovné přemístění | T | 155.44 | 0 |  |  |  | 0 |  | ÚRS 2022 / I |  | 2
PP
VV |  |  |  | Pol. 155211122 * prům. obj. hmot. 2,1 t/m3 + 30 % z ((pol. 155211122 + 155211312) * prům. obj. hmot. 2,1 t/m3 + pol. 122211101 * prům. obj. hmot. 1,9 t/m3) + (obj. pařezu 0,035342917 * pol. 112211272) * prům. obj. hmot. dřevní hmoty 0,8 t/m3 + pol. 112155315 * prům. obj. hmot. dřevní štěpky 0,008 t/m3
TS |  |  |  | Nakládání vytěženého materiálu, který nemá v ceně započtenou nakládku a také znovunaložení 30 % materiálu (zemina a kamení), pařezů a dřevní štěpky v místě doporučené mezideponie na silniční vozidla pro odvoz na doporučenou skládku.
P | 33 | 162432511 |  | Vodorovné přemístění výkopku pracovním vlakem bez naložení výkopku, avšak s jeho vyložením, pro jakoukoliv třídu těžitelnosti, na vzdálenost do 2 000 | T | 129.72 | 0 |  |  |  | 0 |  | ÚRS 2022 / I |  | 2
PP
VV |  |  |  | 70 % z ((pol. 155211122 + 155211312) * prům. obj. hmot. 2,1 t/m3 + pol. 122211101 * prům. obj. hmot. 1,9 t/m3) + (obj. kmene 0,565486678 * pol. 112151112) * prům. obj. hmot. dřevní hmoty 0,8 t/m3
TS |  |  |  | Vodorovná doprava na doporučenou mezideponii, manipulační pl. (MP), která je uvažována v žel. st. Železný Brod, na pozemku s p. č. 3320/1 v k. ú. Železný Brod, ve vlastnictví společnosti České dráhy, a. s.. Uvažováno je s přepravou 70 % vytěženého materiálu (zemina a kamení) a všech kmenů stromů. Kmeny stromů zde zůstávají, pařezy a dřevní štěpka bude naložena a odvezena na doporučenou skládku. V případě opětovného nevyužití všeho vytěženého materiálu (zemina a kamení), může být část, v rozsahu max. 30 %, naložena na silniční vozidla a předána do příslušného zařízení určeného pro skládkování odpadu. Poplatky za skládku viz pol. R997013873-1 a R997013873-2.
P | 34 | 162732519 |  | Příplatek k ceně za vodorovné přemístění výkopku pracovním vlakem, ZKD i započatý km | tkm | 259.44 | 0 |  |  |  | 0 |  | ÚRS 2022 / I |  | 2
PP
VV |  |  |  | Pol. 162432511 * 2 km
TS |  |  |  | Celková předpokládaná vzdálenost odvozu materiálu na doporučenou MP je 4 km.
P | 35 | R997013873 | 901 | Poplatek za uložení stavebního odpadu na recyklační skládce (skládkovné), zatříděného do Katalogu odpadů pod kódem 17 05 04: Zemina a kamení, nekontam | T | 54.62 | 0 |  |  |  | 0 |  | R-položka |  | 2
PP |  |  |  | Evidenční položka. Neoceňovat v objektu SO/PS, položka se oceňuje pouze v objektu SO 90-90.
VV |  |  |  | 30 % z ((pol. 155211122 + 155211312) * prům. obj. hmot. 2,1 t/m3 + pol. 122211101 * prům. obj. hmot. 1,9 t/m3)
TS |  |  |  | Veškeré poplatky provozovateli skládky, recyklační linky nebo jiného zařízení na zpracování nebo likvidaci odpadů souvisejících s převzetím, uložením, zpracováním nebo likvidací odpadu. Včetně nákladů spojených s dopravou odpadu z místa stavby na místo převzetí provozovatelem skládky a včetně nákladů spojených s vyložením a manipulací s materiálem v místě skládky. Položka neobsahuje náklady spojené s naložením a manipulací s materiálem. Doporučena skládka odpadů se nachází v Košťálově, 20 km z doporučené mezideponie, manipulační pl. (MP), která je uvažována v žel. st. Železný Brod.
P | 36 | R997013873 | 902 | Poplatek za uložení stavebního odpadu na recyklační skládce (skládkovné), zatříděného do Katalogu odpadů pod kódem 02 01 07: Odpady z lesnictví, nekon | T | 11.98 | 0 |  |  |  | 0 |  | R-položka |  | 2
PP |  |  |  | Evidenční položka. Neoceňovat v objektu SO/PS, položka se oceňuje pouze v objektu SO 90-90.
VV |  |  |  | (Obj. pařezu 0,035342917 * pol. 112211272) * prům. obj. hmot. dřevní hmoty 0,8 t/m3 + pol. 112155315 * prům. obj. hmot. dřevní štěpky 0,008 t/m3
TS |  |  |  | Veškeré poplatky provozovateli skládky, recyklační linky nebo jiného zařízení na zpracování nebo likvidaci odpadů souvisejících s převzetím, uložením, zpracováním nebo likvidací odpadu. Včetně nákladů spojených s dopravou odpadu z místa stavby na místo převzetí provozovatelem skládky a včetně nákladů spojených s vyložením a manipulací s materiálem v místě skládky. Položka neobsahuje náklady spojené s naložením a manipulací s materiálem. Doporučena skládka odpadů se nachází v Košťálově, 20 km z doporučené mezideponie, manipulační pl. (MP), která je uvažována v žel. st. Železný Brod.

## SO 01-11-04
SŽDC05 |  |  |  | Soupis prací objektu | [10 empty] | 3
3
S | Stavba: | 5513530007 |  | Zvýšení stability skalních masivů na trati Železný Brod - Tanvald | [6 empty] | D.2.1.1.1 |  | Aspe | 0,00 | 2
O | Objekt: | D.2.1.1.1 |  | Železniční spodek | [9 empty] | 15,00 | 2
Typ | Poř. číslo | Kód položky | Varianta | Název položky | MJ | Množství | Jednotková hmotnost | Celková hmotnost |  |  | Jednotková cena |  | Cenové soustavy | 21,00 | 2
Dodávka
[9 empty] | Jednotková | Celkem | Jednotková | Celkem |  |  |  | Počet položek s nulovou cenou
O1 |  | SO 01-11-04 |  | Železný Brod – Tanvald, sanace skalního zářezu v km 3,600 - 3,730
SD |  | 1 |  | Přípravné a přidružené práce a dočasné zajištění staveniště
P | 1 | agreg. |  | Pokládka ochranných gumových plátů, včetně jejich odstranění po dokončení stavby | M2 | 504 | 0 |  |  |  | 0 |  | - |  | 2
PP
VV |  |  |  | Délka zajišťovaného úseku 140 m * šířka 3 m * 1,2 ztratné na prořezy a překryvy; zaokr. na celý m2
TS |  |  |  | V průběhu stavby nesmí dojít k poškození kolejového svršku. V době a v místě provádění sanačních prací (čištění a odtěžování skalního masivu) bude kolejový svršek před mechanickým poškozením při pádu horniny, chráněn gumovými pláty.
P | 2 | 619996137 |  | Ochrana stavebních konstrukcí a samostatných prvků včetně pozdějšího odstranění obedněním z OSB desek samostatných konstrukcí a prvků | M2 | 15 | 0 |  |  |  | 0 |  | ÚRS 2022 / I |  | 2
PP
VV |  |  |  | Rozměr obednění ((0,7 * 0,5 m * 3 ks + 0,5 * 0,5 m) + (2 * 0,5 m * 4 ks + 0,5 * 0,5 m) + (0,7 * 0,5 m * 4 ks + 0,5 * 0,5 m) * 4 ks) * 1,2 ztratné na prořezy a překryvy; zaokr. na celý m2
TS |  |  |  | V průběhu stavby nesmí dojít k poškození stávajícího dopravního značení, návěstidel, bodů ŽBP, či jiných stávajících konstrukcí dráhy. V době a v místě provádění sanačních prací (čištění a odtěžování skalního masivu) budou tyto k-ce před mechanickým poškozením při pádu horniny, chráněny dřevěným obedněním.
P | 3 | 155213612 |  | Trny z injekčních zavrtávacích tyčí prováděné horolezeckou technikou zainjektované cem. maltou pr. 32 mm včetně vrtů přenosnými vrtacími kladivy na zt | KS | 36 | 0 |  |  |  | 0 |  | ÚRS 2022 / I |  | 2
PP
VV |  |  |  | Délka zajišťovaného úseku 140 m / os. vzd sloupků 4 m + 1 ks krajní sloupek; zaokr. na celý ks
TS |  |  |  | Zavrtávací injekční tyče z oceli 28Mn6, min. pr. 32 mm, dl. min. 3 m pro realizaci sloupků dočasné záchytné k-ce, celkové výšky min. 2 m nad terénem. Založení bude hl. min. 1 m, osově přibližně po 4 m.
P | 4 | 155213611 |  | Trny z injekčních zavrtávacích tyčí prováděné horolezeckou technikou zainjektované cem. maltou pr. 32 mm včetně vrtů přenosnými vrtacími kladivy na zt | KS | 18 | 0 |  |  |  | 0 |  | ÚRS 2022 / I |  | 2
PP
VV |  |  |  | Pol. 155213612 / 2 ks sloupků; zaokr. na celý ks
TS |  |  |  | Zavrtávací injekční tyče z oceli 28Mn6, min. pr. 32 mm, dl. min. 1 m pro realizaci kotvení dočasné záchytné k-ce. Jedna kotevní tyč bude kotvit vždy dva sousední sloupky.
P | 5 | R155213611 |  | Šroubovací ocelové pZn oko se závitem pro injekční zavrtávací tyč pr. 32 mm, včetně montáže | KS | 54 | 0 |  |  |  | 0 |  | R-položka |  | 2
PP
VV |  |  |  | Pol. 155213612 + 155213611
TS |  |  |  | Ke každé zavrtávací tyči bude dodáno šroubovací ocelové pZn oko se závitem pro příslušný průměr tyče 32 mm.
P | 6 | 944511111 |  | Montáž ochranné sítě zavěšené na konstrukci lešení z textilie z umělých vláken | M2 | 280 | 0 |  |  |  | 0 |  | ÚRS 2022 / I |  | 2
PP
VV |  |  |  | Délka zajišťovaného úseku 140 m * výška k-ce 2 m; zaokr. na celý m2
TS |  |  |  | Montáž dočasné záchytné k-ce, včetně navázání ke každému sloupku (zavrtávací tyči) vázacím drátem, včetně jeho dodání. Kompozitní síť bude ztužena a navázána také na ocelové pZn lano v horní, střední a spodní části.
P | 7 | 919726121 |  | Geotextilie netkaná pro ochranu, separaci nebo filtraci měrná hmotnost do 200 g/m2 | M2 | 672 | 0 |  |  |  | 0 |  | ÚRS 2022 / I |  | 2
PP
VV |  |  |  | (Pol. 944511111 + délka zajišťovaného úseku 140 m * šířka 2 m) * 1,2 ztratné na prořezy, překryvy a zpět. ohnutí; zaokr. na celý m2
TS |  |  |  | Dočasná záchytná k-ce z polyamidové uzlové sítě bude doplněna o netkanou polypropylenovou geotextílii s plošnou hmotností 200 g/m2. Také proti znečištění budou přilehlá kolej a příkop chráněny touto geotextílií.
P | 8 | R919726121 |  | Polyamidová uzlová síť s rozměrem ok 80 x 80 mm ze šňůrky min. pr. 3,5 mm | M2 | 336 | 0 |  |  |  | 0 |  | R-položka |  | 2
PP
VV |  |  |  | Pol. 944511111 * 1,2 ztratné na prořezy, překryvy a zpět. ohnutí; zaokr. na celý m2
TS |  |  |  | Dočasná záchytná k-ce z polyamidové uzlové sítě s rozměrem ok 80 x 80 mm ze šňůrky min. pr. 3,5 mm.
P | 9 | 155214211 |  | Montáž ocelového lana pro uchycení sítě, prováděná horolezeckou technikou, pr. do 10 mm | M | 510 | 0 |  |  |  | 0 |  | ÚRS 2022 / I |  | 2
PP
VV |  |  |  | (Délka zajišťovaného úseku 140 m * 3 ks ztužení po výšce) + (pol. 155213611 * počet kotev. lan 2 ks * dl. 2,5 m); zaokr. na celý m
TS |  |  |  | Montáž ztužujících lan dočasné záchytné k-ce, včetně manipulace s lanem, montáže a dodání spojovacího materiálu.
P | 10 | 31452107 |  | Lano ocelové, šestipramenné 6 x 19 drátů, pozinkované, 1 770 Mpa, D 10 mm | M | 612 | 0 |  |  |  | 0 |  | ÚRS 2022 / I |  | 2
PP
VV |  |  |  | Pol. 155214211 * 1,2 ztratné na prořezy, překryvy a zpět. ohnutí; zaokr. na celý m
TS |  |  |  | Ocelové pZn lano min. pr. 10 mm, šestipramenné, 114 drátů (6 x 19 WSC), třídy pevnosti 1 770 Mpa, jmenovité únosnosti min. 64 kN.
P | 11 | 944511811 |  | Demontáž ochranné sítě zavěšené na konstrukci lešení z textilie z umělých vláken | M2 | 280 | 0 |  |  |  | 0 |  | ÚRS 2022 / I |  | 2
PP
VV |  |  |  | Pol. 944511111
TS |  |  |  | Demontáž dočasné záchytné k-ce po dokončení stavby. Za odstranění po dokončení stavby je zodpovědný dodavatel sanačních prací.
SD |  | 2 |  | Odstranění vegetace, očištění, odtěžení a obnova aku. prostoru
P | 12 | 112151112 |  | Pokácení stromu směrové v celku s odřezáním kmene a s odvětvením průměru kmene přes 200 do 300 mm | KS | 11 | 0 |  |  |  | 0 |  | ÚRS 2022 / I |  | 2
PP
VV |  |  |  | Odborný odhad na základě návštěvy lokality 11 ks
TS |  |  |  | Pokácené stromy budou na místě rozřezány na manipulační díly. Ty budou pak naloženy a odvezeny na doporučenou mezideponii, manipulační pl. (MP), která je uvažována v žel. st. Železný Brod, na pozemku s p. č. 3320/1 v k. ú. Železný Brod, ve vlastnictví společnosti České dráhy, a. s..
P | 13 | 112211272 |  | Odstranění pařezu ručně na svahu přes 1:1 o průměru pařezu na řezné ploše přes 200 do 300 mm | KS | 15 | 0 |  |  |  | 0 |  | ÚRS 2022 / I |  | 2
PP
VV |  |  |  | Pol. 112151112 + odborný odhad stávajících pařezů na základě návštěvy lokality 4 ks
TS |  |  |  | K odstranění kořenů bude použito mechanických, ne chemických (herbicidních) prostředků. Použití herbicidních prostředků je zcela vyloučeno. Dřevní hmota bude naložena a odvezena na doporučenou skládku. Poplatek za skládkování viz pol. R997013873.
P | 14 | 155211112 |  | Očištění skalních ploch horolezeckou technikou - odstr. keřů a stromů do pr. 10 cm vč. stažení k zemi, odklizení na hromady na vzd. do 50 m nebo nalož | M2 | 2567 | 0 |  |  |  | 0 |  | ÚRS 2022 / I |  | 2
PP
VV |  |  |  | 70 % z (součtová pl. z půdorysu 1 527,9 m2 * koef. sklonu 2,00 * koef. členitosti 1,2); zaokr. na celý m2
TS |  |  |  | V projektem vymezených rozsazích dojde k odstranění travin a náletu s odstraněním kořenového systému. Ten bude ponechán pouze v místech, kde by mělo odstranění negativní vliv na celistvost horniny skalního masivu. Skalní svah je v současné době celoplošně porostlý náletovými dřevinami a křovinami.
P | 15 | 112155315 |  | Štěpkování s naložením na dopravní prostředek a odvozem do 20 km keřového porostu hustého | M2 | 2567 | 0 |  |  |  | 0 |  | ÚRS 2022 / I |  | 2
PP
VV |  |  |  | Pol. 155211112
TS |  |  |  | Během realizace bude dřevní hmota na místě zpracována štěpkováním nebo rozřezáním na manipulační díly. Dřevní hmota bude naložena a odvezena na doporučenou skládku. Poplatek za skládkování viz pol. R997013873.
P | 16 | 155211122 |  | Očištění skalních ploch horolezeckou technikou - očištění ručními nástroji, motykami a páčidly | M3 | 94.5 | 0 |  |  |  | 0 |  | ÚRS 2022 / I |  | 2
PP
VV |  |  |  | 40 % z (součtová pl. z půdorysu 829,9 m2) * koef. sklonu 2,37 * koef. členitosti 1,2 * mocnost 0,1 m; zaokr. nahoru na 0,1 m3
TS |  |  |  | Odstranění svahových pokryvů a povrchově narušených částí čištěných skalních ploch bude realizováno horolezeckým způsobem, pomocí ručního nářadí, případně také pomocí pneumatického ručního nářadí. Veškeré odtěžené hmoty budou charakteru kamenité suti. Nakládání s odpady je podrobně zpracováno v samostatné části B Souhrnná technická zpráva. Poplatek za částečné skládkování viz pol. 997013873.
P | 17 | 122211101 |  | Odkopávky a prokopávky ručně zapažené i nezapažené s přehozením výkopku na vzd. do 3 m nebo s naložením na dopravní prostředek v hornině třídy těžitel | M3 | 44 | 0 |  |  |  | 0 |  | ÚRS 2022 / I |  | 2
PP
VV |  |  |  | Součtová pl. z půdorysu 124,4 m2 * prům. výška napadávky horniny, či osyp. kužele 0,7 m * 0,5; zaokr. na celý m3
TS |  |  |  | Z akumulačního prostoru pod skalním svahem bude odtěžena napadaná suť. Odtěžení bude provedeno ruční i strojní odkopávkou a mocnost a rozsah odtěžení bude na místě řídit geotechnik stavby nebo projektant. Veškeré odtěžené hmoty budou charakteru zemitě-kamenité suti. Nakládání s odpady je podrobně zpracováno v samostatné části B Souhrnná technická zpráva. Poplatek za částečné skládkování viz pol. 997013873.
SD |  | 3 |  | Lokální kotvení skalních bloků
P | 18 | 155212114 |  | Vrty do skalních stěn prováděné horolezeckou technikou, hloubky do 5 m, přenosnými vrtacími kladivy, průměru do 56 mm, v hornině třídy III a IV | M | 96 | 0 |  |  |  | 0 |  | ÚRS 2022 / I |  | 2
PP
VV |  |  |  | Pol. 155213112 * dl. vrtu 3 m
TS |  |  |  | Vrty pro kotevní prvky budou min. pr. 40 mm a budou se provádět pneumatickými kladivy. Jako výplach bude použit stlačený vzduch. Skutečné rozmístění kotevních prvků sítě určí geotechnický dozor zhotovitele přímo na stavbě dle daných geologických podmínek.
P | 19 | 155213112 |  | Trny z oceli prováděné horolezeckou technikou bez oka z celozávitové oceli pro uchycení sítí zainjektované cementovou maltou délky do 3 m, průměru pře | KS | 32 | 0 |  |  |  | 0 |  | ÚRS 2022 / I |  | 2
PP
VV |  |  |  | Odborný odhad na základě návštěvy lokality: 32 ks
TS |  |  |  | Celozávitové kotevníní tyče z oceli B550B, min. pr. 25 mm, dl. min. 3 m pro kotvení uvolněných bloků. Každá kotevní tyč bude dodána včetně příslušenství (spojníky, podložka 150 x 150 x 8 mm, matka).
P | 20 | 789321110 |  | Zhotovení nátěru ocelových konstrukcí třídy I jednosložkového základního, tloušťky do 40 µm | M2 | 14 | 0 |  |  |  | 0 |  | ÚRS 2022 / I |  | 2
PP
VV |  |  |  | ((Pl. 1 mb tyče 0,079521564 m2 * koef. zohledňující závit 1,3 * dl. nátěru kotev. prvku 3 m * pol. 155213112) + (pl. podložky 0,0498 m2 * pol. 155213112)) * 1,2 ztratné; zaokr. na celý m2
TS |  |  |  | Všechny kotevní prvky budou opatřeny PKO ještě před instalací do vrtu. Základní nátěr musí být proveden dílensky, štětcem a na celý ocelový profil. Způsob a provedení PKO kotevních prvků bude dle ČSN EN 1537: Provádění speciálních geotechnických prací - Horninové kotvy. Návrh systému PKO: typ I C. Příprava povrchu bude provedena způsobem Sa 21 s drsností Medium G nebo podle Rugotest No 3 stupeň BN 9a.
P | 21 | 789321120 |  | Zhotovení nátěru ocelových konstrukcí třídy I, jednosložkového, krycího (vrchního), tloušťky do 40 µm | M2 | 8 | 0 |  |  |  | 0 |  | ÚRS 2022 / I |  | 2
PP
VV |  |  |  | ((Pl. 1 mb tyče 0,079521564 m2 * koef. zohledňující závit 1,3 * dl. nátěru kotev. prvku 0,4 m * pol. 155213112) + (pl. podložky 0,0498 m2 * pol. 155213112)) * počet vrstev 2 ks * 1,2 ztratné; zaokr. na celý m2
TS |  |  |  | Všechny kotevní prvky budou opatřeny PKO ještě před instalací do vrtu, přičemž přetažení systému PKO do vrtu bude min. 200 mm. Způsob a provedení PKO kotevních prvků bude dle ČSN EN 1537: Provádění speciálních geotechnických prací - Horninové kotvy. Krycí (vrchní) vrstvy PKO budou provedeny v barevném odstínu RAL 7013.
P | 22 | 281604111 |  | Injektování aktivovanými směsmi nízkotlaké vzestupné tlakem do 0,6 Mpa | HOD | 19.2 | 0 |  |  |  | 0 |  | ÚRS 2022 / I |  | 2
PP
VV |  |  |  | Pol. 155212114 * 0,2 h/bm vrtu; zaokr. na 0,1 h
TS |  |  |  | Realizace kotevní zálivky aktivovanými směsmi s ruční přípravou a aktivací na místě. Pro tento účel bude použita cementová směs, či směs na bázi cementu CEMII/B-M (V-LL) 32,5 R.
SD |  | 4 |  | Zajištění skalního svahu ocelovou sítí 80 x 100 mm
P | 23 | 155212114 |  | Vrty do skalních stěn prováděné horolezeckou technikou, hloubky do 5 m, přenosnými vrtacími kladivy, průměru do 56 mm, v hornině třídy III a IV | M | 93 | 0 |  |  |  | 0 |  | ÚRS 2022 / I |  | 2
PP
VV |  |  |  | Pol. 155213112 * dl. vrtu 3 m
TS |  |  |  | Vrty pro kotevní prvky budou min. pr. 40 mm s úklonem vrtu 10° a budou se provádět pneumatickými kladivy. Jako výplach bude použit stlačený vzduch. Skutečné rozmístění kotevních prvků určí geotechnický dozor zhotovitele přímo na stavbě dle daných geologických podmínek.
P | 24 | 155213112 |  | Trny z oceli prováděné horolezeckou technikou bez oka z celozávitové oceli pro uchycení sítí zainjektované cementovou maltou délky do 3 m, průměru pře | KS | 31 | 0 |  |  |  | 0 |  | ÚRS 2022 / I |  | 2
PP
VV |  |  |  | (Součet horizont. dl. síťované pl. 14 m * koef. členitosti 1,2 / os. vzd. prvků 3 m + 2 ks krajní) + (součet vertikál. dl. síťované pl. 13 m * koef. členitosti 1,2 / os. vzd. prvků 2 m + 2 ks krajní) + (pol. 155214111 / (rastr 3 * 2 m) * 1,1 na prokopírování povrchu); zaokr. na celý ks
TS |  |  |  | Celozávitové kotevníní tyče z oceli B550B, min. pr. 25 mm, dl. min. 3 m pro kotvení sítí po obvodu, systémové a nesystémové kotvení. Základní rastr kotvení bude 3 x 2 m (podélně x svisle). Každá kotevní tyč bude dodána včetně příslušenství (spojníky, podložka 150 x 150 x 8 mm, matka).
P | 25 | 789321110 |  | Zhotovení nátěru ocelových konstrukcí třídy I jednosložkového základního, tloušťky do 40 µm | M2 | 14 | 0 |  |  |  | 0 |  | ÚRS 2022 / I |  | 2
PP
VV |  |  |  | ((Pl. 1 mb tyče 0,079521564 m2 * koef. zohledňující závit 1,3 * dl. nátěru kotev. prvku 3 m * pol. 155213112) + (pl. podložky 0,0498 m2 * pol. 155213112)) * 1,2 ztratné; zaokr. na celý m2
TS |  |  |  | Všechny kotevní prvky budou opatřeny PKO ještě před instalací do vrtu. Základní nátěr musí být proveden dílensky, štětcem a na celý ocelový profil. Způsob a provedení PKO kotevních prvků bude dle ČSN EN 1537: Provádění speciálních geotechnických prací - Horninové kotvy. Návrh systému PKO: typ I C. Příprava povrchu bude provedena způsobem Sa 21 s drsností Medium G nebo podle Rugotest No 3 stupeň BN 9a.
P | 26 | 789321120 |  | Zhotovení nátěru ocelových konstrukcí třídy I, jednosložkového, krycího (vrchního), tloušťky do 40 µm | M2 | 7 | 0 |  |  |  | 0 |  | ÚRS 2022 / I |  | 2
PP
VV |  |  |  | ((Pl. 1 mb tyče 0,079521564 m2 * koef. zohledňující závit 1,3 * dl. nátěru kotev. prvku 0,4 m * pol. 155213112) + (pl. podložky 0,0498 m2 * pol. 155213112)) * počet vrstev 2 ks * 1,2 ztratné; zaokr. na celý m2
TS |  |  |  | Všechny kotevní prvky budou opatřeny PKO ještě před instalací do vrtu, přičemž přetažení systému PKO do vrtu bude min. 200 mm. Způsob a provedení PKO kotevních prvků bude dle ČSN EN 1537: Provádění speciálních geotechnických prací - Horninové kotvy. Krycí (vrchní) vrstvy PKO budou provedeny v barevném odstínu RAL 7013.
P | 27 | 281604111 |  | Injektování aktivovanými směsmi nízkotlaké vzestupné tlakem do 0,6 Mpa | HOD | 18.6 | 0 |  |  |  | 0 |  | ÚRS 2022 / I |  | 2
PP
VV |  |  |  | Pol. 155212114 * 0,2 h/bm vrtu; zaokr. na 0,1 h
TS |  |  |  | Realizace kotevní zálivky aktivovanými směsmi s ruční přípravou a aktivací na místě. Pro tento účel bude použita cementová směs, či směs na bázi cementu CEMII/B-M (V-LL) 32,5 R.
P | 28 | 155214111 |  | Montáž ocelové sítě na skalní stěnu prováděná horolezeckou technikou | M2 | 73 | 0 |  |  |  | 0 |  | ÚRS 2022 / I |  | 2
PP
VV |  |  |  | Součtová pl. z půdorysu 25,5 m2 * koef. sklonu 2,37 * koef. členitosti 1,2; zaokr. na celý m2
TS |  |  |  | Montáž pásů ocelové sítě, včetně rozvinutí a vytažení na skalní stěnu, jejich spojení předepsaným spojovacím materiálem, včetně jeho dodání a přitažení podložek a matic na ocelové trny.
P | 29 | 31319092 |  | Síť na skálu s oky 80 x 100 mm s vpleteným lanem po 1m, role 3,05 x 25 m | M2 | 88 | 0 |  |  |  | 0 |  | ÚRS 2022 / I |  | 2
PP
VV |  |  |  | Pol. 155214111 * 1,2 ztratné na překryvy, prořezy a zpětné ohnutí; zaokr. na celý m2
TS |  |  |  | Dvouzákrutová ocel. ZnAl síť s oky 80 x 100 mm s výrobně podélně vpletenými lany pr. 8 mm, á 1 m. Tahová pevnost sítě min. 50 kN/m, tahová pevnost pásu sítě min. 219 kN. Drát pletiva min. pr. 2,7 mm, tahová pevnost 350 - 550 Mpa.
P | 30 | 155214211 |  | Montáž ocelového lana pro uchycení sítě, prováděná horolezeckou technikou, pr. do 10 mm | M | 58 | 0 |  |  |  | 0 |  | ÚRS 2022 / I |  | 2
PP
VV |  |  |  | (Součet horizont. a vertikal. dl. síťované pl. 27 m * koef. členitosti 1,2) + (lano pro vzájemné spojení jednotlivých pásů sítě pol. 155214111 * koef. 0,35); zaokr. na celý m
TS |  |  |  | Montáž ocelových lan pro vlastní uchycení sítě po obvodu a vzájemné spojení jednotlivých pásů sítě, včetně manipulace s lanem, montáže a dodání spojovacího materiálu.
P | 31 | 31452106 |  | Lano ocelové, šestipramenné 6 x 19 drátů, pozinkované, 1 770 Mpa, D 8 mm | M | 31 | 0 |  |  |  | 0 |  | ÚRS 2022 / I |  | 2
PP
VV |  |  |  | (Pol. 155214111 * koef. 0,35) * 1,2 ztratné na prořezy, překryvy a zpět. ohnutí; zaokr. na celý m
TS |  |  |  | Ocelové pZn lano min. pr. 8 mm, šestipramenné, 114 drátů (6 x 19 WSC), třídy pevnosti 1 770 Mpa, jmenovité únosnosti min. 41 kN.
P | 32 | 31452107 |  | Lano ocelové, šestipramenné 6 x 19 drátů, pozinkované, 1 770 Mpa, D 10 mm | M | 39 | 0 |  |  |  | 0 |  | ÚRS 2022 / I |  | 2
PP
VV |  |  |  | Ocelové pZn lano min. pr. 10 mm, šestipramenné, 114 drátů (6 x 19 WSC), třídy pevnosti 1 770 Mpa, jmenovité únosnosti min. 64 kN.
TS
P | 33 | 155213511 |  | Trny z oceli prováděné horolezeckou technikou, zainjektované cem. maltou - statická zatěžovací zkouška | KS | 2 | 0 |  |  |  | 0 |  | ÚRS 2022 / I |  | 2
PP
VV |  |  |  | Odborný odhad geotechnika dle členitosti skalního svahu a četnosti, velikosti a šířky puklin: 2 ks
TS |  |  |  | Statická zatěžovací zkouška provedena na geotechnikem vytipovaných místech ve skalní stěně, vytržením.
SD |  | 5 |  | Dynamická bariéra výšky do 3 m
P | 34 | 224211116 |  | Maloprofilové vrty průběžným sacím vrtáním, průměru přes 56 do 93 mm, do úklonu 45°, v hl 0 až 25 m, v hornině třídy V a VI | M | 230 | 0 |  |  |  | 0 |  | ÚRS 2022 / I |  | 2
PP
VV |  |  |  | (Pol. 155213112 * dl. vrtu 3 m + pol. 155213123 * dl. vrtu 4 m) + (54 ks z pol. 155213312 * dl. vrtu 2 m) + (6 ks z pol. 155213312 * dl. vrtu 3 m)
TS |  |  |  | Realizace vrtů pro založení sloupů dynamických bariér, kotvení dopletů terénních depresí a deviační kotvení. Vrty budou min. pr. 70 mm, provedeny bezjádrovým vrtáním se vzduchovým výplachem. Skutečné rozmístění kotevních prvků určí geotechnický dozor zhotovitele přímo na stavbě dle daných geologických podmínek.
P | 35 | 224311116 |  | Maloprofilové vrty průbežným sacím vrtáním, průměru přes 93 do 156 mm, do úklonu 45°, v hl 0 až 25 m, v hornině třídy V a VI | M | 127 | 0 |  |  |  | 0 |  | ÚRS 2022 / I |  | 2
PP
VV |  |  |  | (5 ks zadního kotvení * dl. vrtu 3 m + 2 ks postranního kotvení * dl. vrtu 4 m) + (12 + 4 ks zadního a postranního "B" kotvení * dl. vrtu 5 m + 4 ks postranního "A" kotvení * dl. vrtu 6 m)
TS |  |  |  | Realizace vrtů pro zadní a postranní kotvení dynamických bariér. Vrty budou min. pr. 114 mm, provedeny bezjádrovým vrtáním se vzduchovým výplachem. Skutečné rozmístění kotevních prvků určí geotechnický dozor zhotovitele přímo na stavbě dle daných geologických podmínek.
P | 36 | 155211311 |  | Odtěžení nestabilních hornin ze skalních stěn, horolezeckou technikou, s přehozením na vzdálenost do 3 m nebo s naložením na dopravní prostředek, s po | M3 | 10.8 | 0 |  |  |  | 0 |  | ÚRS 2022 / I |  | 2
PP
VV |  |  |  | Součtová pl. z půdorysu 18 m2 * prům. mocnost odtěžení 0,6 m; zaokr. na 0,1 m3
TS |  |  |  | V projektem stanovených místech bude provedeno odtěžení částí skalního masivu, které by kolidovaly s budovanou k-cí. Skalní hornina bude rozpojena pomocí sbíjecích kladiv, případně hydraulických klínů. Zemina či skalní hornina musí být v trase navržené bariéry odstraněna všude tam, kde by docházelo při vypnutí spodního podélného lana k jeho zdvihu o terén, lano musí mezi ocel. patkami procházet volně položené na terénu.
P | 37 | 131213702 |  | Hloubení nezapažených jam ručně s urovnáním dna do předepsaného profilu a spádu v hornině třídy těžitelnosti I skupiny 3 nesoudržných | M3 | 3.4 | 0 |  |  |  | 0 |  | ÚRS 2022 / I |  | 2
PP
VV |  |  |  | Rozměr bet. patky (0,5 * 0,5 * 0,8 m) * počet všech patek 14 ks * koef. nepravidelnosti výkopu 1,2; zaokr. nahoru na 0,1 m3
TS |  |  |  | Sloupy dynamických bariér budou osazeny do vrtu v kombinaci s bet. základovou patkou. Jedná se o místa realizace sloupů v zemním svahu, mělkém kvartérním krytu anebo v místech, kde se předpokládá rychlé zvětrání skalního svahu.
P | 38 | 275354111 |  | Bednění základových konstrukcí, patek a bloků, zřízení | M2 | 27 | 0 |  |  |  | 0 |  | ÚRS 2022 / I |  | 2
PP
VV |  |  |  | Rozměr bednění (0,5 * 0,8 m * 4 ks) * počet všech patek 14 ks * 1,2 ztratné; zaokr. na celý m2
TS |  |  |  | Betonové patky sloupů budou provedeny do dřevěného bednění.
P | 39 | 275354211 |  | Bednění základových konstrukcí, patek a bloků, odstranění bednění | M2 | 27 | 0 |  |  |  | 0 |  | ÚRS 2022 / I |  | 2
PP
VV |  |  |  | Pol. 275354111
TS |  |  |  | Odstranění dřevěného bednění.
P | 40 | 275311127 |  | Základové konstrukce z betonu prostého, patky a bloky, ve výkopu, z betonu třídy C 25/30, včetně dodání a uložení betonu do připravené konstrukce | M3 | 3.4 | 0 |  |  |  | 0 |  | ÚRS 2022 / I |  | 2
PP
VV |  |  |  | Pol. 131213702
TS |  |  |  | Základové patky z betonu třídy C25/30 XC2, rozměru cca 0,5 x 0,5 x 0,8 m. Skutečný tvar bude dle provedení výkopu, dle místních základových poměrů.
P | 41 | 155213112 |  | Trny z oceli prováděné horolezeckou technikou bez oka z celozávitové oceli pro uchycení sítí zainjektované cementovou maltou délky do 3 m, průměru pře | KS | 8 | 0 |  |  |  | 0 |  | ÚRS 2022 / I |  | 2
PP
VV |  |  |  | Počet sloupů 4 ks * 2 ks trnů na založení sloupu
TS |  |  |  | Celozávitové kotevníní tyče z oceli B550B, min. pr. 25 mm, dl. min. 3 m do vrtu min. pr. 70 mm pro založení sloupů dynamické bariéry I. skupiny (odolnost do 750 kJ).
P | 42 | 155213123 |  | Trny z oceli prováděné horolezeckou technikou bez oka z celozávitové oceli pro uchycení sítí zainjektované cementovou maltou délky přes 3 do 5 m, prům | KS | 20 | 0 |  |  |  | 0 |  | ÚRS 2022 / I |  | 2
PP
VV |  |  |  | Počet sloupů 10 ks * 2 ks trnů na založení sloupu
TS |  |  |  | Celozávitové kotevníní tyče z oceli B550B, min. pr. 32 mm, dl. min. 4 m do vrtu min. pr. 70 mm pro založení sloupů dynamické bariéry II. skupiny (odolnost do 2 000 kJ).
P | 43 | 155213312 |  | Trny z oceli prováděné horolezeckou technikou s okem z betonářské oceli pro uchycení lana při montáži sítí a sloupků záchytného plotu zainjektované ce | KS | 60 | 0 |  |  |  | 0 |  | ÚRS 2022 / I |  | 2
PP
VV |  |  |  | (Součtová dl. kotvené části dopletů 59 m * koef. členitosti 1,2 / os. vzd. prvků 1,5 m + 6 ks krajních) + 6 ks pro deviační kotvení; zaokr. na celý ks
TS |  |  |  | Celozávitové kotevníní tyče s okem z oceli B550B, min. pr. 25 mm, dl. min. 2 a 3 m do vrtu min. pr. 70 mm pro kotvení dopletů terénních depresí a deviační kotvení.
P | 44 | 789321110 |  | Zhotovení nátěru ocelových konstrukcí třídy I jednosložkového základního, tloušťky do 40 µm | M2 | 32 | 0 |  |  |  | 0 |  | ÚRS 2022 / I |  | 2
PP
VV |  |  |  | ((Pl. 1 mb tyče 0,079521564 m2 * koef. zohledňující závit 1,3 * (dl. nátěru kotev. prvku 3 m * (pol. 155213112 + 6 ks z pol. 155213312) + dl. nátěru kotev. prvku 2 m * 54 ks z pol. 155213312)) + (pl. 1 mb tyče 0,10213946 m2 * koef. zohledňující závit 1,3 * dl. nátěru kotev. prvku 4 m * pol. 155213123)) * 1,2 ztratné; zaokr. na celý m2
TS |  |  |  | Všechny kotevní prvky budou opatřeny PKO ještě před instalací do vrtu. Základní nátěr musí být proveden dílensky, štětcem a na celý ocelový profil. Způsob a provedení PKO kotevních prvků bude dle ČSN EN 1537: Provádění speciálních geotechnických prací - Horninové kotvy. Návrh systému PKO: typ I C. Příprava povrchu bude provedena způsobem Sa 21 s drsností Medium G nebo podle Rugotest No 3 stupeň BN 9a.
P | 45 | 789321120 |  | Zhotovení nátěru ocelových konstrukcí třídy I, jednosložkového, krycího (vrchního), tloušťky do 40 µm | M2 | 10 | 0 |  |  |  | 0 |  | ÚRS 2022 / I |  | 2
PP
VV |  |  |  | ((Pl. 1 mb tyče 0,079521564 m2 * koef. zohledňující závit 1,3 * dl. nátěru kotev. prvku 0,4 m * (pol. 155213112 + 155213312)) + (pl. 1 mb tyče 0,10213946 m2 * koef. zohledňující závit 1,3 * dl. nátěru kotev. prvku 0,4 m * pol. 155213123)) * počet vrstev 2 ks * 1,2 ztratné; zaokr. na celý m2
TS |  |  |  | Všechny kotevní prvky budou opatřeny PKO ještě před instalací do vrtu, přičemž přetažení systému PKO do vrtu bude min. 200 mm. Způsob a provedení PKO kotevních prvků bude dle ČSN EN 1537: Provádění speciálních geotechnických prací - Horninové kotvy. Krycí (vrchní) vrstvy PKO budou provedeny v barevném odstínu RAL 7013.
P | 46 | 281604111 |  | Injektování aktivovanými směsmi nízkotlaké vzestupné tlakem do 0,6 Mpa | HOD | 178.5 | 0 |  |  |  | 0 |  | ÚRS 2022 / I |  | 2
PP
VV |  |  |  | (Pol. 224211116 + 224311116) * 0,5 h/bm vrtu; zaokr. na 0,1 h
TS |  |  |  | Realizace kotevní zálivky aktivovanými směsmi s ruční přípravou a aktivací na místě. Pro tento účel bude použita cementová směs, či směs na bázi cementu CEMII/B-M (V-LL) 32,5 R.
P | 47 | 155215111 |  | Montáž dynamické bariéry, prováděná horolezeckou technikou, I. skupiny (odolnost do 1 000 kJ) | M2 | 72 | 0 |  |  |  | 0 |  | ÚRS 2022 / I |  | 2
PP
VV |  |  |  | Pol. R1.155215111
TS |  |  |  | Realizace dynamické bariéry, prováděná horolezeckou technikou. Přesná specifikace polohy DB je možná až po provedení prací na odstranění náletu, očištění zvětralých částí a odtěžení nestabilních bloků. Práce bude na místě řídit geotechnik nebo projektant.
P | 48 | R1.155215111 |  | Dynamická bariéra I. skupiny (odolnost do 750 kJ), včetně všech kotevních prvků a spojovacího sortimentu | M2 | 72 | 0 |  |  |  | 0 |  | R-položka |  | 2
PP
VV |  |  |  | Součtová dl. dynam. bariér 24 m * výška 3 m
TS |  |  |  | Sloupy DB budou z pZn trubek pr. 114,3/4 mm z oceli S235JR. Pro hlavní nosná (horní a spodní) a postranní brzdná lana bude použito ocel. pZn lano pr. 18 mm, pro zadní brzdná a postranní spojovací a mezilehlá lana bude použito ocel. pZn lano pr. 16 mm. Vlastní výplň bariéry bude tvořit hlavní záchytný panel z čtvercového pletiva 300 x 300 mm z ocel. pZn lan min. pr. 7 mm a doplňkové ocel. dvouzákrutové pZn pletivo 80 x 100 mm z drátu min. pr. 2,2 mm.
P | 49 | R2.155215111 |  | Dvouzákrutová ocel. pZn síť s oky 80 x 100 mm, drát pr. 2,2 mm v kombinaci se záchytným panelem z čtvercového pletiva 300 x 300 mm z ocelových pZn lan | M2 | 11 | 0 |  |  |  | 0 |  | R-položka |  | 2
PP
VV |  |  |  | Součtová pl. dopletů 9 m2 * 1,2 ztratné na překryvy, prořezy a zpětné ohnutí; zaokr. na celý m2
TS |  |  |  | Pro vykrytí terénních depresí formou dopletení bude použit hlavní záchytný panel z čtvercového pletiva 300 x 300 mm z ocel. pZn lan min. pr. 7 mm. Jako doplňkové pletivo bude použito ocelové dvouzákrutové pZn pletivo s rozměrem ok 80 x 100 mm z drátu min. pr. 2,2 mm.
P | 50 | 155215121 |  | Montáž dynamické bariéry, prováděná horolezeckou technikou, II. skupiny (odolnost do 2 000 kJ) | M2 | 216 | 0 |  |  |  | 0 |  | ÚRS 2022 / I |  | 2
PP
VV |  |  |  | Pol. R1.155215121
TS |  |  |  | Realizace dynamické bariéry, prováděná horolezeckou technikou. Přesná specifikace polohy DB je možná až po provedení prací na odstranění náletu, očištění zvětralých částí a odtěžení nestabilních bloků. Práce bude na místě řídit geotechnik nebo projektant.
P | 51 | R1.155215121 |  | Dynamická bariéra II. skupiny (odolnost do 2 000 kJ), včetně všech kotevních prvků a spojovacího sortimentu | M2 | 216 | 0 |  |  |  | 0 |  | R-položka |  | 2
PP
VV |  |  |  | Součtová dl. dynam. bariér (36 + 36 m) * výška 3 m
TS |  |  |  | Sloupy DB budou z pZn profilu HEA160 z oceli S275JR. Pro hlavní nosná (horní a spodní) a zadní brzdná lana bude použito ocel. pZn lano pr. 18 mm, pro postranní brzdná a spojovací a mezilehlá lana bude použito ocel. pZn lano pr. 16 mm. Vlastní výplň bariéry bude tvořit hlavní záchytný panel z kruhového pletiva s rozměrem ok max. 350 mm s jednotlivým ocel. pZn drátem min. pr. 3 mm a doplňkové ocel. dvouzákrutové pZn pletivo 80 x 100 mm z drátu min. pr. 2,2 mm.
P | 52 | R2.155215121 |  | Dvouzákrutová ocel. pZn síť s oky 80 x 100 mm, drát pr. 2,2 mm v kombinaci se záchytným panelem z kruhového pletiva pr. 350 mm, jednotlivý drát pr. 3 | M2 | 59 | 0 |  |  |  | 0 |  | R-položka |  | 2
PP
VV |  |  |  | Součtová pl. dopletů 49 m2 * 1,2 ztratné na překryvy, prořezy a zpětné ohnutí; zaokr. na celý m2
TS |  |  |  | Pro vykrytí terénních depresí formou dopletení bude použit hlavní záchytný panel z kruhového pletiva s rozměrem ok 350 mm s jednotlivým ocel. pZn drátem min. pr. 3 mm. Jako doplňkové pletivo bude použito ocelové dvouzákrutové pZn pletivo s rozměrem ok 80 x 100 mm z drátu min. pr. 2,2 mm.
P | 53 | 155214212 |  | Montáž ocelového lana pro uchycení sítě, prováděná horolezeckou technikou, pr. přes 10 mm | M | 124 | 0 |  |  |  | 0 |  | ÚRS 2022 / I |  | 2
PP
VV |  |  |  | Součtový obvod dopletů 103 m * koef. členitosti 1,2; zaokr. na celý m
TS |  |  |  | Montáž ocel. pZn lana pro vlastní uchycení dopletů terénních depresí, včetně manipulace s lanem, montáže a dodání spojovacího materiálu.
P | 54 | R155214212 |  | Lano ocelové, šestipramenné 6 x 19 drátů, pozinkované, 1 770 Mpa, D 18 mm | M | 149 | 0 |  |  |  | 0 |  | R-položka |  | 2
PP
VV |  |  |  | Pol. 155214212 * 1,2 ztratné na překryvy, prořezy a zpětné ohnutí; zaokr. na celý m
TS |  |  |  | Ocelové pZn lano min. pr. 18 mm, šestipramenné, 114 drátů (6 x 19 WSC), třídy pevnosti 1 770 Mpa, jmenovité únosnosti min. 207 kN.
SD |  | 6 |  | Ochranný plot výšky do 2 m
P | 55 | 155212344 |  | Vrty do skalních stěn prováděné horolezeckou technikou, hloubky do 5 m, průběžným sacím vrtáním, průměru přes 93 do 156 mm, úklonu do 45°, v hornině t | M | 18 | 0 |  |  |  | 0 |  | ÚRS 2022 / I |  | 2
PP
VV |  |  |  | Pol. 155214411 * dl. vrtu 1,2 m
TS |  |  |  | Realizace vrtů pro sloupy ochranného plotu. Vrtání bude průběžným sacím vrtáním min. pr. 150 mm, hloubky min. 1,2 m a v osové vzdálenosti á 3 m.
P | 56 | 131213702 |  | Hloubení nezapažených jam ručně s urovnáním dna do předepsaného profilu a spádu v hornině třídy těžitelnosti I skupiny 3 nesoudržných | M3 | 5.3 | 0 |  |  |  | 0 |  | ÚRS 2022 / I |  | 2
PP
VV |  |  |  | ((Pol. 155214411 + 155213611) * rozměr bet. patky 0,5 * 0,5 * 0,6 m) * koef. nepravidelnosti výkopu 1,2; uvažováno s kombinací vrtu a patky v poměru cca 1/2 dl. patka + 1/2 dl. vrt; zaokr. nahoru na 0,1 m3
TS |  |  |  | Ve výjimečných případech budou sloupy osazeny do základových patek anebo kombinace vrtu a patky. Jedná se o místa realizace sloupů v zemním svahu, mělkém kvartérním krytu anebo v místech, kde se předpokládá rychlé zvětrání skalního svahu.
P | 57 | 275311127 |  | Základové konstrukce z betonu prostého, patky a bloky, ve výkopu, z betonu třídy C 25/30, včetně dodání a uložení betonu do připravené konstrukce | M3 | 5.3 | 0 |  |  |  | 0 |  | ÚRS 2022 / I |  | 2
PP
VV |  |  |  | Pol. 131213702
TS |  |  |  | Základové patky z betonu třídy C25/30 XC2, rozměru cca 0,5 x 0,5 x 0,6 m. Skutečný tvar bude dle provedení výkopu, dle místních základových poměrů.
P | 58 | 155214411 |  | Sloupky plotu osazené do vrtů, včetně vystředění a zalití cem. injekční směsí pro plot těžký, včetně dodání ocel. trubkek dl. do 3 m, pr. do 89/10 mm | KS | 15 | 0 |  |  |  | 0 |  | ÚRS 2022 / I |  | 2
PP
VV |  |  |  | Celková dl. plotu 36 m / osová vzd. sloupů 3 m + 3 ks krajní; zaokr. na celý ks
TS |  |  |  | Sloupy plotu budou z ocel. trubek pr. 89/10 mm, dl. 3 m, se zavařenou hlavu. Budou mít navařený oka pro vedení horního a dolního lana. Hl. založení bude min. 1/3 dl. sloupu. Aby se zabránilo kondenzaci vlhkosti vzduchu a následné korozi zevnitř sloupů, bude každý opatřen dvěma otvory pr. 10 mm, dole a nahoře.
P | 59 | 155214511 |  | Ukotvení sloupků lany, včetně dodání spojovacího materiálu a šestipramenného ocel. lana 6 x 19 drátů, pozinkovaného, 1 770 Mpa, pr. do 10 mm | KS | 21 | 0 |  |  |  | 0 |  | ÚRS 2022 / I |  | 2
PP
VV |  |  |  | Pol. 155214411 + (2 ks krajní * 3 ks plotů); zaokr. na celý ks
TS |  |  |  | Sloupy plotu budou kotveny v ose (krajní sloupky) a také kolmo ke skalnímu svahu, systémem 1 kotevní prvek na 2 sloupy. V místech změny vedení plotu, či v místech s výrazněji porušenou tektonikou svahu budou kotveny jednotlivě.
P | 60 | 155213611 |  | Trny z injekčních zavrtávacích tyčí prováděné horolezeckou technikou zainjektované cem. maltou pr. 32 mm včetně vrtů přenosnými vrtacími kladivy na zt | KS | 14 | 0 |  |  |  | 0 |  | ÚRS 2022 / I |  | 2
PP
VV |  |  |  | Pol. 155214411 / 2 ks sl. na jeden kotevní prvek + (2 ks krajní * 3 ks plotů); zaokr. na celý ks
TS |  |  |  | Vlastní kotvení bude realizováno pomocí ocelového pZn lana min. pr. 10 mm s konstrukcí 6 x 19 + WSC, třídy pevnosti 1 770 MPa, jmenovité únosnosti min. 64 kN, přes zavrtávací injekční tyč z oceli 28Mn6, min pr. 32 mm, dl. min. 1,5 m do vrtu min. pr. 51 mm anebo do základové patky z betonu třídy C25/30 XC2, rozměru cca 0,5 x 0,5 x 0,6 m. Skutečný tvar bude dle provedení výkopu, dle místních základových poměrů.
P | 61 | R155213611 |  | Šroubovací ocelové pZn oko se závitem pro injekční zavrtávací tyč pr. 32 mm, včetně montáže | KS | 14 | 0 |  |  |  | 0 |  | R-položka |  | 2
PP
VV |  |  |  | Pol. 155213611
TS |  |  |  | Ke každé zavrtávací tyči bude dodáno šroubovací ocelové pZn oko se závitem pro příslušný průměr tyče 32 mm.
P | 62 | 789321110 |  | Zhotovení nátěru ocelových konstrukcí třídy I jednosložkového základního, tloušťky do 40 µm | M2 | 20 | 0 |  |  |  | 0 |  | ÚRS 2022 / I |  | 2
PP
VV |  |  |  | ((Pl. 1 mb sloupu 0,292044 m2 * dl. nátěru sloupu 3 m * pol. 155214411) + (pl. 1 mb tyče 0,10213946 m2 * koef. zohledňující závit 1,3 * dl. nátěru kotev. prvku 1,5 m * pol. 155213611)) * 1,2 ztratné; zaokr. na celý m2
TS |  |  |  | Všechny sloupy a kotevní prvky budou opatřeny PKO ještě před instalací do vrtu. Základní nátěr musí být proveden dílensky, štětcem a na celý ocelový profil. Způsob a provedení PKO kotevních prvků bude dle ČSN EN 1537: Provádění speciálních geotechnických prací - Horninové kotvy. Návrh systému PKO: typ I C. Příprava povrchu bude provedena způsobem Sa 21 s drsností Medium G nebo podle Rugotest No 3 stupeň BN 9a.
P | 63 | 789321120 |  | Zhotovení nátěru ocelových konstrukcí třídy I, jednosložkového, krycího (vrchního), tloušťky do 40 µm | M2 | 26 | 0 |  |  |  | 0 |  | ÚRS 2022 / I |  | 2
PP
VV |  |  |  | ((Pl. 1 mb sloupu 0,292044 m2 * dl. nátěru sloupu 2,3 m * pol. 155214411) + (pl. 1 mb tyče 0,10213946 m2 * koef. zohledňující závit 1,3 * dl. nátěru kotev. prvku 0,4 m * pol. 155213611)) * počet vrstev 2 ks * 1,2 ztratné; zaokr. na celý m2
TS |  |  |  | Všechny sloupy a kotevní prvky budou opatřeny PKO ještě před instalací do vrtu, přičemž přetažení systému PKO do vrtu bude min. 200 mm. Způsob a provedení PKO kotevních prvků bude dle ČSN EN 1537: Provádění speciálních geotechnických prací - Horninové kotvy. Krycí (vrchní) vrstvy PKO budou provedeny v barevném odstínu RAL 7013.
P | 64 | 155214521 |  | Montáž pletiva na sloupky záchytného plotu prováděná horolezeckou technikou | M2 | 72 | 0 |  |  |  | 0 |  | ÚRS 2022 / I |  | 2
PP
VV |  |  |  | Celková dl. plotu 36 m * šířka pásu pletiva 2 m; zaokr. na celý m2
TS |  |  |  | Pás pletiva bude instalován podélně a v místě napojení na další pás bude proveden překryv na šířku min. 0,2 m. Jednotlivé pásy budou spájeny c-kroužky, max. po 0,1 m. Pletivo bude vázáno ke každému druhému sloupu pomocí vázacího drátu min. pr. 2,2 mm. Pletivo bude instalováno na stranu sloupů směrem dolů po svahu, s nadzemní výškou 1,8 m a ve spodní linii bude provedeno zpětné zahnutí 0,2 m pletiva směrem proti stoupání svahu. Poté bude pletivo položeno na zem a přitíženo kameny.
P | 65 | 31319110 |  | Dvouzákrutová síť ZnAl, oko 60 x 80 mm, drát pr. 2,2 mm | M2 | 87 | 0 |  |  |  | 0 |  | ÚRS 2022 / I |  | 2
PP
VV |  |  |  | Pol. 155214521 * 1,2 ztratné na překryvy, prořezy a zpětné ohnutí; zaokr. na celý m2
TS |  |  |  | Dvouzákrutová ocel. ZnAl síť s oky 60 x 80 mm. Tahová pevnost sítě min. 37 kN/m, tahová pevnost pásu sítě min. 117 kN. Drát pletiva min. pr. 2,2 mm, tahová pevnost 350 - 550 Mpa.
P | 66 | 155214525 |  | Montáž ztužujících lan k pletivu záchytného plotu prováděná horolezeckou technikou | M | 180 | 0 |  |  |  | 0 |  | ÚRS 2022 / I |  | 2
PP
VV |  |  |  | Celková dl. plotu 36 m * 5 ks lan; zaokr. na celý m
TS |  |  |  | Montáž ztužujících lan k pletivu, včetně manipulace s lanem, montáže a dodání spojovacího materiálu. Mezi sloupy plotu budou nejdřív, přes navařená oka, natažena hlavní ocelová pZn lana min. pr. 10 mm, která budou u krajních sloupů kotvena ke skalnímu svahu. Na takto připravená lana bude následně instalováno ocel. pletivo.
P | 67 | 31452107 |  | Lano ocelové, šestipramenné 6 x 19 drátů, pozinkované, 1 770 Mpa, D 10 mm | M | 216 | 0 |  |  |  | 0 |  | ÚRS 2022 / I |  | 2
PP
VV |  |  |  | Pol. 155214525 * 1,2 ztratné na prořezy, překryvy a zpět. ohnutí; zaokr. na celý m
TS |  |  |  | Ocelové pZn lano min. pr. 10 mm, šestipramenné, 114 drátů (6 x 19 WSC), třídy pevnosti 1 770 Mpa, jmenovité únosnosti min. 64 kN.
SD |  | 7 |  | Přesuny hmot
P | 68 | 998003111 |  | Přesun hmot pro piloty, kůly, jehly, zápory, štětové nebo tabulové stěny ocelové nebo dřevěné, zřizované z terénu | T | 35.98 | 0 |  |  |  | 0 |  | ÚRS 2022 / I |  | 2
PP
VV |  |  |  | ((Pol. 155213612 * dl. kotev. prvku 3 m + pol. 155213611 * dl. kotev. prvku 1,5 m + pol. 155213611 * dl. kotev. prvku 1 m) * hmot. mb tyče 0,0036 t) + ((pol. 155213112 + 6 ks z pol. 155213312) * dl. kotev. prvku 3 m * hmot. mb tyče 0,00385 t) + (46 ks z pol. 155213312 * dl. kotev. prvku 2 m * hmot. mb tyče 0,00385 t) + (pol. 155213123 * dl. kotev. prvku 4 m * hmot. mb tyče 0,00631 t) + (pol. R155213611 * hmot. ocel. oka 0,0005 t) + ((919726121 + R919726121) * hmot. m2 geotextílií a PA sítí 0,0002 t) + (pol. 31319092 * hmot. m2 sítě 0,00170 t) + ((pol. R2.155215111 + R2.155215121) * hmot. m2 sítě 0,00256 t) + (pol. 31319110 * hmot. m2 sítě 0,00118 t) + (pol. 31452106 * hmot. mb lana 0,00021 t) + (pol. 31452107 * hmot. mb lana 0,00032 t) + (pol. R155214212 * hmot. mb lana 0,00064 t) + (pol. R1.155215111 * hmot. m2 DB 0,02503 t) + (pol. R1.155215121 * hmot. m2 DB 0,04505 t) + (pol. 155214411 * dl. sloupu 3 m * hmot. mb sloupu 0,0195 t) + ((pol. 275354111 + 275354211) * hmot. m2 bednění 0,00144 t) + (pol. 275311127 * prům. obj. hmot. betonu 2,3 t/m3); zaokr. na 0,01 t
TS |  |  |  | Vnitrostaveništní manipulace a přesuny ocelových sítí, kotevních prvků a ocelových lan.
P | 69 | 997002611 |  | Nakládání suti a vybouraných hmot na dopravní prostředek, pro vodorovné přemístění | T | 332.32 | 0 |  |  |  | 0 |  | ÚRS 2022 / I |  | 2
PP
VV |  |  |  | Pol. 155211122 * prům. obj. hmot. 2,1 t/m3 + pol. 131213702 * prům. obj. hmot. 1,9 t/m3 + 30 % z ((pol. 155211122 + 155211311) * prům. obj. hmot. 2,1 t/m3 + (pol. 122211101 + 131213702) * prům. obj. hmot. 1,9 t/m3) + (obj. pařezu 0,035342917 * pol. 112211272) * prům. obj. hmot. dřevní hmoty 0,8 t/m3 + pol. 112155315 * prům. obj. hmot. dřevní štěpky 0,008 t/m3
TS |  |  |  | Nakládání vytěženého materiálu, který nemá v ceně započtenou nakládku a také znovunaložení 30 % materiálu (zemina a kamení), pařezů a dřevní štěpky v místě doporučené mezideponie na silniční vozidla pro odvoz na doporučenou skládku.
P | 70 | 162432511 |  | Vodorovné přemístění výkopku pracovním vlakem bez naložení výkopku, avšak s jeho vyložením, pro jakoukoliv třídu těžitelnosti, na vzdálenost do 2 000 | T | 229.86 | 0 |  |  |  | 0 |  | ÚRS 2022 / I |  | 2
PP
VV |  |  |  | 70 % z ((pol. 155211122 + 155211311) * prům. obj. hmot. 2,1 t/m3 + (pol. 122211101 + 131213702) * prům. obj. hmot. 1,9 t/m3) + (obj. kmene 0,565486678 * pol. 112151112) * prům. obj. hmot. dřevní hmoty 0,8 t/m3
TS |  |  |  | Vodorovná doprava na doporučenou mezideponii, manipulační pl. (MP), která je uvažována v žel. st. Železný Brod, na pozemku s p. č. 3320/1 v k. ú. Železný Brod, ve vlastnictví společnosti České dráhy, a. s.. Uvažováno je s přepravou 70 % vytěženého materiálu (zemina a kamení) a všech kmenů stromů. Kmeny stromů zde zůstávají, pařezy a dřevní štěpka bude naložena a odvezena na doporučenou skládku. V případě opětovného nevyužití všeho vytěženého materiálu (zemina a kamení), může být část, v rozsahu max. 30 %, naložena na silniční vozidla a předána do příslušného zařízení určeného pro skládkování odpadu. Poplatky za skládku viz pol. R997013873-1 a R997013873-2.
P | 71 | 162732519 |  | Příplatek k ceně za vodorovné přemístění výkopku pracovním vlakem, ZKD i započatý km | tkm | 689.58 | 0 |  |  |  | 0 |  | ÚRS 2022 / I |  | 2
PP
VV |  |  |  | Pol. 162432511 * 3 km
TS |  |  |  | Celková předpokládaná vzdálenost odvozu materiálu na doporučenou MP je 5 km.
P | 72 | R997013873 | 901 | Poplatek za uložení stavebního odpadu na recyklační skládce (skládkovné), zatříděného do Katalogu odpadů pod kódem 17 05 04: Zemina a kamení, nekontam | T | 96.38 | 0 |  |  |  | 0 |  | R-položka |  | 2
PP |  |  |  | Evidenční položka. Neoceňovat v objektu SO/PS, položka se oceňuje pouze v objektu SO 90-90.
VV |  |  |  | 30 % z ((pol. 155211122 + 155211311) * prům. obj. hmot. 2,1 t/m3 + (pol. 122211101 + 131213702) * prům. obj. hmot. 1,9 t/m3)
TS |  |  |  | Veškeré poplatky provozovateli skládky, recyklační linky nebo jiného zařízení na zpracování nebo likvidaci odpadů souvisejících s převzetím, uložením, zpracováním nebo likvidací odpadu. Včetně nákladů spojených s dopravou odpadu z místa stavby na místo převzetí provozovatelem skládky a včetně nákladů spojených s vyložením a manipulací s materiálem v místě skládky. Položka neobsahuje náklady spojené s naložením a manipulací s materiálem. Doporučena skládka odpadů se nachází v Košťálově, 20 km z doporučené mezideponie, manipulační pl. (MP), která je uvažována v žel. st. Železný Brod.
P | 73 | R997013873 | 902 | Poplatek za uložení stavebního odpadu na recyklační skládce (skládkovné), zatříděného do Katalogu odpadů pod kódem 02 01 07: Odpady z lesnictví, nekon | T | 20.96 | 0 |  |  |  | 0 |  | R-položka |  | 2
PP |  |  |  | Evidenční položka. Neoceňovat v objektu SO/PS, položka se oceňuje pouze v objektu SO 90-90.
VV |  |  |  | (Obj. pařezu 0,035342917 * pol. 112211272) * prům. obj. hmot. dřevní hmoty 0,8 t/m3 + pol. 112155315 * prům. obj. hmot. dřevní štěpky 0,008 t/m3
TS |  |  |  | Veškeré poplatky provozovateli skládky, recyklační linky nebo jiného zařízení na zpracování nebo likvidaci odpadů souvisejících s převzetím, uložením, zpracováním nebo likvidací odpadu. Včetně nákladů spojených s dopravou odpadu z místa stavby na místo převzetí provozovatelem skládky a včetně nákladů spojených s vyložením a manipulací s materiálem v místě skládky. Položka neobsahuje náklady spojené s naložením a manipulací s materiálem. Doporučena skládka odpadů se nachází v Košťálově, 20 km z doporučené mezideponie, manipulační pl. (MP), která je uvažována v žel. st. Železný Brod.

## SO 01-11-05
SŽDC05 |  |  |  | Soupis prací objektu | [10 empty] | 3
3
S | Stavba: | 5513530007 |  | Zvýšení stability skalních masivů na trati Železný Brod - Tanvald | [6 empty] | D.2.1.1.1 |  | Aspe | 0,00 | 2
O | Objekt: | D.2.1.1.1 |  | Železniční spodek | [9 empty] | 15,00 | 2
Typ | Poř. číslo | Kód položky | Varianta | Název položky | MJ | Množství | Jednotková hmotnost | Celková hmotnost |  |  | Jednotková cena |  | Cenové soustavy | 21,00 | 2
Dodávka
[9 empty] | Jednotková | Celkem | Jednotková | Celkem |  |  |  | Počet položek s nulovou cenou
O1 |  | SO 01-11-05 |  | Železný Brod – Tanvald, sanace skalního zářezu v km 3,830 - 3,890
SD |  | 1 |  | Přípravné a přidružené práce a dočasné zajištění staveniště
P | 1 | agreg. |  | Pokládka ochranných gumových plátů, včetně jejich odstranění po dokončení stavby | M2 | 198 | 0 |  |  |  | 0 |  | - |  | 2
PP
VV |  |  |  | Délka zajišťovaného úseku 55 m * šířka 3 m * 1,2 ztratné na prořezy a překryvy; zaokr. na celý m2
TS |  |  |  | V průběhu stavby nesmí dojít k poškození kolejového svršku. V době a v místě provádění sanačních prací (čištění a odtěžování skalního masivu) bude kolejový svršek před mechanickým poškozením při pádu horniny, chráněn gumovými pláty.
P | 2 | 619996137 |  | Ochrana stavebních konstrukcí a samostatných prvků včetně pozdějšího odstranění obedněním z OSB desek samostatných konstrukcí a prvků | M2 | 8 | 0 |  |  |  | 0 |  | ÚRS 2022 / I |  | 2
PP
VV |  |  |  | Rozměr obednění (0,7 * 0,5 m * 4 ks + 0,5 * 0,5 m) * 4 ks * 1,2 ztratné na prořezy a překryvy; zaokr. na celý m2
TS |  |  |  | V průběhu stavby nesmí dojít k poškození stávajícího dopravního značení, návěstidel, bodů ŽBP, či jiných stávajících konstrukcí dráhy. V době a v místě provádění sanačních prací (čištění a odtěžování skalního masivu) budou tyto k-ce před mechanickým poškozením při pádu horniny, chráněny dřevěným obedněním.
P | 3 | 155213612 |  | Trny z injekčních zavrtávacích tyčí prováděné horolezeckou technikou zainjektované cem. maltou pr. 32 mm včetně vrtů přenosnými vrtacími kladivy na zt | KS | 15 | 0 |  |  |  | 0 |  | ÚRS 2022 / I |  | 2
PP
VV |  |  |  | Délka zajišťovaného úseku 55 m / os. vzd sloupků 4 m + 1 ks krajní sloupek; zaokr. na celý ks
TS |  |  |  | Zavrtávací injekční tyče z oceli 28Mn6, min. pr. 32 mm, dl. min. 3 m pro realizaci sloupků dočasné záchytné k-ce, celkové výšky min. 2 m nad terénem. Založení bude hl. min. 1 m, osově přibližně po 4 m.
P | 4 | 155213611 |  | Trny z injekčních zavrtávacích tyčí prováděné horolezeckou technikou zainjektované cem. maltou pr. 32 mm včetně vrtů přenosnými vrtacími kladivy na zt | KS | 8 | 0 |  |  |  | 0 |  | ÚRS 2022 / I |  | 2
PP
VV |  |  |  | Pol. 155213612 / 2 ks sloupků; zaokr. na celý ks
TS |  |  |  | Zavrtávací injekční tyče z oceli 28Mn6, min. pr. 32 mm, dl. min. 1 m pro realizaci kotvení dočasné záchytné k-ce. Jedna kotevní tyč bude kotvit vždy dva sousední sloupky.
P | 5 | R155213611 |  | Šroubovací ocelové pZn oko se závitem pro injekční zavrtávací tyč pr. 32 mm, včetně montáže | KS | 23 | 0 |  |  |  | 0 |  | R-položka |  | 2
PP
VV |  |  |  | Pol. 155213612 + 155213611
TS |  |  |  | Ke každé zavrtávací tyči bude dodáno šroubovací ocelové pZn oko se závitem pro příslušný průměr tyče 32 mm.
P | 6 | 944511111 |  | Montáž ochranné sítě zavěšené na konstrukci lešení z textilie z umělých vláken | M2 | 110 | 0 |  |  |  | 0 |  | ÚRS 2022 / I |  | 2
PP
VV |  |  |  | Délka zajišťovaného úseku 55 m * výška k-ce 2 m; zaokr. na celý m2
TS |  |  |  | Montáž dočasné záchytné k-ce, včetně navázání ke každému sloupku (zavrtávací tyči) vázacím drátem, včetně jeho dodání. Kompozitní síť bude ztužena a navázána také na ocelové pZn lano v horní, střední a spodní části.
P | 7 | 919726121 |  | Geotextilie netkaná pro ochranu, separaci nebo filtraci měrná hmotnost do 200 g/m2 | M2 | 264 | 0 |  |  |  | 0 |  | ÚRS 2022 / I |  | 2
PP
VV |  |  |  | (Pol. 944511111 + délka zajišťovaného úseku 55 m * šířka 2 m) * 1,2 ztratné na prořezy, překryvy a zpět. ohnutí; zaokr. na celý m2
TS |  |  |  | Dočasná záchytná k-ce z polyamidové uzlové sítě bude doplněna o netkanou polypropylenovou geotextílii s plošnou hmotností 200 g/m2. Také proti znečištění budou přilehlá kolej a příkop chráněny touto geotextílií.
P | 8 | R919726121 |  | Polyamidová uzlová síť s rozměrem ok 80 x 80 mm ze šňůrky min. pr. 3,5 mm | M2 | 132 | 0 |  |  |  | 0 |  | R-položka |  | 2
PP
VV |  |  |  | Pol. 944511111 * 1,2 ztratné na prořezy, překryvy a zpět. ohnutí; zaokr. na celý m2
TS |  |  |  | Dočasná záchytná k-ce z polyamidové uzlové sítě s rozměrem ok 80 x 80 mm ze šňůrky min. pr. 3,5 mm.
P | 9 | 155214211 |  | Montáž ocelového lana pro uchycení sítě, prováděná horolezeckou technikou, pr. do 10 mm | M | 205 | 0 |  |  |  | 0 |  | ÚRS 2022 / I |  | 2
PP
VV |  |  |  | (Délka zajišťovaného úseku 55 m * 3 ks ztužení po výšce) + (pol. 155213611 * počet kotev. lan 2 ks * dl. 2,5 m); zaokr. na celý m
TS |  |  |  | Montáž ztužujících lan dočasné záchytné k-ce, včetně manipulace s lanem, montáže a dodání spojovacího materiálu.
P | 10 | 31452107 |  | Lano ocelové, šestipramenné 6 x 19 drátů, pozinkované, 1 770 Mpa, D 10 mm | M | 246 | 0 |  |  |  | 0 |  | ÚRS 2022 / I |  | 2
PP
VV |  |  |  | Pol. 155214211 * 1,2 ztratné na prořezy, překryvy a zpět. ohnutí; zaokr. na celý m
TS |  |  |  | Ocelové pZn lano min. pr. 10 mm, šestipramenné, 114 drátů (6 x 19 WSC), třídy pevnosti 1 770 Mpa, jmenovité únosnosti min. 64 kN.
P | 11 | 944511811 |  | Demontáž ochranné sítě zavěšené na konstrukci lešení z textilie z umělých vláken | M2 | 110 | 0 |  |  |  | 0 |  | ÚRS 2022 / I |  | 2
PP
VV |  |  |  | Pol. 944511111
TS |  |  |  | Demontáž dočasné záchytné k-ce po dokončení stavby. Za odstranění po dokončení stavby je zodpovědný dodavatel sanačních prací.
SD |  | 2 |  | Odstranění vegetace, očištění, odtěžení a obnova aku. prostoru
P | 12 | 112151112 |  | Pokácení stromu směrové v celku s odřezáním kmene a s odvětvením průměru kmene přes 200 do 300 mm | KS | 4 | 0 |  |  |  | 0 |  | ÚRS 2022 / I |  | 2
PP
VV |  |  |  | Odborný odhad na základě návštěvy lokality 4 ks
TS |  |  |  | Pokácené stromy budou na místě rozřezány na manipulační díly. Ty budou pak naloženy a odvezeny na doporučenou mezideponii, manipulační pl. (MP), která je uvažována v žel. st. Železný Brod, na pozemku s p. č. 3320/1 v k. ú. Železný Brod, ve vlastnictví společnosti České dráhy, a. s..
P | 13 | 112211272 |  | Odstranění pařezu ručně na svahu přes 1:1 o průměru pařezu na řezné ploše přes 200 do 300 mm | KS | 4 | 0 |  |  |  | 0 |  | ÚRS 2022 / I |  | 2
PP
VV |  |  |  | Pol. 112151112
TS |  |  |  | K odstranění kořenů bude použito mechanických, ne chemických (herbicidních) prostředků. Použití herbicidních prostředků je zcela vyloučeno. Dřevní hmota bude naložena a odvezena na doporučenou skládku. Poplatek za skládkování viz pol. R997013873.
P | 14 | 155211112 |  | Očištění skalních ploch horolezeckou technikou - odstr. keřů a stromů do pr. 10 cm vč. stažení k zemi, odklizení na hromady na vzd. do 50 m nebo nalož | M2 | 1274 | 0 |  |  |  | 0 |  | ÚRS 2022 / I |  | 2
PP
VV |  |  |  | 70 % z (součtová pl. z půdorysu 871,2 m2 * koef. sklonu 1,74 * koef. členitosti 1,2); zaokr. na celý m2
TS |  |  |  | V projektem vymezených rozsazích dojde k odstranění travin a náletu s odstraněním kořenového systému. Ten bude ponechán pouze v místech, kde by mělo odstranění negativní vliv na celistvost horniny skalního masivu. Skalní svah je v současné době celoplošně porostlý náletovými dřevinami a křovinami.
P | 15 | 112155315 |  | Štěpkování s naložením na dopravní prostředek a odvozem do 20 km keřového porostu hustého | M2 | 1274 | 0 |  |  |  | 0 |  | ÚRS 2022 / I |  | 2
PP
VV |  |  |  | Pol. 155211112
TS |  |  |  | Během realizace bude dřevní hmota na místě zpracována štěpkováním nebo rozřezáním na manipulační díly. Dřevní hmota bude naložena a odvezena na doporučenou skládku. Poplatek za skládkování viz pol. R997013873.
P | 16 | 155211122 |  | Očištění skalních ploch horolezeckou technikou - očištění ručními nástroji, motykami a páčidly | M3 | 45.4 | 0 |  |  |  | 0 |  | ÚRS 2022 / I |  | 2
PP
VV |  |  |  | 45 % z (součtová pl. z půdorysu 354,2 m2) * koef. sklonu 2,37 * koef. členitosti 1,2 * mocnost 0,1 m; zaokr. nahoru na 0,1 m3
TS |  |  |  | Odstranění svahových pokryvů a povrchově narušených částí čištěných skalních ploch bude realizováno horolezeckým způsobem, pomocí ručního nářadí, případně také pomocí pneumatického ručního nářadí. Veškeré odtěžené hmoty budou charakteru kamenité suti. Nakládání s odpady je podrobně zpracováno v samostatné části B Souhrnná technická zpráva. Poplatek za částečné skládkování viz pol. 997013873.
P | 17 | 155211312 |  | Odtěžení nestabilních hornin ze skalních stěn, horolezeckou technikou, s přehozením na vzdálenost do 3 m nebo s naložením na dopravní prostředek, tlak | M3 | 2 | 0 |  |  |  | 0 |  | ÚRS 2022 / I |  | 2
PP
VV |  |  |  | Odborný odhad na základě návštěvy lokality: 2 m3
TS |  |  |  | Odtěžení projektantem určených, nestabilních bloků bude provedeno horolezeckým způsobem s použitím ručního a pneumatického nářadí. Veškeré odtěžené hmoty budou charakteru kamenité suti. Nakládání s odpady je podrobně zpracováno v samostatné části B Souhrnná technická zpráva. Poplatek za částečné skládkování viz pol. 997013873.
P | 18 | 122211101 |  | Odkopávky a prokopávky ručně zapažené i nezapažené s přehozením výkopku na vzd. do 3 m nebo s naložením na dopravní prostředek v hornině třídy těžitel | M3 | 31 | 0 |  |  |  | 0 |  | ÚRS 2022 / I |  | 2
PP
VV |  |  |  | Součtová pl. z půdorysu 100,8 m2 * prům. výška napadávky horniny, či osyp. kužele 0,6 m * 0,5; zaokr. na celý m3
TS |  |  |  | Z akumulačního prostoru pod skalním svahem bude odtěžena napadaná suť. Odtěžení bude provedeno ruční i strojní odkopávkou a mocnost a rozsah odtěžení bude na místě řídit geotechnik stavby nebo projektant. Veškeré odtěžené hmoty budou charakteru zemitě-kamenité suti. Nakládání s odpady je podrobně zpracováno v samostatné části B Souhrnná technická zpráva. Poplatek za částečné skládkování viz pol. 997013873.
SD |  | 3 |  | Zajištění skalního svahu ocelovou sítí 80 x 100 mm
P | 19 | 155213612 |  | Trny z injekčních zavrtávacích tyčí prováděné horolezeckou technikou zainjektované cem. maltou pr. 32 mm včetně vrtů přenosnými vrtacími kladivy na zt | KS | 243 | 0 |  |  |  | 0 |  | ÚRS 2022 / I |  | 2
PP
VV |  |  |  | (Součet horizont. dl. síťované pl. 85 m * koef. členitosti 1,2 / os. vzd. prvků 3 m + 2 ks krajní) + (součet vertikál. dl. síťované pl. 33 m * koef. členitosti 1,2 / os. vzd. prvků 2 m + 2 ks krajní) + (pol. 155214111 / (rastr 3 * 2 m) * 1,1 na prokopírování povrchu); zaokr. na celý ks
TS |  |  |  | Zavrtávací injekční tyče z oceli 28Mn6, min. pr. 32 mm, dl. min. 3 m pro kotvení sítí po obvodu, systémové a nesystémové kotvení. Základní rastr kotvení bude 3 x 2 m (podélně x svisle). Každá kotevní tyč bude dodána včetně příslušenství (spojníky, podložka 150 x 150 x 8 mm, matka).
P | 20 | 789321110 |  | Zhotovení nátěru ocelových konstrukcí třídy I jednosložkového základního, tloušťky do 40 µm | M2 | 131 | 0 |  |  |  | 0 |  | ÚRS 2022 / I |  | 2
PP
VV |  |  |  | ((Pl. 1 mb tyče 0,10213946 m2 * koef. zohledňující závit 1,3 * dl. nátěru kotev. prvku 3 m * pol. 155213612) + (pl. podložky 0,0498 m2 * pol. 155213612)) * 1,2 ztratné; zaokr. na celý m2
TS |  |  |  | Všechny kotevní prvky budou opatřeny PKO ještě před instalací do vrtu. Základní nátěr musí být proveden dílensky, štětcem a na celý ocelový profil. Způsob a provedení PKO kotevních prvků bude dle ČSN EN 1537: Provádění speciálních geotechnických prací - Horninové kotvy. Návrh systému PKO: typ I C. Příprava povrchu bude provedena způsobem Sa 21 s drsností Medium G nebo podle Rugotest No 3 stupeň BN 9a.
P | 21 | 789321120 |  | Zhotovení nátěru ocelových konstrukcí třídy I, jednosložkového, krycího (vrchního), tloušťky do 40 µm | M2 | 61 | 0 |  |  |  | 0 |  | ÚRS 2022 / I |  | 2
PP
VV |  |  |  | ((Pl. 1 mb tyče 0,10213946 m2 * koef. zohledňující závit 1,3 * dl. nátěru kotev. prvku 0,4 m * pol. 155213612) + (pl. podložky 0,0498 m2 * pol. 155213612)) * počet vrstev 2 ks * 1,2 ztratné; zaokr. na celý m2
TS |  |  |  | Všechny kotevní prvky budou opatřeny PKO ještě před instalací do vrtu, přičemž přetažení systému PKO do vrtu bude min. 200 mm. Způsob a provedení PKO kotevních prvků bude dle ČSN EN 1537: Provádění speciálních geotechnických prací - Horninové kotvy. Krycí (vrchní) vrstvy PKO budou provedeny v barevném odstínu RAL 7013.
P | 22 | 155214111 |  | Montáž ocelové sítě na skalní stěnu prováděná horolezeckou technikou | M2 | 1008 | 0 |  |  |  | 0 |  | ÚRS 2022 / I |  | 2
PP
VV |  |  |  | Součtová pl. z půdorysu 354,2 m2 * koef. sklonu 2,37 * koef. členitosti 1,2; zaokr. na celý m2
TS |  |  |  | Montáž pásů ocelové sítě, včetně rozvinutí a vytažení na skalní stěnu, jejich spojení předepsaným spojovacím materiálem, včetně jeho dodání a přitažení podložek a matic na ocelové trny.
P | 23 | 31319092 |  | Síť na skálu s oky 80 x 100 mm s vpleteným lanem po 1m, role 3,05 x 25 m | M2 | 1210 | 0 |  |  |  | 0 |  | ÚRS 2022 / I |  | 2
PP
VV |  |  |  | Pol. 155214111 * 1,2 ztratné na překryvy, prořezy a zpětné ohnutí; zaokr. na celý m2
TS |  |  |  | Dvouzákrutová ocel. ZnAl síť s oky 80 x 100 mm s výrobně podélně vpletenými lany pr. 8 mm, á 1 m. Tahová pevnost sítě min. 50 kN/m, tahová pevnost pásu sítě min. 219 kN. Drát pletiva min. pr. 2,7 mm, tahová pevnost 350 - 550 Mpa.
P | 24 | 69321111 |  | Geomatrace trojrozměrné protierozní | M2 | 363 | 0 |  |  |  | 0 |  | ÚRS 2022 / I |  | 2
PP
VV |  |  |  | 30 % z pol. 155214111 * 1,2 ztratné na překryvy, prořezy a zpětné ohnutí; zaokr. na celý m2
TS |  |  |  | Hlavní dvouzákrutová ocelová síť bude částečné doplněna (podložena) protierozní extrudovanou PP georohoží tloušťky do 13 mm s hustotou min. 900 kg/m3 a bodem tání 150 °C.
P | 25 | 155214211 |  | Montáž ocelového lana pro uchycení sítě, prováděná horolezeckou technikou, pr. do 10 mm | M | 495 | 0 |  |  |  | 0 |  | ÚRS 2022 / I |  | 2
PP
VV |  |  |  | (Součet horizont. a vertikal. dl. síťované pl. 118 m * koef. členitosti 1,2) + (lano pro vzájemné spojení jednotlivých pásů sítě pol. 155214111 * koef. 0,35); zaokr. na celý m
TS |  |  |  | Montáž ocelových lan pro vlastní uchycení sítě po obvodu a vzájemné spojení jednotlivých pásů sítě, včetně manipulace s lanem, montáže a dodání spojovacího materiálu.
P | 26 | 31452106 |  | Lano ocelové, šestipramenné 6 x 19 drátů, pozinkované, 1 770 Mpa, D 8 mm | M | 424 | 0 |  |  |  | 0 |  | ÚRS 2022 / I |  | 2
PP
VV |  |  |  | (Pol. 155214111 * koef. 0,35) * 1,2 ztratné na prořezy, překryvy a zpět. ohnutí; zaokr. na celý m
TS |  |  |  | Ocelové pZn lano min. pr. 8 mm, šestipramenné, 114 drátů (6 x 19 WSC), třídy pevnosti 1 770 Mpa, jmenovité únosnosti min. 41 kN.
P | 27 | 31452107 |  | Lano ocelové, šestipramenné 6 x 19 drátů, pozinkované, 1 770 Mpa, D 10 mm | M | 170 | 0 |  |  |  | 0 |  | ÚRS 2022 / I |  | 2
PP
VV |  |  |  | Ocelové pZn lano min. pr. 10 mm, šestipramenné, 114 drátů (6 x 19 WSC), třídy pevnosti 1 770 Mpa, jmenovité únosnosti min. 64 kN.
TS
P | 28 | 155213511 |  | Trny z oceli prováděné horolezeckou technikou, zainjektované cem. maltou - statická zatěžovací zkouška | KS | 2 | 0 |  |  |  | 0 |  | ÚRS 2022 / I |  | 2
PP
VV |  |  |  | Odborný odhad geotechnika dle členitosti skalního svahu a četnosti, velikosti a šířky puklin: 2 ks
TS |  |  |  | Statická zatěžovací zkouška provedena na geotechnikem vytipovaných místech ve skalní stěně, vytržením.
SD |  | 4 |  | Ochranný plot výšky do 2 m
P | 29 | 155212344 |  | Vrty do skalních stěn prováděné horolezeckou technikou, hloubky do 5 m, průběžným sacím vrtáním, průměru přes 93 do 156 mm, úklonu do 45°, v hornině t | M | 10.8 | 0 |  |  |  | 0 |  | ÚRS 2022 / I |  | 2
PP
VV |  |  |  | Pol. 155214411 * dl. vrtu 1,2 m
TS |  |  |  | Realizace vrtů pro sloupy ochranného plotu. Vrtání bude průběžným sacím vrtáním min. pr. 150 mm, hloubky min. 1,2 m a v osové vzdálenosti á 3 m.
P | 30 | 131213702 |  | Hloubení nezapažených jam ručně s urovnáním dna do předepsaného profilu a spádu v hornině třídy těžitelnosti I skupiny 3 nesoudržných | M3 | 2.9 | 0 |  |  |  | 0 |  | ÚRS 2022 / I |  | 2
PP
VV |  |  |  | ((Pol. 155214411 + 155213611) * rozměr bet. patky 0,5 * 0,5 * 0,6 m) * koef. nepravidelnosti výkopu 1,2; uvažováno s kombinací vrtu a patky v poměru cca 1/2 dl. patka + 1/2 dl. vrt; zaokr. nahoru na 0,1 m3
TS |  |  |  | Ve výjimečných případech budou sloupy osazeny do základových patek anebo kombinace vrtu a patky. Jedná se o místa realizace sloupů v zemním svahu, mělkém kvartérním krytu anebo v místech, kde se předpokládá rychlé zvětrání skalního svahu.
P | 31 | 275311127 |  | Základové konstrukce z betonu prostého, patky a bloky, ve výkopu, z betonu třídy C 25/30, včetně dodání a uložení betonu do připravené konstrukce | M3 | 2.9 | 0 |  |  |  | 0 |  | ÚRS 2022 / I |  | 2
PP
VV |  |  |  | Pol. 131213702
TS |  |  |  | Základové patky z betonu třídy C25/30 XC2, rozměru cca 0,5 x 0,5 x 0,6 m. Skutečný tvar bude dle provedení výkopu, dle místních základových poměrů.
P | 32 | 155214411 |  | Sloupky plotu osazené do vrtů, včetně vystředění a zalití cem. injekční směsí pro plot těžký, včetně dodání ocel. trubkek dl. do 3 m, pr. do 89/10 mm | KS | 9 | 0 |  |  |  | 0 |  | ÚRS 2022 / I |  | 2
PP
VV |  |  |  | Celková dl. plotu 24 m / osová vzd. sloupů 3 m + 1 ks krajní; zaokr. na celý ks
TS |  |  |  | Sloupy plotu budou z ocel. trubek pr. 89/10 mm, dl. 3 m, se zavařenou hlavu. Budou mít navařený oka pro vedení horního a dolního lana. Hl. založení bude min. 1/3 dl. sloupu. Aby se zabránilo kondenzaci vlhkosti vzduchu a následné korozi zevnitř sloupů, bude každý opatřen dvěma otvory pr. 10 mm, dole a nahoře.
P | 33 | 155214511 |  | Ukotvení sloupků lany, včetně dodání spojovacího materiálu a šestipramenného ocel. lana 6 x 19 drátů, pozinkovaného, 1 770 Mpa, pr. do 10 mm | KS | 11 | 0 |  |  |  | 0 |  | ÚRS 2022 / I |  | 2
PP
VV |  |  |  | Pol. 155214411 + (2 ks krajní * 1 ks plotu); zaokr. na celý ks
TS |  |  |  | Sloupy plotu budou kotveny v ose (krajní sloupky) a také kolmo ke skalnímu svahu, systémem 1 kotevní prvek na 2 sloupy. V místech změny vedení plotu, či v místech s výrazněji porušenou tektonikou svahu budou kotveny jednotlivě.
P | 34 | 155213611 |  | Trny z injekčních zavrtávacích tyčí prováděné horolezeckou technikou zainjektované cem. maltou pr. 32 mm včetně vrtů přenosnými vrtacími kladivy na zt | KS | 7 | 0 |  |  |  | 0 |  | ÚRS 2022 / I |  | 2
PP
VV |  |  |  | Pol. 155214411 / 2 ks sl. na jeden kotevní prvek + (2 ks krajní * 1 ks plotů); zaokr. na celý ks
TS |  |  |  | Vlastní kotvení bude realizováno pomocí ocelového pZn lana min. pr. 10 mm s konstrukcí 6 x 19 + WSC, třídy pevnosti 1 770 MPa, jmenovité únosnosti min. 64 kN, přes zavrtávací injekční tyč z oceli 28Mn6, min pr. 32 mm, dl. min. 1,5 m do vrtu min. pr. 51 mm anebo do základové patky z betonu třídy C25/30 XC2, rozměru cca 0,5 x 0,5 x 0,6 m. Skutečný tvar bude dle provedení výkopu, dle místních základových poměrů.
P | 35 | R155213611 |  | Šroubovací ocelové pZn oko se závitem pro injekční zavrtávací tyč pr. 32 mm, včetně montáže | KS | 7 | 0 |  |  |  | 0 |  | R-položka |  | 2
PP
VV |  |  |  | Pol. 155213611
TS |  |  |  | Ke každé zavrtávací tyči bude dodáno šroubovací ocelové pZn oko se závitem pro příslušný průměr tyče 32 mm.
P | 36 | 789321110 |  | Zhotovení nátěru ocelových konstrukcí třídy I jednosložkového základního, tloušťky do 40 µm | M2 | 12 | 0 |  |  |  | 0 |  | ÚRS 2022 / I |  | 2
PP
VV |  |  |  | ((Pl. 1 mb sloupu 0,292044 m2 * dl. nátěru sloupu 3 m * pol. 155214411) + (pl. 1 mb tyče 0,10213946 m2 * koef. zohledňující závit 1,3 * dl. nátěru kotev. prvku 1,5 m * pol. 155213611)) * 1,2 ztratné; zaokr. na celý m2
TS |  |  |  | Všechny sloupy a kotevní prvky budou opatřeny PKO ještě před instalací do vrtu. Základní nátěr musí být proveden dílensky, štětcem a na celý ocelový profil. Způsob a provedení PKO kotevních prvků bude dle ČSN EN 1537: Provádění speciálních geotechnických prací - Horninové kotvy. Návrh systému PKO: typ I C. Příprava povrchu bude provedena způsobem Sa 21 s drsností Medium G nebo podle Rugotest No 3 stupeň BN 9a.
P | 37 | 789321120 |  | Zhotovení nátěru ocelových konstrukcí třídy I, jednosložkového, krycího (vrchního), tloušťky do 40 µm | M2 | 16 | 0 |  |  |  | 0 |  | ÚRS 2022 / I |  | 2
PP
VV |  |  |  | ((Pl. 1 mb sloupu 0,292044 m2 * dl. nátěru sloupu 2,3 m * pol. 155214411) + (pl. 1 mb tyče 0,10213946 m2 * koef. zohledňující závit 1,3 * dl. nátěru kotev. prvku 0,4 m * pol. 155213611)) * počet vrstev 2 ks * 1,2 ztratné; zaokr. na celý m2
TS |  |  |  | Všechny sloupy a kotevní prvky budou opatřeny PKO ještě před instalací do vrtu, přičemž přetažení systému PKO do vrtu bude min. 200 mm. Způsob a provedení PKO kotevních prvků bude dle ČSN EN 1537: Provádění speciálních geotechnických prací - Horninové kotvy. Krycí (vrchní) vrstvy PKO budou provedeny v barevném odstínu RAL 7013.
P | 38 | 155214521 |  | Montáž pletiva na sloupky záchytného plotu prováděná horolezeckou technikou | M2 | 48 | 0 |  |  |  | 0 |  | ÚRS 2022 / I |  | 2
PP
VV |  |  |  | Celková dl. plotu 24 m * šířka pásu pletiva 2 m; zaokr. na celý m2
TS |  |  |  | Pás pletiva bude instalován podélně a v místě napojení na další pás bude proveden překryv na šířku min. 0,2 m. Jednotlivé pásy budou spájeny c-kroužky, max. po 0,1 m. Pletivo bude vázáno ke každému druhému sloupu pomocí vázacího drátu min. pr. 2,2 mm. Pletivo bude instalováno na stranu sloupů směrem dolů po svahu, s nadzemní výškou 1,8 m a ve spodní linii bude provedeno zpětné zahnutí 0,2 m pletiva směrem proti stoupání svahu. Poté bude pletivo položeno na zem a přitíženo kameny.
P | 39 | 31319110 |  | Dvouzákrutová síť ZnAl, oko 60 x 80 mm, drát pr. 2,2 mm | M2 | 58 | 0 |  |  |  | 0 |  | ÚRS 2022 / I |  | 2
PP
VV |  |  |  | Pol. 155214521 * 1,2 ztratné na překryvy, prořezy a zpětné ohnutí; zaokr. na celý m2
TS |  |  |  | Dvouzákrutová ocel. ZnAl síť s oky 60 x 80 mm. Tahová pevnost sítě min. 37 kN/m, tahová pevnost pásu sítě min. 117 kN. Drát pletiva min. pr. 2,2 mm, tahová pevnost 350 - 550 Mpa.
P | 40 | 155214525 |  | Montáž ztužujících lan k pletivu záchytného plotu prováděná horolezeckou technikou | M | 120 | 0 |  |  |  | 0 |  | ÚRS 2022 / I |  | 2
PP
VV |  |  |  | Celková dl. plotu 24 m * 5 ks lan; zaokr. na celý m
TS |  |  |  | Montáž ztužujících lan k pletivu, včetně manipulace s lanem, montáže a dodání spojovacího materiálu. Mezi sloupy plotu budou nejdřív, přes navařená oka, natažena hlavní ocelová pZn lana min. pr. 10 mm, která budou u krajních sloupů kotvena ke skalnímu svahu. Na takto připravená lana bude následně instalováno ocel. pletivo.
P | 41 | 31452107 |  | Lano ocelové, šestipramenné 6 x 19 drátů, pozinkované, 1 770 Mpa, D 10 mm | M | 144 | 0 |  |  |  | 0 |  | ÚRS 2022 / I |  | 2
PP
VV |  |  |  | Pol. 155214525 * 1,2 ztratné na prořezy, překryvy a zpět. ohnutí; zaokr. na celý m
TS |  |  |  | Ocelové pZn lano min. pr. 10 mm, šestipramenné, 114 drátů (6 x 19 WSC), třídy pevnosti 1 770 Mpa, jmenovité únosnosti min. 64 kN.
SD |  | 5 |  | Přesuny hmot
P | 42 | 998003111 |  | Přesun hmot pro piloty, kůly, jehly, zápory, štětové nebo tabulové stěny ocelové nebo dřevěné, zřizované z terénu | T | 12.76 | 0 |  |  |  | 0 |  | ÚRS 2022 / I |  | 2
PP
VV |  |  |  | ((Pol. 155213612 * dl. kotev. prvku 3 m + pol. 155213611 * dl. kotev. prvku 1,5 m + pol. 155213611 * dl. kotev. prvku 1 m) * hmot. mb tyče 0,0036 t) + (pol. R155213611 * hmot. ocel. oka 0,0005 t) + ((919726121 + R919726121) * hmot. m2 geotextílií a PA sítí 0,0002 t) + (pol. 31319092 * hmot. m2 sítě 0,00170 t) + (pol. 31319110 * hmot. m2 sítě 0,00118 t) + (pol. 69321111 * hmot. m2 protierozní rohože 0,0006 t) + (pol. 31452106 * hmot. mb lana 0,00021 t) + (pol. 31452107 * hmot. mb lana 0,00032 t) + (pol. 155214411 * dl. sloupu 3 m * hmot. mb sloupu 0,0195 t) + (pol. 275311127 * prům. obj. hmot. betonu 2,3 t/m3); zaokr. na 0,01 t
TS |  |  |  | Vnitrostaveništní manipulace a přesuny ocelových sítí, kotevních prvků a ocelových lan.
P | 43 | 997002611 |  | Nakládání suti a vybouraných hmot na dopravní prostředek, pro vodorovné přemístění | T | 160.34 | 0 |  |  |  | 0 |  | ÚRS 2022 / I |  | 2
PP
VV |  |  |  | Pol. 155211122 * prům. obj. hmot. 2,1 t/m3 + pol. 131213702 * prům. obj. hmot. 1,9 t/m3 + 30 % z ((pol. 155211122 + 155211312) * prům. obj. hmot. 2,1 t/m3 + (pol. 122211101 + 131213702) * prům. obj. hmot. 1,9 t/m3) + (obj. pařezu 0,035342917 * pol. 112211272) * prům. obj. hmot. dřevní hmoty 0,8 t/m3 + pol. 112155315 * prům. obj. hmot. dřevní štěpky 0,008 t/m3
TS |  |  |  | Nakládání vytěženého materiálu, který nemá v ceně započtenou nakládku a také znovunaložení 30 % materiálu (zemina a kamení), pařezů a dřevní štěpky v místě doporučené mezideponie na silniční vozidla pro odvoz na doporučenou skládku.
P | 44 | 162432511 |  | Vodorovné přemístění výkopku pracovním vlakem bez naložení výkopku, avšak s jeho vyložením, pro jakoukoliv třídu těžitelnosti, na vzdálenost do 2 000 | T | 116.57 | 0 |  |  |  | 0 |  | ÚRS 2022 / I |  | 2
PP
VV |  |  |  | 70 % z ((pol. 155211122 + 155211312) * prům. obj. hmot. 2,1 t/m3 + (pol. 122211101 + 131213702) * prům. obj. hmot. 1,9 t/m3) + (obj. kmene 0,565486678 * pol. 112151112) * prům. obj. hmot. dřevní hmoty 0,8 t/m3
TS |  |  |  | Vodorovná doprava na doporučenou mezideponii, manipulační pl. (MP), která je uvažována v žel. st. Železný Brod, na pozemku s p. č. 3320/1 v k. ú. Železný Brod, ve vlastnictví společnosti České dráhy, a. s.. Uvažováno je s přepravou 70 % vytěženého materiálu (zemina a kamení) a všech kmenů stromů. Kmeny stromů zde zůstávají, pařezy a dřevní štěpka bude naložena a odvezena na doporučenou skládku. V případě opětovného nevyužití všeho vytěženého materiálu (zemina a kamení), může být část, v rozsahu max. 30 %, naložena na silniční vozidla a předána do příslušného zařízení určeného pro skládkování odpadu. Poplatky za skládku viz pol. R997013873-1 a R997013873-2.
P | 45 | 162732519 |  | Příplatek k ceně za vodorovné přemístění výkopku pracovním vlakem, ZKD i započatý km | tkm | 349.71 | 0 |  |  |  | 0 |  | ÚRS 2022 / I |  | 2
PP
VV |  |  |  | Pol. 162432511 * 3 km
TS |  |  |  | Celková předpokládaná vzdálenost odvozu materiálu na doporučenou MP je 5 km.
P | 46 | R997013873 | 901 | Poplatek za uložení stavebního odpadu na recyklační skládce (skládkovné), zatříděného do Katalogu odpadů pod kódem 17 05 04: Zemina a kamení, nekontam | T | 49.19 | 0 |  |  |  | 0 |  | R-položka |  | 2
PP |  |  |  | Evidenční položka. Neoceňovat v objektu SO/PS, položka se oceňuje pouze v objektu SO 90-90.
VV |  |  |  | 30 % z ((pol. 155211122 + 155211312) * prům. obj. hmot. 2,1 t/m3 + (pol. 122211101 + 131213702) * prům. obj. hmot. 1,9 t/m3)
TS |  |  |  | Veškeré poplatky provozovateli skládky, recyklační linky nebo jiného zařízení na zpracování nebo likvidaci odpadů souvisejících s převzetím, uložením, zpracováním nebo likvidací odpadu. Včetně nákladů spojených s dopravou odpadu z místa stavby na místo převzetí provozovatelem skládky a včetně nákladů spojených s vyložením a manipulací s materiálem v místě skládky. Položka neobsahuje náklady spojené s naložením a manipulací s materiálem. Doporučena skládka odpadů se nachází v Košťálově, 20 km z doporučené mezideponie, manipulační pl. (MP), která je uvažována v žel. st. Železný Brod.
P | 47 | R997013873 | 902 | Poplatek za uložení stavebního odpadu na recyklační skládce (skládkovné), zatříděného do Katalogu odpadů pod kódem 02 01 07: Odpady z lesnictví, nekon | T | 10.31 | 0 |  |  |  | 0 |  | R-položka |  | 2
PP |  |  |  | Evidenční položka. Neoceňovat v objektu SO/PS, položka se oceňuje pouze v objektu SO 90-90.
VV |  |  |  | (Obj. pařezu 0,035342917 * pol. 112211272) * prům. obj. hmot. dřevní hmoty 0,8 t/m3 + pol. 112155315 * prům. obj. hmot. dřevní štěpky 0,008 t/m3
TS |  |  |  | Veškeré poplatky provozovateli skládky, recyklační linky nebo jiného zařízení na zpracování nebo likvidaci odpadů souvisejících s převzetím, uložením, zpracováním nebo likvidací odpadu. Včetně nákladů spojených s dopravou odpadu z místa stavby na místo převzetí provozovatelem skládky a včetně nákladů spojených s vyložením a manipulací s materiálem v místě skládky. Položka neobsahuje náklady spojené s naložením a manipulací s materiálem. Doporučena skládka odpadů se nachází v Košťálově, 20 km z doporučené mezideponie, manipulační pl. (MP), která je uvažována v žel. st. Železný Brod.

## SO 01-11-06
SŽDC05 |  |  |  | Soupis prací objektu | [10 empty] | 3
3
S | Stavba: | 5513530007 |  | Zvýšení stability skalních masivů na trati Železný Brod - Tanvald | [6 empty] | D.2.1.1.1 |  | Aspe | 0,00 | 2
O | Objekt: | D.2.1.1.1 |  | Železniční spodek | [9 empty] | 15,00 | 2
Typ | Poř. číslo | Kód položky | Varianta | Název položky | MJ | Množství | Jednotková hmotnost | Celková hmotnost |  |  | Jednotková cena |  | Cenové soustavy | 21,00 | 2
Dodávka
[9 empty] | Jednotková | Celkem | Jednotková | Celkem |  |  |  | Počet položek s nulovou cenou
O1 |  | SO 01-11-06 |  | Železný Brod – Tanvald, sanace skalního zářezu v km 4,770 - 4,820
SD |  | 1 |  | Přípravné a přidružené práce a dočasné zajištění staveniště
P | 1 | agreg. |  | Pokládka ochranných gumových plátů, včetně jejich odstranění po dokončení stavby | M2 | 270 | 0 |  |  |  | 0 |  | - |  | 2
PP
VV |  |  |  | Délka zajišťovaného úseku 75 m * šířka 3 m * 1,2 ztratné na prořezy a překryvy; zaokr. na celý m2
TS |  |  |  | V průběhu stavby nesmí dojít k poškození kolejového svršku. V době a v místě provádění sanačních prací (čištění a odtěžování skalního masivu) bude kolejový svršek před mechanickým poškozením při pádu horniny, chráněn gumovými pláty.
P | 2 | 619996137 |  | Ochrana stavebních konstrukcí a samostatných prvků včetně pozdějšího odstranění obedněním z OSB desek samostatných konstrukcí a prvků | M2 | 6 | 0 |  |  |  | 0 |  | ÚRS 2022 / I |  | 2
PP
VV |  |  |  | Rozměr obednění (0,7 * 0,5 m * 4 ks + 0,5 * 0,5 m) * 3 ks * 1,2 ztratné na prořezy a překryvy; zaokr. na celý m2
TS |  |  |  | V průběhu stavby nesmí dojít k poškození stávajícího dopravního značení, návěstidel, bodů ŽBP, či jiných stávajících konstrukcí dráhy. V době a v místě provádění sanačních prací (čištění a odtěžování skalního masivu) budou tyto k-ce před mechanickým poškozením při pádu horniny, chráněny dřevěným obedněním.
P | 3 | 155213612 |  | Trny z injekčních zavrtávacích tyčí prováděné horolezeckou technikou zainjektované cem. maltou pr. 32 mm včetně vrtů přenosnými vrtacími kladivy na zt | KS | 20 | 0 |  |  |  | 0 |  | ÚRS 2022 / I |  | 2
PP
VV |  |  |  | Délka zajišťovaného úseku 75 m / os. vzd sloupků 4 m + 1 ks krajní sloupek; zaokr. na celý ks
TS |  |  |  | Zavrtávací injekční tyče z oceli 28Mn6, min. pr. 32 mm, dl. min. 3 m pro realizaci sloupků dočasné záchytné k-ce, celkové výšky min. 2 m nad terénem. Založení bude hl. min. 1 m, osově přibližně po 4 m.
P | 4 | 155213611 |  | Trny z injekčních zavrtávacích tyčí prováděné horolezeckou technikou zainjektované cem. maltou pr. 32 mm včetně vrtů přenosnými vrtacími kladivy na zt | KS | 10 | 0 |  |  |  | 0 |  | ÚRS 2022 / I |  | 2
PP
VV |  |  |  | Pol. 155213612 / 2 ks sloupků; zaokr. na celý ks
TS |  |  |  | Zavrtávací injekční tyče z oceli 28Mn6, min. pr. 32 mm, dl. min. 1 m pro realizaci kotvení dočasné záchytné k-ce. Jedna kotevní tyč bude kotvit vždy dva sousední sloupky.
P | 5 | R155213611 |  | Šroubovací ocelové pZn oko se závitem pro injekční zavrtávací tyč pr. 32 mm, včetně montáže | KS | 30 | 0 |  |  |  | 0 |  | R-položka |  | 2
PP
VV |  |  |  | Pol. 155213612 + 155213611
TS |  |  |  | Ke každé zavrtávací tyči bude dodáno šroubovací ocelové pZn oko se závitem pro příslušný průměr tyče 32 mm.
P | 6 | 944511111 |  | Montáž ochranné sítě zavěšené na konstrukci lešení z textilie z umělých vláken | M2 | 150 | 0 |  |  |  | 0 |  | ÚRS 2022 / I |  | 2
PP
VV |  |  |  | Délka zajišťovaného úseku 75 m * výška k-ce 2 m; zaokr. na celý m2
TS |  |  |  | Montáž dočasné záchytné k-ce, včetně navázání ke každému sloupku (zavrtávací tyči) vázacím drátem, včetně jeho dodání. Kompozitní síť bude ztužena a navázána také na ocelové pZn lano v horní, střední a spodní části.
P | 7 | 919726121 |  | Geotextilie netkaná pro ochranu, separaci nebo filtraci měrná hmotnost do 200 g/m2 | M2 | 360 | 0 |  |  |  | 0 |  | ÚRS 2022 / I |  | 2
PP
VV |  |  |  | (Pol. 944511111 + délka zajišťovaného úseku 75 m * šířka 2 m) * 1,2 ztratné na prořezy, překryvy a zpět. ohnutí; zaokr. na celý m2
TS |  |  |  | Dočasná záchytná k-ce z polyamidové uzlové sítě bude doplněna o netkanou polypropylenovou geotextílii s plošnou hmotností 200 g/m2. Také proti znečištění budou přilehlá kolej a příkop chráněny touto geotextílií.
P | 8 | R919726121 |  | Polyamidová uzlová síť s rozměrem ok 80 x 80 mm ze šňůrky min. pr. 3,5 mm | M2 | 180 | 0 |  |  |  | 0 |  | R-položka |  | 2
PP
VV |  |  |  | Pol. 944511111 * 1,2 ztratné na prořezy, překryvy a zpět. ohnutí; zaokr. na celý m2
TS |  |  |  | Dočasná záchytná k-ce z polyamidové uzlové sítě s rozměrem ok 80 x 80 mm ze šňůrky min. pr. 3,5 mm.
P | 9 | 155214211 |  | Montáž ocelového lana pro uchycení sítě, prováděná horolezeckou technikou, pr. do 10 mm | M | 275 | 0 |  |  |  | 0 |  | ÚRS 2022 / I |  | 2
PP
VV |  |  |  | (Délka zajišťovaného úseku 75 m * 3 ks ztužení po výšce) + (pol. 155213611 * počet kotev. lan 2 ks * dl. 2,5 m); zaokr. na celý m
TS |  |  |  | Montáž ztužujících lan dočasné záchytné k-ce, včetně manipulace s lanem, montáže a dodání spojovacího materiálu.
P | 10 | 31452107 |  | Lano ocelové, šestipramenné 6 x 19 drátů, pozinkované, 1 770 Mpa, D 10 mm | M | 330 | 0 |  |  |  | 0 |  | ÚRS 2022 / I |  | 2
PP
VV |  |  |  | Pol. 155214211 * 1,2 ztratné na prořezy, překryvy a zpět. ohnutí; zaokr. na celý m
TS |  |  |  | Ocelové pZn lano min. pr. 10 mm, šestipramenné, 114 drátů (6 x 19 WSC), třídy pevnosti 1 770 Mpa, jmenovité únosnosti min. 64 kN.
P | 11 | 944511811 |  | Demontáž ochranné sítě zavěšené na konstrukci lešení z textilie z umělých vláken | M2 | 150 | 0 |  |  |  | 0 |  | ÚRS 2022 / I |  | 2
PP
VV |  |  |  | Pol. 944511111
TS |  |  |  | Demontáž dočasné záchytné k-ce po dokončení stavby. Za odstranění po dokončení stavby je zodpovědný dodavatel sanačních prací.
SD |  | 2 |  | Odstranění vegetace, očištění, odtěžení a obnova aku. prostoru
P | 12 | 112151112 |  | Pokácení stromu směrové v celku s odřezáním kmene a s odvětvením průměru kmene přes 200 do 300 mm | KS | 3 | 0 |  |  |  | 0 |  | ÚRS 2022 / I |  | 2
PP
VV |  |  |  | Odborný odhad na základě návštěvy lokality 3 ks
TS |  |  |  | Pokácené stromy budou na místě rozřezány na manipulační díly. Ty budou pak naloženy a odvezeny na doporučenou mezideponii, manipulační pl. (MP), která je uvažována v žel. st. Železný Brod, na pozemku s p. č. 3320/1 v k. ú. Železný Brod, ve vlastnictví společnosti České dráhy, a. s..
P | 13 | 112211272 |  | Odstranění pařezu ručně na svahu přes 1:1 o průměru pařezu na řezné ploše přes 200 do 300 mm | KS | 3 | 0 |  |  |  | 0 |  | ÚRS 2022 / I |  | 2
PP
VV |  |  |  | Pol. 112151112
TS |  |  |  | K odstranění kořenů bude použito mechanických, ne chemických (herbicidních) prostředků. Použití herbicidních prostředků je zcela vyloučeno. Dřevní hmota bude naložena a odvezena na doporučenou skládku. Poplatek za skládkování viz pol. R997013873.
P | 14 | 155211112 |  | Očištění skalních ploch horolezeckou technikou - odstr. keřů a stromů do pr. 10 cm vč. stažení k zemi, odklizení na hromady na vzd. do 50 m nebo nalož | M2 | 2016 | 0 |  |  |  | 0 |  | ÚRS 2022 / I |  | 2
PP
VV |  |  |  | 70 % z (součtová pl. z půdorysu 1 379,1 m2 * koef. sklonu 1,74 * koef. členitosti 1,2); zaokr. na celý m2
TS |  |  |  | V projektem vymezených rozsazích dojde k odstranění travin a náletu s odstraněním kořenového systému. Ten bude ponechán pouze v místech, kde by mělo odstranění negativní vliv na celistvost horniny skalního masivu. Skalní svah je v současné době celoplošně porostlý náletovými dřevinami a křovinami.
P | 15 | 112155315 |  | Štěpkování s naložením na dopravní prostředek a odvozem do 20 km keřového porostu hustého | M2 | 2016 | 0 |  |  |  | 0 |  | ÚRS 2022 / I |  | 2
PP
VV |  |  |  | Pol. 155211112
TS |  |  |  | Během realizace bude dřevní hmota na místě zpracována štěpkováním nebo rozřezáním na manipulační díly. Dřevní hmota bude naložena a odvezena na doporučenou skládku. Poplatek za skládkování viz pol. R997013873.
P | 16 | 155211122 |  | Očištění skalních ploch horolezeckou technikou - očištění ručními nástroji, motykami a páčidly | M3 | 40.7 | 0 |  |  |  | 0 |  | ÚRS 2022 / I |  | 2
PP
VV |  |  |  | 30 % z (součtová pl. z půdorysu 648,4 m2) * koef. sklonu 1,74 * koef. členitosti 1,2 * mocnost 0,1 m; zaokr. nahoru na 0,1 m3
TS |  |  |  | Odstranění svahových pokryvů a povrchově narušených částí čištěných skalních ploch bude realizováno horolezeckým způsobem, pomocí ručního nářadí, případně také pomocí pneumatického ručního nářadí. Veškeré odtěžené hmoty budou charakteru kamenité suti. Nakládání s odpady je podrobně zpracováno v samostatné části B Souhrnná technická zpráva. Poplatek za částečné skládkování viz pol. 997013873.
P | 17 | 155211312 |  | Odtěžení nestabilních hornin ze skalních stěn, horolezeckou technikou, s přehozením na vzdálenost do 3 m nebo s naložením na dopravní prostředek, tlak | M3 | 1.5 | 0 |  |  |  | 0 |  | ÚRS 2022 / I |  | 2
PP
VV |  |  |  | Odborný odhad na základě návštěvy lokality: 1,5 m3
TS |  |  |  | Odtěžení projektantem určených, nestabilních bloků bude provedeno horolezeckým způsobem s použitím ručního a pneumatického nářadí. Veškeré odtěžené hmoty budou charakteru kamenité suti. Nakládání s odpady je podrobně zpracováno v samostatné části B Souhrnná technická zpráva. Poplatek za částečné skládkování viz pol. 997013873.
P | 18 | 122211101 |  | Odkopávky a prokopávky ručně zapažené i nezapažené s přehozením výkopku na vzd. do 3 m nebo s naložením na dopravní prostředek v hornině třídy těžitel | M3 | 42 | 0 |  |  |  | 0 |  | ÚRS 2022 / I |  | 2
PP
VV |  |  |  | Součtová pl. z půdorysu 119,4 m2 * prům. výška napadávky horniny, či osyp. kužele 0,7 m * 0,5; zaokr. na celý m3
TS |  |  |  | Z akumulačního prostoru pod skalním svahem bude odtěžena napadaná suť. Odtěžení bude provedeno ruční i strojní odkopávkou a mocnost a rozsah odtěžení bude na místě řídit geotechnik stavby nebo projektant. Veškeré odtěžené hmoty budou charakteru zemitě-kamenité suti. Nakládání s odpady je podrobně zpracováno v samostatné části B Souhrnná technická zpráva. Poplatek za částečné skládkování viz pol. 997013873.
SD |  | 3 |  | Lokální kotvení skalních bloků
P | 19 | 155213612 |  | Trny z injekčních zavrtávacích tyčí prováděné horolezeckou technikou zainjektované cem. maltou pr. 32 mm včetně vrtů přenosnými vrtacími kladivy na zt | KS | 7 | 0 |  |  |  | 0 |  | ÚRS 2022 / I |  | 2
PP
VV |  |  |  | Odborný odhad na základě návštěvy lokality 6 ks
TS |  |  |  | Zavrtávací injekční tyče z oceli 28Mn6, min. pr. 32 mm, dl. min. 2,5 m pro kotvení uvolněných bloků. Každá kotevní tyč bude dodána včetně příslušenství (spojníky, podložka 150 x 150 x 8 mm, matka).
P | 20 | 789321110 |  | Zhotovení nátěru ocelových konstrukcí třídy I jednosložkového základního, tloušťky do 40 µm | M2 | 4 | 0 |  |  |  | 0 |  | ÚRS 2022 / I |  | 2
PP
VV |  |  |  | ((Pl. 1 mb tyče 0,10213946 m2 * koef. zohledňující závit 1,3 * dl. nátěru kotev. prvku 2,5 m * pol. 155213112) + (pl. podložky 0,0498 m2 * pol. 155213112)) * 1,2 ztratné; zaokr. na celý m2
TS |  |  |  | Všechny kotevní prvky budou opatřeny PKO ještě před instalací do vrtu. Základní nátěr musí být proveden dílensky, štětcem a na celý ocelový profil. Způsob a provedení PKO kotevních prvků bude dle ČSN EN 1537: Provádění speciálních geotechnických prací - Horninové kotvy. Návrh systému PKO: typ I C. Příprava povrchu bude provedena způsobem Sa 21 s drsností Medium G nebo podle Rugotest No 3 stupeň BN 9a.
P | 21 | 789321120 |  | Zhotovení nátěru ocelových konstrukcí třídy I, jednosložkového, krycího (vrchního), tloušťky do 40 µm | M2 | 2 | 0 |  |  |  | 0 |  | ÚRS 2022 / I |  | 2
PP
VV |  |  |  | ((Pl. 1 mb tyče 0,10213946 m2 * koef. zohledňující závit 1,3 * dl. nátěru kotev. prvku 0,4 m * pol. 155213112) + (pl. podložky 0,0498 m2 * pol. 155213112)) * počet vrstev 2 ks * 1,2 ztratné; zaokr. na celý m2
TS |  |  |  | Všechny kotevní prvky budou opatřeny PKO ještě před instalací do vrtu, přičemž přetažení systému PKO do vrtu bude min. 200 mm. Způsob a provedení PKO kotevních prvků bude dle ČSN EN 1537: Provádění speciálních geotechnických prací - Horninové kotvy. Krycí (vrchní) vrstvy PKO budou provedeny v barevném odstínu RAL 7013.
SD |  | 4 |  | Zajištění skalního svahu ocelovou sítí 80 x 100 mm
P | 22 | 155213612 |  | Trny z injekčních zavrtávacích tyčí prováděné horolezeckou technikou zainjektované cem. maltou pr. 32 mm včetně vrtů přenosnými vrtacími kladivy na zt | KS | 107 | 0 |  |  |  | 0 |  | ÚRS 2022 / I |  | 2
PP
VV |  |  |  | (Součet horizont. dl. síťované pl. 26 m * koef. členitosti 1,2 / os. vzd. prvků 3 m + 2 ks krajní) + (součet vertikál. dl. síťované pl. 40 m * koef. členitosti 1,2 / os. vzd. prvků 2 m + 2 ks krajní) + (pol. 155214111 / (rastr 3 * 2 m) * 1,1 na prokopírování povrchu); zaokr. na celý ks
TS |  |  |  | Zavrtávací injekční tyče z oceli 28Mn6, min. pr. 32 mm, dl. min. 2,5 m pro kotvení sítí po obvodu, systémové a nesystémové kotvení. Základní rastr kotvení bude 3 x 2 m (podélně x svisle). Každá kotevní tyč bude dodána včetně příslušenství (spojníky, podložka 150 x 150 x 8 mm, matka).
P | 23 | 789321110 |  | Zhotovení nátěru ocelových konstrukcí třídy I jednosložkového základního, tloušťky do 40 µm | M2 | 50 | 0 |  |  |  | 0 |  | ÚRS 2022 / I |  | 2
PP
VV |  |  |  | ((Pl. 1 mb tyče 0,10213946 m2 * koef. zohledňující závit 1,3 * dl. nátěru kotev. prvku 2,5 m * pol. 155213612) + (pl. podložky 0,0498 m2 * pol. 155213612)) * 1,2 ztratné; zaokr. na celý m2
TS |  |  |  | Všechny kotevní prvky budou opatřeny PKO ještě před instalací do vrtu. Základní nátěr musí být proveden dílensky, štětcem a na celý ocelový profil. Způsob a provedení PKO kotevních prvků bude dle ČSN EN 1537: Provádění speciálních geotechnických prací - Horninové kotvy. Návrh systému PKO: typ I C. Příprava povrchu bude provedena způsobem Sa 21 s drsností Medium G nebo podle Rugotest No 3 stupeň BN 9a.
P | 24 | 789321120 |  | Zhotovení nátěru ocelových konstrukcí třídy I, jednosložkového, krycího (vrchního), tloušťky do 40 µm | M2 | 27 | 0 |  |  |  | 0 |  | ÚRS 2022 / I |  | 2
PP
VV |  |  |  | ((Pl. 1 mb tyče 0,10213946 m2 * koef. zohledňující závit 1,3 * dl. nátěru kotev. prvku 0,4 m * pol. 155213612) + (pl. podložky 0,0498 m2 * pol. 155213612)) * počet vrstev 2 ks * 1,2 ztratné; zaokr. na celý m2
TS |  |  |  | Všechny kotevní prvky budou opatřeny PKO ještě před instalací do vrtu, přičemž přetažení systému PKO do vrtu bude min. 200 mm. Způsob a provedení PKO kotevních prvků bude dle ČSN EN 1537: Provádění speciálních geotechnických prací - Horninové kotvy. Krycí (vrchní) vrstvy PKO budou provedeny v barevném odstínu RAL 7013.
P | 25 | 155214111 |  | Montáž ocelové sítě na skalní stěnu prováděná horolezeckou technikou | M2 | 369 | 0 |  |  |  | 0 |  | ÚRS 2022 / I |  | 2
PP
VV |  |  |  | Součtová pl. z půdorysu 129,5 m2 * koef. sklonu 2,37 * koef. členitosti 1,2; zaokr. na celý m2
TS |  |  |  | Montáž pásů ocelové sítě, včetně rozvinutí a vytažení na skalní stěnu, jejich spojení předepsaným spojovacím materiálem, včetně jeho dodání a přitažení podložek a matic na ocelové trny.
P | 26 | 31319092 |  | Síť na skálu s oky 80 x 100 mm s vpleteným lanem po 1m, role 3,05 x 25 m | M2 | 443 | 0 |  |  |  | 0 |  | ÚRS 2022 / I |  | 2
PP
VV |  |  |  | Pol. 155214111 * 1,2 ztratné na překryvy, prořezy a zpětné ohnutí; zaokr. na celý m2
TS |  |  |  | Dvouzákrutová ocel. ZnAl síť s oky 80 x 100 mm s výrobně podélně vpletenými lany pr. 8 mm, á 1 m. Tahová pevnost sítě min. 50 kN/m, tahová pevnost pásu sítě min. 219 kN. Drát pletiva min. pr. 2,7 mm, tahová pevnost 350 - 550 Mpa.
P | 27 | 69321111 |  | Geomatrace trojrozměrné protierozní | M2 | 133 | 0 |  |  |  | 0 |  | ÚRS 2022 / I |  | 2
PP
VV |  |  |  | 30 % z pol. 155214111 * 1,2 ztratné na překryvy, prořezy a zpětné ohnutí; zaokr. na celý m2
TS |  |  |  | Hlavní dvouzákrutová ocelová síť bude částečné doplněna (podložena) protierozní extrudovanou PP georohoží tloušťky do 13 mm s hustotou min. 900 kg/m3 a bodem tání 150 °C.
P | 28 | 155214211 |  | Montáž ocelového lana pro uchycení sítě, prováděná horolezeckou technikou, pr. do 10 mm | M | 209 | 0 |  |  |  | 0 |  | ÚRS 2022 / I |  | 2
PP
VV |  |  |  | (Součet horizont. a vertikal. dl. síťované pl. 66 m * koef. členitosti 1,2) + (lano pro vzájemné spojení jednotlivých pásů sítě pol. 155214111 * koef. 0,35); zaokr. na celý m
TS |  |  |  | Montáž ocelových lan pro vlastní uchycení sítě po obvodu a vzájemné spojení jednotlivých pásů sítě, včetně manipulace s lanem, montáže a dodání spojovacího materiálu.
P | 29 | 31452106 |  | Lano ocelové, šestipramenné 6 x 19 drátů, pozinkované, 1 770 Mpa, D 8 mm | M | 155 | 0 |  |  |  | 0 |  | ÚRS 2022 / I |  | 2
PP
VV |  |  |  | (Pol. 155214111 * koef. 0,35) * 1,2 ztratné na prořezy, překryvy a zpět. ohnutí; zaokr. na celý m
TS |  |  |  | Ocelové pZn lano min. pr. 8 mm, šestipramenné, 114 drátů (6 x 19 WSC), třídy pevnosti 1 770 Mpa, jmenovité únosnosti min. 41 kN.
P | 30 | 31452107 |  | Lano ocelové, šestipramenné 6 x 19 drátů, pozinkované, 1 770 Mpa, D 10 mm | M | 96 | 0 |  |  |  | 0 |  | ÚRS 2022 / I |  | 2
PP
VV |  |  |  | Ocelové pZn lano min. pr. 10 mm, šestipramenné, 114 drátů (6 x 19 WSC), třídy pevnosti 1 770 Mpa, jmenovité únosnosti min. 64 kN.
TS
P | 31 | 155213511 |  | Trny z oceli prováděné horolezeckou technikou, zainjektované cem. maltou - statická zatěžovací zkouška | KS | 2 | 0 |  |  |  | 0 |  | ÚRS 2022 / I |  | 2
PP
VV |  |  |  | Odborný odhad geotechnika dle členitosti skalního svahu a četnosti, velikosti a šířky puklin: 2 ks
TS |  |  |  | Statická zatěžovací zkouška provedena na geotechnikem vytipovaných místech ve skalní stěně, vytržením.
SD |  | 5 |  | Ochranný plot výšky do 2 m
P | 32 | 155212344 |  | Vrty do skalních stěn prováděné horolezeckou technikou, hloubky do 5 m, průběžným sacím vrtáním, průměru přes 93 do 156 mm, úklonu do 45°, v hornině t | M | 39.6 | 0 |  |  |  | 0 |  | ÚRS 2022 / I |  | 2
PP
VV |  |  |  | Pol. 155214411 * dl. vrtu 1,2 m
TS |  |  |  | Realizace vrtů pro sloupy ochranného plotu. Vrtání bude průběžným sacím vrtáním min. pr. 150 mm, hloubky min. 1,2 m a v osové vzdálenosti á 3 m.
P | 33 | 131213702 |  | Hloubení nezapažených jam ručně s urovnáním dna do předepsaného profilu a spádu v hornině třídy těžitelnosti I skupiny 3 nesoudržných | M3 | 10.5 | 0 |  |  |  | 0 |  | ÚRS 2022 / I |  | 2
PP
VV |  |  |  | ((Pol. 155214411 + 155213611) * rozměr bet. patky 0,5 * 0,5 * 0,6 m) * koef. nepravidelnosti výkopu 1,2; uvažováno s kombinací vrtu a patky v poměru cca 1/2 dl. patka + 1/2 dl. vrt; zaokr. nahoru na 0,1 m3
TS |  |  |  | Ve výjimečných případech budou sloupy osazeny do základových patek anebo kombinace vrtu a patky. Jedná se o místa realizace sloupů v zemním svahu, mělkém kvartérním krytu anebo v místech, kde se předpokládá rychlé zvětrání skalního svahu.
P | 34 | 275311127 |  | Základové konstrukce z betonu prostého, patky a bloky, ve výkopu, z betonu třídy C 25/30, včetně dodání a uložení betonu do připravené konstrukce | M3 | 10.5 | 0 |  |  |  | 0 |  | ÚRS 2022 / I |  | 2
PP
VV |  |  |  | Pol. 131213702
TS |  |  |  | Základové patky z betonu třídy C25/30 XC2, rozměru cca 0,5 x 0,5 x 0,6 m. Skutečný tvar bude dle provedení výkopu, dle místních základových poměrů.
P | 35 | 155214411 |  | Sloupky plotu osazené do vrtů, včetně vystředění a zalití cem. injekční směsí pro plot těžký, včetně dodání ocel. trubkek dl. do 3 m, pr. do 89/10 mm | KS | 33 | 0 |  |  |  | 0 |  | ÚRS 2022 / I |  | 2
PP
VV |  |  |  | Celková dl. plotu 87 m / osová vzd. sloupů 3 m + 4 ks krajní; zaokr. na celý ks
TS |  |  |  | Sloupy plotu budou z ocel. trubek pr. 89/10 mm, dl. 3 m, se zavařenou hlavu. Budou mít navařený oka pro vedení horního a dolního lana. Hl. založení bude min. 1/3 dl. sloupu. Aby se zabránilo kondenzaci vlhkosti vzduchu a následné korozi zevnitř sloupů, bude každý opatřen dvěma otvory pr. 10 mm, dole a nahoře.
P | 36 | 155214511 |  | Ukotvení sloupků lany, včetně dodání spojovacího materiálu a šestipramenného ocel. lana 6 x 19 drátů, pozinkovaného, 1 770 Mpa, pr. do 10 mm | KS | 41 | 0 |  |  |  | 0 |  | ÚRS 2022 / I |  | 2
PP
VV |  |  |  | Pol. 155214411 + (2 ks krajní * 4 ks plotu); zaokr. na celý ks
TS |  |  |  | Sloupy plotu budou kotveny v ose (krajní sloupky) a také kolmo ke skalnímu svahu, systémem 1 kotevní prvek na 2 sloupy. V místech změny vedení plotu, či v místech s výrazněji porušenou tektonikou svahu budou kotveny jednotlivě.
P | 37 | 155213611 |  | Trny z injekčních zavrtávacích tyčí prováděné horolezeckou technikou zainjektované cem. maltou pr. 32 mm včetně vrtů přenosnými vrtacími kladivy na zt | KS | 25 | 0 |  |  |  | 0 |  | ÚRS 2022 / I |  | 2
PP
VV |  |  |  | Pol. 155214411 / 2 ks sl. na jeden kotevní prvek + (2 ks krajní * 4 ks plotů); zaokr. na celý ks
TS |  |  |  | Vlastní kotvení bude realizováno pomocí ocelového pZn lana min. pr. 10 mm s konstrukcí 6 x 19 + WSC, třídy pevnosti 1 770 MPa, jmenovité únosnosti min. 64 kN, přes zavrtávací injekční tyč z oceli 28Mn6, min pr. 32 mm, dl. min. 1,5 m do vrtu min. pr. 51 mm anebo do základové patky z betonu třídy C25/30 XC2, rozměru cca 0,5 x 0,5 x 0,6 m. Skutečný tvar bude dle provedení výkopu, dle místních základových poměrů.
P | 38 | R155213611 |  | Šroubovací ocelové pZn oko se závitem pro injekční zavrtávací tyč pr. 32 mm, včetně montáže | KS | 25 | 0 |  |  |  | 0 |  | R-položka |  | 2
PP
VV |  |  |  | Pol. 155213611
TS |  |  |  | Ke každé zavrtávací tyči bude dodáno šroubovací ocelové pZn oko se závitem pro příslušný průměr tyče 32 mm.
P | 39 | 789321110 |  | Zhotovení nátěru ocelových konstrukcí třídy I jednosložkového základního, tloušťky do 40 µm | M2 | 41 | 0 |  |  |  | 0 |  | ÚRS 2022 / I |  | 2
PP
VV |  |  |  | ((Pl. 1 mb sloupu 0,292044 m2 * dl. nátěru sloupu 3 m * pol. 155214411) + (pl. 1 mb tyče 0,10213946 m2 * koef. zohledňující závit 1,3 * dl. nátěru kotev. prvku 1,5 m * pol. 155213611)) * 1,2 ztratné; zaokr. na celý m2
TS |  |  |  | Všechny sloupy a kotevní prvky budou opatřeny PKO ještě před instalací do vrtu. Základní nátěr musí být proveden dílensky, štětcem a na celý ocelový profil. Způsob a provedení PKO kotevních prvků bude dle ČSN EN 1537: Provádění speciálních geotechnických prací - Horninové kotvy. Návrh systému PKO: typ I C. Příprava povrchu bude provedena způsobem Sa 21 s drsností Medium G nebo podle Rugotest No 3 stupeň BN 9a.
P | 40 | 789321120 |  | Zhotovení nátěru ocelových konstrukcí třídy I, jednosložkového, krycího (vrchního), tloušťky do 40 µm | M2 | 57 | 0 |  |  |  | 0 |  | ÚRS 2022 / I |  | 2
PP
VV |  |  |  | ((Pl. 1 mb sloupu 0,292044 m2 * dl. nátěru sloupu 2,3 m * pol. 155214411) + (pl. 1 mb tyče 0,10213946 m2 * koef. zohledňující závit 1,3 * dl. nátěru kotev. prvku 0,4 m * pol. 155213611)) * počet vrstev 2 ks * 1,2 ztratné; zaokr. na celý m2
TS |  |  |  | Všechny sloupy a kotevní prvky budou opatřeny PKO ještě před instalací do vrtu, přičemž přetažení systému PKO do vrtu bude min. 200 mm. Způsob a provedení PKO kotevních prvků bude dle ČSN EN 1537: Provádění speciálních geotechnických prací - Horninové kotvy. Krycí (vrchní) vrstvy PKO budou provedeny v barevném odstínu RAL 7013.
P | 41 | 155214521 |  | Montáž pletiva na sloupky záchytného plotu prováděná horolezeckou technikou | M2 | 174 | 0 |  |  |  | 0 |  | ÚRS 2022 / I |  | 2
PP
VV |  |  |  | Celková dl. plotu 87 m * šířka pásu pletiva 2 m; zaokr. na celý m2
TS |  |  |  | Pás pletiva bude instalován podélně a v místě napojení na další pás bude proveden překryv na šířku min. 0,2 m. Jednotlivé pásy budou spájeny c-kroužky, max. po 0,1 m. Pletivo bude vázáno ke každému druhému sloupu pomocí vázacího drátu min. pr. 2,2 mm. Pletivo bude instalováno na stranu sloupů směrem dolů po svahu, s nadzemní výškou 1,8 m a ve spodní linii bude provedeno zpětné zahnutí 0,2 m pletiva směrem proti stoupání svahu. Poté bude pletivo položeno na zem a přitíženo kameny.
P | 42 | 31319110 |  | Dvouzákrutová síť ZnAl, oko 60 x 80 mm, drát pr. 2,2 mm | M2 | 209 | 0 |  |  |  | 0 |  | ÚRS 2022 / I |  | 2
PP
VV |  |  |  | Pol. 155214521 * 1,2 ztratné na překryvy, prořezy a zpětné ohnutí; zaokr. na celý m2
TS |  |  |  | Dvouzákrutová ocel. ZnAl síť s oky 60 x 80 mm. Tahová pevnost sítě min. 37 kN/m, tahová pevnost pásu sítě min. 117 kN. Drát pletiva min. pr. 2,2 mm, tahová pevnost 350 - 550 Mpa.
P | 43 | 155214525 |  | Montáž ztužujících lan k pletivu záchytného plotu prováděná horolezeckou technikou | M | 435 | 0 |  |  |  | 0 |  | ÚRS 2022 / I |  | 2
PP
VV |  |  |  | Celková dl. plotu 24 m * 5 ks lan; zaokr. na celý m
TS |  |  |  | Montáž ztužujících lan k pletivu, včetně manipulace s lanem, montáže a dodání spojovacího materiálu. Mezi sloupy plotu budou nejdřív, přes navařená oka, natažena hlavní ocelová pZn lana min. pr. 10 mm, která budou u krajních sloupů kotvena ke skalnímu svahu. Na takto připravená lana bude následně instalováno ocel. pletivo.
P | 44 | 31452107 |  | Lano ocelové, šestipramenné 6 x 19 drátů, pozinkované, 1 770 Mpa, D 10 mm | M | 522 | 0 |  |  |  | 0 |  | ÚRS 2022 / I |  | 2
PP
VV |  |  |  | Pol. 155214525 * 1,2 ztratné na prořezy, překryvy a zpět. ohnutí; zaokr. na celý m
TS |  |  |  | Ocelové pZn lano min. pr. 10 mm, šestipramenné, 114 drátů (6 x 19 WSC), třídy pevnosti 1 770 Mpa, jmenovité únosnosti min. 64 kN.
SD |  | 6 |  | Přesuny hmot
P | 45 | 998003111 |  | Přesun hmot pro piloty, kůly, jehly, zápory, štětové nebo tabulové stěny ocelové nebo dřevěné, zřizované z terénu | T | 29.04 | 0 |  |  |  | 0 |  | ÚRS 2022 / I |  | 2
PP
VV |  |  |  | ((Pol. 155213612 * dl. kotev. prvku 3 m + pol. 155213612 * dl. kotev. prvku 2,5 m + pol. 155213611 * dl. kotev. prvku 1,5 m + pol. 155213611 * dl. kotev. prvku 1 m) * hmot. mb tyče 0,0036 t) + (pol. R155213611 * hmot. ocel. oka 0,0005 t) + ((919726121 + R919726121) * hmot. m2 geotextílií a PA sítí 0,0002 t) + (pol. 31319092 * hmot. m2 sítě 0,00170 t) + (pol. 31319110 * hmot. m2 sítě 0,00118 t) + (pol. 69321111 * hmot. m2 protierozní rohože 0,0006 t) + (pol. 31452106 * hmot. mb lana 0,00021 t) + (pol. 31452107 * hmot. mb lana 0,00032 t) + (pol. 155214411 * dl. sloupu 3 m * hmot. mb sloupu 0,0195 t) + (pol. 275311127 * prům. obj. hmot. betonu 2,3 t/m3); zaokr. na 0,01 t
TS |  |  |  | Vnitrostaveništní manipulace a přesuny ocelových sítí, kotevních prvků a ocelových lan.
P | 46 | 997002611 |  | Nakládání suti a vybouraných hmot na dopravní prostředek, pro vodorovné přemístění | T | 178.14 | 0 |  |  |  | 0 |  | ÚRS 2022 / I |  | 2
PP
VV |  |  |  | Pol. 155211122 * prům. obj. hmot. 2,1 t/m3 + pol. 131213702 * prům. obj. hmot. 1,9 t/m3 + 30 % z ((pol. 155211122 + 155211312) * prům. obj. hmot. 2,1 t/m3 + (pol. 122211101 + 131213702) * prům. obj. hmot. 1,9 t/m3 ) + (obj. pařezu 0,035342917 * pol. 112211272) * prům. obj. hmot. dřevní hmoty 0,8 t/m3 + pol. 112155315 * prům. obj. hmot. dřevní štěpky 0,008 t/m3
TS |  |  |  | Nakládání vytěženého materiálu, který nemá v ceně započtenou nakládku a také znovunaložení 30 % materiálu (zemina a kamení), pařezů a dřevní štěpky v místě doporučené mezideponie na silniční vozidla pro odvoz na doporučenou skládku.
P | 47 | 162432511 |  | Vodorovné přemístění výkopku pracovním vlakem bez naložení výkopku, avšak s jeho vyložením, pro jakoukoliv třídu těžitelnosti, na vzdálenost do 2 000 | T | 133.22 | 0 |  |  |  | 0 |  | ÚRS 2022 / I |  | 2
PP
VV |  |  |  | 70 % z ((pol. 155211122 + 155211312) * prům. obj. hmot. 2,1 t/m3 + (pol. 122211101 + 131213702) * prům. obj. hmot. 1,9 t/m3) + (obj. kmene 0,565486678 * pol. 112151112) * prům. obj. hmot. dřevní hmoty 0,8 t/m3
TS |  |  |  | Vodorovná doprava na doporučenou mezideponii, manipulační pl. (MP), která je uvažována v žel. st. Železný Brod, na pozemku s p. č. 3320/1 v k. ú. Železný Brod, ve vlastnictví společnosti České dráhy, a. s.. Uvažováno je s přepravou 70 % vytěženého materiálu (zemina a kamení) a všech kmenů stromů. Kmeny stromů zde zůstávají, pařezy a dřevní štěpka bude naložena a odvezena na doporučenou skládku. V případě opětovného nevyužití všeho vytěženého materiálu (zemina a kamení), může být část, v rozsahu max. 30 %, naložena na silniční vozidla a předána do příslušného zařízení určeného pro skládkování odpadu. Poplatky za skládku viz pol. R997013873-1 a R997013873-2.
P | 48 | 162732519 |  | Příplatek k ceně za vodorovné přemístění výkopku pracovním vlakem, ZKD i započatý km | tkm | 532.88 | 0 |  |  |  | 0 |  | ÚRS 2022 / I |  | 2
PP
VV |  |  |  | Pol. 162432511 * 4 km
TS |  |  |  | Celková předpokládaná vzdálenost odvozu materiálu na doporučenou MP je 6 km.
P | 49 | R997013873 | 901 | Poplatek za uložení stavebního odpadu na recyklační skládce (skládkovné), zatříděného do Katalogu odpadů pod kódem 17 05 04: Zemina a kamení, nekontam | T | 56.51 | 0 |  |  |  | 0 |  | R-položka |  | 2
PP |  |  |  | Evidenční položka. Neoceňovat v objektu SO/PS, položka se oceňuje pouze v objektu SO 90-90.
VV |  |  |  | 30 % z ((pol. 155211122 + 155211312) * prům. obj. hmot. 2,1 t/m3 + (pol. 122211101 + 131213702) * prům. obj. hmot. 1,9 t/m3)
TS |  |  |  | Veškeré poplatky provozovateli skládky, recyklační linky nebo jiného zařízení na zpracování nebo likvidaci odpadů souvisejících s převzetím, uložením, zpracováním nebo likvidací odpadu. Včetně nákladů spojených s dopravou odpadu z místa stavby na místo převzetí provozovatelem skládky a včetně nákladů spojených s vyložením a manipulací s materiálem v místě skládky. Položka neobsahuje náklady spojené s naložením a manipulací s materiálem. Doporučena skládka odpadů se nachází v Košťálově, 20 km z doporučené mezideponie, manipulační pl. (MP), která je uvažována v žel. st. Železný Brod.
P | 50 | R997013873 | 902 | Poplatek za uložení stavebního odpadu na recyklační skládce (skládkovné), zatříděného do Katalogu odpadů pod kódem 02 01 07: Odpady z lesnictví, nekon | T | 16.21 | 0 |  |  |  | 0 |  | R-položka |  | 2
PP |  |  |  | Evidenční položka. Neoceňovat v objektu SO/PS, položka se oceňuje pouze v objektu SO 90-90.
VV |  |  |  | (Obj. pařezu 0,035342917 * pol. 112211272) * prům. obj. hmot. dřevní hmoty 0,8 t/m3 + pol. 112155315 * prům. obj. hmot. dřevní štěpky 0,008 t/m3
TS |  |  |  | Veškeré poplatky provozovateli skládky, recyklační linky nebo jiného zařízení na zpracování nebo likvidaci odpadů souvisejících s převzetím, uložením, zpracováním nebo likvidací odpadu. Včetně nákladů spojených s dopravou odpadu z místa stavby na místo převzetí provozovatelem skládky a včetně nákladů spojených s vyložením a manipulací s materiálem v místě skládky. Položka neobsahuje náklady spojené s naložením a manipulací s materiálem. Doporučena skládka odpadů se nachází v Košťálově, 20 km z doporučené mezideponie, manipulační pl. (MP), která je uvažována v žel. st. Železný Brod.

## SO 01-11-07
SŽDC05 |  |  |  | Soupis prací objektu | [10 empty] | 3
3
S | Stavba: | 5513530007 |  | Zvýšení stability skalních masivů na trati Železný Brod - Tanvald | [6 empty] | D.2.1.1.1 |  | Aspe | 0,00 | 2
O | Objekt: | D.2.1.1.1 |  | Železniční spodek | [9 empty] | 15,00 | 2
Typ | Poř. číslo | Kód položky | Varianta | Název položky | MJ | Množství | Jednotková hmotnost | Celková hmotnost |  |  | Jednotková cena |  | Cenové soustavy | 21,00 | 2
Dodávka
[9 empty] | Jednotková | Celkem | Jednotková | Celkem |  |  |  | Počet položek s nulovou cenou
O1 |  | SO 01-11-07 |  | Železný Brod – Tanvald, sanace skalního zářezu v km 4,890 - 4,940
SD |  | 1 |  | Přípravné a přidružené práce a dočasné zajištění staveniště
P | 1 | agreg. |  | Pokládka ochranných gumových plátů, včetně jejich odstranění po dokončení stavby | M2 | 162 | 0 |  |  |  | 0 |  | - |  | 2
PP
VV |  |  |  | Délka zajišťovaného úseku 45 m * šířka 3 m * 1,2 ztratné na prořezy a překryvy; zaokr. na celý m2
TS |  |  |  | V průběhu stavby nesmí dojít k poškození kolejového svršku. V době a v místě provádění sanačních prací (čištění a odtěžování skalního masivu) bude kolejový svršek před mechanickým poškozením při pádu horniny, chráněn gumovými pláty.
P | 2 | 619996137 |  | Ochrana stavebních konstrukcí a samostatných prvků včetně pozdějšího odstranění obedněním z OSB desek samostatných konstrukcí a prvků | M2 | 12 | 0 |  |  |  | 0 |  | ÚRS 2022 / I |  | 2
PP
VV |  |  |  | Rozměr obednění ((2 * 0,5 m * 4 ks + 0,5 * 0,5 m) + (0,7 * 0,5 m * 4 ks + 0,5 * 0,5 m) * 3 ks) * 1,2 ztratné na prořezy a překryvy; zaokr. na celý m2
TS |  |  |  | V průběhu stavby nesmí dojít k poškození stávajícího dopravního značení, návěstidel, bodů ŽBP, či jiných stávajících konstrukcí dráhy. V době a v místě provádění sanačních prací (čištění a odtěžování skalního masivu) budou tyto k-ce před mechanickým poškozením při pádu horniny, chráněny dřevěným obedněním.
P | 3 | 155213612 |  | Trny z injekčních zavrtávacích tyčí prováděné horolezeckou technikou zainjektované cem. maltou pr. 32 mm včetně vrtů přenosnými vrtacími kladivy na zt | KS | 13 | 0 |  |  |  | 0 |  | ÚRS 2022 / I |  | 2
PP
VV |  |  |  | Délka zajišťovaného úseku 45 m / os. vzd sloupků 4 m + 1 ks krajní sloupek; zaokr. na celý ks
TS |  |  |  | Zavrtávací injekční tyče z oceli 28Mn6, min. pr. 32 mm, dl. min. 3 m pro realizaci sloupků dočasné záchytné k-ce, celkové výšky min. 2 m nad terénem. Založení bude hl. min. 1 m, osově přibližně po 4 m.
P | 4 | 155213611 |  | Trny z injekčních zavrtávacích tyčí prováděné horolezeckou technikou zainjektované cem. maltou pr. 32 mm včetně vrtů přenosnými vrtacími kladivy na zt | KS | 7 | 0 |  |  |  | 0 |  | ÚRS 2022 / I |  | 2
PP
VV |  |  |  | Pol. 155213612 / 2 ks sloupků; zaokr. na celý ks
TS |  |  |  | Zavrtávací injekční tyče z oceli 28Mn6, min. pr. 32 mm, dl. min. 1 m pro realizaci kotvení dočasné záchytné k-ce. Jedna kotevní tyč bude kotvit vždy dva sousední sloupky.
P | 5 | R155213611 |  | Šroubovací ocelové pZn oko se závitem pro injekční zavrtávací tyč pr. 32 mm, včetně montáže | KS | 20 | 0 |  |  |  | 0 |  | R-položka |  | 2
PP
VV |  |  |  | Pol. 155213612 + 155213611
TS |  |  |  | Ke každé zavrtávací tyči bude dodáno šroubovací ocelové pZn oko se závitem pro příslušný průměr tyče 32 mm.
P | 6 | 944511111 |  | Montáž ochranné sítě zavěšené na konstrukci lešení z textilie z umělých vláken | M2 | 90 | 0 |  |  |  | 0 |  | ÚRS 2022 / I |  | 2
PP
VV |  |  |  | Délka zajišťovaného úseku 45 m * výška k-ce 2 m; zaokr. na celý m2
TS |  |  |  | Montáž dočasné záchytné k-ce, včetně navázání ke každému sloupku (zavrtávací tyči) vázacím drátem, včetně jeho dodání. Kompozitní síť bude ztužena a navázána také na ocelové pZn lano v horní, střední a spodní části.
P | 7 | 919726121 |  | Geotextilie netkaná pro ochranu, separaci nebo filtraci měrná hmotnost do 200 g/m2 | M2 | 216 | 0 |  |  |  | 0 |  | ÚRS 2022 / I |  | 2
PP
VV |  |  |  | (Pol. 944511111 + délka zajišťovaného úseku 45 m * šířka 2 m) * 1,2 ztratné na prořezy, překryvy a zpět. ohnutí; zaokr. na celý m2
TS |  |  |  | Dočasná záchytná k-ce z polyamidové uzlové sítě bude doplněna o netkanou polypropylenovou geotextílii s plošnou hmotností 200 g/m2. Také proti znečištění budou přilehlá kolej a příkop chráněny touto geotextílií.
P | 8 | R919726121 |  | Polyamidová uzlová síť s rozměrem ok 80 x 80 mm ze šňůrky min. pr. 3,5 mm | M2 | 108 | 0 |  |  |  | 0 |  | R-položka |  | 2
PP
VV |  |  |  | Pol. 944511111 * 1,2 ztratné na prořezy, překryvy a zpět. ohnutí; zaokr. na celý m2
TS |  |  |  | Dočasná záchytná k-ce z polyamidové uzlové sítě s rozměrem ok 80 x 80 mm ze šňůrky min. pr. 3,5 mm.
P | 9 | 155214211 |  | Montáž ocelového lana pro uchycení sítě, prováděná horolezeckou technikou, pr. do 10 mm | M | 170 | 0 |  |  |  | 0 |  | ÚRS 2022 / I |  | 2
PP
VV |  |  |  | (Délka zajišťovaného úseku 45 m * 3 ks ztužení po výšce) + (pol. 155213611 * počet kotev. lan 2 ks * dl. 2,5 m); zaokr. na celý m
TS |  |  |  | Montáž ztužujících lan dočasné záchytné k-ce, včetně manipulace s lanem, montáže a dodání spojovacího materiálu.
P | 10 | 31452107 |  | Lano ocelové, šestipramenné 6 x 19 drátů, pozinkované, 1 770 Mpa, D 10 mm | M | 204 | 0 |  |  |  | 0 |  | ÚRS 2022 / I |  | 2
PP
VV |  |  |  | Pol. 155214211 * 1,2 ztratné na prořezy, překryvy a zpět. ohnutí; zaokr. na celý m
TS |  |  |  | Ocelové pZn lano min. pr. 10 mm, šestipramenné, 114 drátů (6 x 19 WSC), třídy pevnosti 1 770 Mpa, jmenovité únosnosti min. 64 kN.
P | 11 | 944511811 |  | Demontáž ochranné sítě zavěšené na konstrukci lešení z textilie z umělých vláken | M2 | 90 | 0 |  |  |  | 0 |  | ÚRS 2022 / I |  | 2
PP
VV |  |  |  | Pol. 944511111
TS |  |  |  | Demontáž dočasné záchytné k-ce po dokončení stavby. Za odstranění po dokončení stavby je zodpovědný dodavatel sanačních prací.
SD |  | 2 |  | Odstranění vegetace, očištění, odtěžení a obnova aku. prostoru
P | 12 | 112211272 |  | Odstranění pařezu ručně na svahu přes 1:1 o průměru pařezu na řezné ploše přes 200 do 300 mm | KS | 5 | 0 |  |  |  | 0 |  | ÚRS 2022 / I |  | 2
PP
VV |  |  |  | Odborný odhad stávajících pařezů na základě návštěvy lokality 5 ks
TS |  |  |  | K odstranění kořenů bude použito mechanických, ne chemických (herbicidních) prostředků. Použití herbicidních prostředků je zcela vyloučeno. Dřevní hmota bude naložena a odvezena na doporučenou skládku. Poplatek za skládkování viz pol. R997013873.
P | 13 | 112211273 |  | Odstranění pařezu ručně na svahu přes 1:1 o průměru pařezu na řezné ploše přes 300 do 400 mm | KS | 4 | 0 |  |  |  | 0 |  | ÚRS 2022 / I |  | 2
PP
VV |  |  |  | Odborný odhad stávajících pařezů na základě návštěvy lokality 4 ks
TS |  |  |  | K odstranění kořenů bude použito mechanických, ne chemických (herbicidních) prostředků. Použití herbicidních prostředků je zcela vyloučeno. Dřevní hmota bude naložena a odvezena na doporučenou skládku. Poplatek za skládkování viz pol. R997013873.
P | 14 | 155211112 |  | Očištění skalních ploch horolezeckou technikou - odstr. keřů a stromů do pr. 10 cm vč. stažení k zemi, odklizení na hromady na vzd. do 50 m nebo nalož | M2 | 623 | 0 |  |  |  | 0 |  | ÚRS 2022 / I |  | 2
PP
VV |  |  |  | 80 % z (součtová pl. z půdorysu 372,7 m2 * koef. sklonu 1,74 * koef. členitosti 1,2); zaokr. na celý m2
TS |  |  |  | V projektem vymezených rozsazích dojde k odstranění travin a náletu s odstraněním kořenového systému. Ten bude ponechán pouze v místech, kde by mělo odstranění negativní vliv na celistvost horniny skalního masivu. Skalní svah je v současné době celoplošně porostlý náletovými dřevinami a křovinami.
P | 15 | 112155315 |  | Štěpkování s naložením na dopravní prostředek a odvozem do 20 km keřového porostu hustého | M2 | 623 | 0 |  |  |  | 0 |  | ÚRS 2022 / I |  | 2
PP
VV |  |  |  | Pol. 155211112
TS |  |  |  | Během realizace bude dřevní hmota na místě zpracována štěpkováním nebo rozřezáním na manipulační díly. Dřevní hmota bude naložena a odvezena na doporučenou skládku. Poplatek za skládkování viz pol. R997013873.
P | 16 | 155211122 |  | Očištění skalních ploch horolezeckou technikou - očištění ručními nástroji, motykami a páčidly | M3 | 46.6 | 0 |  |  |  | 0 |  | ÚRS 2022 / I |  | 2
PP
VV |  |  |  | 80 % z (součtová pl. z půdorysu 204,5 m2) * koef. sklonu 2,37 * koef. členitosti 1,2 * mocnost 0,1 m; zaokr. nahoru na 0,1 m3
TS |  |  |  | Odstranění svahových pokryvů a povrchově narušených částí čištěných skalních ploch bude realizováno horolezeckým způsobem, pomocí ručního nářadí, případně také pomocí pneumatického ručního nářadí. Veškeré odtěžené hmoty budou charakteru kamenité suti. Nakládání s odpady je podrobně zpracováno v samostatné části B Souhrnná technická zpráva. Poplatek za částečné skládkování viz pol. 997013873.
P | 17 | 155211312 |  | Odtěžení nestabilních hornin ze skalních stěn, horolezeckou technikou, s přehozením na vzdálenost do 3 m nebo s naložením na dopravní prostředek, tlak | M3 | 2.5 | 0 |  |  |  | 0 |  | ÚRS 2022 / I |  | 2
PP
VV |  |  |  | Odborný odhad na základě návštěvy lokality: 2,5 m3
TS |  |  |  | Odtěžení projektantem určených, nestabilních bloků bude provedeno horolezeckým způsobem s použitím ručního a pneumatického nářadí. Veškeré odtěžené hmoty budou charakteru kamenité suti. Nakládání s odpady je podrobně zpracováno v samostatné části B Souhrnná technická zpráva. Poplatek za částečné skládkování viz pol. 997013873.
P | 18 | 122211101 |  | Odkopávky a prokopávky ručně zapažené i nezapažené s přehozením výkopku na vzd. do 3 m nebo s naložením na dopravní prostředek v hornině třídy těžitel | M3 | 18 | 0 |  |  |  | 0 |  | ÚRS 2022 / I |  | 2
PP
VV |  |  |  | Součtová pl. z půdorysu 44 m2 * prům. výška napadávky horniny, či osyp. kužele 0,8 m * 0,5; zaokr. na celý m3
TS |  |  |  | Z akumulačního prostoru pod skalním svahem bude odtěžena napadaná suť. Odtěžení bude provedeno ruční i strojní odkopávkou a mocnost a rozsah odtěžení bude na místě řídit geotechnik stavby nebo projektant. Veškeré odtěžené hmoty budou charakteru zemitě-kamenité suti. Nakládání s odpady je podrobně zpracováno v samostatné části B Souhrnná technická zpráva. Poplatek za částečné skládkování viz pol. 997013873.
SD |  | 3 |  | Zajištění skalního svahu ocelovou sítí 80 x 100 mm
P | 19 | 155213612 |  | Trny z injekčních zavrtávacích tyčí prováděné horolezeckou technikou zainjektované cem. maltou pr. 32 mm včetně vrtů přenosnými vrtacími kladivy na zt | KS | 276 | 0 |  |  |  | 0 |  | ÚRS 2022 / I |  | 2
PP
VV |  |  |  | (Součet horizont. dl. síťované pl. 86 m * koef. členitosti 1,2 / os. vzd. prvků 2 m + 2 ks krajní) + (součet vertikál. dl. síťované pl. 19 m * koef. členitosti 1,2 / os. vzd. prvků 2 m + 2 ks krajní) + (pol. 155214111 / (rastr 2 * 2 m) * 1,1 na prokopírování povrchu); zaokr. na celý ks
TS |  |  |  | Zavrtávací injekční tyče z oceli 28Mn6, min. pr. 32 mm, dl. min. 2,5 m pro kotvení sítí po obvodu, systémové a nesystémové kotvení. Základní rastr kotvení bude 2 x 2 m (podélně x svisle). Každá kotevní tyč bude dodána včetně příslušenství (spojníky, podložka 150 x 150 x 8 mm, matka).
P | 20 | 789321110 |  | Zhotovení nátěru ocelových konstrukcí třídy I jednosložkového základního, tloušťky do 40 µm | M2 | 127 | 0 |  |  |  | 0 |  | ÚRS 2022 / I |  | 2
PP
VV |  |  |  | ((Pl. 1 mb tyče 0,10213946 m2 * koef. zohledňující závit 1,3 * dl. nátěru kotev. prvku 2,5 m * pol. 155213612) + (pl. podložky 0,0498 m2 * pol. 155213612)) * 1,2 ztratné; zaokr. na celý m2
TS |  |  |  | Všechny kotevní prvky budou opatřeny PKO ještě před instalací do vrtu. Základní nátěr musí být proveden dílensky, štětcem a na celý ocelový profil. Způsob a provedení PKO kotevních prvků bude dle ČSN EN 1537: Provádění speciálních geotechnických prací - Horninové kotvy. Návrh systému PKO: typ I C. Příprava povrchu bude provedena způsobem Sa 21 s drsností Medium G nebo podle Rugotest No 3 stupeň BN 9a.
P | 21 | 789321120 |  | Zhotovení nátěru ocelových konstrukcí třídy I, jednosložkového, krycího (vrchního), tloušťky do 40 µm | M2 | 69 | 0 |  |  |  | 0 |  | ÚRS 2022 / I |  | 2
PP
VV |  |  |  | ((Pl. 1 mb tyče 0,10213946 m2 * koef. zohledňující závit 1,3 * dl. nátěru kotev. prvku 0,4 m * pol. 155213612) + (pl. podložky 0,0498 m2 * pol. 155213612)) * počet vrstev 2 ks * 1,2 ztratné; zaokr. na celý m2
TS |  |  |  | Všechny kotevní prvky budou opatřeny PKO ještě před instalací do vrtu, přičemž přetažení systému PKO do vrtu bude min. 200 mm. Způsob a provedení PKO kotevních prvků bude dle ČSN EN 1537: Provádění speciálních geotechnických prací - Horninové kotvy. Krycí (vrchní) vrstvy PKO budou provedeny v barevném odstínu RAL 7013.
P | 22 | 155214111 |  | Montáž ocelové sítě na skalní stěnu prováděná horolezeckou technikou | M2 | 759 | 0 |  |  |  | 0 |  | ÚRS 2022 / I |  | 2
PP
VV |  |  |  | Součtová pl. z půdorysu 266,7 m2 * koef. sklonu 2,37 * koef. členitosti 1,2; zaokr. na celý m2
TS |  |  |  | Montáž pásů ocelové sítě, včetně rozvinutí a vytažení na skalní stěnu, jejich spojení předepsaným spojovacím materiálem, včetně jeho dodání a přitažení podložek a matic na ocelové trny.
P | 23 | 31319105 |  | Síť na skálu s oky 80 x 100 mm s vpleteným lanem po 500 mm 2,9 x 25 m | M2 | 911 | 0 |  |  |  | 0 |  | ÚRS 2022 / I |  | 2
PP
VV |  |  |  | Pol. 155214111 * 1,2 ztratné na překryvy, prořezy a zpětné ohnutí; zaokr. na celý m2
TS |  |  |  | Dvouzákrutová ocel. ZnAl síť s oky 80 x 100 mm s výrobně podélně vpletenými lany pr. 8 mm, á 0,5 m. Tahová pevnost sítě min. 50 kN/m, tahová pevnost pásu sítě min. 366 kN. Drát pletiva min. pr. 2,7 mm, tahová pevnost 350 - 550 Mpa.
P | 24 | 69321111 |  | Geomatrace trojrozměrné protierozní | M2 | 365 | 0 |  |  |  | 0 |  | ÚRS 2022 / I |  | 2
PP
VV |  |  |  | 40 % z pol. 155214111 * 1,2 ztratné na překryvy, prořezy a zpětné ohnutí; zaokr. na celý m2
TS |  |  |  | Hlavní dvouzákrutová ocelová síť bude částečné doplněna (podložena) protierozní extrudovanou PP georohoží tloušťky do 13 mm s hustotou min. 900 kg/m3 a bodem tání 150 °C.
P | 25 | 155214211 |  | Montáž ocelového lana pro uchycení sítě, prováděná horolezeckou technikou, pr. do 10 mm | M | 392 | 0 |  |  |  | 0 |  | ÚRS 2022 / I |  | 2
PP
VV |  |  |  | (Součet horizont. a vertikal. dl. síťované pl. 105 m * koef. členitosti 1,2) + (lano pro vzájemné spojení jednotlivých pásů sítě pol. 155214111 * koef. 0,35); zaokr. na celý m
TS |  |  |  | Montáž ocelových lan pro vlastní uchycení sítě po obvodu a vzájemné spojení jednotlivých pásů sítě, včetně manipulace s lanem, montáže a dodání spojovacího materiálu.
P | 26 | 31452106 |  | Lano ocelové, šestipramenné 6 x 19 drátů, pozinkované, 1 770 Mpa, D 8 mm | M | 319 | 0 |  |  |  | 0 |  | ÚRS 2022 / I |  | 2
PP
VV |  |  |  | (Pol. 155214111 * koef. 0,35) * 1,2 ztratné na prořezy, překryvy a zpět. ohnutí; zaokr. na celý m
TS |  |  |  | Ocelové pZn lano min. pr. 8 mm, šestipramenné, 114 drátů (6 x 19 WSC), třídy pevnosti 1 770 Mpa, jmenovité únosnosti min. 41 kN.
P | 27 | 31452107 |  | Lano ocelové, šestipramenné 6 x 19 drátů, pozinkované, 1 770 Mpa, D 10 mm | M | 152 | 0 |  |  |  | 0 |  | ÚRS 2022 / I |  | 2
PP
VV |  |  |  | Ocelové pZn lano min. pr. 10 mm, šestipramenné, 114 drátů (6 x 19 WSC), třídy pevnosti 1 770 Mpa, jmenovité únosnosti min. 64 kN.
TS
P | 28 | 155213511 |  | Trny z oceli prováděné horolezeckou technikou, zainjektované cem. maltou - statická zatěžovací zkouška | KS | 2 | 0 |  |  |  | 0 |  | ÚRS 2022 / I |  | 2
PP
VV |  |  |  | Odborný odhad geotechnika dle členitosti skalního svahu a četnosti, velikosti a šířky puklin: 2 ks
TS |  |  |  | Statická zatěžovací zkouška provedena na geotechnikem vytipovaných místech ve skalní stěně, vytržením.
SD |  | 4 |  | Přesuny hmot
P | 29 | 998003111 |  | Přesun hmot pro piloty, kůly, jehly, zápory, štětové nebo tabulové stěny ocelové nebo dřevěné, zřizované z terénu | T | 4.79 | 0 |  |  |  | 0 |  | ÚRS 2022 / I |  | 2
PP
VV |  |  |  | ((Pol. 155213612 * dl. kotev. prvku 3 m + pol. 155213612 * dl. kotev. prvku 2,5 m + pol. 155213611 * dl. kotev. prvku 1 m) * hmot. mb tyče 0,0036 t) + (pol. R155213611 * hmot. ocel. oka 0,0005 t) + ((919726121 + R919726121) * hmot. m2 geotextílií a PA sítí 0,0002 t) + (pol. 31319105 * hmot. m2 sítě 0,00183 t) + (pol. 69321111 * hmot. m2 protierozní rohože 0,0006 t) + (pol. 31452106 * hmot. mb lana 0,00021 t) + (pol. 31452107 * hmot. mb lana 0,00032 t); zaokr. na 0,01 t
TS |  |  |  | Vnitrostaveništní manipulace a přesuny ocelových sítí, kotevních prvků a ocelových lan.
P | 30 | 997002611 |  | Nakládání suti a vybouraných hmot na dopravní prostředek, pro vodorovné přemístění | T | 144.38 | 0 |  |  |  | 0 |  | ÚRS 2022 / I |  | 2
PP
VV |  |  |  | Pol. 155211122 * prům. obj. hmot. 2,1 t/m3 + 30 % z ((pol. 155211122 + 155211312) * prům. obj. hmot. 2,1 t/m3 + pol. 122211101 * prům. obj. hmot. 1,9 t/m3) + (obj. pařezu 0,035342917 * pol. 112211272 + obj. pařezu 0,062831853 * pol. 112211273) * prům. obj. hmot. dřevní hmoty 0,8 t/m3 + pol. 112155315 * prům. obj. hmot. dřevní štěpky 0,008 t/m3
TS |  |  |  | Nakládání vytěženého materiálu, který nemá v ceně započtenou nakládku a také znovunaložení 30 % materiálu (zemina a kamení), pařezů a dřevní štěpky v místě doporučené mezideponie na silniční vozidla pro odvoz na doporučenou skládku.
P | 31 | 162432511 |  | Vodorovné přemístění výkopku pracovním vlakem bez naložení výkopku, avšak s jeho vyložením, pro jakoukoliv třídu těžitelnosti, na vzdálenost do 2 000 | T | 96.12 | 0 |  |  |  | 0 |  | ÚRS 2022 / I |  | 2
PP
VV |  |  |  | 70 % z ((pol. 155211122 + 155211312) * prům. obj. hmot. 2,1 t/m3 + pol. 122211101 * prům. obj. hmot. 1,9 t/m3)
TS |  |  |  | Vodorovná doprava na doporučenou mezideponii, manipulační pl. (MP), která je uvažována v žel. st. Železný Brod, na pozemku s p. č. 3320/1 v k. ú. Železný Brod, ve vlastnictví společnosti České dráhy, a. s.. Uvažováno je s přepravou 70 % vytěženého materiálu (zemina a kamení). Pařezy a dřevní štěpka bude naložena a odvezena na doporučenou skládku. V případě opětovného nevyužití všeho vytěženého materiálu (zemina a kamení), může být část, v rozsahu max. 30 %, naložena na silniční vozidla a předána do příslušného zařízení určeného pro skládkování odpadu. Poplatky za skládku viz pol. R997013873-1 a R997013873-2.
P | 32 | 162732519 |  | Příplatek k ceně za vodorovné přemístění výkopku pracovním vlakem, ZKD i započatý km | tkm | 384.48 | 0 |  |  |  | 0 |  | ÚRS 2022 / I |  | 2
PP
VV |  |  |  | Pol. 162432511 * 4 km
TS |  |  |  | Celková předpokládaná vzdálenost odvozu materiálu na doporučenou MP je 6 km.
P | 33 | R997013873 | 901 | Poplatek za uložení stavebního odpadu na recyklační skládce (skládkovné), zatříděného do Katalogu odpadů pod kódem 17 05 04: Zemina a kamení, nekontam | T | 41.19 | 0 |  |  |  | 0 |  | R-položka |  | 2
PP |  |  |  | Evidenční položka. Neoceňovat v objektu SO/PS, položka se oceňuje pouze v objektu SO 90-90.
VV |  |  |  | 30 % z ((pol. 155211122 + 155211312) * prům. obj. hmot. 2,1 t/m3 + pol. 122211101 * prům. obj. hmot. 1,9 t/m3)
TS |  |  |  | Veškeré poplatky provozovateli skládky, recyklační linky nebo jiného zařízení na zpracování nebo likvidaci odpadů souvisejících s převzetím, uložením, zpracováním nebo likvidací odpadu. Včetně nákladů spojených s dopravou odpadu z místa stavby na místo převzetí provozovatelem skládky a včetně nákladů spojených s vyložením a manipulací s materiálem v místě skládky. Položka neobsahuje náklady spojené s naložením a manipulací s materiálem. Doporučena skládka odpadů se nachází v Košťálově, 20 km z doporučené mezideponie, manipulační pl. (MP), která je uvažována v žel. st. Železný Brod.
P | 34 | R997013873 | 902 | Poplatek za uložení stavebního odpadu na recyklační skládce (skládkovné), zatříděného do Katalogu odpadů pod kódem 02 01 07: Odpady z lesnictví, nekon | T | 5.33 | 0 |  |  |  | 0 |  | R-položka |  | 2
PP |  |  |  | Evidenční položka. Neoceňovat v objektu SO/PS, položka se oceňuje pouze v objektu SO 90-90.
VV |  |  |  | (Obj. pařezu 0,035342917 * pol. 112211272 + obj. pařezu 0,062831853 * pol. 112211273) * prům. obj. hmot. dřevní hmoty 0,8 t/m3 + pol. 112155315 * prům. obj. hmot. dřevní štěpky 0,008 t/m3
TS |  |  |  | Veškeré poplatky provozovateli skládky, recyklační linky nebo jiného zařízení na zpracování nebo likvidaci odpadů souvisejících s převzetím, uložením, zpracováním nebo likvidací odpadu. Včetně nákladů spojených s dopravou odpadu z místa stavby na místo převzetí provozovatelem skládky a včetně nákladů spojených s vyložením a manipulací s materiálem v místě skládky. Položka neobsahuje náklady spojené s naložením a manipulací s materiálem. Doporučena skládka odpadů se nachází v Košťálově, 20 km z doporučené mezideponie, manipulační pl. (MP), která je uvažována v žel. st. Železný Brod.

## SO 01-11-08
SŽDC05 |  |  |  | Soupis prací objektu | [10 empty] | 3
3
S | Stavba: | 5513530007 |  | Zvýšení stability skalních masivů na trati Železný Brod - Tanvald | [6 empty] | D.2.1.1.1 |  | Aspe | 0,00 | 2
O | Objekt: | D.2.1.1.1 |  | Železniční spodek | [9 empty] | 15,00 | 2
Typ | Poř. číslo | Kód položky | Varianta | Název položky | MJ | Množství | Jednotková hmotnost | Celková hmotnost |  |  | Jednotková cena |  | Cenové soustavy | 21,00 | 2
Dodávka
[9 empty] | Jednotková | Celkem | Jednotková | Celkem |  |  |  | Počet položek s nulovou cenou
O1 |  | SO 01-11-08 |  | Železný Brod – Tanvald, sanace skalního zářezu v km 6,100 - 6,300
SD |  | 1 |  | Přípravné a přidružené práce a dočasné zajištění staveniště
P | 1 | agreg. | 1 | Pokládka ochranných gumových plátů, včetně jejich odstranění po dokončení stavby | M2 | 1170 | 0 |  |  |  | 0 |  | - |  | 2
PP
VV |  |  |  | Délka zajišťovaného úseku (100 + 165 + 60 m) * šířka 3 m * 1,2 ztratné na prořezy a překryvy; zaokr. na celý m2
TS |  |  |  | V průběhu stavby nesmí dojít k poškození kolejového svršku. V době a v místě provádění sanačních prací (čištění a odtěžování skalního masivu) bude kolejový svršek před mechanickým poškozením při pádu horniny, chráněn gumovými pláty.
P | 2 | 619996137 |  | Ochrana stavebních konstrukcí a samostatných prvků včetně pozdějšího odstranění obedněním z OSB desek samostatných konstrukcí a prvků | M2 | 6 | 0 |  |  |  | 0 |  | ÚRS 2022 / I |  | 2
PP
VV |  |  |  | Rozměr obednění (0,7 * 0,5 m * 4 ks + 0,5 * 0,5 m) * 3 ks * 1,2 ztratné na prořezy a překryvy; zaokr. na celý m2
TS |  |  |  | V průběhu stavby nesmí dojít k poškození stávajícího dopravního značení, návěstidel, bodů ŽBP, či jiných stávajících konstrukcí dráhy. V době a v místě provádění sanačních prací (čištění a odtěžování skalního masivu) budou tyto k-ce před mechanickým poškozením při pádu horniny, chráněny dřevěným obedněním.
P | 3 | 155213612 |  | Trny z injekčních zavrtávacích tyčí prováděné horolezeckou technikou zainjektované cem. maltou pr. 32 mm včetně vrtů přenosnými vrtacími kladivy na zt | KS | 85 | 0 |  |  |  | 0 |  | ÚRS 2022 / I |  | 2
PP
VV |  |  |  | Délka zajišťovaného úseku (100 + 165 + 60 m) / os. vzd sloupků 4 m + 3 ks krajní sloupek; zaokr. na celý ks
TS |  |  |  | Zavrtávací injekční tyče z oceli 28Mn6, min. pr. 32 mm, dl. min. 3 m pro realizaci sloupků dočasné záchytné k-ce, celkové výšky min. 2 m nad terénem. Založení bude hl. min. 1 m, osově přibližně po 4 m.
P | 4 | 155213611 |  | Trny z injekčních zavrtávacích tyčí prováděné horolezeckou technikou zainjektované cem. maltou pr. 32 mm včetně vrtů přenosnými vrtacími kladivy na zt | KS | 43 | 0 |  |  |  | 0 |  | ÚRS 2022 / I |  | 2
PP
VV |  |  |  | Pol. 155213612 / 2 ks sloupků; zaokr. na celý ks
TS |  |  |  | Zavrtávací injekční tyče z oceli 28Mn6, min. pr. 32 mm, dl. min. 1 m pro realizaci kotvení dočasné záchytné k-ce. Jedna kotevní tyč bude kotvit vždy dva sousední sloupky.
P | 5 | R155213611 |  | Šroubovací ocelové pZn oko se závitem pro injekční zavrtávací tyč pr. 32 mm, včetně montáže | KS | 128 | 0 |  |  |  | 0 |  | R-položka |  | 2
PP
VV |  |  |  | Pol. 155213612 + 155213611
TS |  |  |  | Ke každé zavrtávací tyči bude dodáno šroubovací ocelové pZn oko se závitem pro příslušný průměr tyče 32 mm.
P | 6 | 944511111 |  | Montáž ochranné sítě zavěšené na konstrukci lešení z textilie z umělých vláken | M2 | 650 | 0 |  |  |  | 0 |  | ÚRS 2022 / I |  | 2
PP
VV |  |  |  | Délka zajišťovaného úseku (100 + 165 + 60 m) * výška k-ce 2 m; zaokr. na celý m2
TS |  |  |  | Montáž dočasné záchytné k-ce, včetně navázání ke každému sloupku (zavrtávací tyči) vázacím drátem, včetně jeho dodání. Kompozitní síť bude ztužena a navázána také na ocelové pZn lano v horní, střední a spodní části.
P | 7 | 919726121 |  | Geotextilie netkaná pro ochranu, separaci nebo filtraci měrná hmotnost do 200 g/m2 | M2 | 1560 | 0 |  |  |  | 0 |  | ÚRS 2022 / I |  | 2
PP
VV |  |  |  | (Pol. 944511111 + délka zajišťovaného úseku (100 + 165 + 60 m) * šířka 2 m) * 1,2 ztratné na prořezy, překryvy a zpět. ohnutí; zaokr. na celý m2
TS |  |  |  | Dočasná záchytná k-ce z polyamidové uzlové sítě bude doplněna o netkanou polypropylenovou geotextílii s plošnou hmotností 200 g/m2. Také proti znečištění budou přilehlá kolej a příkop chráněny touto geotextílií.
P | 8 | R919726121 |  | Polyamidová uzlová síť s rozměrem ok 80 x 80 mm ze šňůrky min. pr. 3,5 mm | M2 | 780 | 0 |  |  |  | 0 |  | R-položka |  | 2
PP
VV |  |  |  | Pol. 944511111 * 1,2 ztratné na prořezy, překryvy a zpět. ohnutí; zaokr. na celý m2
TS |  |  |  | Dočasná záchytná k-ce z polyamidové uzlové sítě s rozměrem ok 80 x 80 mm ze šňůrky min. pr. 3,5 mm.
P | 9 | 155214211 |  | Montáž ocelového lana pro uchycení sítě, prováděná horolezeckou technikou, pr. do 10 mm | M | 1190 | 0 |  |  |  | 0 |  | ÚRS 2022 / I |  | 2
PP
VV |  |  |  | (Délka zajišťovaného úseku (100 + 165 + 60 m) * 3 ks ztužení po výšce) + (pol. 155213611 * počet kotev. lan 2 ks * dl. 2,5 m); zaokr. na celý m
TS |  |  |  | Montáž ztužujících lan dočasné záchytné k-ce, včetně manipulace s lanem, montáže a dodání spojovacího materiálu.
P | 10 | 31452107 |  | Lano ocelové, šestipramenné 6 x 19 drátů, pozinkované, 1 770 Mpa, D 10 mm | M | 1428 | 0 |  |  |  | 0 |  | ÚRS 2022 / I |  | 2
PP
VV |  |  |  | Pol. 155214211 * 1,2 ztratné na prořezy, překryvy a zpět. ohnutí; zaokr. na celý m
TS |  |  |  | Ocelové pZn lano min. pr. 10 mm, šestipramenné, 114 drátů (6 x 19 WSC), třídy pevnosti 1 770 Mpa, jmenovité únosnosti min. 64 kN.
P | 11 | 944511811 |  | Demontáž ochranné sítě zavěšené na konstrukci lešení z textilie z umělých vláken | M2 | 650 | 0 |  |  |  | 0 |  | ÚRS 2022 / I |  | 2
PP
VV |  |  |  | Pol. 944511111
TS |  |  |  | Demontáž dočasné záchytné k-ce po dokončení stavby. Za odstranění po dokončení stavby je zodpovědný dodavatel sanačních prací.
P | 12 | 966071131 |  | Demontáž ocelových konstrukcí profilů hmotnosti přes 30 kg/m, hmotnosti konstrukce do 5 t | T | 2.62 | 0 |  |  |  | 0 |  | ÚRS 2022 / I |  | 2
PP
VV |  |  |  | Počet všech stávajících sloupů 53 ks * hmot. mb ocel. profilu 0,04939 t; zaokr. na 0,01 t
TS |  |  |  | Stávající ocel. profily v patě svahu budou v rámci stavby demontovány, ručním způsobem, upálením nebo odřezáním. Vzniklý materiál bude odkupen dodavatelem za cenu šrotu.
P | 13 | agreg. |  | Geodetická zajišťovací značka, zřízení včetně zaměření | KS | 2 | 0 |  |  |  | 0 |  | - |  | 2
PP
VV |  |  |  | Na základě návštěvy lokality bylo zjištěno 2 ks
TS |  |  |  | Na stávajících ocel. profilech v patě svahu, které budou v rámci stavby demontovány, jsou osazeny 2 ks geodetických zajišťovacích značek. Po instalaci nové záchytné k-ce budou tyto značky obnoveny a geodeticky zaměřeny. Osazeny budou na nové ocel. profily, sloupy nové záchytné k-ce.
SD |  | 2 |  | Odstranění vegetace, očištění, odtěžení a obnova aku. prostoru
P | 14 | 112151112 |  | Pokácení stromu směrové v celku s odřezáním kmene a s odvětvením průměru kmene přes 200 do 300 mm | KS | 5 | 0 |  |  |  | 0 |  | ÚRS 2022 / I |  | 2
PP
VV |  |  |  | Odborný odhad na základě návštěvy lokality 5 ks
TS |  |  |  | Pokácené stromy budou na místě rozřezány na manipulační díly. Ty budou pak naloženy a odvezeny na doporučenou mezideponii, manipulační pl. (MP), která je uvažována v žel. st. Železný Brod, na pozemku s p. č. 3320/1 v k. ú. Železný Brod, ve vlastnictví společnosti České dráhy, a. s..
P | 15 | 112211272 |  | Odstranění pařezu ručně na svahu přes 1:1 o průměru pařezu na řezné ploše přes 200 do 300 mm | KS | 13 | 0 |  |  |  | 0 |  | ÚRS 2022 / I |  | 2
PP
VV |  |  |  | Pol. 112151112 + odborný odhad stávajících pařezů na základě návštěvy lokality 8 ks
TS |  |  |  | K odstranění kořenů bude použito mechanických, ne chemických (herbicidních) prostředků. Použití herbicidních prostředků je zcela vyloučeno. Dřevní hmota bude naložena a odvezena na doporučenou skládku. Poplatek za skládkování viz pol. R997013873.
P | 16 | 155211112 |  | Očištění skalních ploch horolezeckou technikou - odstr. keřů a stromů do pr. 10 cm vč. stažení k zemi, odklizení na hromady na vzd. do 50 m nebo nalož | M2 | 3547 | 0 |  |  |  | 0 |  | ÚRS 2022 / I |  | 2
PP
VV |  |  |  | 75 % z (součtová pl. z půdorysu 2 526,3 m2 * koef. sklonu 1,56 * koef. členitosti 1,2); zaokr. na celý m2
TS |  |  |  | V projektem vymezených rozsazích dojde k odstranění travin a náletu s odstraněním kořenového systému. Ten bude ponechán pouze v místech, kde by mělo odstranění negativní vliv na celistvost horniny skalního masivu. Skalní svah je v současné době celoplošně porostlý náletovými dřevinami a křovinami.
P | 17 | 112155315 |  | Štěpkování s naložením na dopravní prostředek a odvozem do 20 km keřového porostu hustého | M2 | 3547 | 0 |  |  |  | 0 |  | ÚRS 2022 / I |  | 2
PP
VV |  |  |  | Pol. 155211112
TS |  |  |  | Během realizace bude dřevní hmota na místě zpracována štěpkováním nebo rozřezáním na manipulační díly. Dřevní hmota bude naložena a odvezena na doporučenou skládku. Poplatek za skládkování viz pol. R997013873.
P | 18 | 155211122 |  | Očištění skalních ploch horolezeckou technikou - očištění ručními nástroji, motykami a páčidly | M3 | 150.5 | 0 |  |  |  | 0 |  | ÚRS 2022 / I |  | 2
PP
VV |  |  |  | 60 % z (součtová pl. z půdorysu 1 339,5 m2) * koef. sklonu 1,56 * koef. členitosti 1,2 * mocnost 0,1 m; zaokr. nahoru na 0,1 m3
TS |  |  |  | Odstranění svahových pokryvů a povrchově narušených částí čištěných skalních ploch bude realizováno horolezeckým způsobem, pomocí ručního nářadí, případně také pomocí pneumatického ručního nářadí. Veškeré odtěžené hmoty budou charakteru kamenité suti. Nakládání s odpady je podrobně zpracováno v samostatné části B Souhrnná technická zpráva. Poplatek za částečné skládkování viz pol. 997013873.
P | 19 | 155211312 |  | Odtěžení nestabilních hornin ze skalních stěn, horolezeckou technikou, s přehozením na vzdálenost do 3 m nebo s naložením na dopravní prostředek, tlak | M3 | 42.7 | 0 |  |  |  | 0 |  | ÚRS 2022 / I |  | 2
PP
VV |  |  |  | Odborný odhad na základě návštěvy lokality: 19,7 + 6,5 + 5,3 + 5,9 m3
TS |  |  |  | Odtěžení projektantem určených, nestabilních bloků bude provedeno horolezeckým způsobem s použitím ručního a pneumatického nářadí. Veškeré odtěžené hmoty budou charakteru kamenité suti. Nakládání s odpady je podrobně zpracováno v samostatné části B Souhrnná technická zpráva. Poplatek za částečné skládkování viz pol. 997013873.
P | 20 | 122211101 |  | Odkopávky a prokopávky ručně zapažené i nezapažené s přehozením výkopku na vzd. do 3 m nebo s naložením na dopravní prostředek v hornině třídy těžitel | M3 | 139 | 0 |  |  |  | 0 |  | ÚRS 2022 / I |  | 2
PP
VV |  |  |  | Součtová pl. z půdorysu 461 m2 * prům. výška napadávky horniny, či osyp. kužele 0,6 m * 0,5; zaokr. na celý m3
TS |  |  |  | Z akumulačního prostoru pod skalním svahem bude odtěžena napadaná suť. Odtěžení bude provedeno ruční i strojní odkopávkou a mocnost a rozsah odtěžení bude na místě řídit geotechnik stavby nebo projektant. Veškeré odtěžené hmoty budou charakteru zemitě-kamenité suti. Nakládání s odpady je podrobně zpracováno v samostatné části B Souhrnná technická zpráva. Poplatek za částečné skládkování viz pol. 997013873.
SD |  | 3 |  | Lokální kotvení skalních bloků
P | 21 | 155213612 |  | Trny z injekčních zavrtávacích tyčí prováděné horolezeckou technikou zainjektované cem. maltou pr. 32 mm včetně vrtů přenosnými vrtacími kladivy na zt | KS | 12 | 0 |  |  |  | 0 |  | ÚRS 2022 / I |  | 2
PP
VV |  |  |  | Odborný odhad na základě návštěvy lokality 12 ks
TS |  |  |  | Zavrtávací injekční tyče z oceli 28Mn6, min. pr. 32 mm, dl. min. 2,5 m pro kotvení uvolněných bloků. Každá kotevní tyč bude dodána včetně příslušenství (spojníky, podložka 150 x 150 x 8 mm, matka).
P | 22 | 789321110 |  | Zhotovení nátěru ocelových konstrukcí třídy I jednosložkového základního, tloušťky do 40 µm | M2 | 6 | 0 |  |  |  | 0 |  | ÚRS 2022 / I |  | 2
PP
VV |  |  |  | ((Pl. 1 mb tyče 0,10213946 m2 * koef. zohledňující závit 1,3 * dl. nátěru kotev. prvku 2,5 m * pol. 155213112) + (pl. podložky 0,0498 m2 * pol. 155213112)) * 1,2 ztratné; zaokr. na celý m2
TS |  |  |  | Všechny kotevní prvky budou opatřeny PKO ještě před instalací do vrtu. Základní nátěr musí být proveden dílensky, štětcem a na celý ocelový profil. Způsob a provedení PKO kotevních prvků bude dle ČSN EN 1537: Provádění speciálních geotechnických prací - Horninové kotvy. Návrh systému PKO: typ I C. Příprava povrchu bude provedena způsobem Sa 21 s drsností Medium G nebo podle Rugotest No 3 stupeň BN 9a.
P | 23 | 789321120 |  | Zhotovení nátěru ocelových konstrukcí třídy I, jednosložkového, krycího (vrchního), tloušťky do 40 µm | M2 | 3 | 0 |  |  |  | 0 |  | ÚRS 2022 / I |  | 2
PP
VV |  |  |  | ((Pl. 1 mb tyče 0,10213946 m2 * koef. zohledňující závit 1,3 * dl. nátěru kotev. prvku 0,4 m * pol. 155213112) + (pl. podložky 0,0498 m2 * pol. 155213112)) * počet vrstev 2 ks * 1,2 ztratné; zaokr. na celý m2
TS |  |  |  | Všechny kotevní prvky budou opatřeny PKO ještě před instalací do vrtu, přičemž přetažení systému PKO do vrtu bude min. 200 mm. Způsob a provedení PKO kotevních prvků bude dle ČSN EN 1537: Provádění speciálních geotechnických prací - Horninové kotvy. Krycí (vrchní) vrstvy PKO budou provedeny v barevném odstínu RAL 7013.
SD |  | 4 |  | Zajištění skalního svahu ocelovou sítí 80 x 100 mm
P | 24 | 155213612 |  | Trny z injekčních zavrtávacích tyčí prováděné horolezeckou technikou zainjektované cem. maltou pr. 32 mm včetně vrtů přenosnými vrtacími kladivy na zt | KS | 756 | 0 |  |  |  | 0 |  | ÚRS 2022 / I |  | 2
PP
VV |  |  |  | (Součet horizont. dl. síťované pl. 310 m * koef. členitosti 1,2 / os. vzd. prvků 2 m + 8 ks krajní) + (součet vertikál. dl. síťované pl. 69 m * koef. členitosti 1,2 / os. vzd. prvků 2 m + 8 ks krajní) + (pol. 155214111 / (rastr 2 * 2 m) * 1,1 na prokopírování povrchu); zaokr. na celý ks
TS |  |  |  | Zavrtávací injekční tyče z oceli 28Mn6, min. pr. 32 mm, dl. min. 2,5 m pro kotvení sítí po obvodu, systémové a nesystémové kotvení. Základní rastr kotvení bude 3 x 2 m (podélně x svisle). Každá kotevní tyč bude dodána včetně příslušenství (spojníky, podložka 150 x 150 x 8 mm, matka).
P | 25 | 789321110 |  | Zhotovení nátěru ocelových konstrukcí třídy I jednosložkového základního, tloušťky do 40 µm | M2 | 347 | 0 |  |  |  | 0 |  | ÚRS 2022 / I |  | 2
PP
VV |  |  |  | ((Pl. 1 mb tyče 0,10213946 m2 * koef. zohledňující závit 1,3 * dl. nátěru kotev. prvku 2,5 m * pol. 155213612) + (pl. podložky 0,0498 m2 * pol. 155213612)) * 1,2 ztratné; zaokr. na celý m2
TS |  |  |  | Všechny kotevní prvky budou opatřeny PKO ještě před instalací do vrtu. Základní nátěr musí být proveden dílensky, štětcem a na celý ocelový profil. Způsob a provedení PKO kotevních prvků bude dle ČSN EN 1537: Provádění speciálních geotechnických prací - Horninové kotvy. Návrh systému PKO: typ I C. Příprava povrchu bude provedena způsobem Sa 21 s drsností Medium G nebo podle Rugotest No 3 stupeň BN 9a.
P | 26 | 789321120 |  | Zhotovení nátěru ocelových konstrukcí třídy I, jednosložkového, krycího (vrchního), tloušťky do 40 µm | M2 | 187 | 0 |  |  |  | 0 |  | ÚRS 2022 / I |  | 2
PP
VV |  |  |  | ((Pl. 1 mb tyče 0,10213946 m2 * koef. zohledňující závit 1,3 * dl. nátěru kotev. prvku 0,4 m * pol. 155213612) + (pl. podložky 0,0498 m2 * pol. 155213612)) * počet vrstev 2 ks * 1,2 ztratné; zaokr. na celý m2
TS |  |  |  | Všechny kotevní prvky budou opatřeny PKO ještě před instalací do vrtu, přičemž přetažení systému PKO do vrtu bude min. 200 mm. Způsob a provedení PKO kotevních prvků bude dle ČSN EN 1537: Provádění speciálních geotechnických prací - Horninové kotvy. Krycí (vrchní) vrstvy PKO budou provedeny v barevném odstínu RAL 7013.
P | 27 | 155214111 |  | Montáž ocelové sítě na skalní stěnu prováděná horolezeckou technikou | M2 | 1862 | 0 |  |  |  | 0 |  | ÚRS 2022 / I |  | 2
PP
VV |  |  |  | Součtová pl. z půdorysu 891,7 m2 * koef. sklonu 1,74 * koef. členitosti 1,2; zaokr. na celý m2
TS |  |  |  | Montáž pásů ocelové sítě, včetně rozvinutí a vytažení na skalní stěnu, jejich spojení předepsaným spojovacím materiálem, včetně jeho dodání a přitažení podložek a matic na ocelové trny.
P | 28 | 31319092 |  | Síť na skálu s oky 80 x 100 mm s vpleteným lanem po 1m, role 3,05 x 25 m | M2 | 2235 | 0 |  |  |  | 0 |  | ÚRS 2022 / I |  | 2
PP
VV |  |  |  | Pol. 155214111 * 1,2 ztratné na překryvy, prořezy a zpětné ohnutí; zaokr. na celý m2
TS |  |  |  | Dvouzákrutová ocel. ZnAl síť s oky 80 x 100 mm s výrobně podélně vpletenými lany pr. 8 mm, á 1 m. Tahová pevnost sítě min. 50 kN/m, tahová pevnost pásu sítě min. 219 kN. Drát pletiva min. pr. 2,7 mm, tahová pevnost 350 - 550 Mpa.
P | 29 | 69321111 |  | Geomatrace trojrozměrné protierozní | M2 | 1229 | 0 |  |  |  | 0 |  | ÚRS 2022 / I |  | 2
PP
VV |  |  |  | 55 % z pol. 155214111 * 1,2 ztratné na překryvy, prořezy a zpětné ohnutí; zaokr. na celý m2
TS |  |  |  | Hlavní dvouzákrutová ocelová síť bude částečné doplněna (podložena) protierozní extrudovanou PP georohoží tloušťky do 13 mm s hustotou min. 900 kg/m3 a bodem tání 150 °C.
P | 30 | 155214211 |  | Montáž ocelového lana pro uchycení sítě, prováděná horolezeckou technikou, pr. do 10 mm | M | 1107 | 0 |  |  |  | 0 |  | ÚRS 2022 / I |  | 2
PP
VV |  |  |  | (Součet horizont. a vertikal. dl. síťované pl. 379 m * koef. členitosti 1,2) + (lano pro vzájemné spojení jednotlivých pásů sítě pol. 155214111 * koef. 0,35); zaokr. na celý m
TS |  |  |  | Montáž ocelových lan pro vlastní uchycení sítě po obvodu a vzájemné spojení jednotlivých pásů sítě, včetně manipulace s lanem, montáže a dodání spojovacího materiálu.
P | 31 | 31452106 |  | Lano ocelové, šestipramenné 6 x 19 drátů, pozinkované, 1 770 Mpa, D 8 mm | M | 783 | 0 |  |  |  | 0 |  | ÚRS 2022 / I |  | 2
PP
VV |  |  |  | (Pol. 155214111 * koef. 0,35) * 1,2 ztratné na prořezy, překryvy a zpět. ohnutí; zaokr. na celý m
TS |  |  |  | Ocelové pZn lano min. pr. 8 mm, šestipramenné, 114 drátů (6 x 19 WSC), třídy pevnosti 1 770 Mpa, jmenovité únosnosti min. 41 kN.
P | 32 | 31452107 |  | Lano ocelové, šestipramenné 6 x 19 drátů, pozinkované, 1 770 Mpa, D 10 mm | M | 546 | 0 |  |  |  | 0 |  | ÚRS 2022 / I |  | 2
PP
VV |  |  |  | Ocelové pZn lano min. pr. 10 mm, šestipramenné, 114 drátů (6 x 19 WSC), třídy pevnosti 1 770 Mpa, jmenovité únosnosti min. 64 kN.
TS
P | 33 | 155213511 |  | Trny z oceli prováděné horolezeckou technikou, zainjektované cem. maltou - statická zatěžovací zkouška | KS | 4 | 0 |  |  |  | 0 |  | ÚRS 2022 / I |  | 2
PP
VV |  |  |  | Odborný odhad geotechnika dle členitosti skalního svahu a četnosti, velikosti a šířky puklin: 4 ks
TS |  |  |  | Statická zatěžovací zkouška provedena na geotechnikem vytipovaných místech ve skalní stěně, vytržením.
SD |  | 5 |  | Pevná zábrana z pražců výšky do 1,6 m
P | 34 | 131213702 |  | Hloubení nezapažených jam ručně s urovnáním dna do předepsaného profilu a spádu v hornině třídy těžitelnosti I skupiny 3 nesoudržných | M3 | 16.4 | 0 |  |  |  | 0 |  | ÚRS 2022 / I |  | 2
PP
VV |  |  |  | ((Celková dl. k-ce 160 m / osová vzd. sloupů 2,5 m + 1 ks krajní) * rozměr bet. patky 0,6 * 0,7 * 0,5 m) * koef. nepravidelnosti výkopu 1,2; zaokr. nahoru na 0,1 m3
TS |  |  |  | Ve vytyčené linii budou provedeny základové jámy pro založení sloupů záchytné k-ce. Jámy budou rozměru cca 0,6 x 0,7 x 0,5 m a v osové vzdálenosti 2,5 m.
P | 35 | 275311127 |  | Základové konstrukce z betonu prostého, patky a bloky, ve výkopu, z betonu třídy C 25/30, včetně dodání a uložení betonu do připravené konstrukce | M3 | 16.4 | 0 |  |  |  | 0 |  | ÚRS 2022 / I |  | 2
PP
VV |  |  |  | Pol. 131213702
TS |  |  |  | Základové patky z betonu třídy C25/30 XC2, rozměru cca 0,6 x 0,7 x 0,5 m. Skutečný tvar bude dle provedení výkopu, dle místních základových poměrů.
P | 36 | R151711111 |  | Ocelová zápora, profil HEA 220 mm (50,5 kg/m) s dílensky navařenou ocel. podložkou, včetně dopravy, manipulace a montáže HR rukou | M | 104 | 0 |  |  |  | 0 |  | R-položka |  | 2
PP
VV |  |  |  | (Celková dl. k-ce 160 m / osová vzd. sloupů 2,5 m + 1 ks krajní) * výška sloupu 1,6 m; zaokr. na celý m
TS |  |  |  | Sloupy záchytné k-ce budou z profilu HEA 220, z oceli S235JR, délky min. 1,6 m, á 2,5 m. Každý sloup bude dílensky navařen na ocel. podložce z oceli S235JR, 400 x 550 x 20 mm, oboustranným koutovým svarem po celém obvodu profilu.
P | 37 | 155213611 |  | Trny z injekčních zavrtávacích tyčí prováděné horolezeckou technikou zainjektované cem. maltou pr. 32 mm včetně vrtů přenosnými vrtacími kladivy na zt | KS | 260 | 0 |  |  |  | 0 |  | ÚRS 2022 / I |  | 2
PP
VV |  |  |  | ((Celková dl. k-ce 160 m / osová vzd. sloupů 2,5 m + 1 ks krajní) * 4 ks na jeden sloup; zaokr. na celý ks
TS |  |  |  | Zavrtávací injekční tyče z oceli 28Mn6, min. pr. 32 mm, dl. min. 2 m pro kotvení sloupů přes ocel. podložku a základovou patku.
P | 38 | 789321110 |  | Zhotovení nátěru ocelových konstrukcí třídy I jednosložkového základního, tloušťky do 40 µm | M2 | 278 | 0 |  |  |  | 0 |  | ÚRS 2022 / I |  | 2
PP
VV |  |  |  | ((Pl. 1 mb sloupu 1,26 m2 * pol. R151711111) + (pl. podložky 0,478 m2 * počet všech sloupů 65 ks) + (pl. 1 mb tyče 0,10213946 m2 * koef. zohledňující závit 1,3 * dl. nátěru kotev. prvku 2 m * pol. 155213611)) * 1,2 ztratné; zaokr. na celý m2
TS |  |  |  | Všechny sloupy a kotevní prvky budou opatřeny PKO ještě před instalací do vrtu. Základní nátěr musí být proveden dílensky, štětcem a na celý ocelový profil. Způsob a provedení PKO kotevních prvků bude dle ČSN EN 1537: Provádění speciálních geotechnických prací - Horninové kotvy. Návrh systému PKO: typ I C. Příprava povrchu bude provedena způsobem Sa 21 s drsností Medium G nebo podle Rugotest No 3 stupeň BN 9a.
P | 39 | 789321120 |  | Zhotovení nátěru ocelových konstrukcí třídy I, jednosložkového, krycího (vrchního), tloušťky do 40 µm | M2 | 423 | 0 |  |  |  | 0 |  | ÚRS 2022 / I |  | 2
PP
VV |  |  |  | ((Pl. 1 mb sloupu 1,26 m2 * pol. R151711111) + (pl. podložky 0,478 m2 * počet všech sloupů 65 ks) + (pl. 1 mb tyče 0,10213946 m2 * koef. zohledňující závit 1,3 * dl. nátěru kotev. prvku 0,4 m * pol. 155213611)) * počet vrstev 2 ks * 1,2 ztratné; zaokr. na celý m2
TS |  |  |  | Všechny sloupy a kotevní prvky budou opatřeny PKO ještě před instalací do vrtu, přičemž přetažení systému PKO do vrtu bude min. 200 mm. Způsob a provedení PKO kotevních prvků bude dle ČSN EN 1537: Provádění speciálních geotechnických prací - Horninové kotvy. Krycí (vrchní) vrstvy PKO budou provedeny v barevném odstínu RAL 7013.
P | 40 | agreg. |  | Monolitický pražec SB5 z předpjatého bet., výzisk (270 kg/kus), včetně dopravy, manipulace a montáže HR rukou | KS | 276 | 0 |  |  |  | 0 |  | - |  | 2
PP
VV |  |  |  | Počet všech potřebných pražců (celková dl. k-ce 160 m / osová vzd. sloupů 2,5 m * 6 ks pražců na jedno pole) - 108 ks stávajících pražců; zaokr. na celý ks
TS |  |  |  | Pro výplň záchytné k-ce budou použity stávající monolitické pražce, které budou doplněny dovezenými pražci SB5 z předpjatého bet. (výzisk).
SD |  | 6 |  | Ochranný plot výšky do 2 m
P | 41 | 155212344 |  | Vrty do skalních stěn prováděné horolezeckou technikou, hloubky do 5 m, průběžným sacím vrtáním, průměru přes 93 do 156 mm, úklonu do 45°, v hornině t | M | 48 | 0 |  |  |  | 0 |  | ÚRS 2022 / I |  | 2
PP
VV |  |  |  | Pol. 155214411 * dl. vrtu 1,2 m
TS |  |  |  | Realizace vrtů pro sloupy ochranného plotu. Vrtání bude průběžným sacím vrtáním min. pr. 150 mm, hloubky min. 1,2 m a v osové vzdálenosti á 3 m.
P | 42 | 131213702 |  | Hloubení nezapažených jam ručně s urovnáním dna do předepsaného profilu a spádu v hornině třídy těžitelnosti I skupiny 3 nesoudržných | M3 | 11.6 | 0 |  |  |  | 0 |  | ÚRS 2022 / I |  | 2
PP
VV |  |  |  | ((Pol. 155214411 + 155213611) * rozměr bet. patky 0,5 * 0,5 * 0,6 m) * koef. nepravidelnosti výkopu 1,2; uvažováno s kombinací vrtu a patky v poměru cca 1/2 dl. patka + 1/2 dl. vrt; zaokr. nahoru na 0,1 m3
TS |  |  |  | Ve výjimečných případech budou sloupy osazeny do základových patek anebo kombinace vrtu a patky. Jedná se o místa realizace sloupů v zemním svahu, mělkém kvartérním krytu anebo v místech, kde se předpokládá rychlé zvětrání skalního svahu.
P | 43 | 275311127 |  | Základové konstrukce z betonu prostého, patky a bloky, ve výkopu, z betonu třídy C 25/30, včetně dodání a uložení betonu do připravené konstrukce | M3 | 11.6 | 0 |  |  |  | 0 |  | ÚRS 2022 / I |  | 2
PP
VV |  |  |  | Pol. 131213702
TS |  |  |  | Základové patky z betonu třídy C25/30 XC2, rozměru cca 0,5 x 0,5 x 0,6 m. Skutečný tvar bude dle provedení výkopu, dle místních základových poměrů.
P | 44 | 155214411 |  | Sloupky plotu osazené do vrtů, včetně vystředění a zalití cem. injekční směsí pro plot těžký, včetně dodání ocel. trubkek dl. do 3 m, pr. do 89/10 mm | KS | 40 | 0 |  |  |  | 0 |  | ÚRS 2022 / I |  | 2
PP
VV |  |  |  | Celková dl. plotů 114 m / osová vzd. sloupů 3 m + 2 ks krajní; zaokr. na celý ks
TS |  |  |  | Sloupy plotu budou z ocel. trubek pr. 89/10 mm, dl. 3 m, se zavařenou hlavu. Budou mít navařený oka pro vedení horního a dolního lana. Hl. založení bude min. 1/3 dl. sloupu. Aby se zabránilo kondenzaci vlhkosti vzduchu a následné korozi zevnitř sloupů, bude každý opatřen dvěma otvory pr. 10 mm, dole a nahoře.
P | 45 | 155214511 |  | Ukotvení sloupků lany, včetně dodání spojovacího materiálu a šestipramenného ocel. lana 6 x 19 drátů, pozinkovaného, 1 770 Mpa, pr. do 10 mm | KS | 44 | 0 |  |  |  | 0 |  | ÚRS 2022 / I |  | 2
PP
VV |  |  |  | Pol. 155214411 + (2 ks krajní * 2 ks plotů); zaokr. na celý ks
TS |  |  |  | Sloupy plotu budou kotveny v ose (krajní sloupky) a také kolmo ke skalnímu svahu, systémem 1 kotevní prvek na 2 sloupy. V místech změny vedení plotu, či v místech s výrazněji porušenou tektonikou svahu budou kotveny jednotlivě.
P | 46 | 155213611 |  | Trny z injekčních zavrtávacích tyčí prováděné horolezeckou technikou zainjektované cem. maltou pr. 32 mm včetně vrtů přenosnými vrtacími kladivy na zt | KS | 24 | 0 |  |  |  | 0 |  | ÚRS 2022 / I |  | 2
PP
VV |  |  |  | Pol. 155214411 / 2 ks sl. na jeden kotevní prvek + (2 ks krajní * 2 ks plotů); zaokr. na celý ks
TS |  |  |  | Vlastní kotvení bude realizováno pomocí ocelového pZn lana min. pr. 10 mm s konstrukcí 6 x 19 + WSC, třídy pevnosti 1 770 MPa, jmenovité únosnosti min. 64 kN, přes zavrtávací injekční tyč z oceli 28Mn6, min pr. 32 mm, dl. min. 1,5 m do vrtu min. pr. 51 mm anebo do základové patky z betonu třídy C25/30 XC2, rozměru cca 0,5 x 0,5 x 0,6 m. Skutečný tvar bude dle provedení výkopu, dle místních základových poměrů.
P | 47 | R155213611 |  | Šroubovací ocelové pZn oko se závitem pro injekční zavrtávací tyč pr. 32 mm, včetně montáže | KS | 24 | 0 |  |  |  | 0 |  | R-položka |  | 2
PP
VV |  |  |  | Pol. 155213611
TS |  |  |  | Ke každé zavrtávací tyči bude dodáno šroubovací ocelové pZn oko se závitem pro příslušný průměr tyče 32 mm.
P | 48 | 789321110 |  | Zhotovení nátěru ocelových konstrukcí třídy I jednosložkového základního, tloušťky do 40 µm | M2 | 48 | 0 |  |  |  | 0 |  | ÚRS 2022 / I |  | 2
PP
VV |  |  |  | ((Pl. 1 mb sloupu 0,292044 m2 * dl. nátěru sloupu 3 m * pol. 155214411) + (pl. 1 mb tyče 0,10213946 m2 * koef. zohledňující závit 1,3 * dl. nátěru kotev. prvku 1,5 m * pol. 155213611)) * 1,2 ztratné; zaokr. na celý m2
TS |  |  |  | Všechny sloupy a kotevní prvky budou opatřeny PKO ještě před instalací do vrtu. Základní nátěr musí být proveden dílensky, štětcem a na celý ocelový profil. Způsob a provedení PKO kotevních prvků bude dle ČSN EN 1537: Provádění speciálních geotechnických prací - Horninové kotvy. Návrh systému PKO: typ I C. Příprava povrchu bude provedena způsobem Sa 21 s drsností Medium G nebo podle Rugotest No 3 stupeň BN 9a.
P | 49 | 789321120 |  | Zhotovení nátěru ocelových konstrukcí třídy I, jednosložkového, krycího (vrchního), tloušťky do 40 µm | M2 | 68 | 0 |  |  |  | 0 |  | ÚRS 2022 / I |  | 2
PP
VV |  |  |  | ((Pl. 1 mb sloupu 0,292044 m2 * dl. nátěru sloupu 2,3 m * pol. 155214411) + (pl. 1 mb tyče 0,10213946 m2 * koef. zohledňující závit 1,3 * dl. nátěru kotev. prvku 0,4 m * pol. 155213611)) * počet vrstev 2 ks * 1,2 ztratné; zaokr. na celý m2
TS |  |  |  | Všechny sloupy a kotevní prvky budou opatřeny PKO ještě před instalací do vrtu, přičemž přetažení systému PKO do vrtu bude min. 200 mm. Způsob a provedení PKO kotevních prvků bude dle ČSN EN 1537: Provádění speciálních geotechnických prací - Horninové kotvy. Krycí (vrchní) vrstvy PKO budou provedeny v barevném odstínu RAL 7013.
P | 50 | 155214521 |  | Montáž pletiva na sloupky záchytného plotu prováděná horolezeckou technikou | M2 | 228 | 0 |  |  |  | 0 |  | ÚRS 2022 / I |  | 2
PP
VV |  |  |  | Celková dl. plotu 114 m * šířka pásu pletiva 2 m; zaokr. na celý m2
TS |  |  |  | Pás pletiva bude instalován podélně a v místě napojení na další pás bude proveden překryv na šířku min. 0,2 m. Jednotlivé pásy budou spájeny c-kroužky, max. po 0,1 m. Pletivo bude vázáno ke každému druhému sloupu pomocí vázacího drátu min. pr. 2,2 mm. Pletivo bude instalováno na stranu sloupů směrem dolů po svahu, s nadzemní výškou 1,8 m a ve spodní linii bude provedeno zpětné zahnutí 0,2 m pletiva směrem proti stoupání svahu. Poté bude pletivo položeno na zem a přitíženo kameny.
P | 51 | 31319110 |  | Dvouzákrutová síť ZnAl, oko 60 x 80 mm, drát pr. 2,2 mm | M2 | 274 | 0 |  |  |  | 0 |  | ÚRS 2022 / I |  | 2
PP
VV |  |  |  | Pol. 155214521 * 1,2 ztratné na překryvy, prořezy a zpětné ohnutí; zaokr. na celý m2
TS |  |  |  | Dvouzákrutová ocel. ZnAl síť s oky 60 x 80 mm. Tahová pevnost sítě min. 37 kN/m, tahová pevnost pásu sítě min. 117 kN. Drát pletiva min. pr. 2,2 mm, tahová pevnost 350 - 550 Mpa.
P | 52 | 155214525 |  | Montáž ztužujících lan k pletivu záchytného plotu prováděná horolezeckou technikou | M | 570 | 0 |  |  |  | 0 |  | ÚRS 2022 / I |  | 2
PP
VV |  |  |  | Celková dl. plotu 114 m * 5 ks lan; zaokr. na celý m
TS |  |  |  | Montáž ztužujících lan k pletivu, včetně manipulace s lanem, montáže a dodání spojovacího materiálu. Mezi sloupy plotu budou nejdřív, přes navařená oka, natažena hlavní ocelová pZn lana min. pr. 10 mm, která budou u krajních sloupů kotvena ke skalnímu svahu. Na takto připravená lana bude následně instalováno ocel. pletivo.
P | 53 | 31452107 |  | Lano ocelové, šestipramenné 6 x 19 drátů, pozinkované, 1 770 Mpa, D 10 mm | M | 684 | 0 |  |  |  | 0 |  | ÚRS 2022 / I |  | 2
PP
VV |  |  |  | Pol. 155214525 * 1,2 ztratné na prořezy, překryvy a zpět. ohnutí; zaokr. na celý m
TS |  |  |  | Ocelové pZn lano min. pr. 10 mm, šestipramenné, 114 drátů (6 x 19 WSC), třídy pevnosti 1 770 Mpa, jmenovité únosnosti min. 64 kN.
SD |  | 7 |  | Přesuny hmot
P | 54 | 998003111 |  | Přesun hmot pro piloty, kůly, jehly, zápory, štětové nebo tabulové stěny ocelové nebo dřevěné, zřizované z terénu | T | 85.77 | 0 |  |  |  | 0 |  | ÚRS 2022 / I |  | 2
PP
VV |  |  |  | ((Pol. 155213612 * dl. kotev. prvku 3 m + pol. 155213612 * dl. kotev. prvku 2,5 m + pol. 155213611 * dl. kotev. prvku 2 m + pol. 155213611 * dl. kotev. prvku 1,5 m + pol. 155213611 * dl. kotev. prvku 1 m) * hmot. mb tyče 0,0036 t) + (pol. R155213611 * hmot. ocel. oka 0,0005 t) + ((919726121 + R919726121) * hmot. m2 geotextílií a PA sítí 0,0002 t) + (pol. 31319092 * hmot. m2 sítě 0,00170 t) + (pol. 31319110 * hmot. m2 sítě 0,00118 t) + (pol. 69321111 * hmot. m2 protierozní rohože 0,0006 t) + (pol. 31452106 * hmot. mb lana 0,00021 t) + (pol. 31452107 * hmot. mb lana 0,00032 t) + (pol. 155214411 * dl. sloupu 3 m * hmot. mb sloupu 0,0195 t) + (pol. 275311127 * prům. obj. hmot. betonu 2,3 t/m3) + (pol. 966071131); zaokr. na 0,01 t
TS |  |  |  | Vnitrostaveništní manipulace a přesuny ocelových sítí, kotevních prvků a ocelových lan.
P | 55 | 997002611 |  | Nakládání suti a vybouraných hmot na dopravní prostředek, pro vodorovné přemístění | T | 617.52 | 0 |  |  |  | 0 |  | ÚRS 2022 / I |  | 2
PP
VV |  |  |  | Pol. 155211122 * prům. obj. hmot. 2,1 t/m3 + (pol. 131213702 + 131213702) * prům. obj. hmot. 1,9 t/m3 + pol. 966071131 + 30 % z ((pol. 155211122 + 155211312) * prům. obj. hmot. 2,1 t/m3 + (pol. 122211101 + 131213702 + 131213702) * prům. obj. hmot. 1,9 t/m3) + (obj. pařezu 0,035342917 * pol. 112211272) * prům. obj. hmot. dřevní hmoty 0,8 t/m3 + pol. 112155315 * prům. obj. hmot. dřevní štěpky 0,008 t/m3
TS |  |  |  | Nakládání vytěženého materiálu, který nemá v ceně započtenou nakládku a také znovunaložení 30 % materiálu (zemina a kamení), pařezů a dřevní štěpky v místě doporučené mezideponie na silniční vozidla pro odvoz na doporučenou skládku.
P | 56 | 162432511 |  | Vodorovné přemístění výkopku pracovním vlakem bez naložení výkopku, avšak s jeho vyložením, pro jakoukoliv třídu těžitelnosti, na vzdálenost do 2 000 | T | 511 | 0 |  |  |  | 0 |  | ÚRS 2022 / I |  | 2
PP
VV |  |  |  | 70 % z ((pol. 155211122 + 155211312) * prům. obj. hmot. 2,1 t/m3 + (pol. 122211101 + 131213702 + 131213702) * prům. obj. hmot. 1,9 t/m3 + pol. 966071131 + (obj. kmene 0,565486678 * pol. 112151112) * prům. obj. hmot. dřevní hmoty 0,8 t/m3
TS |  |  |  | Vodorovná doprava na doporučenou mezideponii, manipulační pl. (MP), která je uvažována v žel. st. Železný Brod, na pozemku s p. č. 3320/1 v k. ú. Železný Brod, ve vlastnictví společnosti České dráhy, a. s.. Uvažováno je s přepravou 70 % vytěženého materiálu (zemina a kamení) a všech kmenů stromů. Kmeny stromů zde zůstávají, pařezy a dřevní štěpka bude naložena a odvezena na doporučenou skládku. Ocel. profily ze stávající k-ce zde také zůstávají a budou odkupeny dodavatelem za cenu šrotu. V případě opětovného nevyužití všeho vytěženého materiálu (zemina a kamení), může být část, v rozsahu max. 30 %, naložena na silniční vozidla a předána do příslušného zařízení určeného pro skládkování odpadu. Poplatky za skládku viz pol. R997013873-1 a R997013873-2.
P | 57 | 162732519 |  | Příplatek k ceně za vodorovné přemístění výkopku pracovním vlakem, ZKD i započatý km | tkm | 2555 | 0 |  |  |  | 0 |  | ÚRS 2022 / I |  | 2
PP
VV |  |  |  | Pol. 162432511 * 5 km
TS |  |  |  | Celková předpokládaná vzdálenost odvozu materiálu na doporučenou MP je 7 km.
P | 58 | R997013873 | 901 | Poplatek za uložení stavebního odpadu na recyklační skládce (skládkovné), zatříděného do Katalogu odpadů pod kódem 17 05 04: Zemina a kamení, nekontam | T | 216.91 | 0 |  |  |  | 0 |  | R-položka |  | 2
PP |  |  |  | Evidenční položka. Neoceňovat v objektu SO/PS, položka se oceňuje pouze v objektu SO 90-90.
VV |  |  |  | 30 % z ((pol. 155211122 + 155211312) * prům. obj. hmot. 2,1 t/m3 + (pol. 122211101 + 131213702 + 131213702) * prům. obj. hmot. 1,9 t/m3)
TS |  |  |  | Veškeré poplatky provozovateli skládky, recyklační linky nebo jiného zařízení na zpracování nebo likvidaci odpadů souvisejících s převzetím, uložením, zpracováním nebo likvidací odpadu. Včetně nákladů spojených s dopravou odpadu z místa stavby na místo převzetí provozovatelem skládky a včetně nákladů spojených s vyložením a manipulací s materiálem v místě skládky. Položka neobsahuje náklady spojené s naložením a manipulací s materiálem. Doporučena skládka odpadů se nachází v Košťálově, 20 km z doporučené mezideponie, manipulační pl. (MP), která je uvažována v žel. st. Železný Brod.
P | 59 | R997013873 | 902 | Poplatek za uložení stavebního odpadu na recyklační skládce (skládkovné), zatříděného do Katalogu odpadů pod kódem 02 01 07: Odpady z lesnictví, nekon | T | 28.74 | 0 |  |  |  | 0 |  | R-položka |  | 2
PP |  |  |  | Evidenční položka. Neoceňovat v objektu SO/PS, položka se oceňuje pouze v objektu SO 90-90.
VV |  |  |  | (Obj. pařezu 0,035342917 * pol. 112211272) * prům. obj. hmot. dřevní hmoty 0,8 t/m3 + pol. 112155315 * prům. obj. hmot. dřevní štěpky 0,008 t/m3
TS |  |  |  | Veškeré poplatky provozovateli skládky, recyklační linky nebo jiného zařízení na zpracování nebo likvidaci odpadů souvisejících s převzetím, uložením, zpracováním nebo likvidací odpadu. Včetně nákladů spojených s dopravou odpadu z místa stavby na místo převzetí provozovatelem skládky a včetně nákladů spojených s vyložením a manipulací s materiálem v místě skládky. Položka neobsahuje náklady spojené s naložením a manipulací s materiálem. Doporučena skládka odpadů se nachází v Košťálově, 20 km z doporučené mezideponie, manipulační pl. (MP), která je uvažována v žel. st. Železný Brod.

## SO 01-11-09
SŽDC05 |  |  |  | Soupis prací objektu | [10 empty] | 3
3
S | Stavba: | 5513530007 |  | Zvýšení stability skalních masivů na trati Železný Brod - Tanvald | [6 empty] | D.2.1.1.1 |  | Aspe | 0,00 | 2
O | Objekt: | D.2.1.1.1 |  | Železniční spodek | [9 empty] | 15,00 | 2
Typ | Poř. číslo | Kód položky | Varianta | Název položky | MJ | Množství | Jednotková hmotnost | Celková hmotnost |  |  | Jednotková cena |  | Cenové soustavy | 21,00 | 2
Dodávka
[9 empty] | Jednotková | Celkem | Jednotková | Celkem |  |  |  | Počet položek s nulovou cenou
O1 |  | SO 01-11-09 |  | Železný Brod – Tanvald, sanace skalního zářezu v km 6,510 - 6,590
SD |  | 1 |  | Přípravné a přidružené práce a dočasné zajištění staveniště
P | 1 | agreg. |  | Pokládka ochranných gumových plátů, včetně jejich odstranění po dokončení stavby | M2 | 468 | 0 |  |  |  | 0 |  | - |  | 2
PP
VV |  |  |  | Délka zajišťovaného úseku (70 + 60 m) * šířka 3 m * 1,2 ztratné na prořezy a překryvy; zaokr. na celý m2
TS |  |  |  | V průběhu stavby nesmí dojít k poškození kolejového svršku. V době a v místě provádění sanačních prací (čištění a odtěžování skalního masivu) bude kolejový svršek před mechanickým poškozením při pádu horniny, chráněn gumovými pláty.
P | 2 | 619996137 |  | Ochrana stavebních konstrukcí a samostatných prvků včetně pozdějšího odstranění obedněním z OSB desek samostatných konstrukcí a prvků | M2 | 8 | 0 |  |  |  | 0 |  | ÚRS 2022 / I |  | 2
PP
VV |  |  |  | Rozměr obednění (0,7 * 0,5 m * 4 ks + 0,5 * 0,5 m) * 4 ks * 1,2 ztratné na prořezy a překryvy; zaokr. na celý m2
TS |  |  |  | V průběhu stavby nesmí dojít k poškození stávajícího dopravního značení, návěstidel, bodů ŽBP, či jiných stávajících konstrukcí dráhy. V době a v místě provádění sanačních prací (čištění a odtěžování skalního masivu) budou tyto k-ce před mechanickým poškozením při pádu horniny, chráněny dřevěným obedněním.
P | 3 | 155213612 |  | Trny z injekčních zavrtávacích tyčí prováděné horolezeckou technikou zainjektované cem. maltou pr. 32 mm včetně vrtů přenosnými vrtacími kladivy na zt | KS | 35 | 0 |  |  |  | 0 |  | ÚRS 2022 / I |  | 2
PP
VV |  |  |  | Délka zajišťovaného úseku (70 + 60 m) / os. vzd sloupků 4 m + 2 ks krajní sloupek; zaokr. na celý ks
TS |  |  |  | Zavrtávací injekční tyče z oceli 28Mn6, min. pr. 32 mm, dl. min. 3 m pro realizaci sloupků dočasné záchytné k-ce, celkové výšky min. 2 m nad terénem. Založení bude hl. min. 1 m, osově přibližně po 4 m.
P | 4 | 155213611 |  | Trny z injekčních zavrtávacích tyčí prováděné horolezeckou technikou zainjektované cem. maltou pr. 32 mm včetně vrtů přenosnými vrtacími kladivy na zt | KS | 18 | 0 |  |  |  | 0 |  | ÚRS 2022 / I |  | 2
PP
VV |  |  |  | Pol. 155213612 / 2 ks sloupků; zaokr. na celý ks
TS |  |  |  | Zavrtávací injekční tyče z oceli 28Mn6, min. pr. 32 mm, dl. min. 1 m pro realizaci kotvení dočasné záchytné k-ce. Jedna kotevní tyč bude kotvit vždy dva sousední sloupky.
P | 5 | R155213611 |  | Šroubovací ocelové pZn oko se závitem pro injekční zavrtávací tyč pr. 32 mm, včetně montáže | KS | 53 | 0 |  |  |  | 0 |  | R-položka |  | 2
PP
VV |  |  |  | Pol. 155213612 + 155213611
TS |  |  |  | Ke každé zavrtávací tyči bude dodáno šroubovací ocelové pZn oko se závitem pro příslušný průměr tyče 32 mm.
P | 6 | 944511111 |  | Montáž ochranné sítě zavěšené na konstrukci lešení z textilie z umělých vláken | M2 | 260 | 0 |  |  |  | 0 |  | ÚRS 2022 / I |  | 2
PP
VV |  |  |  | Délka zajišťovaného úseku (70 + 60 m) * výška k-ce 2 m; zaokr. na celý m2
TS |  |  |  | Montáž dočasné záchytné k-ce, včetně navázání ke každému sloupku (zavrtávací tyči) vázacím drátem, včetně jeho dodání. Kompozitní síť bude ztužena a navázána také na ocelové pZn lano v horní, střední a spodní části.
P | 7 | 919726121 |  | Geotextilie netkaná pro ochranu, separaci nebo filtraci měrná hmotnost do 200 g/m2 | M2 | 624 | 0 |  |  |  | 0 |  | ÚRS 2022 / I |  | 2
PP
VV |  |  |  | (Pol. 944511111 + délka zajišťovaného úseku (70 + 60 m) * šířka 2 m) * 1,2 ztratné na prořezy, překryvy a zpět. ohnutí; zaokr. na celý m2
TS |  |  |  | Dočasná záchytná k-ce z polyamidové uzlové sítě bude doplněna o netkanou polypropylenovou geotextílii s plošnou hmotností 200 g/m2. Také proti znečištění budou přilehlá kolej a příkop chráněny touto geotextílií.
P | 8 | R919726121 |  | Polyamidová uzlová síť s rozměrem ok 80 x 80 mm ze šňůrky min. pr. 3,5 mm | M2 | 312 | 0 |  |  |  | 0 |  | R-položka |  | 2
PP
VV |  |  |  | Pol. 944511111 * 1,2 ztratné na prořezy, překryvy a zpět. ohnutí; zaokr. na celý m2
TS |  |  |  | Dočasná záchytná k-ce z polyamidové uzlové sítě s rozměrem ok 80 x 80 mm ze šňůrky min. pr. 3,5 mm.
P | 9 | 155214211 |  | Montáž ocelového lana pro uchycení sítě, prováděná horolezeckou technikou, pr. do 10 mm | M | 480 | 0 |  |  |  | 0 |  | ÚRS 2022 / I |  | 2
PP
VV |  |  |  | (Délka zajišťovaného úseku (70 + 60 m) * 3 ks ztužení po výšce) + (pol. 155213611 * počet kotev. lan 2 ks * dl. 2,5 m); zaokr. na celý m
TS |  |  |  | Montáž ztužujících lan dočasné záchytné k-ce, včetně manipulace s lanem, montáže a dodání spojovacího materiálu.
P | 10 | 31452107 |  | Lano ocelové, šestipramenné 6 x 19 drátů, pozinkované, 1 770 Mpa, D 10 mm | M | 576 | 0 |  |  |  | 0 |  | ÚRS 2022 / I |  | 2
PP
VV |  |  |  | Pol. 155214211 * 1,2 ztratné na prořezy, překryvy a zpět. ohnutí; zaokr. na celý m
TS |  |  |  | Ocelové pZn lano min. pr. 10 mm, šestipramenné, 114 drátů (6 x 19 WSC), třídy pevnosti 1 770 Mpa, jmenovité únosnosti min. 64 kN.
P | 11 | 944511811 |  | Demontáž ochranné sítě zavěšené na konstrukci lešení z textilie z umělých vláken | M2 | 260 | 0 |  |  |  | 0 |  | ÚRS 2022 / I |  | 2
PP
VV |  |  |  | Pol. 944511111
TS |  |  |  | Demontáž dočasné záchytné k-ce po dokončení stavby. Za odstranění po dokončení stavby je zodpovědný dodavatel sanačních prací.
SD |  | 2 |  | Odstranění vegetace, očištění, odtěžení a obnova aku. prostoru
P | 12 | 112151112 |  | Pokácení stromu směrové v celku s odřezáním kmene a s odvětvením průměru kmene přes 200 do 300 mm | KS | 1 | 0 |  |  |  | 0 |  | ÚRS 2022 / I |  | 2
PP
VV |  |  |  | Odborný odhad na základě návštěvy lokality 1 ks
TS |  |  |  | Pokácené stromy budou na místě rozřezány na manipulační díly. Ty budou pak naloženy a odvezeny na doporučenou mezideponii, manipulační pl. (MP), která je uvažována v žel. st. Železný Brod, na pozemku s p. č. 3320/1 v k. ú. Železný Brod, ve vlastnictví společnosti České dráhy, a. s..
P | 13 | 112211272 |  | Odstranění pařezu ručně na svahu přes 1:1 o průměru pařezu na řezné ploše přes 200 do 300 mm | KS | 3 | 0 |  |  |  | 0 |  | ÚRS 2022 / I |  | 2
PP
VV |  |  |  | Pol. 112151112 + odborný odhad stávajících pařezů na základě návštěvy lokality 2 ks
TS |  |  |  | K odstranění kořenů bude použito mechanických, ne chemických (herbicidních) prostředků. Použití herbicidních prostředků je zcela vyloučeno. Dřevní hmota bude naložena a odvezena na doporučenou skládku. Poplatek za skládkování viz pol. R997013873.
P | 14 | 155211112 |  | Očištění skalních ploch horolezeckou technikou - odstr. keřů a stromů do pr. 10 cm vč. stažení k zemi, odklizení na hromady na vzd. do 50 m nebo nalož | M2 | 2793 | 0 |  |  |  | 0 |  | ÚRS 2022 / I |  | 2
PP
VV |  |  |  | 80 % z (součtová pl. z půdorysu 1 227,2 m2 * koef. sklonu 2,37 * koef. členitosti 1,2); zaokr. na celý m2
TS |  |  |  | V projektem vymezených rozsazích dojde k odstranění travin a náletu s odstraněním kořenového systému. Ten bude ponechán pouze v místech, kde by mělo odstranění negativní vliv na celistvost horniny skalního masivu. Skalní svah je v současné době celoplošně porostlý náletovými dřevinami a křovinami.
P | 15 | 112155315 |  | Štěpkování s naložením na dopravní prostředek a odvozem do 20 km keřového porostu hustého | M2 | 2793 | 0 |  |  |  | 0 |  | ÚRS 2022 / I |  | 2
PP
VV |  |  |  | Pol. 155211112
TS |  |  |  | Během realizace bude dřevní hmota na místě zpracována štěpkováním nebo rozřezáním na manipulační díly. Dřevní hmota bude naložena a odvezena na doporučenou skládku. Poplatek za skládkování viz pol. R997013873.
P | 16 | 155211122 |  | Očištění skalních ploch horolezeckou technikou - očištění ručními nástroji, motykami a páčidly | M3 | 72.2 | 0 |  |  |  | 0 |  | ÚRS 2022 / I |  | 2
PP
VV |  |  |  | 80 % z (součtová pl. z půdorysu 317,2 m2) * koef. sklonu 2,37 * koef. členitosti 1,2 * mocnost 0,1 m; zaokr. nahoru na 0,1 m3
TS |  |  |  | Odstranění svahových pokryvů a povrchově narušených částí čištěných skalních ploch bude realizováno horolezeckým způsobem, pomocí ručního nářadí, případně také pomocí pneumatického ručního nářadí. Veškeré odtěžené hmoty budou charakteru kamenité suti. Nakládání s odpady je podrobně zpracováno v samostatné části B Souhrnná technická zpráva. Poplatek za částečné skládkování viz pol. 997013873.
P | 17 | 155211312 |  | Odtěžení nestabilních hornin ze skalních stěn, horolezeckou technikou, s přehozením na vzdálenost do 3 m nebo s naložením na dopravní prostředek, tlak | M3 | 15.6 | 0 |  |  |  | 0 |  | ÚRS 2022 / I |  | 2
PP
VV |  |  |  | Odborný odhad na základě návštěvy lokality: 1,5 + 9,2 + 3,1 + 1,8 m3
TS |  |  |  | Odtěžení projektantem určených, nestabilních bloků bude provedeno horolezeckým způsobem s použitím ručního a pneumatického nářadí. Veškeré odtěžené hmoty budou charakteru kamenité suti. Nakládání s odpady je podrobně zpracováno v samostatné části B Souhrnná technická zpráva. Poplatek za částečné skládkování viz pol. 997013873.
P | 18 | 122211101 |  | Odkopávky a prokopávky ručně zapažené i nezapažené s přehozením výkopku na vzd. do 3 m nebo s naložením na dopravní prostředek v hornině třídy těžitel | M3 | 50 | 0 |  |  |  | 0 |  | ÚRS 2022 / I |  | 2
PP
VV |  |  |  | Součtová pl. z půdorysu 140,2 m2 * prům. výška napadávky horniny, či osyp. kužele 0,7 m * 0,5; zaokr. na celý m3
TS |  |  |  | Z akumulačního prostoru pod skalním svahem bude odtěžena napadaná suť. Odtěžení bude provedeno ruční i strojní odkopávkou a mocnost a rozsah odtěžení bude na místě řídit geotechnik stavby nebo projektant. Veškeré odtěžené hmoty budou charakteru zemitě-kamenité suti. Nakládání s odpady je podrobně zpracováno v samostatné části B Souhrnná technická zpráva. Poplatek za částečné skládkování viz pol. 997013873.
SD |  | 3 |  | Zajištění skalního svahu ocelovou sítí 80 x 100 mm
P | 19 | 155213612 |  | Trny z injekčních zavrtávacích tyčí prováděné horolezeckou technikou zainjektované cem. maltou pr. 32 mm včetně vrtů přenosnými vrtacími kladivy na zt | KS | 905 | 0 |  |  |  | 0 |  | ÚRS 2022 / I |  | 2
PP
VV |  |  |  | (Součet horizont. dl. síťované pl. 348 m * koef. členitosti 1,2 / os. vzd. prvků 2 m + 4 ks krajní) + (součet vertikál. dl. síťované pl. 19 m * koef. členitosti 1,2 / os. vzd. prvků 2 m + 4 ks krajní) + (pol. 155214111 / (rastr 2 * 2 m) * 1,1 na prokopírování povrchu); zaokr. na celý ks
TS |  |  |  | Zavrtávací injekční tyče z oceli 28Mn6, min. pr. 32 mm, dl. min. 2,5 m pro kotvení sítí po obvodu, systémové a nesystémové kotvení. Základní rastr kotvení bude 2 x 2 m (podélně x svisle). Každá kotevní tyč bude dodána včetně příslušenství (spojníky, podložka 150 x 150 x 8 mm, matka).
P | 20 | 789321110 |  | Zhotovení nátěru ocelových konstrukcí třídy I jednosložkového základního, tloušťky do 40 µm | M2 | 415 | 0 |  |  |  | 0 |  | ÚRS 2022 / I |  | 2
PP
VV |  |  |  | ((Pl. 1 mb tyče 0,10213946 m2 * koef. zohledňující závit 1,3 * dl. nátěru kotev. prvku 2,5 m * pol. 155213612) + (pl. podložky 0,0498 m2 * pol. 155213612)) * 1,2 ztratné; zaokr. na celý m2
TS |  |  |  | Všechny kotevní prvky budou opatřeny PKO ještě před instalací do vrtu. Základní nátěr musí být proveden dílensky, štětcem a na celý ocelový profil. Způsob a provedení PKO kotevních prvků bude dle ČSN EN 1537: Provádění speciálních geotechnických prací - Horninové kotvy. Návrh systému PKO: typ I C. Příprava povrchu bude provedena způsobem Sa 21 s drsností Medium G nebo podle Rugotest No 3 stupeň BN 9a.
P | 21 | 789321120 |  | Zhotovení nátěru ocelových konstrukcí třídy I, jednosložkového, krycího (vrchního), tloušťky do 40 µm | M2 | 224 | 0 |  |  |  | 0 |  | ÚRS 2022 / I |  | 2
PP
VV |  |  |  | ((Pl. 1 mb tyče 0,10213946 m2 * koef. zohledňující závit 1,3 * dl. nátěru kotev. prvku 0,4 m * pol. 155213612) + (pl. podložky 0,0498 m2 * pol. 155213612)) * počet vrstev 2 ks * 1,2 ztratné; zaokr. na celý m2
TS |  |  |  | Všechny kotevní prvky budou opatřeny PKO ještě před instalací do vrtu, přičemž přetažení systému PKO do vrtu bude min. 200 mm. Způsob a provedení PKO kotevních prvků bude dle ČSN EN 1537: Provádění speciálních geotechnických prací - Horninové kotvy. Krycí (vrchní) vrstvy PKO budou provedeny v barevném odstínu RAL 7013.
P | 22 | 155214111 |  | Montáž ocelové sítě na skalní stěnu prováděná horolezeckou technikou | M2 | 2458 | 0 |  |  |  | 0 |  | ÚRS 2022 / I |  | 2
PP
VV |  |  |  | Součtová pl. z půdorysu 864 m2 * koef. sklonu 2,37 * koef. členitosti 1,2; zaokr. na celý m2
TS |  |  |  | Montáž pásů ocelové sítě, včetně rozvinutí a vytažení na skalní stěnu, jejich spojení předepsaným spojovacím materiálem, včetně jeho dodání a přitažení podložek a matic na ocelové trny.
P | 23 | 31319092 |  | Síť na skálu s oky 80 x 100 mm s vpleteným lanem po 1m, role 3,05 x 25 m | M2 | 2950 | 0 |  |  |  | 0 |  | ÚRS 2022 / I |  | 2
PP
VV |  |  |  | Pol. 155214111 * 1,2 ztratné na překryvy, prořezy a zpětné ohnutí; zaokr. na celý m2
TS |  |  |  | Dvouzákrutová ocel. ZnAl síť s oky 80 x 100 mm s výrobně podélně vpletenými lany pr. 8 mm, á 1 m. Tahová pevnost sítě min. 50 kN/m, tahová pevnost pásu sítě min. 219 kN. Drát pletiva min. pr. 2,7 mm, tahová pevnost 350 - 550 Mpa.
P | 24 | 69321111 |  | Geomatrace trojrozměrné protierozní | M2 | 1475 | 0 |  |  |  | 0 |  | ÚRS 2022 / I |  | 2
PP
VV |  |  |  | 50 % z pol. 155214111 * 1,2 ztratné na překryvy, prořezy a zpětné ohnutí; zaokr. na celý m2
TS |  |  |  | Hlavní dvouzákrutová ocelová síť bude částečné doplněna (podložena) protierozní extrudovanou PP georohoží tloušťky do 13 mm s hustotou min. 900 kg/m3 a bodem tání 150 °C.
P | 25 | 155214211 |  | Montáž ocelového lana pro uchycení sítě, prováděná horolezeckou technikou, pr. do 10 mm | M | 1301 | 0 |  |  |  | 0 |  | ÚRS 2022 / I |  | 2
PP
VV |  |  |  | (Součet horizont. a vertikal. dl. síťované pl. 367 m * koef. členitosti 1,2) + (lano pro vzájemné spojení jednotlivých pásů sítě pol. 155214111 * koef. 0,35); zaokr. na celý m
TS |  |  |  | Montáž ocelových lan pro vlastní uchycení sítě po obvodu a vzájemné spojení jednotlivých pásů sítě, včetně manipulace s lanem, montáže a dodání spojovacího materiálu.
P | 26 | 31452106 |  | Lano ocelové, šestipramenné 6 x 19 drátů, pozinkované, 1 770 Mpa, D 8 mm | M | 1033 | 0 |  |  |  | 0 |  | ÚRS 2022 / I |  | 2
PP
VV |  |  |  | (Pol. 155214111 * koef. 0,35) * 1,2 ztratné na prořezy, překryvy a zpět. ohnutí; zaokr. na celý m
TS |  |  |  | Ocelové pZn lano min. pr. 8 mm, šestipramenné, 114 drátů (6 x 19 WSC), třídy pevnosti 1 770 Mpa, jmenovité únosnosti min. 41 kN.
P | 27 | 31452107 |  | Lano ocelové, šestipramenné 6 x 19 drátů, pozinkované, 1 770 Mpa, D 10 mm | M | 529 | 0 |  |  |  | 0 |  | ÚRS 2022 / I |  | 2
PP
VV |  |  |  | Ocelové pZn lano min. pr. 10 mm, šestipramenné, 114 drátů (6 x 19 WSC), třídy pevnosti 1 770 Mpa, jmenovité únosnosti min. 64 kN.
TS
P | 28 | 155213511 |  | Trny z oceli prováděné horolezeckou technikou, zainjektované cem. maltou - statická zatěžovací zkouška | KS | 4 | 0 |  |  |  | 0 |  | ÚRS 2022 / I |  | 2
PP
VV |  |  |  | Odborný odhad geotechnika dle členitosti skalního svahu a četnosti, velikosti a šířky puklin: 4 ks
TS |  |  |  | Statická zatěžovací zkouška provedena na geotechnikem vytipovaných místech ve skalní stěně, vytržením.
SD |  | 4 |  | Přesuny hmot
P | 29 | 998003111 |  | Přesun hmot pro piloty, kůly, jehly, zápory, štětové nebo tabulové stěny ocelové nebo dřevěné, zřizované z terénu | T | 15.27 | 0 |  |  |  | 0 |  | ÚRS 2022 / I |  | 2
PP
VV |  |  |  | ((Pol. 155213612 * dl. kotev. prvku 3 m + pol. 155213612 * dl. kotev. prvku 2,5 m + pol. 155213611 * dl. kotev. prvku 1 m) * hmot. mb tyče 0,0036 t) + (pol. R155213611 * hmot. ocel. oka 0,0005 t) + ((919726121 + R919726121) * hmot. m2 geotextílií a PA sítí 0,0002 t) + (pol. 31319092 * hmot. m2 sítě 0,00170 t) + (pol. 69321111 * hmot. m2 protierozní rohože 0,0006 t) + (pol. 31452106 * hmot. mb lana 0,00021 t) + (pol. 31452107 * hmot. mb lana 0,00032 t); zaokr. na 0,01 t
TS |  |  |  | Vnitrostaveništní manipulace a přesuny ocelových sítí, kotevních prvků a ocelových lan.
P | 30 | 997002611 |  | Nakládání suti a vybouraných hmot na dopravní prostředek, pro vodorovné přemístění | T | 257.86 | 0 |  |  |  | 0 |  | ÚRS 2022 / I |  | 2
PP
VV |  |  |  | Pol. 155211122 * prům. obj. hmot. 2,1 t/m3 + 30 % z ((pol. 155211122 + 155211312) * prům. obj. hmot. 2,1 t/m3 + pol. 122211101 * prům. obj. hmot. 1,9 t/m3) + (obj. pařezu 0,035342917 * pol. 112211272) * prům. obj. hmot. dřevní hmoty 0,8 t/m3 + pol. 112155315 * prům. obj. hmot. dřevní štěpky 0,008 t/m3
TS |  |  |  | Nakládání vytěženého materiálu, který nemá v ceně započtenou nakládku a také znovunaložení 30 % materiálu (zemina a kamení), pařezů a dřevní štěpky v místě doporučené mezideponie na silniční vozidla pro odvoz na doporučenou skládku.
P | 31 | 162432511 |  | Vodorovné přemístění výkopku pracovním vlakem bez naložení výkopku, avšak s jeho vyložením, pro jakoukoliv třídu těžitelnosti, na vzdálenost do 2 000 | T | 196.02 | 0 |  |  |  | 0 |  | ÚRS 2022 / I |  | 2
PP
VV |  |  |  | 70 % z ((pol. 155211122 + 155211312) * prům. obj. hmot. 2,1 t/m3 + pol. 122211101 * prům. obj. hmot. 1,9 t/m3 + (obj. kmene 0,565486678 * pol. 112151112) * prům. obj. hmot. dřevní hmoty 0,8 t/m3
TS |  |  |  | Vodorovná doprava na doporučenou mezideponii, manipulační pl. (MP), která je uvažována v žel. st. Železný Brod, na pozemku s p. č. 3320/1 v k. ú. Železný Brod, ve vlastnictví společnosti České dráhy, a. s.. Uvažováno je s přepravou 70 % vytěženého materiálu (zemina a kamení) a všech kmenů stromů. Kmeny stromů zde zůstávají, pařezy a dřevní štěpka bude naložena a odvezena na doporučenou skládku. V případě opětovného nevyužití všeho vytěženého materiálu (zemina a kamení), může být část, v rozsahu max. 30 %, naložena na silniční vozidla a předána do příslušného zařízení určeného pro skládkování odpadu. Poplatky za skládku viz pol. R997013873-1 a R997013873-2.
P | 32 | 162732519 |  | Příplatek k ceně za vodorovné přemístění výkopku pracovním vlakem, ZKD i započatý km | tkm | 980.1 | 0 |  |  |  | 0 |  | ÚRS 2022 / I |  | 2
PP
VV |  |  |  | Pol. 162432511 * 5 km
TS |  |  |  | Celková předpokládaná vzdálenost odvozu materiálu na doporučenou MP je 7 km.
P | 33 | R997013873 | 901 | Poplatek za uložení stavebního odpadu na recyklační skládce (skládkovné), zatříděného do Katalogu odpadů pod kódem 17 05 04: Zemina a kamení, nekontam | T | 83.81 | 0 |  |  |  | 0 |  | R-položka |  | 2
PP |  |  |  | Evidenční položka. Neoceňovat v objektu SO/PS, položka se oceňuje pouze v objektu SO 90-90.
VV |  |  |  | 30 % z ((pol. 155211122 + 155211312) * prům. obj. hmot. 2,1 t/m3 + pol. 122211101 * prům. obj. hmot. 1,9 t/m3)
TS |  |  |  | Veškeré poplatky provozovateli skládky, recyklační linky nebo jiného zařízení na zpracování nebo likvidaci odpadů souvisejících s převzetím, uložením, zpracováním nebo likvidací odpadu. Včetně nákladů spojených s dopravou odpadu z místa stavby na místo převzetí provozovatelem skládky a včetně nákladů spojených s vyložením a manipulací s materiálem v místě skládky. Položka neobsahuje náklady spojené s naložením a manipulací s materiálem. Doporučena skládka odpadů se nachází v Košťálově, 20 km z doporučené mezideponie, manipulační pl. (MP), která je uvažována v žel. st. Železný Brod.
P | 34 | R997013873 | 902 | Poplatek za uložení stavebního odpadu na recyklační skládce (skládkovné), zatříděného do Katalogu odpadů pod kódem 02 01 07: Odpady z lesnictví, nekon | T | 22.43 | 0 |  |  |  | 0 |  | R-položka |  | 2
PP |  |  |  | Evidenční položka. Neoceňovat v objektu SO/PS, položka se oceňuje pouze v objektu SO 90-90.
VV |  |  |  | (Obj. pařezu 0,035342917 * pol. 112211272) * prům. obj. hmot. dřevní hmoty 0,8 t/m3 + pol. 112155315 * prům. obj. hmot. dřevní štěpky 0,008 t/m3
TS |  |  |  | Veškeré poplatky provozovateli skládky, recyklační linky nebo jiného zařízení na zpracování nebo likvidaci odpadů souvisejících s převzetím, uložením, zpracováním nebo likvidací odpadu. Včetně nákladů spojených s dopravou odpadu z místa stavby na místo převzetí provozovatelem skládky a včetně nákladů spojených s vyložením a manipulací s materiálem v místě skládky. Položka neobsahuje náklady spojené s naložením a manipulací s materiálem. Doporučena skládka odpadů se nachází v Košťálově, 20 km z doporučené mezideponie, manipulační pl. (MP), která je uvažována v žel. st. Železný Brod.

## SO 01-11-10
SŽDC05 |  |  |  | Soupis prací objektu | [10 empty] | 3
3
S | Stavba: | 5513530007 |  | Zvýšení stability skalních masivů na trati Železný Brod - Tanvald | [6 empty] | D.2.1.1.1 |  | Aspe | 0,00 | 2
O | Objekt: | D.2.1.1.1 |  | Železniční spodek | [9 empty] | 15,00 | 2
Typ | Poř. číslo | Kód položky | Varianta | Název položky | MJ | Množství | Jednotková hmotnost | Celková hmotnost |  |  | Jednotková cena |  | Cenové soustavy | 21,00 | 2
Dodávka
[9 empty] | Jednotková | Celkem | Jednotková | Celkem |  |  |  | Počet položek s nulovou cenou
O1 |  | SO 01-11-10 |  | Železný Brod – Tanvald, sanace skalního zářezu v km 8,010 - 8,170
SD |  | 1 |  | Přípravné a přidružené práce a dočasné zajištění staveniště
P | 1 | agreg. |  | Pokládka ochranných gumových plátů, včetně jejich odstranění po dokončení stavby | M2 | 558 | 0 |  |  |  | 0 |  | - |  | 2
PP
VV |  |  |  | Délka zajišťovaného úseku 155 m * šířka 3 m * 1,2 ztratné na prořezy a překryvy; zaokr. na celý m2
TS |  |  |  | V průběhu stavby nesmí dojít k poškození kolejového svršku. V době a v místě provádění sanačních prací (čištění a odtěžování skalního masivu) bude kolejový svršek před mechanickým poškozením při pádu horniny, chráněn gumovými pláty.
P | 2 | 619996137 |  | Ochrana stavebních konstrukcí a samostatných prvků včetně pozdějšího odstranění obedněním z OSB desek samostatných konstrukcí a prvků | M2 | 8 | 0 |  |  |  | 0 |  | ÚRS 2022 / I |  | 2
PP
VV |  |  |  | Rozměr obednění ((2 * 0,5 m * 4 ks + 0,5 * 0,5 m) + (0,7 * 0,5 m * 4 ks + 0,5 * 0,5 m) * 1 ks) * 1,2 ztratné na prořezy a překryvy; zaokr. na celý m2
TS |  |  |  | V průběhu stavby nesmí dojít k poškození stávajícího dopravního značení, návěstidel, bodů ŽBP, či jiných stávajících konstrukcí dráhy. V době a v místě provádění sanačních prací (čištění a odtěžování skalního masivu) budou tyto k-ce před mechanickým poškozením při pádu horniny, chráněny dřevěným obedněním.
P | 3 | 155213612 |  | Trny z injekčních zavrtávacích tyčí prováděné horolezeckou technikou zainjektované cem. maltou pr. 32 mm včetně vrtů přenosnými vrtacími kladivy na zt | KS | 40 | 0 |  |  |  | 0 |  | ÚRS 2022 / I |  | 2
PP
VV |  |  |  | Délka zajišťovaného úseku 155 m / os. vzd sloupků 4 m + 1 ks krajní sloupek; zaokr. na celý ks
TS |  |  |  | Zavrtávací injekční tyče z oceli 28Mn6, min. pr. 32 mm, dl. min. 3 m pro realizaci sloupků dočasné záchytné k-ce, celkové výšky min. 2 m nad terénem. Založení bude hl. min. 1 m, osově přibližně po 4 m.
P | 4 | 155213611 |  | Trny z injekčních zavrtávacích tyčí prováděné horolezeckou technikou zainjektované cem. maltou pr. 32 mm včetně vrtů přenosnými vrtacími kladivy na zt | KS | 20 | 0 |  |  |  | 0 |  | ÚRS 2022 / I |  | 2
PP
VV |  |  |  | Pol. 155213612 / 2 ks sloupků; zaokr. na celý ks
TS |  |  |  | Zavrtávací injekční tyče z oceli 28Mn6, min. pr. 32 mm, dl. min. 1 m pro realizaci kotvení dočasné záchytné k-ce. Jedna kotevní tyč bude kotvit vždy dva sousední sloupky.
P | 5 | R155213611 |  | Šroubovací ocelové pZn oko se závitem pro injekční zavrtávací tyč pr. 32 mm, včetně montáže | KS | 60 | 0 |  |  |  | 0 |  | R-položka |  | 2
PP
VV |  |  |  | Pol. 155213612 + 155213611
TS |  |  |  | Ke každé zavrtávací tyči bude dodáno šroubovací ocelové pZn oko se závitem pro příslušný průměr tyče 32 mm.
P | 6 | 944511111 |  | Montáž ochranné sítě zavěšené na konstrukci lešení z textilie z umělých vláken | M2 | 310 | 0 |  |  |  | 0 |  | ÚRS 2022 / I |  | 2
PP
VV |  |  |  | Délka zajišťovaného úseku 155 m * výška k-ce 2 m; zaokr. na celý m2
TS |  |  |  | Montáž dočasné záchytné k-ce, včetně navázání ke každému sloupku (zavrtávací tyči) vázacím drátem, včetně jeho dodání. Kompozitní síť bude ztužena a navázána také na ocelové pZn lano v horní, střední a spodní části.
P | 7 | 919726121 |  | Geotextilie netkaná pro ochranu, separaci nebo filtraci měrná hmotnost do 200 g/m2 | M2 | 744 | 0 |  |  |  | 0 |  | ÚRS 2022 / I |  | 2
PP
VV |  |  |  | (Pol. 944511111 + délka zajišťovaného úseku 155 m * šířka 2 m) * 1,2 ztratné na prořezy, překryvy a zpět. ohnutí; zaokr. na celý m2
TS |  |  |  | Dočasná záchytná k-ce z polyamidové uzlové sítě bude doplněna o netkanou polypropylenovou geotextílii s plošnou hmotností 200 g/m2. Také proti znečištění budou přilehlá kolej a příkop chráněny touto geotextílií.
P | 8 | R919726121 |  | Polyamidová uzlová síť s rozměrem ok 80 x 80 mm ze šňůrky min. pr. 3,5 mm | M2 | 372 | 0 |  |  |  | 0 |  | R-položka |  | 2
PP
VV |  |  |  | Pol. 944511111 * 1,2 ztratné na prořezy, překryvy a zpět. ohnutí; zaokr. na celý m2
TS |  |  |  | Dočasná záchytná k-ce z polyamidové uzlové sítě s rozměrem ok 80 x 80 mm ze šňůrky min. pr. 3,5 mm.
P | 9 | 155214211 |  | Montáž ocelového lana pro uchycení sítě, prováděná horolezeckou technikou, pr. do 10 mm | M | 565 | 0 |  |  |  | 0 |  | ÚRS 2022 / I |  | 2
PP
VV |  |  |  | (Délka zajišťovaného úseku 155 m * 3 ks ztužení po výšce) + (pol. 155213611 * počet kotev. lan 2 ks * dl. 2,5 m); zaokr. na celý m
TS |  |  |  | Montáž ztužujících lan dočasné záchytné k-ce, včetně manipulace s lanem, montáže a dodání spojovacího materiálu.
P | 10 | 31452107 |  | Lano ocelové, šestipramenné 6 x 19 drátů, pozinkované, 1 770 Mpa, D 10 mm | M | 678 | 0 |  |  |  | 0 |  | ÚRS 2022 / I |  | 2
PP
VV |  |  |  | Pol. 155214211 * 1,2 ztratné na prořezy, překryvy a zpět. ohnutí; zaokr. na celý m
TS |  |  |  | Ocelové pZn lano min. pr. 10 mm, šestipramenné, 114 drátů (6 x 19 WSC), třídy pevnosti 1 770 Mpa, jmenovité únosnosti min. 64 kN.
P | 11 | 944511811 |  | Demontáž ochranné sítě zavěšené na konstrukci lešení z textilie z umělých vláken | M2 | 310 | 0 |  |  |  | 0 |  | ÚRS 2022 / I |  | 2
PP
VV |  |  |  | Pol. 944511111
TS |  |  |  | Demontáž dočasné záchytné k-ce po dokončení stavby. Za odstranění po dokončení stavby je zodpovědný dodavatel sanačních prací.
SD |  | 2 |  | Odstranění vegetace, očištění, odtěžení a obnova aku. prostoru
P | 12 | 112151112 |  | Pokácení stromu směrové v celku s odřezáním kmene a s odvětvením průměru kmene přes 200 do 300 mm | KS | 1 | 0 |  |  |  | 0 |  | ÚRS 2022 / I |  | 2
PP
VV |  |  |  | Odborný odhad na základě návštěvy lokality 1 ks
TS |  |  |  | Pokácené stromy budou na místě rozřezány na manipulační díly. Ty budou pak naloženy a odvezeny na doporučenou mezideponii, manipulační pl. (MP), která je uvažována v žel. st. Železný Brod, na pozemku s p. č. 3320/1 v k. ú. Železný Brod, ve vlastnictví společnosti České dráhy, a. s..
P | 13 | 112211272 |  | Odstranění pařezu ručně na svahu přes 1:1 o průměru pařezu na řezné ploše přes 200 do 300 mm | KS | 4 | 0 |  |  |  | 0 |  | ÚRS 2022 / I |  | 2
PP
VV |  |  |  | Pol. 112151112 + odborný odhad stávajících pařezů na základě návštěvy lokality 3 ks
TS |  |  |  | K odstranění kořenů bude použito mechanických, ne chemických (herbicidních) prostředků. Použití herbicidních prostředků je zcela vyloučeno. Dřevní hmota bude naložena a odvezena na doporučenou skládku. Poplatek za skládkování viz pol. R997013873.
P | 14 | 155211112 |  | Očištění skalních ploch horolezeckou technikou - odstr. keřů a stromů do pr. 10 cm vč. stažení k zemi, odklizení na hromady na vzd. do 50 m nebo nalož | M2 | 2333 | 0 |  |  |  | 0 |  | ÚRS 2022 / I |  | 2
PP
VV |  |  |  | 80 % z (součtová pl. z půdorysu 1 396,1 m2 * koef. sklonu 1,74 * koef. členitosti 1,2); zaokr. na celý m2
TS |  |  |  | V projektem vymezených rozsazích dojde k odstranění travin a náletu s odstraněním kořenového systému. Ten bude ponechán pouze v místech, kde by mělo odstranění negativní vliv na celistvost horniny skalního masivu. Skalní svah je v současné době celoplošně porostlý náletovými dřevinami a křovinami.
P | 15 | 112155315 |  | Štěpkování s naložením na dopravní prostředek a odvozem do 20 km keřového porostu hustého | M2 | 2333 | 0 |  |  |  | 0 |  | ÚRS 2022 / I |  | 2
PP
VV |  |  |  | Pol. 155211112
TS |  |  |  | Během realizace bude dřevní hmota na místě zpracována štěpkováním nebo rozřezáním na manipulační díly. Dřevní hmota bude naložena a odvezena na doporučenou skládku. Poplatek za skládkování viz pol. R997013873.
P | 16 | 155211122 |  | Očištění skalních ploch horolezeckou technikou - očištění ručními nástroji, motykami a páčidly | M3 | 118 | 0 |  |  |  | 0 |  | ÚRS 2022 / I |  | 2
PP
VV |  |  |  | 80 % z (součtová pl. z půdorysu 420,9 m2) * koef. sklonu 2,92 * koef. členitosti 1,2 * mocnost 0,1 m; zaokr. nahoru na 0,1 m3
TS |  |  |  | Odstranění svahových pokryvů a povrchově narušených částí čištěných skalních ploch bude realizováno horolezeckým způsobem, pomocí ručního nářadí, případně také pomocí pneumatického ručního nářadí. Veškeré odtěžené hmoty budou charakteru kamenité suti. Nakládání s odpady je podrobně zpracováno v samostatné části B Souhrnná technická zpráva. Poplatek za částečné skládkování viz pol. 997013873.
P | 17 | 155211312 |  | Odtěžení nestabilních hornin ze skalních stěn, horolezeckou technikou, s přehozením na vzdálenost do 3 m nebo s naložením na dopravní prostředek, tlak | M3 | 6.7 | 0 |  |  |  | 0 |  | ÚRS 2022 / I |  | 2
PP
VV |  |  |  | Odborný odhad na základě návštěvy lokality: 2,9 + 3,8 m3
TS |  |  |  | Odtěžení projektantem určených, nestabilních bloků bude provedeno horolezeckým způsobem s použitím ručního a pneumatického nářadí. Veškeré odtěžené hmoty budou charakteru kamenité suti. Nakládání s odpady je podrobně zpracováno v samostatné části B Souhrnná technická zpráva. Poplatek za částečné skládkování viz pol. 997013873.
P | 18 | 122211101 |  | Odkopávky a prokopávky ručně zapažené i nezapažené s přehozením výkopku na vzd. do 3 m nebo s naložením na dopravní prostředek v hornině třídy těžitel | M3 | 65 | 0 |  |  |  | 0 |  | ÚRS 2022 / I |  | 2
PP
VV |  |  |  | Součtová pl. z půdorysu 160,4 m2 * prům. výška napadávky horniny, či osyp. kužele 0,8 m * 0,5; zaokr. na celý m3
TS |  |  |  | Z akumulačního prostoru pod skalním svahem bude odtěžena napadaná suť. Odtěžení bude provedeno ruční i strojní odkopávkou a mocnost a rozsah odtěžení bude na místě řídit geotechnik stavby nebo projektant. Veškeré odtěžené hmoty budou charakteru zemitě-kamenité suti. Nakládání s odpady je podrobně zpracováno v samostatné části B Souhrnná technická zpráva. Poplatek za částečné skládkování viz pol. 997013873.
SD |  | 3 |  | Lokální kotvení skalních bloků
P | 19 | 155213612 |  | Trny z injekčních zavrtávacích tyčí prováděné horolezeckou technikou zainjektované cem. maltou pr. 32 mm včetně vrtů přenosnými vrtacími kladivy na zt | KS | 36 | 0 |  |  |  | 0 |  | ÚRS 2022 / I |  | 2
PP
VV |  |  |  | Odborný odhad na základě návštěvy lokality 36 ks
TS |  |  |  | Zavrtávací injekční tyče z oceli 28Mn6, min. pr. 32 mm, dl. min. 2,5 m pro kotvení uvolněných bloků. Každá kotevní tyč bude dodána včetně příslušenství (spojníky, podložka 150 x 150 x 8 mm, matka).
P | 20 | 789321110 |  | Zhotovení nátěru ocelových konstrukcí třídy I jednosložkového základního, tloušťky do 40 µm | M2 | 17 | 0 |  |  |  | 0 |  | ÚRS 2022 / I |  | 2
PP
VV |  |  |  | ((Pl. 1 mb tyče 0,10213946 m2 * koef. zohledňující závit 1,3 * dl. nátěru kotev. prvku 2,5 m * pol. 155213112) + (pl. podložky 0,0498 m2 * pol. 155213112)) * 1,2 ztratné; zaokr. na celý m2
TS |  |  |  | Všechny kotevní prvky budou opatřeny PKO ještě před instalací do vrtu. Základní nátěr musí být proveden dílensky, štětcem a na celý ocelový profil. Způsob a provedení PKO kotevních prvků bude dle ČSN EN 1537: Provádění speciálních geotechnických prací - Horninové kotvy. Návrh systému PKO: typ I C. Příprava povrchu bude provedena způsobem Sa 21 s drsností Medium G nebo podle Rugotest No 3 stupeň BN 9a.
P | 21 | 789321120 |  | Zhotovení nátěru ocelových konstrukcí třídy I, jednosložkového, krycího (vrchního), tloušťky do 40 µm | M2 | 9 | 0 |  |  |  | 0 |  | ÚRS 2022 / I |  | 2
PP
VV |  |  |  | ((Pl. 1 mb tyče 0,10213946 m2 * koef. zohledňující závit 1,3 * dl. nátěru kotev. prvku 0,4 m * pol. 155213112) + (pl. podložky 0,0498 m2 * pol. 155213112)) * počet vrstev 2 ks * 1,2 ztratné; zaokr. na celý m2
TS |  |  |  | Všechny kotevní prvky budou opatřeny PKO ještě před instalací do vrtu, přičemž přetažení systému PKO do vrtu bude min. 200 mm. Způsob a provedení PKO kotevních prvků bude dle ČSN EN 1537: Provádění speciálních geotechnických prací - Horninové kotvy. Krycí (vrchní) vrstvy PKO budou provedeny v barevném odstínu RAL 7013.
SD |  | 4 |  | Zajištění skalního svahu ocelovou sítí 400 x 400 mm
P | 22 | 155213612 |  | Trny z injekčních zavrtávacích tyčí prováděné horolezeckou technikou zainjektované cem. maltou pr. 32 mm včetně vrtů přenosnými vrtacími kladivy na zt | KS | 159 | 0 |  |  |  | 0 |  | ÚRS 2022 / I |  | 2
PP
VV |  |  |  | (Součet horizont. dl. síťované pl. 120 m * koef. členitosti 1,2 / os. vzd. prvků 3 m + 7 ks krajní) + (součet vertikál. dl. síťované pl. 48 m * koef. členitosti 1,2 / os. vzd. prvků 3 m + 7 ks krajní) + (pol. 155214111 / (rastr 3 * 3 m) * 1,1 na prokopírování povrchu); zaokr. na celý ks
TS |  |  |  | Zavrtávací injekční tyče z oceli 28Mn6, min. pr. 32 mm, dl. min. 2,5 m pro kotvení sítí po obvodu, systémové a nesystémové kotvení. Základní rastr kotvení bude 3 x 3 m (podélně x svisle). Každá kotevní tyč bude dodána včetně příslušenství (spojníky, podložka 150 x 150 x 8 mm, matka).
P | 23 | 789321110 |  | Zhotovení nátěru ocelových konstrukcí třídy I jednosložkového základního, tloušťky do 40 µm | M2 | 73 | 0 |  |  |  | 0 |  | ÚRS 2022 / I |  | 2
PP
VV |  |  |  | ((Pl. 1 mb tyče 0,10213946 m2 * koef. zohledňující závit 1,3 * dl. nátěru kotev. prvku 2,5 m * pol. 155213612) + (pl. podložky 0,0498 m2 * pol. 155213612)) * 1,2 ztratné; zaokr. na celý m2
TS |  |  |  | Všechny kotevní prvky budou opatřeny PKO ještě před instalací do vrtu. Základní nátěr musí být proveden dílensky, štětcem a na celý ocelový profil. Způsob a provedení PKO kotevních prvků bude dle ČSN EN 1537: Provádění speciálních geotechnických prací - Horninové kotvy. Návrh systému PKO: typ I C. Příprava povrchu bude provedena způsobem Sa 21 s drsností Medium G nebo podle Rugotest No 3 stupeň BN 9a.
P | 24 | 789321120 |  | Zhotovení nátěru ocelových konstrukcí třídy I, jednosložkového, krycího (vrchního), tloušťky do 40 µm | M2 | 40 | 0 |  |  |  | 0 |  | ÚRS 2022 / I |  | 2
PP
VV |  |  |  | ((Pl. 1 mb tyče 0,10213946 m2 * koef. zohledňující závit 1,3 * dl. nátěru kotev. prvku 0,4 m * pol. 155213612) + (pl. podložky 0,0498 m2 * pol. 155213612)) * počet vrstev 2 ks * 1,2 ztratné; zaokr. na celý m2
TS |  |  |  | Všechny kotevní prvky budou opatřeny PKO ještě před instalací do vrtu, přičemž přetažení systému PKO do vrtu bude min. 200 mm. Způsob a provedení PKO kotevních prvků bude dle ČSN EN 1537: Provádění speciálních geotechnických prací - Horninové kotvy. Krycí (vrchní) vrstvy PKO budou provedeny v barevném odstínu RAL 7013.
P | 25 | 155214111 |  | Montáž ocelové sítě na skalní stěnu prováděná horolezeckou technikou | M2 | 630 | 0 |  |  |  | 0 |  | ÚRS 2022 / I |  | 2
PP
VV |  |  |  | Rozměr lanového panelu (3 x 6 m) * celkový počet panelů 35 ks; zaokr. na celý m2
TS |  |  |  | Montáž pásů ocelové sítě, včetně rozvinutí a vytažení na skalní stěnu, jejich spojení předepsaným spojovacím materiálem, včetně jeho dodání a přitažení podložek a matic na ocelové trny.
P | 26 | R155214111 |  | Síť na skálu s oky 400 x 400 mm z ocel. pZn lana pr. 10 mm, lanový panel 3 x 6 m | M2 | 630 | 0 |  |  |  | 0 |  | R-položka |  | 2
PP
VV |  |  |  | Pol. 155214111
TS |  |  |  | Čtvercová lanová síť 400 x 400 mm z ocel. pZn lana min. pr. 10 mm, šestipramenné, 114 drátů (6 x 19 WSC), třídy pevnosti 1 770 Mpa, jmenovité únosnosti min. 64 kN. Tahová pevnost lanové sítě min. 155 kN/m, pevnost křížového uzlu max. 24 kN. Drát křížového uzlu sítě min. pr. 3 mm s tahovou pevností min. 350 - 550 Mpa.
P | 27 | 155214211 |  | Montáž ocelového lana pro uchycení sítě, prováděná horolezeckou technikou, pr. do 10 mm | M | 943 | 0 |  |  |  | 0 |  | ÚRS 2022 / I |  | 2
PP
VV |  |  |  | (Součet horizont. a vertikal. dl. síťované pl. 168 m + doplňkové lano síťované pl. 348 m + lano pro vzájemné spojení jednotlivých panelů 269,5 m) * koef. členitosti 1,2; zaokr. na celý m
TS |  |  |  | Montáž ocelových lan pro vlastní uchycení sítě po obvodu síťované plochy, doplňkové lano ztužující plochu každého panelu a vzájemné spojení jednotlivých panelů, včetně manipulace s lanem, montáže a dodání spojovacího materiálu.
P | 28 | 31452107 |  | Lano ocelové, šestipramenné 6 x 19 drátů, pozinkované, 1 770 Mpa, D 10 mm | M | 1132 | 0 |  |  |  | 0 |  | ÚRS 2022 / I |  | 2
PP
VV |  |  |  | Ocelové pZn lano min. pr. 10 mm, šestipramenné, 114 drátů (6 x 19 WSC), třídy pevnosti 1 770 Mpa, jmenovité únosnosti min. 64 kN.
TS
P | 29 | 155213511 |  | Trny z oceli prováděné horolezeckou technikou, zainjektované cem. maltou - statická zatěžovací zkouška | KS | 2 | 0 |  |  |  | 0 |  | ÚRS 2022 / I |  | 2
PP
VV |  |  |  | Odborný odhad geotechnika dle členitosti skalního svahu a četnosti, velikosti a šířky puklin: 2 ks
TS |  |  |  | Statická zatěžovací zkouška provedena na geotechnikem vytipovaných místech ve skalní stěně, vytržením.
SD |  | 5 |  | Ochranný plot výšky do 2 m
P | 30 | 155212344 |  | Vrty do skalních stěn prováděné horolezeckou technikou, hloubky do 5 m, průběžným sacím vrtáním, průměru přes 93 do 156 mm, úklonu do 45°, v hornině t | M | 73.2 | 0 |  |  |  | 0 |  | ÚRS 2022 / I |  | 2
PP
VV |  |  |  | Pol. 155214411 * dl. vrtu 1,2 m
TS |  |  |  | Realizace vrtů pro sloupy ochranného plotu. Vrtání bude průběžným sacím vrtáním min. pr. 150 mm, hloubky min. 1,2 m a v osové vzdálenosti á 3 m.
P | 31 | 131213702 |  | Hloubení nezapažených jam ručně s urovnáním dna do předepsaného profilu a spádu v hornině třídy těžitelnosti I skupiny 3 nesoudržných | M3 | 18.8 | 0 |  |  |  | 0 |  | ÚRS 2022 / I |  | 2
PP
VV |  |  |  | ((Pol. 155214411 + 155213611) * rozměr bet. patky 0,5 * 0,5 * 0,6 m) * koef. nepravidelnosti výkopu 1,2; uvažováno s kombinací vrtu a patky v poměru cca 1/2 dl. patka + 1/2 dl. vrt; zaokr. nahoru na 0,1 m3
TS |  |  |  | Ve výjimečných případech budou sloupy osazeny do základových patek anebo kombinace vrtu a patky. Jedná se o místa realizace sloupů v zemním svahu, mělkém kvartérním krytu anebo v místech, kde se předpokládá rychlé zvětrání skalního svahu.
P | 32 | 275311127 |  | Základové konstrukce z betonu prostého, patky a bloky, ve výkopu, z betonu třídy C 25/30, včetně dodání a uložení betonu do připravené konstrukce | M3 | 18.8 | 0 |  |  |  | 0 |  | ÚRS 2022 / I |  | 2
PP
VV |  |  |  | Pol. 131213702
TS |  |  |  | Základové patky z betonu třídy C25/30 XC2, rozměru cca 0,5 x 0,5 x 0,6 m. Skutečný tvar bude dle provedení výkopu, dle místních základových poměrů.
P | 33 | 155214411 |  | Sloupky plotu osazené do vrtů, včetně vystředění a zalití cem. injekční směsí pro plot těžký, včetně dodání ocel. trubkek dl. do 3 m, pr. do 89/10 mm | KS | 61 | 0 |  |  |  | 0 |  | ÚRS 2022 / I |  | 2
PP
VV |  |  |  | Celková dl. plotů 165 m / osová vzd. sloupů 3 m + 6 ks krajní; zaokr. na celý ks
TS |  |  |  | Sloupy plotu budou z ocel. trubek pr. 89/10 mm, dl. 3 m, se zavařenou hlavu. Budou mít navařený oka pro vedení horního a dolního lana. Hl. založení bude min. 1/3 dl. sloupu. Aby se zabránilo kondenzaci vlhkosti vzduchu a následné korozi zevnitř sloupů, bude každý opatřen dvěma otvory pr. 10 mm, dole a nahoře.
P | 34 | 155214511 |  | Ukotvení sloupků lany, včetně dodání spojovacího materiálu a šestipramenného ocel. lana 6 x 19 drátů, pozinkovaného, 1 770 Mpa, pr. do 10 mm | KS | 73 | 0 |  |  |  | 0 |  | ÚRS 2022 / I |  | 2
PP
VV |  |  |  | Pol. 155214411 + (2 ks krajní * 6 ks plotů); zaokr. na celý ks
TS |  |  |  | Sloupy plotu budou kotveny v ose (krajní sloupky) a také kolmo ke skalnímu svahu, systémem 1 kotevní prvek na 2 sloupy. V místech změny vedení plotu, či v místech s výrazněji porušenou tektonikou svahu budou kotveny jednotlivě.
P | 35 | 155213611 |  | Trny z injekčních zavrtávacích tyčí prováděné horolezeckou technikou zainjektované cem. maltou pr. 32 mm včetně vrtů přenosnými vrtacími kladivy na zt | KS | 43 | 0 |  |  |  | 0 |  | ÚRS 2022 / I |  | 2
PP
VV |  |  |  | Pol. 155214411 / 2 ks sl. na jeden kotevní prvek + (2 ks krajní * 6 ks plotů); zaokr. na celý ks
TS |  |  |  | Vlastní kotvení bude realizováno pomocí ocelového pZn lana min. pr. 10 mm s konstrukcí 6 x 19 + WSC, třídy pevnosti 1 770 MPa, jmenovité únosnosti min. 64 kN, přes zavrtávací injekční tyč z oceli 28Mn6, min pr. 32 mm, dl. min. 1,5 m do vrtu min. pr. 51 mm anebo do základové patky z betonu třídy C25/30 XC2, rozměru cca 0,5 x 0,5 x 0,6 m. Skutečný tvar bude dle provedení výkopu, dle místních základových poměrů.
P | 36 | R155213611 |  | Šroubovací ocelové pZn oko se závitem pro injekční zavrtávací tyč pr. 32 mm, včetně montáže | KS | 43 | 0 |  |  |  | 0 |  | R-položka |  | 2
PP
VV |  |  |  | Pol. 155213611
TS |  |  |  | Ke každé zavrtávací tyči bude dodáno šroubovací ocelové pZn oko se závitem pro příslušný průměr tyče 32 mm.
P | 37 | 789321110 |  | Zhotovení nátěru ocelových konstrukcí třídy I jednosložkového základního, tloušťky do 40 µm | M2 | 75 | 0 |  |  |  | 0 |  | ÚRS 2022 / I |  | 2
PP
VV |  |  |  | ((Pl. 1 mb sloupu 0,292044 m2 * dl. nátěru sloupu 3 m * pol. 155214411) + (pl. 1 mb tyče 0,10213946 m2 * koef. zohledňující závit 1,3 * dl. nátěru kotev. prvku 1,5 m * pol. 155213611)) * 1,2 ztratné; zaokr. na celý m2
TS |  |  |  | Všechny sloupy a kotevní prvky budou opatřeny PKO ještě před instalací do vrtu. Základní nátěr musí být proveden dílensky, štětcem a na celý ocelový profil. Způsob a provedení PKO kotevních prvků bude dle ČSN EN 1537: Provádění speciálních geotechnických prací - Horninové kotvy. Návrh systému PKO: typ I C. Příprava povrchu bude provedena způsobem Sa 21 s drsností Medium G nebo podle Rugotest No 3 stupeň BN 9a.
P | 38 | 789321120 |  | Zhotovení nátěru ocelových konstrukcí třídy I, jednosložkového, krycího (vrchního), tloušťky do 40 µm | M2 | 104 | 0 |  |  |  | 0 |  | ÚRS 2022 / I |  | 2
PP
VV |  |  |  | ((Pl. 1 mb sloupu 0,292044 m2 * dl. nátěru sloupu 2,3 m * pol. 155214411) + (pl. 1 mb tyče 0,10213946 m2 * koef. zohledňující závit 1,3 * dl. nátěru kotev. prvku 0,4 m * pol. 155213611)) * počet vrstev 2 ks * 1,2 ztratné; zaokr. na celý m2
TS |  |  |  | Všechny sloupy a kotevní prvky budou opatřeny PKO ještě před instalací do vrtu, přičemž přetažení systému PKO do vrtu bude min. 200 mm. Způsob a provedení PKO kotevních prvků bude dle ČSN EN 1537: Provádění speciálních geotechnických prací - Horninové kotvy. Krycí (vrchní) vrstvy PKO budou provedeny v barevném odstínu RAL 7013.
P | 39 | 155214521 |  | Montáž pletiva na sloupky záchytného plotu prováděná horolezeckou technikou | M2 | 330 | 0 |  |  |  | 0 |  | ÚRS 2022 / I |  | 2
PP
VV |  |  |  | Celková dl. plotu 165 m * šířka pásu pletiva 2 m; zaokr. na celý m2
TS |  |  |  | Pás pletiva bude instalován podélně a v místě napojení na další pás bude proveden překryv na šířku min. 0,2 m. Jednotlivé pásy budou spájeny c-kroužky, max. po 0,1 m. Pletivo bude vázáno ke každému druhému sloupu pomocí vázacího drátu min. pr. 2,2 mm. Pletivo bude instalováno na stranu sloupů směrem dolů po svahu, s nadzemní výškou 1,8 m a ve spodní linii bude provedeno zpětné zahnutí 0,2 m pletiva směrem proti stoupání svahu. Poté bude pletivo položeno na zem a přitíženo kameny.
P | 40 | 31319110 |  | Dvouzákrutová síť ZnAl, oko 60 x 80 mm, drát pr. 2,2 mm | M2 | 396 | 0 |  |  |  | 0 |  | ÚRS 2022 / I |  | 2
PP
VV |  |  |  | Pol. 155214521 * 1,2 ztratné na překryvy, prořezy a zpětné ohnutí; zaokr. na celý m2
TS |  |  |  | Dvouzákrutová ocel. ZnAl síť s oky 60 x 80 mm. Tahová pevnost sítě min. 37 kN/m, tahová pevnost pásu sítě min. 117 kN. Drát pletiva min. pr. 2,2 mm, tahová pevnost 350 - 550 Mpa.
P | 41 | 155214525 |  | Montáž ztužujících lan k pletivu záchytného plotu prováděná horolezeckou technikou | M | 825 | 0 |  |  |  | 0 |  | ÚRS 2022 / I |  | 2
PP
VV |  |  |  | Celková dl. plotu 165 m * 5 ks lan; zaokr. na celý m
TS |  |  |  | Montáž ztužujících lan k pletivu, včetně manipulace s lanem, montáže a dodání spojovacího materiálu. Mezi sloupy plotu budou nejdřív, přes navařená oka, natažena hlavní ocelová pZn lana min. pr. 10 mm, která budou u krajních sloupů kotvena ke skalnímu svahu. Na takto připravená lana bude následně instalováno ocel. pletivo.
P | 42 | 31452107 |  | Lano ocelové, šestipramenné 6 x 19 drátů, pozinkované, 1 770 Mpa, D 10 mm | M | 990 | 0 |  |  |  | 0 |  | ÚRS 2022 / I |  | 2
PP
VV |  |  |  | Pol. 155214525 * 1,2 ztratné na prořezy, překryvy a zpět. ohnutí; zaokr. na celý m
TS |  |  |  | Ocelové pZn lano min. pr. 10 mm, šestipramenné, 114 drátů (6 x 19 WSC), třídy pevnosti 1 770 Mpa, jmenovité únosnosti min. 64 kN.
SD |  | 6 |  | Přesuny hmot
P | 43 | 998003111 |  | Přesun hmot pro piloty, kůly, jehly, zápory, štětové nebo tabulové stěny ocelové nebo dřevěné, zřizované z terénu | T | 52.01 | 0 |  |  |  | 0 |  | ÚRS 2022 / I |  | 2
PP
VV |  |  |  | ((Pol. 155213612 * dl. kotev. prvku 3 m + pol. 155213612 * dl. kotev. prvku 2,5 m + pol. 155213611 * dl. kotev. prvku 1,5 m + pol. 155213611 * dl. kotev. prvku 1 m) * hmot. mb tyče 0,0036 t) + (pol. R155213611 * hmot. ocel. oka 0,0005 t) + ((919726121 + R919726121) * hmot. m2 geotextílií a PA sítí 0,0002 t) + (pol. R155214111 * hmot. m2 sítě 0,00170 t) + (pol. 31319110 * hmot. m2 sítě 0,00118 t) + (pol. 31452107 * hmot. mb lana 0,00032 t) + (pol. 155214411 * dl. sloupu 3 m * hmot. mb sloupu 0,0195 t) + (pol. 275311127 * prům. obj. hmot. betonu 2,3 t/m3); zaokr. na 0,01 t
TS |  |  |  | Vnitrostaveništní manipulace a přesuny ocelových sítí, kotevních prvků a ocelových lan.
P | 44 | 997002611 |  | Nakládání suti a vybouraných hmot na dopravní prostředek, pro vodorovné přemístění | T | 428.62 | 0 |  |  |  | 0 |  | ÚRS 2022 / I |  | 2
PP
VV |  |  |  | Pol. 155211122 * prům. obj. hmot. 2,1 t/m3 + pol. 131213702 * prům. obj. hmot. 1,9 t/m3 + 30 % z ((pol. 155211122 + 155211312) * prům. obj. hmot. 2,1 t/m3 + (pol. 122211101 + 131213702) * prům. obj. hmot. 1,9 t/m3) + (obj. pařezu 0,035342917 * pol. 112211272) * prům. obj. hmot. dřevní hmoty 0,8 t/m3 + pol. 112155315 * prům. obj. hmot. dřevní štěpky 0,008 t/m3
TS |  |  |  | Nakládání vytěženého materiálu, který nemá v ceně započtenou nakládku a také znovunaložení 30 % materiálu (zemina a kamení), pařezů a dřevní štěpky v místě doporučené mezideponie na silniční vozidla pro odvoz na doporučenou skládku.
P | 45 | 162432511 |  | Vodorovné přemístění výkopku pracovním vlakem bez naložení výkopku, avšak s jeho vyložením, pro jakoukoliv třídu těžitelnosti, na vzdálenost do 2 000 | T | 295.22 | 0 |  |  |  | 0 |  | ÚRS 2022 / I |  | 2
PP
VV |  |  |  | 70 % z ((pol. 155211122 + 155211312) * prům. obj. hmot. 2,1 t/m3 + (pol. 122211101 + 131213702) * prům. obj. hmot. 1,9 t/m3) + (obj. kmene 0,565486678 * pol. 112151112) * prům. obj. hmot. dřevní hmoty 0,8 t/m3
TS |  |  |  | Vodorovná doprava na doporučenou mezideponii, manipulační pl. (MP), která je uvažována v žel. st. Železný Brod, na pozemku s p. č. 3320/1 v k. ú. Železný Brod, ve vlastnictví společnosti České dráhy, a. s.. Uvažováno je s přepravou 70 % vytěženého materiálu (zemina a kamení) a všech kmenů stromů. Kmeny stromů zde zůstávají, pařezy a dřevní štěpka bude naložena a odvezena na doporučenou skládku. V případě opětovného nevyužití všeho vytěženého materiálu (zemina a kamení), může být část, v rozsahu max. 30 %, naložena na silniční vozidla a předána do příslušného zařízení určeného pro skládkování odpadu. Poplatky za skládku viz pol. R997013873-1 a R997013873-2.
P | 46 | 162732519 |  | Příplatek k ceně za vodorovné přemístění výkopku pracovním vlakem, ZKD i započatý km | tkm | 2066.54 | 0 |  |  |  | 0 |  | ÚRS 2022 / I |  | 2
PP
VV |  |  |  | Pol. 162432511 * 7 km
TS |  |  |  | Celková předpokládaná vzdálenost odvozu materiálu na doporučenou MP je 9 km.
P | 47 | R997013873 | 901 | Poplatek za uložení stavebního odpadu na recyklační skládce (skládkovné), zatříděného do Katalogu odpadů pod kódem 17 05 04: Zemina a kamení, nekontam | T | 126.33 | 0 |  |  |  | 0 |  | R-položka |  | 2
PP |  |  |  | Evidenční položka. Neoceňovat v objektu SO/PS, položka se oceňuje pouze v objektu SO 90-90.
VV |  |  |  | 30 % z ((pol. 155211122 + 155211312) * prům. obj. hmot. 2,1 t/m3 + (pol. 122211101 + 131213702) * prům. obj. hmot. 1,9 t/m3)
TS |  |  |  | Veškeré poplatky provozovateli skládky, recyklační linky nebo jiného zařízení na zpracování nebo likvidaci odpadů souvisejících s převzetím, uložením, zpracováním nebo likvidací odpadu. Včetně nákladů spojených s dopravou odpadu z místa stavby na místo převzetí provozovatelem skládky a včetně nákladů spojených s vyložením a manipulací s materiálem v místě skládky. Položka neobsahuje náklady spojené s naložením a manipulací s materiálem. Doporučena skládka odpadů se nachází v Košťálově, 20 km z doporučené mezideponie, manipulační pl. (MP), která je uvažována v žel. st. Železný Brod.
P | 48 | R997013873 | 902 | Poplatek za uložení stavebního odpadu na recyklační skládce (skládkovné), zatříděného do Katalogu odpadů pod kódem 02 01 07: Odpady z lesnictví, nekon | T | 18.78 | 0 |  |  |  | 0 |  | R-položka |  | 2
PP |  |  |  | Evidenční položka. Neoceňovat v objektu SO/PS, položka se oceňuje pouze v objektu SO 90-90.
VV |  |  |  | (Obj. pařezu 0,035342917 * pol. 112211272) * prům. obj. hmot. dřevní hmoty 0,8 t/m3 + pol. 112155315 * prům. obj. hmot. dřevní štěpky 0,008 t/m3
TS |  |  |  | Veškeré poplatky provozovateli skládky, recyklační linky nebo jiného zařízení na zpracování nebo likvidaci odpadů souvisejících s převzetím, uložením, zpracováním nebo likvidací odpadu. Včetně nákladů spojených s dopravou odpadu z místa stavby na místo převzetí provozovatelem skládky a včetně nákladů spojených s vyložením a manipulací s materiálem v místě skládky. Položka neobsahuje náklady spojené s naložením a manipulací s materiálem. Doporučena skládka odpadů se nachází v Košťálově, 20 km z doporučené mezideponie, manipulační pl. (MP), která je uvažována v žel. st. Železný Brod.

## SO 01-11-11
SŽDC05 |  |  |  | Soupis prací objektu | [10 empty] | 3
3
S | Stavba: | 5513530007 |  | Zvýšení stability skalních masivů na trati Železný Brod - Tanvald | [6 empty] | D.2.1.1.1 |  | Aspe | 0,00 | 2
O | Objekt: | D.2.1.1.1 |  | Železniční spodek | [9 empty] | 15,00 | 2
Typ | Poř. číslo | Kód položky | Varianta | Název položky | MJ | Množství | Jednotková hmotnost | Celková hmotnost |  |  | Jednotková cena |  | Cenové soustavy | 21,00 | 2
Dodávka
[9 empty] | Jednotková | Celkem | Jednotková | Celkem |  |  |  | Počet položek s nulovou cenou
O1 |  | SO 01-11-11 |  | Železný Brod – Tanvald, sanace skalního zářezu v km 8,230 - 8,350
SD |  | 1 |  | Přípravné a přidružené práce a dočasné zajištění staveniště
P | 1 | agreg. |  | Pokládka ochranných gumových plátů, včetně jejich odstranění po dokončení stavby | M2 | 432 | 0 |  |  |  | 0 |  | - |  | 2
PP
VV |  |  |  | Délka zajišťovaného úseku 120 m * šířka 3 m * 1,2 ztratné na prořezy a překryvy; zaokr. na celý m2
TS |  |  |  | V průběhu stavby nesmí dojít k poškození kolejového svršku. V době a v místě provádění sanačních prací (čištění a odtěžování skalního masivu) bude kolejový svršek před mechanickým poškozením při pádu horniny, chráněn gumovými pláty.
P | 2 | 619996137 |  | Ochrana stavebních konstrukcí a samostatných prvků včetně pozdějšího odstranění obedněním z OSB desek samostatných konstrukcí a prvků | M2 | 12 | 0 |  |  |  | 0 |  | ÚRS 2022 / I |  | 2
PP
VV |  |  |  | Rozměr obednění ((2 * 0,5 m * 4 ks + 0,5 * 0,5 m) + (0,7 * 0,5 m * 4 ks + 0,5 * 0,5 m) * 3 ks) * 1,2 ztratné na prořezy a překryvy; zaokr. na celý m2
TS |  |  |  | V průběhu stavby nesmí dojít k poškození stávajícího dopravního značení, návěstidel, bodů ŽBP, či jiných stávajících konstrukcí dráhy. V době a v místě provádění sanačních prací (čištění a odtěžování skalního masivu) budou tyto k-ce před mechanickým poškozením při pádu horniny, chráněny dřevěným obedněním.
P | 3 | 155213612 |  | Trny z injekčních zavrtávacích tyčí prováděné horolezeckou technikou zainjektované cem. maltou pr. 32 mm včetně vrtů přenosnými vrtacími kladivy na zt | KS | 31 | 0 |  |  |  | 0 |  | ÚRS 2022 / I |  | 2
PP
VV |  |  |  | Délka zajišťovaného úseku 120 m / os. vzd sloupků 4 m + 1 ks krajní sloupek; zaokr. na celý ks
TS |  |  |  | Zavrtávací injekční tyče z oceli 28Mn6, min. pr. 32 mm, dl. min. 3 m pro realizaci sloupků dočasné záchytné k-ce, celkové výšky min. 2 m nad terénem. Založení bude hl. min. 1 m, osově přibližně po 4 m.
P | 4 | 155213611 |  | Trny z injekčních zavrtávacích tyčí prováděné horolezeckou technikou zainjektované cem. maltou pr. 32 mm včetně vrtů přenosnými vrtacími kladivy na zt | KS | 16 | 0 |  |  |  | 0 |  | ÚRS 2022 / I |  | 2
PP
VV |  |  |  | Pol. 155213612 / 2 ks sloupků; zaokr. na celý ks
TS |  |  |  | Zavrtávací injekční tyče z oceli 28Mn6, min. pr. 32 mm, dl. min. 1 m pro realizaci kotvení dočasné záchytné k-ce. Jedna kotevní tyč bude kotvit vždy dva sousední sloupky.
P | 5 | R155213611 |  | Šroubovací ocelové pZn oko se závitem pro injekční zavrtávací tyč pr. 32 mm, včetně montáže | KS | 47 | 0 |  |  |  | 0 |  | R-položka |  | 2
PP
VV |  |  |  | Pol. 155213612 + 155213611
TS |  |  |  | Ke každé zavrtávací tyči bude dodáno šroubovací ocelové pZn oko se závitem pro příslušný průměr tyče 32 mm.
P | 6 | 944511111 |  | Montáž ochranné sítě zavěšené na konstrukci lešení z textilie z umělých vláken | M2 | 240 | 0 |  |  |  | 0 |  | ÚRS 2022 / I |  | 2
PP
VV |  |  |  | Délka zajišťovaného úseku 120 m * výška k-ce 2 m; zaokr. na celý m2
TS |  |  |  | Montáž dočasné záchytné k-ce, včetně navázání ke každému sloupku (zavrtávací tyči) vázacím drátem, včetně jeho dodání. Kompozitní síť bude ztužena a navázána také na ocelové pZn lano v horní, střední a spodní části.
P | 7 | 919726121 |  | Geotextilie netkaná pro ochranu, separaci nebo filtraci měrná hmotnost do 200 g/m2 | M2 | 576 | 0 |  |  |  | 0 |  | ÚRS 2022 / I |  | 2
PP
VV |  |  |  | (Pol. 944511111 + délka zajišťovaného úseku 120 m * šířka 2 m) * 1,2 ztratné na prořezy, překryvy a zpět. ohnutí; zaokr. na celý m2
TS |  |  |  | Dočasná záchytná k-ce z polyamidové uzlové sítě bude doplněna o netkanou polypropylenovou geotextílii s plošnou hmotností 200 g/m2. Také proti znečištění budou přilehlá kolej a příkop chráněny touto geotextílií.
P | 8 | R919726121 |  | Polyamidová uzlová síť s rozměrem ok 80 x 80 mm ze šňůrky min. pr. 3,5 mm | M2 | 288 | 0 |  |  |  | 0 |  | R-položka |  | 2
PP
VV |  |  |  | Pol. 944511111 * 1,2 ztratné na prořezy, překryvy a zpět. ohnutí; zaokr. na celý m2
TS |  |  |  | Dočasná záchytná k-ce z polyamidové uzlové sítě s rozměrem ok 80 x 80 mm ze šňůrky min. pr. 3,5 mm.
P | 9 | 155214211 |  | Montáž ocelového lana pro uchycení sítě, prováděná horolezeckou technikou, pr. do 10 mm | M | 440 | 0 |  |  |  | 0 |  | ÚRS 2022 / I |  | 2
PP
VV |  |  |  | (Délka zajišťovaného úseku 120 m * 3 ks ztužení po výšce) + (pol. 155213611 * počet kotev. lan 2 ks * dl. 2,5 m); zaokr. na celý m
TS |  |  |  | Montáž ztužujících lan dočasné záchytné k-ce, včetně manipulace s lanem, montáže a dodání spojovacího materiálu.
P | 10 | 31452107 |  | Lano ocelové, šestipramenné 6 x 19 drátů, pozinkované, 1 770 Mpa, D 10 mm | M | 528 | 0 |  |  |  | 0 |  | ÚRS 2022 / I |  | 2
PP
VV |  |  |  | Pol. 155214211 * 1,2 ztratné na prořezy, překryvy a zpět. ohnutí; zaokr. na celý m
TS |  |  |  | Ocelové pZn lano min. pr. 10 mm, šestipramenné, 114 drátů (6 x 19 WSC), třídy pevnosti 1 770 Mpa, jmenovité únosnosti min. 64 kN.
P | 11 | 944511811 |  | Demontáž ochranné sítě zavěšené na konstrukci lešení z textilie z umělých vláken | M2 | 240 | 0 |  |  |  | 0 |  | ÚRS 2022 / I |  | 2
PP
VV |  |  |  | Pol. 944511111
TS |  |  |  | Demontáž dočasné záchytné k-ce po dokončení stavby. Za odstranění po dokončení stavby je zodpovědný dodavatel sanačních prací.
SD |  | 2 |  | Odstranění vegetace, očištění, odtěžení a obnova aku. prostoru
P | 12 | 112151112 |  | Pokácení stromu směrové v celku s odřezáním kmene a s odvětvením průměru kmene přes 200 do 300 mm | KS | 4 | 0 |  |  |  | 0 |  | ÚRS 2022 / I |  | 2
PP
VV |  |  |  | Odborný odhad na základě návštěvy lokality 4 ks
TS |  |  |  | Pokácené stromy budou na místě rozřezány na manipulační díly. Ty budou pak naloženy a odvezeny na doporučenou mezideponii, manipulační pl. (MP), která je uvažována v žel. st. Železný Brod, na pozemku s p. č. 3320/1 v k. ú. Železný Brod, ve vlastnictví společnosti České dráhy, a. s..
P | 13 | 112211272 |  | Odstranění pařezu ručně na svahu přes 1:1 o průměru pařezu na řezné ploše přes 200 do 300 mm | KS | 4 | 0 |  |  |  | 0 |  | ÚRS 2022 / I |  | 2
PP
VV |  |  |  | Pol. 112151112
TS |  |  |  | K odstranění kořenů bude použito mechanických, ne chemických (herbicidních) prostředků. Použití herbicidních prostředků je zcela vyloučeno. Dřevní hmota bude naložena a odvezena na doporučenou skládku. Poplatek za skládkování viz pol. R997013873.
P | 14 | 155211112 |  | Očištění skalních ploch horolezeckou technikou - odstr. keřů a stromů do pr. 10 cm vč. stažení k zemi, odklizení na hromady na vzd. do 50 m nebo nalož | M2 | 2152 | 0 |  |  |  | 0 |  | ÚRS 2022 / I |  | 2
PP
VV |  |  |  | 70 % z (součtová pl. z půdorysu 1 080,9 m2 * koef. sklonu 2,37 * koef. členitosti 1,2); zaokr. na celý m2
TS |  |  |  | V projektem vymezených rozsazích dojde k odstranění travin a náletu s odstraněním kořenového systému. Ten bude ponechán pouze v místech, kde by mělo odstranění negativní vliv na celistvost horniny skalního masivu. Skalní svah je v současné době celoplošně porostlý náletovými dřevinami a křovinami.
P | 15 | 112155315 |  | Štěpkování s naložením na dopravní prostředek a odvozem do 20 km keřového porostu hustého | M2 | 2152 | 0 |  |  |  | 0 |  | ÚRS 2022 / I |  | 2
PP
VV |  |  |  | Pol. 155211112
TS |  |  |  | Během realizace bude dřevní hmota na místě zpracována štěpkováním nebo rozřezáním na manipulační díly. Dřevní hmota bude naložena a odvezena na doporučenou skládku. Poplatek za skládkování viz pol. R997013873.
P | 16 | 155211122 |  | Očištění skalních ploch horolezeckou technikou - očištění ručními nástroji, motykami a páčidly | M3 | 103.8 | 0 |  |  |  | 0 |  | ÚRS 2022 / I |  | 2
PP
VV |  |  |  | 50 % z (součtová pl. z půdorysu 729,5 m2) * koef. sklonu 2,37 * koef. členitosti 1,2 * mocnost 0,1 m; zaokr. nahoru na 0,1 m3
TS |  |  |  | Odstranění svahových pokryvů a povrchově narušených částí čištěných skalních ploch bude realizováno horolezeckým způsobem, pomocí ručního nářadí, případně také pomocí pneumatického ručního nářadí. Veškeré odtěžené hmoty budou charakteru kamenité suti. Nakládání s odpady je podrobně zpracováno v samostatné části B Souhrnná technická zpráva. Poplatek za částečné skládkování viz pol. 997013873.
P | 17 | 155211312 |  | Odtěžení nestabilních hornin ze skalních stěn, horolezeckou technikou, s přehozením na vzdálenost do 3 m nebo s naložením na dopravní prostředek, tlak | M3 | 3.5 | 0 |  |  |  | 0 |  | ÚRS 2022 / I |  | 2
PP
VV |  |  |  | Odborný odhad na základě návštěvy lokality: 1,6 + 1,9 m3
TS |  |  |  | Odtěžení projektantem určených, nestabilních bloků bude provedeno horolezeckým způsobem s použitím ručního a pneumatického nářadí. Veškeré odtěžené hmoty budou charakteru kamenité suti. Nakládání s odpady je podrobně zpracováno v samostatné části B Souhrnná technická zpráva. Poplatek za částečné skládkování viz pol. 997013873.
P | 18 | 122211101 |  | Odkopávky a prokopávky ručně zapažené i nezapažené s přehozením výkopku na vzd. do 3 m nebo s naložením na dopravní prostředek v hornině třídy těžitel | M3 | 48 | 0 |  |  |  | 0 |  | ÚRS 2022 / I |  | 2
PP
VV |  |  |  | Součtová pl. z půdorysu 105,8 m2 * prům. výška napadávky horniny, či osyp. kužele 0,9 m * 0,5; zaokr. na celý m3
TS |  |  |  | Z akumulačního prostoru pod skalním svahem bude odtěžena napadaná suť. Odtěžení bude provedeno ruční i strojní odkopávkou a mocnost a rozsah odtěžení bude na místě řídit geotechnik stavby nebo projektant. Veškeré odtěžené hmoty budou charakteru zemitě-kamenité suti. Nakládání s odpady je podrobně zpracováno v samostatné části B Souhrnná technická zpráva. Poplatek za částečné skládkování viz pol. 997013873.
SD |  | 3 |  | Lokální kotvení skalních bloků
P | 19 | 155213612 |  | Trny z injekčních zavrtávacích tyčí prováděné horolezeckou technikou zainjektované cem. maltou pr. 32 mm včetně vrtů přenosnými vrtacími kladivy na zt | KS | 26 | 0 |  |  |  | 0 |  | ÚRS 2022 / I |  | 2
PP
VV |  |  |  | Odborný odhad na základě návštěvy lokality 26 ks
TS |  |  |  | Zavrtávací injekční tyče z oceli 28Mn6, min. pr. 32 mm, dl. min. 2,5 m pro kotvení uvolněných bloků. Každá kotevní tyč bude dodána včetně příslušenství (spojníky, podložka 150 x 150 x 8 mm, matka).
P | 20 | 789321110 |  | Zhotovení nátěru ocelových konstrukcí třídy I jednosložkového základního, tloušťky do 40 µm | M2 | 12 | 0 |  |  |  | 0 |  | ÚRS 2022 / I |  | 2
PP
VV |  |  |  | ((Pl. 1 mb tyče 0,10213946 m2 * koef. zohledňující závit 1,3 * dl. nátěru kotev. prvku 2,5 m * pol. 155213112) + (pl. podložky 0,0498 m2 * pol. 155213112)) * 1,2 ztratné; zaokr. na celý m2
TS |  |  |  | Všechny kotevní prvky budou opatřeny PKO ještě před instalací do vrtu. Základní nátěr musí být proveden dílensky, štětcem a na celý ocelový profil. Způsob a provedení PKO kotevních prvků bude dle ČSN EN 1537: Provádění speciálních geotechnických prací - Horninové kotvy. Návrh systému PKO: typ I C. Příprava povrchu bude provedena způsobem Sa 21 s drsností Medium G nebo podle Rugotest No 3 stupeň BN 9a.
P | 21 | 789321120 |  | Zhotovení nátěru ocelových konstrukcí třídy I, jednosložkového, krycího (vrchního), tloušťky do 40 µm | M2 | 7 | 0 |  |  |  | 0 |  | ÚRS 2022 / I |  | 2
PP
VV |  |  |  | ((Pl. 1 mb tyče 0,10213946 m2 * koef. zohledňující závit 1,3 * dl. nátěru kotev. prvku 0,4 m * pol. 155213112) + (pl. podložky 0,0498 m2 * pol. 155213112)) * počet vrstev 2 ks * 1,2 ztratné; zaokr. na celý m2
TS |  |  |  | Všechny kotevní prvky budou opatřeny PKO ještě před instalací do vrtu, přičemž přetažení systému PKO do vrtu bude min. 200 mm. Způsob a provedení PKO kotevních prvků bude dle ČSN EN 1537: Provádění speciálních geotechnických prací - Horninové kotvy. Krycí (vrchní) vrstvy PKO budou provedeny v barevném odstínu RAL 7013.
SD |  | 4 |  | Dynamická bariéra výšky do 3,5 m
P | 22 | 224211116 |  | Maloprofilové vrty průběžným sacím vrtáním, průměru přes 56 do 93 mm, do úklonu 45°, v hl 0 až 25 m, v hornině třídy V a VI | M | 107 | 0 |  |  |  | 0 |  | ÚRS 2022 / I |  | 2
PP
VV |  |  |  | (Pol. 155213112 * dl. vrtu 3 m) + (34 ks z pol. 155213312 * dl. vrtu 2 m) + (1 ks z pol. 155213312 * dl. vrtu 3 m)
TS |  |  |  | Realizace vrtů pro založení sloupů dynamických bariér, kotvení dopletů terénních depresí a deviační kotvení. Vrty budou min. pr. 70 mm, provedeny bezjádrovým vrtáním se vzduchovým výplachem. Skutečné rozmístění kotevních prvků určí geotechnický dozor zhotovitele přímo na stavbě dle daných geologických podmínek.
P | 23 | 224311116 |  | Maloprofilové vrty průbežným sacím vrtáním, průměru přes 93 do 156 mm, do úklonu 45°, v hl 0 až 25 m, v hornině třídy V a VI | M | 29 | 0 |  |  |  | 0 |  | ÚRS 2022 / I |  | 2
PP
VV |  |  |  | (7 ks zadního kotvení * dl. vrtu 3 m) + (2 ks postranního kotvení * dl. vrtu 4 m)
TS |  |  |  | Realizace vrtů pro zadní a postranní kotvení dynamických bariér. Vrty budou min. pr. 114 mm, provedeny bezjádrovým vrtáním se vzduchovým výplachem. Skutečné rozmístění kotevních prvků určí geotechnický dozor zhotovitele přímo na stavbě dle daných geologických podmínek.
P | 24 | 155211311 |  | Odtěžení nestabilních hornin ze skalních stěn, horolezeckou technikou, s přehozením na vzdálenost do 3 m nebo s naložením na dopravní prostředek, s po | M3 | 5.6 | 0 |  |  |  | 0 |  | ÚRS 2022 / I |  | 2
PP
VV |  |  |  | Součtová pl. z půdorysu 9,2 m2 * prům. mocnost odtěžení 0,6 m; zaokr. na 0,1 m3
TS |  |  |  | V projektem stanovených místech bude provedeno odtěžení částí skalního masivu, které by kolidovaly s budovanou k-cí. Skalní hornina bude rozpojena pomocí sbíjecích kladiv, případně hydraulických klínů. Zemina či skalní hornina musí být v trase navržené bariéry odstraněna všude tam, kde by docházelo při vypnutí spodního podélného lana k jeho zdvihu o terén, lano musí mezi ocel. patkami procházet volně položené na terénu.
P | 25 | 131213702 |  | Hloubení nezapažených jam ručně s urovnáním dna do předepsaného profilu a spádu v hornině třídy těžitelnosti I skupiny 3 nesoudržných | M3 | 1.5 | 0 |  |  |  | 0 |  | ÚRS 2022 / I |  | 2
PP
VV |  |  |  | Rozměr bet. patky (0,5 * 0,5 * 0,8 m) * počet všech patek 6 ks * koef. nepravidelnosti výkopu 1,2; zaokr. nahoru na 0,1 m3
TS |  |  |  | Sloupy dynamických bariér budou osazeny do vrtu v kombinaci s bet. základovou patkou. Jedná se o místa realizace sloupů v zemním svahu, mělkém kvartérním krytu anebo v místech, kde se předpokládá rychlé zvětrání skalního svahu.
P | 26 | 275354111 |  | Bednění základových konstrukcí, patek a bloků, zřízení | M2 | 12 | 0 |  |  |  | 0 |  | ÚRS 2022 / I |  | 2
PP
VV |  |  |  | Rozměr bednění (0,5 * 0,8 m * 4 ks) * počet všech patek 6 ks * 1,2 ztratné; zaokr. na celý m2
TS |  |  |  | Betonové patky sloupů budou provedeny do dřevěného bednění.
P | 27 | 275354211 |  | Bednění základových konstrukcí, patek a bloků, odstranění bednění | M2 | 12 | 0 |  |  |  | 0 |  | ÚRS 2022 / I |  | 2
PP
VV |  |  |  | Pol. 275354111
TS |  |  |  | Odstranění dřevěného bednění.
P | 28 | 275311127 |  | Základové konstrukce z betonu prostého, patky a bloky, ve výkopu, z betonu třídy C 25/30, včetně dodání a uložení betonu do připravené konstrukce | M3 | 1.5 | 0 |  |  |  | 0 |  | ÚRS 2022 / I |  | 2
PP
VV |  |  |  | Pol. 131213702
TS |  |  |  | Základové patky z betonu třídy C25/30 XC2, rozměru cca 0,5 x 0,5 x 0,8 m. Skutečný tvar bude dle provedení výkopu, dle místních základových poměrů.
P | 29 | 155213112 |  | Trny z oceli prováděné horolezeckou technikou bez oka z celozávitové oceli pro uchycení sítí zainjektované cementovou maltou délky do 3 m, průměru pře | KS | 12 | 0 |  |  |  | 0 |  | ÚRS 2022 / I |  | 2
PP
VV |  |  |  | Počet sloupů 6 ks * 2 ks trnů na založení sloupu
TS |  |  |  | Celozávitové kotevníní tyče z oceli B550B, min. pr. 25 mm, dl. min. 3 m do vrtu min. pr. 70 mm pro založení sloupů dynamické bariéry I. skupiny (odolnost do 750 kJ).
P | 30 | 155213312 |  | Trny z oceli prováděné horolezeckou technikou s okem z betonářské oceli pro uchycení lana při montáži sítí a sloupků záchytného plotu zainjektované ce | KS | 35 | 0 |  |  |  | 0 |  | ÚRS 2022 / I |  | 2
PP
VV |  |  |  | (Součtová dl. kotvené části dopletů 37 m * koef. členitosti 1,2 / os. vzd. prvků 1,5 m + 4 ks krajních) + 1 ks pro deviační kotvení; zaokr. na celý ks
TS |  |  |  | Celozávitové kotevníní tyče s okem z oceli B550B, min. pr. 25 mm, dl. min. 2 a 3 m do vrtu min. pr. 70 mm pro kotvení dopletů terénních depresí a deviační kotvení.
P | 31 | 789321110 |  | Zhotovení nátěru ocelových konstrukcí třídy I jednosložkového základního, tloušťky do 40 µm | M2 | 14 | 0 |  |  |  | 0 |  | ÚRS 2022 / I |  | 2
PP
VV |  |  |  | (Pl. 1 mb tyče 0,079521564 m2 * koef. zohledňující závit 1,3 * (dl. nátěru kotev. prvku 3 m * (pol. 155213112 + 1 ks z pol. 155213312) + dl. nátěru kotev. prvku 2 m * 34 ks z pol. 155213312)) * 1,2 ztratné; zaokr. na celý m2
TS |  |  |  | Všechny kotevní prvky budou opatřeny PKO ještě před instalací do vrtu. Základní nátěr musí být proveden dílensky, štětcem a na celý ocelový profil. Způsob a provedení PKO kotevních prvků bude dle ČSN EN 1537: Provádění speciálních geotechnických prací - Horninové kotvy. Návrh systému PKO: typ I C. Příprava povrchu bude provedena způsobem Sa 21 s drsností Medium G nebo podle Rugotest No 3 stupeň BN 9a.
P | 32 | 789321120 |  | Zhotovení nátěru ocelových konstrukcí třídy I, jednosložkového, krycího (vrchního), tloušťky do 40 µm | M2 | 5 | 0 |  |  |  | 0 |  | ÚRS 2022 / I |  | 2
PP
VV |  |  |  | (Pl. 1 mb tyče 0,079521564 m2 * koef. zohledňující závit 1,3 * dl. nátěru kotev. prvku 0,4 m * (pol. 155213112 + 155213312)) * počet vrstev 2 ks * 1,2 ztratné; zaokr. na celý m2
TS |  |  |  | Všechny kotevní prvky budou opatřeny PKO ještě před instalací do vrtu, přičemž přetažení systému PKO do vrtu bude min. 200 mm. Způsob a provedení PKO kotevních prvků bude dle ČSN EN 1537: Provádění speciálních geotechnických prací - Horninové kotvy. Krycí (vrchní) vrstvy PKO budou provedeny v barevném odstínu RAL 7013.
P | 33 | 281604111 |  | Injektování aktivovanými směsmi nízkotlaké vzestupné tlakem do 0,6 Mpa | HOD | 68 | 0 |  |  |  | 0 |  | ÚRS 2022 / I |  | 2
PP
VV |  |  |  | (Pol. 224211116 + 224311116) * 0,5 h/bm vrtu; zaokr. na 0,1 h
TS |  |  |  | Realizace kotevní zálivky aktivovanými směsmi s ruční přípravou a aktivací na místě. Pro tento účel bude použita cementová směs, či směs na bázi cementu CEMII/B-M (V-LL) 32,5 R.
P | 34 | 155215111 |  | Montáž dynamické bariéry, prováděná horolezeckou technikou, I. skupiny (odolnost do 1 000 kJ) | M2 | 182 | 0 |  |  |  | 0 |  | ÚRS 2022 / I |  | 2
PP
VV |  |  |  | Pol. R1.155215111
TS |  |  |  | Realizace dynamické bariéry, prováděná horolezeckou technikou. Přesná specifikace polohy DB je možná až po provedení prací na odstranění náletu, očištění zvětralých částí a odtěžení nestabilních bloků. Práce bude na místě řídit geotechnik nebo projektant.
P | 35 | R1.155215111 |  | Dynamická bariéra I. skupiny (odolnost do 750 kJ), včetně všech kotevních prvků a spojovacího sortimentu | M2 | 182 | 0 |  |  |  | 0 |  | R-položka |  | 2
PP
VV |  |  |  | Součtová dl. dynam. bariér 52 m * výška 3,5 m
TS |  |  |  | Sloupy DB budou z pZn trubek pr. 114,3/4 mm z oceli S235JR. Pro hlavní nosná (horní a spodní) a postranní brzdná lana bude použito ocel. pZn lano pr. 18 mm, pro zadní brzdná a postranní spojovací a mezilehlá lana bude použito ocel. pZn lano pr. 16 mm. Vlastní výplň bariéry bude tvořit hlavní záchytný panel z čtvercového pletiva 300 x 300 mm z ocel. pZn lan min. pr. 7 mm a doplňkové ocel. dvouzákrutové pZn pletivo 80 x 100 mm z drátu min. pr. 2,2 mm.
P | 36 | R2.155215111 |  | Dvouzákrutová ocel. pZn síť s oky 80 x 100 mm, drát pr. 2,2 mm v kombinaci se záchytným panelem z čtvercového pletiva 300 x 300 mm z ocelových pZn lan | M2 | 42 | 0 |  |  |  | 0 |  | R-položka |  | 2
PP
VV |  |  |  | Součtová pl. dopletů 35 m2 * 1,2 ztratné na překryvy, prořezy a zpětné ohnutí; zaokr. na celý m2
TS |  |  |  | Pro vykrytí terénních depresí formou dopletení bude použit hlavní záchytný panel z čtvercového pletiva 300 x 300 mm z ocel. pZn lan min. pr. 7 mm. Jako doplňkové pletivo bude použito ocelové dvouzákrutové pZn pletivo s rozměrem ok 80 x 100 mm z drátu min. pr. 2,2 mm.
P | 37 | 155214212 |  | Montáž ocelového lana pro uchycení sítě, prováděná horolezeckou technikou, pr. přes 10 mm | M | 77 | 0 |  |  |  | 0 |  | ÚRS 2022 / I |  | 2
PP
VV |  |  |  | Součtový obvod dopletů 64 m * koef. členitosti 1,2; zaokr. na celý m
TS |  |  |  | Montáž ocel. pZn lana pro vlastní uchycení dopletů terénních depresí, včetně manipulace s lanem, montáže a dodání spojovacího materiálu.
P | 38 | R155214212 |  | Lano ocelové, šestipramenné 6 x 19 drátů, pozinkované, 1 770 Mpa, D 18 mm | M | 93 | 0 |  |  |  | 0 |  | R-položka |  | 2
PP
VV |  |  |  | Pol. 155214212 * 1,2 ztratné na překryvy, prořezy a zpětné ohnutí; zaokr. na celý m
TS |  |  |  | Ocelové pZn lano min. pr. 18 mm, šestipramenné, 114 drátů (6 x 19 WSC), třídy pevnosti 1 770 Mpa, jmenovité únosnosti min. 207 kN.
SD |  | 5 |  | Ochranný plot výšky do 2 m
P | 39 | 155212344 |  | Vrty do skalních stěn prováděné horolezeckou technikou, hloubky do 5 m, průběžným sacím vrtáním, průměru přes 93 do 156 mm, úklonu do 45°, v hornině t | M | 39.6 | 0 |  |  |  | 0 |  | ÚRS 2022 / I |  | 2
PP
VV |  |  |  | Pol. 155214411 * dl. vrtu 1,2 m
TS |  |  |  | Realizace vrtů pro sloupy ochranného plotu. Vrtání bude průběžným sacím vrtáním min. pr. 150 mm, hloubky min. 1,2 m a v osové vzdálenosti á 3 m.
P | 40 | 131213702 |  | Hloubení nezapažených jam ručně s urovnáním dna do předepsaného profilu a spádu v hornině třídy těžitelnosti I skupiny 3 nesoudržných | M3 | 10.5 | 0 |  |  |  | 0 |  | ÚRS 2022 / I |  | 2
PP
VV |  |  |  | ((Pol. 155214411 + 155213611) * rozměr bet. patky 0,5 * 0,5 * 0,6 m) * koef. nepravidelnosti výkopu 1,2; uvažováno s kombinací vrtu a patky v poměru cca 1/2 dl. patka + 1/2 dl. vrt; zaokr. nahoru na 0,1 m3
TS |  |  |  | Ve výjimečných případech budou sloupy osazeny do základových patek anebo kombinace vrtu a patky. Jedná se o místa realizace sloupů v zemním svahu, mělkém kvartérním krytu anebo v místech, kde se předpokládá rychlé zvětrání skalního svahu.
P | 41 | 275311127 |  | Základové konstrukce z betonu prostého, patky a bloky, ve výkopu, z betonu třídy C 25/30, včetně dodání a uložení betonu do připravené konstrukce | M3 | 10.5 | 0 |  |  |  | 0 |  | ÚRS 2022 / I |  | 2
PP
VV |  |  |  | Pol. 131213702
TS |  |  |  | Základové patky z betonu třídy C25/30 XC2, rozměru cca 0,5 x 0,5 x 0,6 m. Skutečný tvar bude dle provedení výkopu, dle místních základových poměrů.
P | 42 | 155214411 |  | Sloupky plotu osazené do vrtů, včetně vystředění a zalití cem. injekční směsí pro plot těžký, včetně dodání ocel. trubkek dl. do 3 m, pr. do 89/10 mm | KS | 33 | 0 |  |  |  | 0 |  | ÚRS 2022 / I |  | 2
PP
VV |  |  |  | Celková dl. plotu 87 m / osová vzd. sloupů 3 m + 4 ks krajní; zaokr. na celý ks
TS |  |  |  | Sloupy plotu budou z ocel. trubek pr. 89/10 mm, dl. 3 m, se zavařenou hlavu. Budou mít navařený oka pro vedení horního a dolního lana. Hl. založení bude min. 1/3 dl. sloupu. Aby se zabránilo kondenzaci vlhkosti vzduchu a následné korozi zevnitř sloupů, bude každý opatřen dvěma otvory pr. 10 mm, dole a nahoře.
P | 43 | 155214511 |  | Ukotvení sloupků lany, včetně dodání spojovacího materiálu a šestipramenného ocel. lana 6 x 19 drátů, pozinkovaného, 1 770 Mpa, pr. do 10 mm | KS | 41 | 0 |  |  |  | 0 |  | ÚRS 2022 / I |  | 2
PP
VV |  |  |  | Pol. 155214411 + (2 ks krajní * 4 ks plotů); zaokr. na celý ks
TS |  |  |  | Sloupy plotu budou kotveny v ose (krajní sloupky) a také kolmo ke skalnímu svahu, systémem 1 kotevní prvek na 2 sloupy. V místech změny vedení plotu, či v místech s výrazněji porušenou tektonikou svahu budou kotveny jednotlivě.
P | 44 | 155213611 |  | Trny z injekčních zavrtávacích tyčí prováděné horolezeckou technikou zainjektované cem. maltou pr. 32 mm včetně vrtů přenosnými vrtacími kladivy na zt | KS | 25 | 0 |  |  |  | 0 |  | ÚRS 2022 / I |  | 2
PP
VV |  |  |  | Pol. 155214411 / 2 ks sl. na jeden kotevní prvek + (2 ks krajní * 4 ks plotů); zaokr. na celý ks
TS |  |  |  | Vlastní kotvení bude realizováno pomocí ocelového pZn lana min. pr. 10 mm s konstrukcí 6 x 19 + WSC, třídy pevnosti 1 770 MPa, jmenovité únosnosti min. 64 kN, přes zavrtávací injekční tyč z oceli 28Mn6, min pr. 32 mm, dl. min. 1,5 m do vrtu min. pr. 51 mm anebo do základové patky z betonu třídy C25/30 XC2, rozměru cca 0,5 x 0,5 x 0,6 m. Skutečný tvar bude dle provedení výkopu, dle místních základových poměrů.
P | 45 | R155213611 |  | Šroubovací ocelové pZn oko se závitem pro injekční zavrtávací tyč pr. 32 mm, včetně montáže | KS | 25 | 0 |  |  |  | 0 |  | R-položka |  | 2
PP
VV |  |  |  | Pol. 155213611
TS |  |  |  | Ke každé zavrtávací tyči bude dodáno šroubovací ocelové pZn oko se závitem pro příslušný průměr tyče 32 mm.
P | 46 | 789321110 |  | Zhotovení nátěru ocelových konstrukcí třídy I jednosložkového základního, tloušťky do 40 µm | M2 | 41 | 0 |  |  |  | 0 |  | ÚRS 2022 / I |  | 2
PP
VV |  |  |  | ((Pl. 1 mb sloupu 0,292044 m2 * dl. nátěru sloupu 3 m * pol. 155214411) + (pl. 1 mb tyče 0,10213946 m2 * koef. zohledňující závit 1,3 * dl. nátěru kotev. prvku 1,5 m * pol. 155213611)) * 1,2 ztratné; zaokr. na celý m2
TS |  |  |  | Všechny sloupy a kotevní prvky budou opatřeny PKO ještě před instalací do vrtu. Základní nátěr musí být proveden dílensky, štětcem a na celý ocelový profil. Způsob a provedení PKO kotevních prvků bude dle ČSN EN 1537: Provádění speciálních geotechnických prací - Horninové kotvy. Návrh systému PKO: typ I C. Příprava povrchu bude provedena způsobem Sa 21 s drsností Medium G nebo podle Rugotest No 3 stupeň BN 9a.
P | 47 | 789321120 |  | Zhotovení nátěru ocelových konstrukcí třídy I, jednosložkového, krycího (vrchního), tloušťky do 40 µm | M2 | 57 | 0 |  |  |  | 0 |  | ÚRS 2022 / I |  | 2
PP
VV |  |  |  | ((Pl. 1 mb sloupu 0,292044 m2 * dl. nátěru sloupu 2,3 m * pol. 155214411) + (pl. 1 mb tyče 0,10213946 m2 * koef. zohledňující závit 1,3 * dl. nátěru kotev. prvku 0,4 m * pol. 155213611)) * počet vrstev 2 ks * 1,2 ztratné; zaokr. na celý m2
TS |  |  |  | Všechny sloupy a kotevní prvky budou opatřeny PKO ještě před instalací do vrtu, přičemž přetažení systému PKO do vrtu bude min. 200 mm. Způsob a provedení PKO kotevních prvků bude dle ČSN EN 1537: Provádění speciálních geotechnických prací - Horninové kotvy. Krycí (vrchní) vrstvy PKO budou provedeny v barevném odstínu RAL 7013.
P | 48 | 155214521 |  | Montáž pletiva na sloupky záchytného plotu prováděná horolezeckou technikou | M2 | 174 | 0 |  |  |  | 0 |  | ÚRS 2022 / I |  | 2
PP
VV |  |  |  | Celková dl. plotu 87 m * šířka pásu pletiva 2 m; zaokr. na celý m2
TS |  |  |  | Pás pletiva bude instalován podélně a v místě napojení na další pás bude proveden překryv na šířku min. 0,2 m. Jednotlivé pásy budou spájeny c-kroužky, max. po 0,1 m. Pletivo bude vázáno ke každému druhému sloupu pomocí vázacího drátu min. pr. 2,2 mm. Pletivo bude instalováno na stranu sloupů směrem dolů po svahu, s nadzemní výškou 1,8 m a ve spodní linii bude provedeno zpětné zahnutí 0,2 m pletiva směrem proti stoupání svahu. Poté bude pletivo položeno na zem a přitíženo kameny.
P | 49 | 31319110 |  | Dvouzákrutová síť ZnAl, oko 60 x 80 mm, drát pr. 2,2 mm | M2 | 209 | 0 |  |  |  | 0 |  | ÚRS 2022 / I |  | 2
PP
VV |  |  |  | Pol. 155214521 * 1,2 ztratné na překryvy, prořezy a zpětné ohnutí; zaokr. na celý m2
TS |  |  |  | Dvouzákrutová ocel. ZnAl síť s oky 60 x 80 mm. Tahová pevnost sítě min. 37 kN/m, tahová pevnost pásu sítě min. 117 kN. Drát pletiva min. pr. 2,2 mm, tahová pevnost 350 - 550 Mpa.
P | 50 | 155214525 |  | Montáž ztužujících lan k pletivu záchytného plotu prováděná horolezeckou technikou | M | 435 | 0 |  |  |  | 0 |  | ÚRS 2022 / I |  | 2
PP
VV |  |  |  | Celková dl. plotu 87 m * 5 ks lan; zaokr. na celý m
TS |  |  |  | Montáž ztužujících lan k pletivu, včetně manipulace s lanem, montáže a dodání spojovacího materiálu. Mezi sloupy plotu budou nejdřív, přes navařená oka, natažena hlavní ocelová pZn lana min. pr. 10 mm, která budou u krajních sloupů kotvena ke skalnímu svahu. Na takto připravená lana bude následně instalováno ocel. pletivo.
P | 51 | 31452107 |  | Lano ocelové, šestipramenné 6 x 19 drátů, pozinkované, 1 770 Mpa, D 10 mm | M | 522 | 0 |  |  |  | 0 |  | ÚRS 2022 / I |  | 2
PP
VV |  |  |  | Pol. 155214525 * 1,2 ztratné na prořezy, překryvy a zpět. ohnutí; zaokr. na celý m
TS |  |  |  | Ocelové pZn lano min. pr. 10 mm, šestipramenné, 114 drátů (6 x 19 WSC), třídy pevnosti 1 770 Mpa, jmenovité únosnosti min. 64 kN.
SD |  | 6 |  | Přesuny hmot
P | 52 | 998003111 |  | Přesun hmot pro piloty, kůly, jehly, zápory, štětové nebo tabulové stěny ocelové nebo dřevěné, zřizované z terénu | T | 36.25 | 0 |  |  |  | 0 |  | ÚRS 2022 / I |  | 2
PP
VV |  |  |  | ((Pol. 155213612 * dl. kotev. prvku 3 m + pol. 155213612 * dl. kotev. prvku 2,5 m + pol. 155213611 * dl. kotev. prvku 1,5 m + pol. 155213611 * dl. kotev. prvku 1 m) * hmot. mb tyče 0,0036 t) + ((pol. 155213112 + 1 ks z pol. 155213312) * dl. kotev. prvku 3 m * hmot. mb tyče 0,00385 t) + (34 ks z pol. 155213312 * dl. kotev. prvku 2 m * hmot. mb tyče 0,00385 t) + (pol. R155213611 * hmot. ocel. oka 0,0005 t) + ((919726121 + R919726121) * hmot. m2 geotextílií a PA sítí 0,0002 t) + (pol. R2.155215111 * hmot. m2 sítě 0,00256 t) + (pol. 31319110 * hmot. m2 sítě 0,00118 t) + (pol. 31452107 * hmot. mb lana 0,00032 t) + (pol. R155214212 * hmot. mb lana 0,00064 t) + (pol. R1.155215111 * hmot. m2 DB 0,02503 t) + (pol. 155214411 * dl. sloupu 3 m * hmot. mb sloupu 0,0195 t) + ((pol. 275354111 + 275354211) * hmot. m2 bednění 0,00144 t) + (pol. 275311127 * prům. obj. hmot. betonu 2,3 t/m3); zaokr. na 0,01 t
TS |  |  |  | Vnitrostaveništní manipulace a přesuny ocelových sítí, kotevních prvků a ocelových lan.
P | 53 | 997002611 |  | Nakládání suti a vybouraných hmot na dopravní prostředek, pro vodorovné přemístění | T | 363.44 | 0 |  |  |  | 0 |  | ÚRS 2022 / I |  | 2
PP
VV |  |  |  | Pol. 155211122 * prům. obj. hmot. 2,1 t/m3 + pol. 131213702 * prům. obj. hmot. 1,9 t/m3 + 30 % z ((pol. 155211122 + 155211312 + 155211311) * prům. obj. hmot. 2,1 t/m3 + (pol. 122211101 + 131213702 + 131213702) * prům. obj. hmot. 1,9 t/m3) + (obj. pařezu 0,035342917 * pol. 112211272) * prům. obj. hmot. dřevní hmoty 0,8 t/m3 + pol. 112155315 * prům. obj. hmot. dřevní štěpky 0,008 t/m3
TS |  |  |  | Nakládání vytěženého materiálu, který nemá v ceně započtenou nakládku a také znovunaložení 30 % materiálu (zemina a kamení), pařezů a dřevní štěpky v místě doporučené mezideponie na silniční vozidla pro odvoz na doporučenou skládku.
P | 54 | 162432511 |  | Vodorovné přemístění výkopku pracovním vlakem bez naložení výkopku, avšak s jeho vyložením, pro jakoukoliv třídu těžitelnosti, na vzdálenost do 2 000 | T | 247.57 | 0 |  |  |  | 0 |  | ÚRS 2022 / I |  | 2
PP
VV |  |  |  | 70 % z ((pol. 155211122 + 155211312 + 155211311) * prům. obj. hmot. 2,1 t/m3 + (pol. 122211101 + 131213702 + 131213702) * prům. obj. hmot. 1,9 t/m3) + (obj. kmene 0,565486678 * pol. 112151112) * prům. obj. hmot. dřevní hmoty 0,8 t/m3
TS |  |  |  | Vodorovná doprava na doporučenou mezideponii, manipulační pl. (MP), která je uvažována v žel. st. Železný Brod, na pozemku s p. č. 3320/1 v k. ú. Železný Brod, ve vlastnictví společnosti České dráhy, a. s.. Uvažováno je s přepravou 70 % vytěženého materiálu (zemina a kamení) a všech kmenů stromů. Kmeny stromů zde zůstávají, pařezy a dřevní štěpka bude naložena a odvezena na doporučenou skládku. V případě opětovného nevyužití všeho vytěženého materiálu (zemina a kamení), může být část, v rozsahu max. 30 %, naložena na silniční vozidla a předána do příslušného zařízení určeného pro skládkování odpadu. Poplatky za skládku viz pol. R997013873-1 a R997013873-2.
P | 55 | 162732519 |  | Příplatek k ceně za vodorovné přemístění výkopku pracovním vlakem, ZKD i započatý km | tkm | 1732.99 | 0 |  |  |  | 0 |  | ÚRS 2022 / I |  | 2
PP
VV |  |  |  | Pol. 162432511 * 7 km
TS |  |  |  | Celková předpokládaná vzdálenost odvozu materiálu na doporučenou MP je 9 km.
P | 56 | R997013873 | 901 | Poplatek za uložení stavebního odpadu na recyklační skládce (skládkovné), zatříděného do Katalogu odpadů pod kódem 17 05 04: Zemina a kamení, nekontam | T | 105.33 | 0 |  |  |  | 0 |  | R-položka |  | 2
PP |  |  |  | Evidenční položka. Neoceňovat v objektu SO/PS, položka se oceňuje pouze v objektu SO 90-90.
VV |  |  |  | 30 % z ((pol. 155211122 + 155211312 + 155211311) * prům. obj. hmot. 2,1 t/m3 + (pol. 122211101 + 131213702 + 131213702) * prům. obj. hmot. 1,9 t/m3)
TS |  |  |  | Veškeré poplatky provozovateli skládky, recyklační linky nebo jiného zařízení na zpracování nebo likvidaci odpadů souvisejících s převzetím, uložením, zpracováním nebo likvidací odpadu. Včetně nákladů spojených s dopravou odpadu z místa stavby na místo převzetí provozovatelem skládky a včetně nákladů spojených s vyložením a manipulací s materiálem v místě skládky. Položka neobsahuje náklady spojené s naložením a manipulací s materiálem. Doporučena skládka odpadů se nachází v Košťálově, 20 km z doporučené mezideponie, manipulační pl. (MP), která je uvažována v žel. st. Železný Brod.
P | 57 | R997013873 | 902 | Poplatek za uložení stavebního odpadu na recyklační skládce (skládkovné), zatříděného do Katalogu odpadů pod kódem 02 01 07: Odpady z lesnictví, nekon | T | 17.33 | 0 |  |  |  | 0 |  | R-položka |  | 2
PP |  |  |  | Evidenční položka. Neoceňovat v objektu SO/PS, položka se oceňuje pouze v objektu SO 90-90.
VV |  |  |  | (Obj. pařezu 0,035342917 * pol. 112211272) * prům. obj. hmot. dřevní hmoty 0,8 t/m3 + pol. 112155315 * prům. obj. hmot. dřevní štěpky 0,008 t/m3
TS |  |  |  | Veškeré poplatky provozovateli skládky, recyklační linky nebo jiného zařízení na zpracování nebo likvidaci odpadů souvisejících s převzetím, uložením, zpracováním nebo likvidací odpadu. Včetně nákladů spojených s dopravou odpadu z místa stavby na místo převzetí provozovatelem skládky a včetně nákladů spojených s vyložením a manipulací s materiálem v místě skládky. Položka neobsahuje náklady spojené s naložením a manipulací s materiálem. Doporučena skládka odpadů se nachází v Košťálově, 20 km z doporučené mezideponie, manipulační pl. (MP), která je uvažována v žel. st. Železný Brod.

## SO 01-11-12
SŽDC05 |  |  |  | Soupis prací objektu | [10 empty] | 3
3
S | Stavba: | 5513530007 |  | Zvýšení stability skalních masivů na trati Železný Brod - Tanvald | [6 empty] | D.2.1.1.1 |  | Aspe | 0,00 | 2
O | Objekt: | D.2.1.1.1 |  | Železniční spodek | [9 empty] | 15,00 | 2
Typ | Poř. číslo | Kód položky | Varianta | Název položky | MJ | Množství | Jednotková hmotnost | Celková hmotnost |  |  | Jednotková cena |  | Cenové soustavy | 21,00 | 2
Dodávka
[9 empty] | Jednotková | Celkem | Jednotková | Celkem |  |  |  | Počet položek s nulovou cenou
O1 |  | SO 01-11-12 |  | Železný Brod – Tanvald, sanace skalního zářezu v km 8,550 - 8,620
SD |  | 1 |  | Přípravné a přidružené práce a dočasné zajištění staveniště
P | 1 | agreg. |  | Pokládka ochranných gumových plátů, včetně jejich odstranění po dokončení stavby | M2 | 234 | 0 |  |  |  | 0 |  | - |  | 2
PP
VV |  |  |  | Délka zajišťovaného úseku 65 m * šířka 3 m * 1,2 ztratné na prořezy a překryvy; zaokr. na celý m2
TS |  |  |  | V průběhu stavby nesmí dojít k poškození kolejového svršku. V době a v místě provádění sanačních prací (čištění a odtěžování skalního masivu) bude kolejový svršek před mechanickým poškozením při pádu horniny, chráněn gumovými pláty.
P | 2 | 619996137 |  | Ochrana stavebních konstrukcí a samostatných prvků včetně pozdějšího odstranění obedněním z OSB desek samostatných konstrukcí a prvků | M2 | 9 | 0 |  |  |  | 0 |  | ÚRS 2022 / I |  | 2
PP
VV |  |  |  | Rozměr obednění (2 * 0,5 m * 2 ks + 2 * 1,2 m * 2 ks + 0,5 * 1,2 m) * 1,2 ztratné na prořezy a překryvy; zaokr. na celý m2
TS |  |  |  | V průběhu stavby nesmí dojít k poškození stávajícího dopravního značení, návěstidel, bodů ŽBP, či jiných stávajících konstrukcí dráhy. V době a v místě provádění sanačních prací (čištění a odtěžování skalního masivu) budou tyto k-ce před mechanickým poškozením při pádu horniny, chráněny dřevěným obedněním.
P | 3 | 155213612 |  | Trny z injekčních zavrtávacích tyčí prováděné horolezeckou technikou zainjektované cem. maltou pr. 32 mm včetně vrtů přenosnými vrtacími kladivy na zt | KS | 18 | 0 |  |  |  | 0 |  | ÚRS 2022 / I |  | 2
PP
VV |  |  |  | Délka zajišťovaného úseku 65 m / os. vzd sloupků 4 m + 1 ks krajní sloupek; zaokr. na celý ks
TS |  |  |  | Zavrtávací injekční tyče z oceli 28Mn6, min. pr. 32 mm, dl. min. 3 m pro realizaci sloupků dočasné záchytné k-ce, celkové výšky min. 2 m nad terénem. Založení bude hl. min. 1 m, osově přibližně po 4 m.
P | 4 | 155213611 |  | Trny z injekčních zavrtávacích tyčí prováděné horolezeckou technikou zainjektované cem. maltou pr. 32 mm včetně vrtů přenosnými vrtacími kladivy na zt | KS | 9 | 0 |  |  |  | 0 |  | ÚRS 2022 / I |  | 2
PP
VV |  |  |  | Pol. 155213612 / 2 ks sloupků; zaokr. na celý ks
TS |  |  |  | Zavrtávací injekční tyče z oceli 28Mn6, min. pr. 32 mm, dl. min. 1 m pro realizaci kotvení dočasné záchytné k-ce. Jedna kotevní tyč bude kotvit vždy dva sousední sloupky.
P | 5 | R155213611 |  | Šroubovací ocelové pZn oko se závitem pro injekční zavrtávací tyč pr. 32 mm, včetně montáže | KS | 27 | 0 |  |  |  | 0 |  | R-položka |  | 2
PP
VV |  |  |  | Pol. 155213612 + 155213611
TS |  |  |  | Ke každé zavrtávací tyči bude dodáno šroubovací ocelové pZn oko se závitem pro příslušný průměr tyče 32 mm.
P | 6 | 944511111 |  | Montáž ochranné sítě zavěšené na konstrukci lešení z textilie z umělých vláken | M2 | 130 | 0 |  |  |  | 0 |  | ÚRS 2022 / I |  | 2
PP
VV |  |  |  | Délka zajišťovaného úseku 65 m * výška k-ce 2 m; zaokr. na celý m2
TS |  |  |  | Montáž dočasné záchytné k-ce, včetně navázání ke každému sloupku (zavrtávací tyči) vázacím drátem, včetně jeho dodání. Kompozitní síť bude ztužena a navázána také na ocelové pZn lano v horní, střední a spodní části.
P | 7 | 919726121 |  | Geotextilie netkaná pro ochranu, separaci nebo filtraci měrná hmotnost do 200 g/m2 | M2 | 312 | 0 |  |  |  | 0 |  | ÚRS 2022 / I |  | 2
PP
VV |  |  |  | (Pol. 944511111 + délka zajišťovaného úseku 65 m * šířka 2 m) * 1,2 ztratné na prořezy, překryvy a zpět. ohnutí; zaokr. na celý m2
TS |  |  |  | Dočasná záchytná k-ce z polyamidové uzlové sítě bude doplněna o netkanou polypropylenovou geotextílii s plošnou hmotností 200 g/m2. Také proti znečištění budou přilehlá kolej a příkop chráněny touto geotextílií.
P | 8 | R919726121 |  | Polyamidová uzlová síť s rozměrem ok 80 x 80 mm ze šňůrky min. pr. 3,5 mm | M2 | 156 | 0 |  |  |  | 0 |  | R-položka |  | 2
PP
VV |  |  |  | Pol. 944511111 * 1,2 ztratné na prořezy, překryvy a zpět. ohnutí; zaokr. na celý m2
TS |  |  |  | Dočasná záchytná k-ce z polyamidové uzlové sítě s rozměrem ok 80 x 80 mm ze šňůrky min. pr. 3,5 mm.
P | 9 | 155214211 |  | Montáž ocelového lana pro uchycení sítě, prováděná horolezeckou technikou, pr. do 10 mm | M | 240 | 0 |  |  |  | 0 |  | ÚRS 2022 / I |  | 2
PP
VV |  |  |  | (Délka zajišťovaného úseku 65 m * 3 ks ztužení po výšce) + (pol. 155213611 * počet kotev. lan 2 ks * dl. 2,5 m); zaokr. na celý m
TS |  |  |  | Montáž ztužujících lan dočasné záchytné k-ce, včetně manipulace s lanem, montáže a dodání spojovacího materiálu.
P | 10 | 31452107 |  | Lano ocelové, šestipramenné 6 x 19 drátů, pozinkované, 1 770 Mpa, D 10 mm | M | 288 | 0 |  |  |  | 0 |  | ÚRS 2022 / I |  | 2
PP
VV |  |  |  | Pol. 155214211 * 1,2 ztratné na prořezy, překryvy a zpět. ohnutí; zaokr. na celý m
TS |  |  |  | Ocelové pZn lano min. pr. 10 mm, šestipramenné, 114 drátů (6 x 19 WSC), třídy pevnosti 1 770 Mpa, jmenovité únosnosti min. 64 kN.
P | 11 | 944511811 |  | Demontáž ochranné sítě zavěšené na konstrukci lešení z textilie z umělých vláken | M2 | 130 | 0 |  |  |  | 0 |  | ÚRS 2022 / I |  | 2
PP
VV |  |  |  | Pol. 944511111
TS |  |  |  | Demontáž dočasné záchytné k-ce po dokončení stavby. Za odstranění po dokončení stavby je zodpovědný dodavatel sanačních prací.
SD |  | 2 |  | Odstranění vegetace, očištění, odtěžení a obnova aku. prostoru
P | 12 | 112151112 |  | Pokácení stromu směrové v celku s odřezáním kmene a s odvětvením průměru kmene přes 200 do 300 mm | KS | 2 | 0 |  |  |  | 0 |  | ÚRS 2022 / I |  | 2
PP
VV |  |  |  | Odborný odhad na základě návštěvy lokality 2 ks
TS |  |  |  | Pokácené stromy budou na místě rozřezány na manipulační díly. Ty budou pak naloženy a odvezeny na doporučenou mezideponii, manipulační pl. (MP), která je uvažována v žel. st. Železný Brod, na pozemku s p. č. 3320/1 v k. ú. Železný Brod, ve vlastnictví společnosti České dráhy, a. s..
P | 13 | 112211272 |  | Odstranění pařezu ručně na svahu přes 1:1 o průměru pařezu na řezné ploše přes 200 do 300 mm | KS | 7 | 0 |  |  |  | 0 |  | ÚRS 2022 / I |  | 2
PP
VV |  |  |  | Pol. 112151112 + odborný odhad stávajících pařezů na základě návštěvy lokality 5 ks
TS |  |  |  | K odstranění kořenů bude použito mechanických, ne chemických (herbicidních) prostředků. Použití herbicidních prostředků je zcela vyloučeno. Dřevní hmota bude naložena a odvezena na doporučenou skládku. Poplatek za skládku viz pol. R997013873-2.
P | 14 | 155211112 |  | Očištění skalních ploch horolezeckou technikou - odstr. keřů a stromů do pr. 10 cm vč. stažení k zemi, odklizení na hromady na vzd. do 50 m nebo nalož | M2 | 861 | 0 |  |  |  | 0 |  | ÚRS 2022 / I |  | 2
PP
VV |  |  |  | 70 % z (součtová pl. z půdorysu 432,4 m2 * koef. sklonu 2,37 * koef. členitosti 1,2); zaokr. na celý m2
TS |  |  |  | V projektem vymezených rozsazích dojde k odstranění travin a náletu s odstraněním kořenového systému. Ten bude ponechán pouze v místech, kde by mělo odstranění negativní vliv na celistvost horniny skalního masivu. Skalní svah je v současné době celoplošně porostlý náletovými dřevinami a křovinami.
P | 15 | 112155315 |  | Štěpkování s naložením na dopravní prostředek a odvozem do 20 km keřového porostu hustého | M2 | 861 | 0 |  |  |  | 0 |  | ÚRS 2022 / I |  | 2
PP
VV |  |  |  | Pol. 155211112
TS |  |  |  | Během realizace bude dřevní hmota na místě zpracována štěpkováním nebo rozřezáním na manipulační díly. Dřevní hmota bude naložena a odvezena na doporučenou skládku. Poplatek za skládku viz pol. R997013873-2.
P | 16 | 155211122 |  | Očištění skalních ploch horolezeckou technikou - očištění ručními nástroji, motykami a páčidly | M3 | 42.4 | 0 |  |  |  | 0 |  | ÚRS 2022 / I |  | 2
PP
VV |  |  |  | 80 % z (součtová pl. z půdorysu 151,2 m2) * koef. sklonu 2,92 * koef. členitosti 1,2 * mocnost 0,1 m; zaokr. nahoru na 0,1 m3
TS |  |  |  | Odstranění svahových pokryvů a povrchově narušených částí čištěných skalních ploch bude realizováno horolezeckým způsobem, pomocí ručního nářadí, případně také pomocí pneumatického ručního nářadí. Veškeré odtěžené hmoty budou charakteru kamenité suti. Nakládání s odpady je podrobně zpracováno v samostatné části B Souhrnná technická zpráva. Poplatek za částečné skládkování viz pol. R997013873-1.
P | 17 | 155211312 |  | Odtěžení nestabilních hornin ze skalních stěn, horolezeckou technikou, s přehozením na vzdálenost do 3 m nebo s naložením na dopravní prostředek, tlak | M3 | 2.5 | 0 |  |  |  | 0 |  | ÚRS 2022 / I |  | 2
PP
VV |  |  |  | Odborný odhad na základě návštěvy lokality: 2,5 m3
TS |  |  |  | Odtěžení projektantem určených, nestabilních bloků bude provedeno horolezeckým způsobem s použitím ručního a pneumatického nářadí. Veškeré odtěžené hmoty budou charakteru kamenité suti. Nakládání s odpady je podrobně zpracováno v samostatné části B Souhrnná technická zpráva. Poplatek za částečné skládkování viz pol. R997013873-1.
P | 18 | 122211101 |  | Odkopávky a prokopávky ručně zapažené i nezapažené s přehozením výkopku na vzd. do 3 m nebo s naložením na dopravní prostředek v hornině třídy těžitel | M3 | 29 | 0 |  |  |  | 0 |  | ÚRS 2022 / I |  | 2
PP
VV |  |  |  | Součtová pl. z půdorysu 63,9 m2 * prům. výška napadávky horniny, či osyp. kužele 0,9 m * 0,5; zaokr. na celý m3
TS |  |  |  | Z akumulačního prostoru pod skalním svahem bude odtěžena napadaná suť. Odtěžení bude provedeno ruční i strojní odkopávkou a mocnost a rozsah odtěžení bude na místě řídit geotechnik stavby nebo projektant. Veškeré odtěžené hmoty budou charakteru zemitě-kamenité suti. Nakládání s odpady je podrobně zpracováno v samostatné části B Souhrnná technická zpráva. Poplatek za částečné skládkování viz pol. R997013873-1.
SD |  | 3 |  | Lokální kotvení skalních bloků
P | 19 | 155213612 |  | Trny z injekčních zavrtávacích tyčí prováděné horolezeckou technikou zainjektované cem. maltou pr. 32 mm včetně vrtů přenosnými vrtacími kladivy na zt | KS | 12 | 0 |  |  |  | 0 |  | ÚRS 2022 / I |  | 2
PP
VV |  |  |  | Odborný odhad na základě návštěvy lokality 12 ks
TS |  |  |  | Zavrtávací injekční tyče z oceli 28Mn6, min. pr. 32 mm, dl. min. 2,5 m pro kotvení uvolněných bloků. Každá kotevní tyč bude dodána včetně příslušenství (spojníky, podložka 150 x 150 x 8 mm, matka).
P | 20 | 789321110 |  | Zhotovení nátěru ocelových konstrukcí třídy I jednosložkového základního, tloušťky do 40 µm | M2 | 6 | 0 |  |  |  | 0 |  | ÚRS 2022 / I |  | 2
PP
VV |  |  |  | ((Pl. 1 mb tyče 0,10213946 m2 * koef. zohledňující závit 1,3 * dl. nátěru kotev. prvku 2,5 m * pol. 155213112) + (pl. podložky 0,0498 m2 * pol. 155213112)) * 1,2 ztratné; zaokr. na celý m2
TS |  |  |  | Všechny kotevní prvky budou opatřeny PKO ještě před instalací do vrtu. Základní nátěr musí být proveden dílensky, štětcem a na celý ocelový profil. Způsob a provedení PKO kotevních prvků bude dle ČSN EN 1537: Provádění speciálních geotechnických prací - Horninové kotvy. Návrh systému PKO: typ I C. Příprava povrchu bude provedena způsobem Sa 21 s drsností Medium G nebo podle Rugotest No 3 stupeň BN 9a.
P | 21 | 789321120 |  | Zhotovení nátěru ocelových konstrukcí třídy I, jednosložkového, krycího (vrchního), tloušťky do 40 µm | M2 | 3 | 0 |  |  |  | 0 |  | ÚRS 2022 / I |  | 2
PP
VV |  |  |  | ((Pl. 1 mb tyče 0,10213946 m2 * koef. zohledňující závit 1,3 * dl. nátěru kotev. prvku 0,4 m * pol. 155213112) + (pl. podložky 0,0498 m2 * pol. 155213112)) * počet vrstev 2 ks * 1,2 ztratné; zaokr. na celý m2
TS |  |  |  | Všechny kotevní prvky budou opatřeny PKO ještě před instalací do vrtu, přičemž přetažení systému PKO do vrtu bude min. 200 mm. Způsob a provedení PKO kotevních prvků bude dle ČSN EN 1537: Provádění speciálních geotechnických prací - Horninové kotvy. Krycí (vrchní) vrstvy PKO budou provedeny v barevném odstínu RAL 7013.
SD |  | 4 |  | Zajištění skalního svahu ocelovou sítí 80 x 100 mm
P | 22 | 155213612 |  | Trny z injekčních zavrtávacích tyčí prováděné horolezeckou technikou zainjektované cem. maltou pr. 32 mm včetně vrtů přenosnými vrtacími kladivy na zt | KS | 70 | 0 |  |  |  | 0 |  | ÚRS 2022 / I |  | 2
PP
VV |  |  |  | (Součet horizont. dl. síťované pl. 32 m * koef. členitosti 1,2 / os. vzd. prvků 2 m + 2 ks krajní) + (součet vertikál. dl. síťované pl. 12 m * koef. členitosti 1,2 / os. vzd. prvků 2 m + 2 ks krajní) + (pol. 155214111 / (rastr 2 * 2 m) * 1,1 na prokopírování povrchu); zaokr. na celý ks
TS |  |  |  | Zavrtávací injekční tyče z oceli 28Mn6, min. pr. 32 mm, dl. min. 2,5 m pro kotvení sítí po obvodu, systémové a nesystémové kotvení. Základní rastr kotvení bude 2 x 2 m (podélně x svisle). Každá kotevní tyč bude dodána včetně příslušenství (spojníky, podložka 150 x 150 x 8 mm, matka).
P | 23 | 789321110 |  | Zhotovení nátěru ocelových konstrukcí třídy I jednosložkového základního, tloušťky do 40 µm | M2 | 33 | 0 |  |  |  | 0 |  | ÚRS 2022 / I |  | 2
PP
VV |  |  |  | ((Pl. 1 mb tyče 0,10213946 m2 * koef. zohledňující závit 1,3 * dl. nátěru kotev. prvku 2,5 m * pol. 155213612) + (pl. podložky 0,0498 m2 * pol. 155213612)) * 1,2 ztratné; zaokr. na celý m2
TS |  |  |  | Všechny kotevní prvky budou opatřeny PKO ještě před instalací do vrtu. Základní nátěr musí být proveden dílensky, štětcem a na celý ocelový profil. Způsob a provedení PKO kotevních prvků bude dle ČSN EN 1537: Provádění speciálních geotechnických prací - Horninové kotvy. Návrh systému PKO: typ I C. Příprava povrchu bude provedena způsobem Sa 21 s drsností Medium G nebo podle Rugotest No 3 stupeň BN 9a.
P | 24 | 789321120 |  | Zhotovení nátěru ocelových konstrukcí třídy I, jednosložkového, krycího (vrchního), tloušťky do 40 µm | M2 | 18 | 0 |  |  |  | 0 |  | ÚRS 2022 / I |  | 2
PP
VV |  |  |  | ((Pl. 1 mb tyče 0,10213946 m2 * koef. zohledňující závit 1,3 * dl. nátěru kotev. prvku 0,4 m * pol. 155213612) + (pl. podložky 0,0498 m2 * pol. 155213612)) * počet vrstev 2 ks * 1,2 ztratné; zaokr. na celý m2
TS |  |  |  | Všechny kotevní prvky budou opatřeny PKO ještě před instalací do vrtu, přičemž přetažení systému PKO do vrtu bude min. 200 mm. Způsob a provedení PKO kotevních prvků bude dle ČSN EN 1537: Provádění speciálních geotechnických prací - Horninové kotvy. Krycí (vrchní) vrstvy PKO budou provedeny v barevném odstínu RAL 7013.
P | 25 | 155214111 |  | Montáž ocelové sítě na skalní stěnu prováděná horolezeckou technikou | M2 | 143 | 0 |  |  |  | 0 |  | ÚRS 2022 / I |  | 2
PP
VV |  |  |  | Součtová pl. z půdorysu 50,2 m2 * koef. sklonu 2,37 * koef. členitosti 1,2; zaokr. na celý m2
TS |  |  |  | Montáž pásů ocelové sítě, včetně rozvinutí a vytažení na skalní stěnu, jejich spojení předepsaným spojovacím materiálem, včetně jeho dodání a přitažení podložek a matic na ocelové trny.
P | 26 | 31319092 |  | Síť na skálu s oky 80 x 100 mm s vpleteným lanem po 1m, role 3,05 x 25 m | M2 | 172 | 0 |  |  |  | 0 |  | ÚRS 2022 / I |  | 2
PP
VV |  |  |  | Pol. 155214111 * 1,2 ztratné na překryvy, prořezy a zpětné ohnutí; zaokr. na celý m2
TS |  |  |  | Dvouzákrutová ocel. ZnAl síť s oky 80 x 100 mm s výrobně podélně vpletenými lany pr. 8 mm, á 1 m. Tahová pevnost sítě min. 50 kN/m, tahová pevnost pásu sítě min. 219 kN. Drát pletiva min. pr. 2,7 mm, tahová pevnost 350 - 550 Mpa.
P | 27 | 155214211 |  | Montáž ocelového lana pro uchycení sítě, prováděná horolezeckou technikou, pr. do 10 mm | M | 103 | 0 |  |  |  | 0 |  | ÚRS 2022 / I |  | 2
PP
VV |  |  |  | Montáž ocelových lan pro vlastní uchycení sítě po obvodu a vzájemné spojení jednotlivých pásů sítě, včetně manipulace s lanem, montáže a dodání spojovacího materiálu.
TS
P | 28 | 31452106 |  | Lano ocelové, šestipramenné 6 x 19 drátů, pozinkované, 1 770 Mpa, D 8 mm | M | 61 | 0 |  |  |  | 0 |  | ÚRS 2022 / I |  | 2
PP
VV |  |  |  | (Pol. 155214111 * koef. 0,35) * 1,2 ztratné na prořezy, překryvy a zpět. ohnutí; zaokr. na celý m
TS |  |  |  | Ocelové pZn lano min. pr. 8 mm, šestipramenné, 114 drátů (6 x 19 WSC), třídy pevnosti 1 770 Mpa, jmenovité únosnosti min. 41 kN.
P | 29 | 31452107 |  | Lano ocelové, šestipramenné 6 x 19 drátů, pozinkované, 1 770 Mpa, D 10 mm | M | 64 | 0 |  |  |  | 0 |  | ÚRS 2022 / I |  | 2
PP
VV |  |  |  | (Součet horizont. a vertikal. dl. síťované pl. 44 m * koef. členitosti 1,2) * 1,2 ztratné na prořezy, překryvy a zpět. ohnutí; zaokr. na celý m
TS |  |  |  | Ocelové pZn lano min. pr. 10 mm, šestipramenné, 114 drátů (6 x 19 WSC), třídy pevnosti 1 770 Mpa, jmenovité únosnosti min. 64 kN.
P | 30 | 155213511 |  | Trny z oceli prováděné horolezeckou technikou, zainjektované cem. maltou - statická zatěžovací zkouška | KS | 2 | 0 |  |  |  | 0 |  | ÚRS 2022 / I |  | 2
PP
VV |  |  |  | Odborný odhad geotechnika dle členitosti skalního svahu a četnosti, velikosti a šířky puklin: 2 ks
TS |  |  |  | Statická zatěžovací zkouška provedena na geotechnikem vytipovaných místech ve skalní stěně, vytržením.
SD |  | 5 |  | Zajištění skalního svahu ocelovou sítí 400 x 400 mm
P | 31 | R155213623 |  | Trny z injekčních zavrtávacích tyčí prováděné horolezeckou technikou zainjektované cem. maltou pr. 38 mm včetně vrtů přenosnými vrtacími kladivy na zt | KS | 62 | 0 |  |  |  | 0 |  | R-položka |  | 2
PP
VV |  |  |  | (Součet horizont. dl. síťované pl. 42 m * koef. členitosti 1,2 / os. vzd. prvků 3 m + 2 ks krajní) + (součet vertikál. dl. síťované pl. 24 m * koef. členitosti 1,2 / os. vzd. prvků 3 m + 2 ks krajní) + (pol. 155214111 / (rastr 3 * 3 m) * 1,1 na prokopírování povrchu); zaokr. na celý ks
TS |  |  |  | Zavrtávací injekční tyče z oceli 28Mn6, min. pr. 38 mm, dl. min. 4,0 m pro kotvení sítí po obvodu, systémové a nesystémové kotvení. Základní rastr kotvení bude 3 x 3 m (podélně x svisle). Každá kotevní tyč bude dodána včetně příslušenství (spojníky, podložka 150 x 150 x 8 mm, matka).
P | 32 | 789321110 |  | Zhotovení nátěru ocelových konstrukcí třídy I jednosložkového základního, tloušťky do 40 µm | M2 | 51 | 0 |  |  |  | 0 |  | ÚRS 2022 / I |  | 2
PP
VV |  |  |  | ((Pl. 1 mb tyče 0,121648751 m2 * koef. zohledňující závit 1,3 * dl. nátěru kotev. prvku 4,0 m * pol. R155213623) + (pl. podložky 0,0498 m2 * pol. R155213623)) * 1,2 ztratné; zaokr. na celý m2
TS |  |  |  | Všechny kotevní prvky budou opatřeny PKO ještě před instalací do vrtu. Základní nátěr musí být proveden dílensky, štětcem a na celý ocelový profil. Způsob a provedení PKO kotevních prvků bude dle ČSN EN 1537: Provádění speciálních geotechnických prací - Horninové kotvy. Návrh systému PKO: typ I C. Příprava povrchu bude provedena způsobem Sa 21 s drsností Medium G nebo podle Rugotest No 3 stupeň BN 9a.
P | 33 | 789321120 |  | Zhotovení nátěru ocelových konstrukcí třídy I, jednosložkového, krycího (vrchního), tloušťky do 40 µm | M2 | 17 | 0 |  |  |  | 0 |  | ÚRS 2022 / I |  | 2
PP
VV |  |  |  | ((Pl. 1 mb tyče 0,121648751 m2 * koef. zohledňující závit 1,3 * dl. nátěru kotev. prvku 0,4 m * pol. R155213623) + (pl. podložky 0,0498 m2 * pol. R155213623)) * počet vrstev 2 ks * 1,2 ztratné; zaokr. na celý m2
TS |  |  |  | Všechny kotevní prvky budou opatřeny PKO ještě před instalací do vrtu, přičemž přetažení systému PKO do vrtu bude min. 200 mm. Způsob a provedení PKO kotevních prvků bude dle ČSN EN 1537: Provádění speciálních geotechnických prací - Horninové kotvy. Krycí (vrchní) vrstvy PKO budou provedeny v barevném odstínu RAL 7013.
P | 34 | 155214111 |  | Montáž ocelové sítě na skalní stěnu prováděná horolezeckou technikou | M2 | 252 | 0 |  |  |  | 0 |  | ÚRS 2022 / I |  | 2
PP
VV |  |  |  | Rozměr lanového panelu (3 x 6 m) * celkový počet panelů 14 ks; zaokr. na celý m2
TS |  |  |  | Montáž pásů ocelové sítě, včetně rozvinutí a vytažení na skalní stěnu, jejich spojení předepsaným spojovacím materiálem, včetně jeho dodání a přitažení podložek a matic na ocelové trny.
P | 35 | R155214111 |  | Síť na skálu s oky 400 x 400 mm z ocel. pZn lana pr. 10 mm, lanový panel 3 x 6 m | M2 | 252 | 0 |  |  |  | 0 |  | R-položka |  | 2
PP
VV |  |  |  | Pol. 155214111
TS |  |  |  | Čtvercová lanová síť 400 x 400 mm z ocel. pZn lana min. pr. 10 mm, šestipramenné, 114 drátů (6 x 19 WSC), třídy pevnosti 1 770 Mpa, jmenovité únosnosti min. 64 kN. Tahová pevnost lanové sítě min. 155 kN/m, pevnost křížového uzlu max. 24 kN. Drát křížového uzlu sítě min. pr. 3 mm s tahovou pevností min. 350 - 550 Mpa.
P | 36 | 31319146 |  | Síť na skálu s oky 80 x 100 mm, drát D 2,7 mm povrch galfan, role 50 x 3 m | M2 | 303 | 0 |  |  |  | 0 |  | ÚRS 2022 / I |  | 2
PP
VV |  |  |  | Pol. 155214111 * 1,2 ztratné na překryvy, prořezy a zpětné ohnutí; zaokr. na celý m2
TS |  |  |  | Jako doplňkové pletivo bude použito ocel. dvouzákrutové ZnAl pletivo s rozměrem ok 80 x 100 mm z drátu min. pr. 2,7 mm. Tahová pevnost sítě min. 50 kN/m, tahová pevnost pásu sítě min. 150 kN. Drát pletiva min. pr. 2,7 mm, tahová pevnost 350 - 550 Mpa.
P | 37 | 155214211 |  | Montáž ocelového lana pro uchycení sítě, prováděná horolezeckou technikou, pr. do 10 mm | M | 361 | 0 |  |  |  | 0 |  | ÚRS 2022 / I |  | 2
PP
VV |  |  |  | (Součet horizont. a vertikal. dl. síťované pl. 66 m + doplňkové lano síťované pl. 126 m + lano pro vzájemné spojení jednotlivých panelů 108,5 m) * koef. členitosti 1,2; zaokr. na celý m
TS |  |  |  | Montáž ocelových lan pro vlastní uchycení sítě po obvodu síťované plochy, doplňkové lano ztužující plochu každého panelu a vzájemné spojení jednotlivých panelů, včetně manipulace s lanem, montáže a dodání spojovacího materiálu.
P | 38 | 31452107 |  | Lano ocelové, šestipramenné 6 x 19 drátů, pozinkované, 1 770 Mpa, D 10 mm | M | 434 | 0 |  |  |  | 0 |  | ÚRS 2022 / I |  | 2
PP
VV |  |  |  | Pol. 155214211 * 1,2 ztratné na prořezy, překryvy a zpět. ohnutí; zaokr. na celý m
TS |  |  |  | Ocelové pZn lano min. pr. 10 mm, šestipramenné, 114 drátů (6 x 19 WSC), třídy pevnosti 1 770 Mpa, jmenovité únosnosti min. 64 kN.
P | 39 | 155213511 |  | Trny z oceli prováděné horolezeckou technikou, zainjektované cem. maltou - statická zatěžovací zkouška | KS | 2 | 0 |  |  |  | 0 |  | ÚRS 2022 / I |  | 2
PP
VV |  |  |  | Odborný odhad geotechnika dle členitosti skalního svahu a četnosti, velikosti a šířky puklin: 2 ks
TS |  |  |  | Statická zatěžovací zkouška provedena na geotechnikem vytipovaných místech ve skalní stěně, vytržením.
SD |  | 6 |  | Přesuny hmot
P | 40 | 998003111 |  | Přesun hmot pro piloty, kůly, jehly, zápory, štětové nebo tabulové stěny ocelové nebo dřevěné, zřizované z terénu | T | 4.18 | 0 |  |  |  | 0 |  | ÚRS 2022 / I |  | 2
PP
VV |  |  |  | ((Pol. 155213612 * dl. kotev. prvku 3 m + pol. 155213612 * dl. kotev. prvku 2,5 m + pol. 155213611 * dl. kotev. prvku 1 m) * hmot. mb tyče 0,0036 t) + (pol. R155213623 * dl. kotev. prvku 4 m * hmot. mb tyče 0,0065 t) + (pol. R155213611 * hmot. ocel. oka 0,0005 t) + ((919726121 + R919726121) * hmot. m2 geotextílií a PA sítí 0,0002 t) + ((pol. 31319092 + R155214111 + 31319146) * hmot. m2 sítě 0,00170 t) + (pol. 31452106 * hmot. mb lana 0,00021 t) + (pol. 31452107 * hmot. mb lana 0,00032 t); zaokr. na 0,01 t
TS |  |  |  | Vnitrostaveništní manipulace a přesuny ocelových sítí, kotevních prvků a ocelových lan.
P | 41 | 997002611 |  | Nakládání suti a vybouraných hmot na dopravní prostředek, pro vodorovné přemístění | T | 140.94 | 0 |  |  |  | 0 |  | ÚRS 2022 / I |  | 2
PP
VV |  |  |  | Pol. 155211122 * prům. obj. hmot. 2,1 t/m3 + 30 % z ((pol. 155211122 + 155211312) * prům. obj. hmot. 2,1 t/m3 + pol. 122211101 * prům. obj. hmot. 1,9 t/m3) + (obj. pařezu 0,035342917 * pol. 112211272) * prům. obj. hmot. dřevní hmoty 0,8 t/m3 + pol. 112155315 * prům. obj. hmot. dřevní štěpky 0,008 t/m3
TS |  |  |  | Nakládání vytěženého materiálu, který nemá v ceně započtenou nakládku a také znovunaložení 30 % materiálu (zemina a kamení), pařezů a dřevní štěpky v místě doporučené mezideponie na silniční vozidla pro odvoz na doporučenou skládku.
P | 42 | 162432511 |  | Vodorovné přemístění výkopku pracovním vlakem bez naložení výkopku, avšak s jeho vyložením, pro jakoukoliv třídu těžitelnosti, na vzdálenost do 2 000 | T | 105.48 | 0 |  |  |  | 0 |  | ÚRS 2022 / I |  | 2
PP
VV |  |  |  | 70 % z ((pol. 155211122 + 155211312) * prům. obj. hmot. 2,1 t/m3 + pol. 122211101 * prům. obj. hmot. 1,9 t/m3) + (obj. kmene 0,565486678 * pol. 112151112) * prům. obj. hmot. dřevní hmoty 0,8 t/m3
TS |  |  |  | Vodorovná doprava na doporučenou mezideponii, manipulační pl. (MP), která je uvažována v žel. st. Železný Brod, na pozemku s p. č. 3320/1 v k. ú. Železný Brod, ve vlastnictví společnosti České dráhy, a. s.. Uvažováno je s přepravou 70 % vytěženého materiálu (zemina a kamení) a všech kmenů stromů. Kmeny stromů zde zůstávají, pařezy a dřevní štěpka bude naložena a odvezena na doporučenou skládku. V případě opětovného nevyužití všeho vytěženého materiálu (zemina a kamení), může být část, v rozsahu max. 30 %, naložena na silniční vozidla a předána do příslušného zařízení určeného pro skládkování odpadu. Poplatky za skládku viz pol. R997013873-1 a R997013873-2.
P | 43 | 162732519 |  | Příplatek k ceně za vodorovné přemístění výkopku pracovním vlakem, ZKD i započatý km | tkm | 738.36 | 0 |  |  |  | 0 |  | ÚRS 2022 / I |  | 2
PP
VV |  |  |  | Pol. 162432511 * 7 km
TS |  |  |  | Celková předpokládaná vzdálenost odvozu materiálu na doporučenou MP je 9 km.
P | 44 | R997013873 | 901 | Poplatek za uložení stavebního odpadu na recyklační skládce (skládkovné), zatříděného do Katalogu odpadů pod kódem 17 05 04: Zemina a kamení, nekontam | T | 44.82 | 0 |  |  |  | 0 |  | R-položka |  | 2
PP |  |  |  | Evidenční položka. Neoceňovat v objektu SO/PS, položka se oceňuje pouze v objektu SO 90-90.
VV |  |  |  | 30 % z ((pol. 155211122 + 155211312) * prům. obj. hmot. 2,1 t/m3 + pol. 122211101 * prům. obj. hmot. 1,9 t/m3)
TS |  |  |  | Veškeré poplatky provozovateli skládky, recyklační linky nebo jiného zařízení na zpracování nebo likvidaci odpadů souvisejících s převzetím, uložením, zpracováním nebo likvidací odpadu. Včetně nákladů spojených s dopravou odpadu z místa stavby na místo převzetí provozovatelem skládky a včetně nákladů spojených s vyložením a manipulací s materiálem v místě skládky. Položka neobsahuje náklady spojené s naložením a manipulací s materiálem. Doporučena skládka odpadů se nachází v Košťálově, 20 km z doporučené mezideponie, manipulační pl. (MP), která je uvažována v žel. st. Železný Brod.
P | 45 | R997013873 | 902 | Poplatek za uložení stavebního odpadu na recyklační skládce (skládkovné), zatříděného do Katalogu odpadů pod kódem 02 01 07: Odpady z lesnictví, nekon | T | 7.09 | 0 |  |  |  | 0 |  | R-položka |  | 2
PP |  |  |  | Evidenční položka. Neoceňovat v objektu SO/PS, položka se oceňuje pouze v objektu SO 90-90.
VV |  |  |  | (Obj. pařezu 0,035342917 * pol. 112211272) * prům. obj. hmot. dřevní hmoty 0,8 t/m3 + pol. 112155315 * prům. obj. hmot. dřevní štěpky 0,008 t/m3
TS |  |  |  | Veškeré poplatky provozovateli skládky, recyklační linky nebo jiného zařízení na zpracování nebo likvidaci odpadů souvisejících s převzetím, uložením, zpracováním nebo likvidací odpadu. Včetně nákladů spojených s dopravou odpadu z místa stavby na místo převzetí provozovatelem skládky a včetně nákladů spojených s vyložením a manipulací s materiálem v místě skládky. Položka neobsahuje náklady spojené s naložením a manipulací s materiálem. Doporučena skládka odpadů se nachází v Košťálově, 20 km z doporučené mezideponie, manipulační pl. (MP), která je uvažována v žel. st. Železný Brod.

## SO 01-11-13
SŽDC05 |  |  |  | Soupis prací objektu | [10 empty] | 3
3
S | Stavba: | 5513530007 |  | Zvýšení stability skalních masivů na trati Železný Brod - Tanvald | [6 empty] | D.2.1.1.1 |  | Aspe | 0,00 | 2
O | Objekt: | D.2.1.1.1 |  | Železniční spodek | [9 empty] | 15,00 | 2
Typ | Poř. číslo | Kód položky | Varianta | Název položky | MJ | Množství | Jednotková hmotnost | Celková hmotnost |  |  | Jednotková cena |  | Cenové soustavy | 21,00 | 2
Dodávka
[9 empty] | Jednotková | Celkem | Jednotková | Celkem |  |  |  | Počet položek s nulovou cenou
O1 |  | SO 01-11-13 |  | Železný Brod – Tanvald, sanace skalního zářezu v km 8,630 - 8,720
SD |  | 1 |  | Přípravné a přidružené práce a dočasné zajištění staveniště
P | 1 | agreg. |  | Pokládka ochranných gumových plátů, včetně jejich odstranění po dokončení stavby | M2 | 486 | 0 |  |  |  | 0 |  | - |  | 2
PP
VV |  |  |  | Délka zajišťovaného úseku (90 + 45 m) * šířka 3 m * 1,2 ztratné na prořezy a překryvy; zaokr. na celý m2
TS |  |  |  | V průběhu stavby nesmí dojít k poškození kolejového svršku. V době a v místě provádění sanačních prací (čištění a odtěžování skalního masivu) bude kolejový svršek před mechanickým poškozením při pádu horniny, chráněn gumovými pláty.
P | 2 | 619996137 |  | Ochrana stavebních konstrukcí a samostatných prvků včetně pozdějšího odstranění obedněním z OSB desek samostatných konstrukcí a prvků | M2 | 8 | 0 |  |  |  | 0 |  | ÚRS 2022 / I |  | 2
PP
VV |  |  |  | Rozměr obednění ((2 * 0,5 m * 4 ks + 0,5 * 0,5 m)+ (0,7 * 0,5 m * 4 ks + 0,5 * 0,5 m) * 1 ks) * 1,2 ztratné na prořezy a překryvy; zaokr. na celý m2
TS |  |  |  | V průběhu stavby nesmí dojít k poškození stávajícího dopravního značení, návěstidel, bodů ŽBP, či jiných stávajících konstrukcí dráhy. V době a v místě provádění sanačních prací (čištění a odtěžování skalního masivu) budou tyto k-ce před mechanickým poškozením při pádu horniny, chráněny dřevěným obedněním.
P | 3 | 155213612 |  | Trny z injekčních zavrtávacích tyčí prováděné horolezeckou technikou zainjektované cem. maltou pr. 32 mm včetně vrtů přenosnými vrtacími kladivy na zt | KS | 36 | 0 |  |  |  | 0 |  | ÚRS 2022 / I |  | 2
PP
VV |  |  |  | Délka zajišťovaného úseku (90 + 45 m) / os. vzd sloupků 4 m + 2 ks krajní sloupek; zaokr. na celý ks
TS |  |  |  | Zavrtávací injekční tyče z oceli 28Mn6, min. pr. 32 mm, dl. min. 3 m pro realizaci sloupků dočasné záchytné k-ce, celkové výšky min. 2 m nad terénem. Založení bude hl. min. 1 m, osově přibližně po 4 m.
P | 4 | 155213611 |  | Trny z injekčních zavrtávacích tyčí prováděné horolezeckou technikou zainjektované cem. maltou pr. 32 mm včetně vrtů přenosnými vrtacími kladivy na zt | KS | 18 | 0 |  |  |  | 0 |  | ÚRS 2022 / I |  | 2
PP
VV |  |  |  | Pol. 155213612 / 2 ks sloupků; zaokr. na celý ks
TS |  |  |  | Zavrtávací injekční tyče z oceli 28Mn6, min. pr. 32 mm, dl. min. 1 m pro realizaci kotvení dočasné záchytné k-ce. Jedna kotevní tyč bude kotvit vždy dva sousední sloupky.
P | 5 | R155213611 |  | Šroubovací ocelové pZn oko se závitem pro injekční zavrtávací tyč pr. 32 mm, včetně montáže | KS | 54 | 0 |  |  |  | 0 |  | R-položka |  | 2
PP
VV |  |  |  | Pol. 155213612 + 155213611
TS |  |  |  | Ke každé zavrtávací tyči bude dodáno šroubovací ocelové pZn oko se závitem pro příslušný průměr tyče 32 mm.
P | 6 | 944511111 |  | Montáž ochranné sítě zavěšené na konstrukci lešení z textilie z umělých vláken | M2 | 270 | 0 |  |  |  | 0 |  | ÚRS 2022 / I |  | 2
PP
VV |  |  |  | Délka zajišťovaného úseku (90 + 45 m) * výška k-ce 2 m; zaokr. na celý m2
TS |  |  |  | Montáž dočasné záchytné k-ce, včetně navázání ke každému sloupku (zavrtávací tyči) vázacím drátem, včetně jeho dodání. Kompozitní síť bude ztužena a navázána také na ocelové pZn lano v horní, střední a spodní části.
P | 7 | 919726121 |  | Geotextilie netkaná pro ochranu, separaci nebo filtraci měrná hmotnost do 200 g/m2 | M2 | 648 | 0 |  |  |  | 0 |  | ÚRS 2022 / I |  | 2
PP
VV |  |  |  | (Pol. 944511111 + délka zajišťovaného úseku (90 + 45 m) * šířka 2 m) * 1,2 ztratné na prořezy, překryvy a zpět. ohnutí; zaokr. na celý m2
TS |  |  |  | Dočasná záchytná k-ce z polyamidové uzlové sítě bude doplněna o netkanou polypropylenovou geotextílii s plošnou hmotností 200 g/m2. Také proti znečištění budou přilehlá kolej a příkop chráněny touto geotextílií.
P | 8 | R919726121 |  | Polyamidová uzlová síť s rozměrem ok 80 x 80 mm ze šňůrky min. pr. 3,5 mm | M2 | 324 | 0 |  |  |  | 0 |  | R-položka |  | 2
PP
VV |  |  |  | Pol. 944511111 * 1,2 ztratné na prořezy, překryvy a zpět. ohnutí; zaokr. na celý m2
TS |  |  |  | Dočasná záchytná k-ce z polyamidové uzlové sítě s rozměrem ok 80 x 80 mm ze šňůrky min. pr. 3,5 mm.
P | 9 | 155214211 |  | Montáž ocelového lana pro uchycení sítě, prováděná horolezeckou technikou, pr. do 10 mm | M | 495 | 0 |  |  |  | 0 |  | ÚRS 2022 / I |  | 2
PP
VV |  |  |  | (Délka zajišťovaného úseku (90 + 45 m) * 3 ks ztužení po výšce) + (pol. 155213611 * počet kotev. lan 2 ks * dl. 2,5 m); zaokr. na celý m
TS |  |  |  | Montáž ztužujících lan dočasné záchytné k-ce, včetně manipulace s lanem, montáže a dodání spojovacího materiálu.
P | 10 | 31452107 |  | Lano ocelové, šestipramenné 6 x 19 drátů, pozinkované, 1 770 Mpa, D 10 mm | M | 594 | 0 |  |  |  | 0 |  | ÚRS 2022 / I |  | 2
PP
VV |  |  |  | Pol. 155214211 * 1,2 ztratné na prořezy, překryvy a zpět. ohnutí; zaokr. na celý m
TS |  |  |  | Ocelové pZn lano min. pr. 10 mm, šestipramenné, 114 drátů (6 x 19 WSC), třídy pevnosti 1 770 Mpa, jmenovité únosnosti min. 64 kN.
P | 11 | 944511811 |  | Demontáž ochranné sítě zavěšené na konstrukci lešení z textilie z umělých vláken | M2 | 270 | 0 |  |  |  | 0 |  | ÚRS 2022 / I |  | 2
PP
VV |  |  |  | Pol. 944511111
TS |  |  |  | Demontáž dočasné záchytné k-ce po dokončení stavby. Za odstranění po dokončení stavby je zodpovědný dodavatel sanačních prací.
SD |  | 13 |  | Přesuny hmot
P | 52 | 998003111 |  | Přesun hmot pro piloty, kůly, jehly, zápory, štětové nebo tabulové stěny ocelové nebo dřevěné, zřizované z terénu | T | 28.86 | 0 |  |  |  | 0 |  | ÚRS 2022 / I |  | 2
PP
VV |  |  |  | ((Pol. 155213613 * dl. kotev. prvku 3,5 m + pol. 155213612 * dl. kotev. prvku 3 m + pol. 155213612 * dl. kotev. prvku 2,5 m + pol. 155213611 * dl. kotev. prvku 1 m) * hmot. mb tyče 0,0036 t) + (pol. 153812121 * dl. kotev. prvku 0,6 m * hmot. mb tyče 0,00385 t) + (pol. R155213611 * hmot. ocel. oka 0,0005 t) + ((919726121 + R919726121) * hmot. m2 geotextílií a PA sítí 0,0002 t) + ((pol. 31319092 + R155214111 + 31319146) * hmot. m2 sítě 0,00170 t) + (pol. 69321111 * hmot. m2 protierozní rohože 0,0006 t) + (pol. 31452106 * hmot. mb lana 0,00021 t) + (pol. 31452107 * hmot. mb lana 0,00032 t) + (pol. 327213113 * prům. obj. hmot. zdiva 2,7 t/m3) + (pol. 275311127 * prům. obj. hmot. betonu 2,3 t/m3); zaokr. na 0,01 t
TS |  |  |  | Vnitrostaveništní manipulace a přesuny ocelových sítí, kotevních prvků a ocelových lan.
P | 53 | 997002611 |  | Nakládání suti a vybouraných hmot na dopravní prostředek, pro vodorovné přemístění | T | 249.59 | 0 |  |  |  | 0 |  | ÚRS 2022 / I |  | 2
PP
VV |  |  |  | Pol. 155211122 * prům. obj. hmot. 2,1 t/m3 + pol. 131213702 * prům. obj. hmot. 1,9 t/m3 + 30 % z ((pol. 155211122 + 155211312 - 327213113) * prům. obj. hmot. 2,1 t/m3 + (pol. 122211101 + 131213702) * prům. obj. hmot. 1,9 t/m3) + (obj. pařezu 0,035342917 * pol. 112211272) * prům. obj. hmot. dřevní hmoty 0,8 t/m3 + pol. 112155315 * prům. obj. hmot. dřevní štěpky 0,008 t/m3
TS |  |  |  | Nakládání vytěženého materiálu, který nemá v ceně započtenou nakládku a také znovunaložení 30 % materiálu (zemina a kamení), pařezů a dřevní štěpky v místě doporučené mezideponie na silniční vozidla pro odvoz na doporučenou skládku. Část skalní horniny, která bude využita v místě stavby pro realizaci kamenných podezdívek, nakládána nebude.
P | 54 | 162432511 |  | Vodorovné přemístění výkopku pracovním vlakem bez naložení výkopku, avšak s jeho vyložením, pro jakoukoliv třídu těžitelnosti, na vzdálenost do 2 000 | T | 217.13 | 0 |  |  |  | 0 |  | ÚRS 2022 / I |  | 2
PP
VV |  |  |  | 70 % z ((pol. 155211122 + 155211312 - 327213113) * prům. obj. hmot. 2,1 t/m3 + (pol. 122211101 + 131213702) * prům. obj. hmot. 1,9 t/m3) + (obj. kmene 0,565486678 * pol. 112151112) * prům. obj. hmot. dřevní hmoty 0,8 t/m3
TS |  |  |  | Vodorovná doprava na doporučenou mezideponii, manipulační pl. (MP), která je uvažována v žel. st. Železný Brod, na pozemku s p. č. 3320/1 v k. ú. Železný Brod, ve vlastnictví společnosti České dráhy, a. s.. Uvažováno je s přepravou 70 % vytěženého materiálu (zemina a kamení) a všech kmenů stromů. Kmeny stromů zde zůstávají, pařezy a dřevní štěpka bude naložena a odvezena na doporučenou skládku. Část skalní horniny, která bude využita v místě stavby pro realizaci kamenných podezdívek, odvážena nebude. V případě opětovného nevyužití všeho vytěženého materiálu (zemina a kamení), může být část, v rozsahu max. 30 %, naložena na silniční vozidla a předána do příslušného zařízení určeného pro skládkování odpadu. Poplatky za skládku, viz pol. R997013873-1 a R997013873-2.
P | 55 | 162732519 |  | Příplatek k ceně za vodorovné přemístění výkopku pracovním vlakem, ZKD i započatý km | tkm | 1519.91 | 0 |  |  |  | 0 |  | ÚRS 2022 / I |  | 2
PP
VV |  |  |  | Pol. 162432511 * 7 km
TS |  |  |  | Celková předpokládaná vzdálenost odvozu materiálu na doporučenou MP je 9 km.
P | 56 | R997013873 | 901 | Poplatek za uložení stavebního odpadu na recyklační skládce (skládkovné), zatříděného do Katalogu odpadů pod kódem 17 05 04: Zemina a kamení, nekontam | T | 91.89 | 0 |  |  |  | 0 |  | R-položka |  | 2
PP |  |  |  | Evidenční položka. Neoceňovat v objektu SO/PS, položka se oceňuje pouze v objektu SO 90-90.
VV |  |  |  | 30 % z ((pol. 155211122 + 155211312 - 327213113) * prům. obj. hmot. 2,1 t/m3 + (pol. 122211101 + 131213702) * prům. obj. hmot. 1,9 t/m3)
TS |  |  |  | Veškeré poplatky provozovateli skládky, recyklační linky nebo jiného zařízení na zpracování nebo likvidaci odpadů souvisejících s převzetím, uložením, zpracováním nebo likvidací odpadu. Včetně nákladů spojených s dopravou odpadu z místa stavby na místo převzetí provozovatelem skládky a včetně nákladů spojených s vyložením a manipulací s materiálem v místě skládky. Položka neobsahuje náklady spojené s naložením a manipulací s materiálem. Doporučena skládka odpadů se nachází v Košťálově, 20 km z doporučené mezideponie, manipulační pl. (MP), která je uvažována v žel. st. Železný Brod.
P | 57 | R997013873 | 902 | Poplatek za uložení stavebního odpadu na recyklační skládce (skládkovné), zatříděného do Katalogu odpadů pod kódem 02 01 07: Odpady z lesnictví, nekon | T | 9.74 | 0 |  |  |  | 0 |  | R-položka |  | 2
PP |  |  |  | Evidenční položka. Neoceňovat v objektu SO/PS, položka se oceňuje pouze v objektu SO 90-90.
VV |  |  |  | (Obj. pařezu 0,035342917 * pol. 112211272) * prům. obj. hmot. dřevní hmoty 0,8 t/m3 + pol. 112155315 * prům. obj. hmot. dřevní štěpky 0,008 t/m3
TS |  |  |  | Veškeré poplatky provozovateli skládky, recyklační linky nebo jiného zařízení na zpracování nebo likvidaci odpadů souvisejících s převzetím, uložením, zpracováním nebo likvidací odpadu. Včetně nákladů spojených s dopravou odpadu z místa stavby na místo převzetí provozovatelem skládky a včetně nákladů spojených s vyložením a manipulací s materiálem v místě skládky. Položka neobsahuje náklady spojené s naložením a manipulací s materiálem. Doporučena skládka odpadů se nachází v Košťálově, 20 km z doporučené mezideponie, manipulační pl. (MP), která je uvažována v žel. st. Železný Brod.
SD |  | 2 |  | Odstranění vegetace, očištění, odtěžení a obnova aku. prostoru
P | 12 | 112151112 |  | Pokácení stromu směrové v celku s odřezáním kmene a s odvětvením průměru kmene přes 200 do 300 mm | KS | 6 | 0 |  |  |  | 0 |  | ÚRS 2022 / I |  | 2
PP
VV |  |  |  | Odborný odhad na základě návštěvy lokality 3 ks
TS |  |  |  | Pokácené stromy budou na místě rozřezány na manipulační díly. Ty budou pak naloženy a odvezeny na doporučenou mezideponii, manipulační pl. (MP), která je uvažována v žel. st. Železný Brod, na pozemku s p. č. 3320/1 v k. ú. Železný Brod, ve vlastnictví společnosti České dráhy, a. s..
P | 13 | 112211272 |  | Odstranění pařezu ručně na svahu přes 1:1 o průměru pařezu na řezné ploše přes 200 do 300 mm | KS | 11 | 0 |  |  |  | 0 |  | ÚRS 2022 / I |  | 2
PP
VV |  |  |  | Pol. 112151112 + odborný odhad stávajících pařezů na základě návštěvy lokality 5 ks
TS |  |  |  | K odstranění kořenů bude použito mechanických, ne chemických (herbicidních) prostředků. Použití herbicidních prostředků je zcela vyloučeno. Dřevní hmota bude naložena a odvezena na doporučenou skládku. Poplatek za skládku viz pol. R997013873-2.
P | 14 | 155211112 |  | Očištění skalních ploch horolezeckou technikou - odstr. keřů a stromů do pr. 10 cm vč. stažení k zemi, odklizení na hromady na vzd. do 50 m nebo nalož | M2 | 1178 | 0 |  |  |  | 0 |  | ÚRS 2022 / I |  | 2
PP
VV |  |  |  | 70 % z (součtová pl. z půdorysu 591,4 m2 * koef. sklonu 2,37 * koef. členitosti 1,2); zaokr. na celý m2
TS |  |  |  | V projektem vymezených rozsazích dojde k odstranění travin a náletu s odstraněním kořenového systému. Ten bude ponechán pouze v místech, kde by mělo odstranění negativní vliv na celistvost horniny skalního masivu. Skalní svah je v současné době celoplošně porostlý náletovými dřevinami a křovinami.
P | 15 | 112155315 |  | Štěpkování s naložením na dopravní prostředek a odvozem do 20 km keřového porostu hustého | M2 | 1178 | 0 |  |  |  | 0 |  | ÚRS 2022 / I |  | 2
PP
VV |  |  |  | Pol. 155211112
TS |  |  |  | Během realizace bude dřevní hmota na místě zpracována štěpkováním nebo rozřezáním na manipulační díly. Dřevní hmota bude naložena a odvezena na doporučenou skládku. Poplatek za skládku viz pol. R997013873-2.
P | 16 | 155211122 |  | Očištění skalních ploch horolezeckou technikou - očištění ručními nástroji, motykami a páčidly | M3 | 69.1 | 0 |  |  |  | 0 |  | ÚRS 2022 / I |  | 2
PP
VV |  |  |  | 70 % z (součtová pl. z půdorysu 281,5 m2) * koef. sklonu 2,92 * koef. členitosti 1,2 * mocnost 0,1 m; zaokr. nahoru na 0,1 m3
TS |  |  |  | Odstranění svahových pokryvů a povrchově narušených částí čištěných skalních ploch bude realizováno horolezeckým způsobem, pomocí ručního nářadí, případně také pomocí pneumatického ručního nářadí. Použitelná část odtěženého materiálu bude využita v místě stavby pro realizaci navržených kamenných podezdívek. Veškeré odtěžené hmoty budou charakteru kamenité suti. Nakládání s odpady je podrobně zpracováno v samostatné části B Souhrnná technická zpráva. Poplatek za částečné skládkování viz pol. R997013873-1.
P | 17 | 155211312 |  | Odtěžení nestabilních hornin ze skalních stěn, horolezeckou technikou, s přehozením na vzdálenost do 3 m nebo s naložením na dopravní prostředek, tlak | M3 | 43.8 | 0 |  |  |  | 0 |  | ÚRS 2022 / I |  | 2
PP
VV |  |  |  | Odborný odhad na základě návštěvy lokality: 41,2 + 2,6 m3
TS |  |  |  | Odtěžení projektantem určených, nestabilních bloků bude provedeno horolezeckým způsobem s použitím ručního a pneumatického nářadí. Použitelná část odtěženého materiálu bude využita v místě stavby pro realizaci navržených kamenných podezdívek. Veškeré odtěžené hmoty budou charakteru kamenité suti. Nakládání s odpady je podrobně zpracováno v samostatné části B Souhrnná technická zpráva. Poplatek za částečné skládkování viz pol. R997013873-1.
P | 18 | 122211101 |  | Odkopávky a prokopávky ručně zapažené i nezapažené s přehozením výkopku na vzd. do 3 m nebo s naložením na dopravní prostředek v hornině třídy těžitel | M3 | 43 | 0 |  |  |  | 0 |  | ÚRS 2022 / I |  | 2
PP
VV |  |  |  | Součtová pl. z půdorysu 142,1 m2 * prům. výška napadávky horniny, či osyp. kužele 0,6 m * 0,5; zaokr. na celý m3
TS |  |  |  | Z akumulačního prostoru pod skalním svahem bude odtěžena napadaná suť. Odtěžení bude provedeno ruční i strojní odkopávkou a mocnost a rozsah odtěžení bude na místě řídit geotechnik stavby nebo projektant. Veškeré odtěžené hmoty budou charakteru zemitě-kamenité suti. Nakládání s odpady je podrobně zpracováno v samostatné části B Souhrnná technická zpráva. Poplatek za částečné skládkování viz pol. R997013873-1.
SD |  | 3 |  | Lokální kotvení skalních bloků
P | 19 | 155213612 |  | Trny z injekčních zavrtávacích tyčí prováděné horolezeckou technikou zainjektované cem. maltou pr. 32 mm včetně vrtů přenosnými vrtacími kladivy na zt | KS | 18 | 0 |  |  |  | 0 |  | ÚRS 2022 / I |  | 2
PP
VV |  |  |  | Odborný odhad na základě návštěvy lokality 18 ks
TS |  |  |  | Zavrtávací injekční tyče z oceli 28Mn6, min. pr. 32 mm, dl. min. 2,5 m pro kotvení uvolněných bloků. Každá kotevní tyč bude dodána včetně příslušenství (spojníky, podložka 150 x 150 x 8 mm, matka).
P | 20 | 789321110 |  | Zhotovení nátěru ocelových konstrukcí třídy I jednosložkového základního, tloušťky do 40 µm | M2 | 9 | 0 |  |  |  | 0 |  | ÚRS 2022 / I |  | 2
PP
VV |  |  |  | ((Pl. 1 mb tyče 0,10213946 m2 * koef. zohledňující závit 1,3 * dl. nátěru kotev. prvku 2,5 m * pol. 155213112) + (pl. podložky 0,0498 m2 * pol. 155213112)) * 1,2 ztratné; zaokr. na celý m2
TS |  |  |  | Všechny kotevní prvky budou opatřeny PKO ještě před instalací do vrtu. Základní nátěr musí být proveden dílensky, štětcem a na celý ocelový profil. Způsob a provedení PKO kotevních prvků bude dle ČSN EN 1537: Provádění speciálních geotechnických prací - Horninové kotvy. Návrh systému PKO: typ I C. Příprava povrchu bude provedena způsobem Sa 21 s drsností Medium G nebo podle Rugotest No 3 stupeň BN 9a.
P | 21 | 789321120 |  | Zhotovení nátěru ocelových konstrukcí třídy I, jednosložkového, krycího (vrchního), tloušťky do 40 µm | M2 | 5 | 0 |  |  |  | 0 |  | ÚRS 2022 / I |  | 2
PP
VV |  |  |  | ((Pl. 1 mb tyče 0,10213946 m2 * koef. zohledňující závit 1,3 * dl. nátěru kotev. prvku 0,4 m * pol. 155213112) + (pl. podložky 0,0498 m2 * pol. 155213112)) * počet vrstev 2 ks * 1,2 ztratné; zaokr. na celý m2
TS |  |  |  | Všechny kotevní prvky budou opatřeny PKO ještě před instalací do vrtu, přičemž přetažení systému PKO do vrtu bude min. 200 mm. Způsob a provedení PKO kotevních prvků bude dle ČSN EN 1537: Provádění speciálních geotechnických prací - Horninové kotvy. Krycí (vrchní) vrstvy PKO budou provedeny v barevném odstínu RAL 7013.
SD |  | 4 |  | Kotvené kamenné podezdívky
P | 22 | 131213702 |  | Hloubení nezapažených jam ručně s urovnáním dna do předepsaného profilu a spádu v hornině třídy těžitelnosti I skupiny 3 nesoudržných | M3 | 1.5 | 0 |  |  |  | 0 |  | ÚRS 2022 / I |  | 2
PP
VV |  |  |  | Pl. základu v řezu 0,25 m2 * součtová dl. podezdívek 5 m * koef. nepravidelnosti výkopu 1,2; zaokr. nahoru na 0,1 m3
TS |  |  |  | Výkop rozměru cca 0,5 x 0,5 m příslušné délky pro případné provedení betonového základu, kdy by založení bylo nevyhovující. Způsob založení určí geotechnik na místě.
P | 23 | 275311127 |  | Základové konstrukce z betonu prostého, patky a bloky, ve výkopu, z betonu třídy C 25/30, včetně dodání a uložení betonu do připravené konstrukce | M3 | 1.5 | 0 |  |  |  | 0 |  | ÚRS 2022 / I |  | 2
PP
VV |  |  |  | Pol. 131213702
TS |  |  |  | V případě, kdy by založení bylo nevyhovující, lze po konzultaci s geotechnikem provést založení na základě z betonu C 25/30 XC2, rozměru cca 0,5 x 0,5 m příslušné délky. Skutečný tvar bude dle provedení výkopu, dle místních základových poměrů.
P | 24 | 327213113 |  | Zdění zdiva nadzákladového opěrných zdí a valů z lomového kamene štípaného nebo ručně vybíraného na maltu z nepravidelných kamenů objemu 1 kusu kamene | M3 | 7.3 | 0 |  |  |  | 0 |  | ÚRS 2022 / I |  | 2
PP
VV |  |  |  | (Půdorys. pl 2,7 m2 * prům. výška 1 m + půdorys. pl 2,5 m2 * prům. výška 0,8 m + půdorys. pl 2,2 m2 * prům. výška 1 m) * ztratné 1,05; zaokr. nahoru na 0,1 m3
TS |  |  |  | Podezdívky budou realizovány z místního, vytěženého kamene, opracovaného do formátu cca 0,2 x 0,3 x 0,3 m. Vlastní zdění bude prováděno na maltu M25 XF3 s přísadou zvyšující přilnavost směsi k materiálu kamene.Ve vyzdívkách budou vytvořeny drenážní prostupy zvětšením rozestupu mezi jednotlivými bloky kamene. Přesná specifikace kamene viz TZ.
P | 25 | 311213911 |  | Příplatek k cenám zdění zdiva z kamene na maltu za jednostranné lícování zdiva | M3 | 3.9 | 0 |  |  |  | 0 |  | ÚRS 2022 / I |  | 2
PP
VV |  |  |  | Součtová čelní pl. podezdívek 13 m2 * prům. tl. lícovaného zdiva 0,3 m; zaokr. nahoru na 0,1 m3
TS |  |  |  | Příplatek k cenám za jednostranné lícování zdiva pohledové části kamenné podezdívky.
P | 26 | 221211114 |  | Vrty přenosnými vrtacími kladivy v hloubce 0 až 10 m průměru přes 13 do 56 mm, do úklonu 90° (úpadně až horizontálně), v hornině tř. IV | M | 16 | 0 |  |  |  | 0 |  | ÚRS 2022 / I |  | 2
PP
VV |  |  |  | Pol. 153812121 * dl. vrtu 0,3 m; zaokr. nahoru na celý m
TS |  |  |  | Realizace vrtů pro protismykové trny v ploše bet. základu nebo nevodorovného skalního podloží. Vrtání pneumatickými kladivy s výplachem vzduchem.
P | 27 | 153812121 |  | Trn z betonářské oceli včetně zainjektování při průměru oceli od 20 do 26 mm, délky přes 0,4 do 3,0 m | KS | 52 | 0 |  |  |  | 0 |  | ÚRS 2022 / I |  | 2
PP
VV |  |  |  | Součtová pl. pro založení podezdívek 7,4 m2 * 7 ks trnů na 1 m2 pl. základu; zaokr. na celý ks
TS |  |  |  | V případě potřeby budou v ploše bet. základu nebo nevodorovného skalního podloží použity protismykové trny z oceli S670H, min. pr. 25 mm, dl. min. 0,6 m.
P | 28 | 155213612 |  | Trny z injekčních zavrtávacích tyčí prováděné horolezeckou technikou zainjektované cem. maltou pr. 32 mm včetně vrtů přenosnými vrtacími kladivy na zt | KS | 7 | 0 |  |  |  | 0 |  | ÚRS 2022 / I |  | 2
PP
VV |  |  |  | Součtová čelní pl. podezdívek 13 m2 / (rastr 1,5 * 1,5 m) * 1,2 pro dodatečné nesystémové kotvení; zaokr. na celý ks
TS |  |  |  | Zavrtávací injekční tyče z oceli 28Mn6, min. pr. 32 mm, dl. min. 2,5 m pro systémové a nesystémové kotvení podezdívek. Základní rastr kotvení bude 1,5 x 1,5 m (podélně x svisle). Každá kotevní tyč bude dodána včetně příslušenství (spojníky, podložka 150 x 150 x 8 mm, matka).
P | 29 | 789321110 |  | Zhotovení nátěru ocelových konstrukcí třídy I jednosložkového základního, tloušťky do 40 µm | M2 | 8 | 0 |  |  |  | 0 |  | ÚRS 2022 / I |  | 2
PP
VV |  |  |  | ((Pl. 1 mb tyče 0,079521564 m2 * koef. zohledňující závit 1,3 * dl. nátěru kotev. prvku 0,6 m * pol. 153812121) + (pl. 1 mb tyče 0,10213946 m2 * koef. zohledňující závit 1,3 * dl. nátěru kotev. prvku 2,5 m * pol. 155213612) + (pl. podložky 0,0498 m2 * pol. 155213612)) * 1,2 ztratné; zaokr. na celý m2
TS |  |  |  | Všechny kotevní prvky budou opatřeny PKO ještě před instalací do vrtu. Základní nátěr musí být proveden dílensky, štětcem a na celý ocelový profil. Způsob a provedení PKO kotevních prvků bude dle ČSN EN 1537: Provádění speciálních geotechnických prací - Horninové kotvy. Návrh systému PKO: typ I C. Příprava povrchu bude provedena způsobem Sa 21 s drsností Medium G nebo podle Rugotest No 3 stupeň BN 9a.
P | 30 | 789321120 |  | Zhotovení nátěru ocelových konstrukcí třídy I, jednosložkového, krycího (vrchního), tloušťky do 40 µm | M2 | 11 | 0 |  |  |  | 0 |  | ÚRS 2022 / I |  | 2
PP
VV |  |  |  | ((Pl. 1 mb tyče 0,079521564 m2 * koef. zohledňující závit 1,3 * dl. nátěru kotev. prvku 0,6 m * pol. 153812121) + (pl. 1 mb tyče 0,10213946 m2 * koef. zohledňující závit 1,3 * dl. nátěru kotev. prvku 1 m * pol. 155213612) + (pl. podložky 0,0498 m2 * pol. 155213612)) * počet vrstev 2 ks * 1,2 ztratné; zaokr. na celý m2
TS |  |  |  | Všechny kotevní prvky budou opatřeny PKO ještě před instalací do vrtu, přičemž přetažení systému PKO do vrtu bude min. 200 mm. Způsob a provedení PKO kotevních prvků bude dle ČSN EN 1537: Provádění speciálních geotechnických prací - Horninové kotvy. Krycí (vrchní) vrstvy PKO budou provedeny v barevném odstínu RAL 7013.
P | 31 | 628631211 |  | Spárování zdiva opěrných zdí a valů cementovou maltou hloubky spárování do 30 mm, zdiva z lomového kamene | M2 | 16 | 0 |  |  |  | 0 |  | ÚRS 2022 / I |  | 2
PP
VV |  |  |  | Součtová čelní pl. podezdívek 13 m2 * koef. nerovnosti povrchu 1,2; zaokr. na celý m2
TS |  |  |  | Spárování čelních ploch podezdívek. Vytvořené drenážní prostupy zvětšením rozestupu mezi jednotlivými bloky kamene budou bez příslušného vyspárování.
SD |  | 5 |  | Zajištění skalního svahu ocelovou sítí 80 x 100 mm
P | 32 | 155213612 |  | Trny z injekčních zavrtávacích tyčí prováděné horolezeckou technikou zainjektované cem. maltou pr. 32 mm včetně vrtů přenosnými vrtacími kladivy na zt | KS | 61 | 0 |  |  |  | 0 |  | ÚRS 2022 / I |  | 2
PP
VV |  |  |  | (Součet horizont. dl. síťované pl. 22 m * koef. členitosti 1,2 / os. vzd. prvků 2 m + 2 ks krajní) + (součet vertikál. dl. síťované pl. 15 m * koef. členitosti 1,2 / os. vzd. prvků 2 m + 2 ks krajní) + (pol. 155214111 / (rastr 2 * 2 m) * 1,1 na prokopírování povrchu); zaokr. na celý ks
TS |  |  |  | Zavrtávací injekční tyče z oceli 28Mn6, min. pr. 32 mm, dl. min. 2,5 m pro kotvení sítí po obvodu, systémové a nesystémové kotvení. Základní rastr kotvení bude 2 x 2 m (podélně x svisle). Každá kotevní tyč bude dodána včetně příslušenství (spojníky, podložka 150 x 150 x 8 mm, matka).
P | 33 | 789321110 |  | Zhotovení nátěru ocelových konstrukcí třídy I jednosložkového základního, tloušťky do 40 µm | M2 | 28 | 0 |  |  |  | 0 |  | ÚRS 2022 / I |  | 2
PP
VV |  |  |  | ((Pl. 1 mb tyče 0,10213946 m2 * koef. zohledňující závit 1,3 * dl. nátěru kotev. prvku 2,5 m * pol. 155213612) + (pl. podložky 0,0498 m2 * pol. 155213612)) * 1,2 ztratné; zaokr. na celý m2
TS |  |  |  | Všechny kotevní prvky budou opatřeny PKO ještě před instalací do vrtu. Základní nátěr musí být proveden dílensky, štětcem a na celý ocelový profil. Způsob a provedení PKO kotevních prvků bude dle ČSN EN 1537: Provádění speciálních geotechnických prací - Horninové kotvy. Návrh systému PKO: typ I C. Příprava povrchu bude provedena způsobem Sa 21 s drsností Medium G nebo podle Rugotest No 3 stupeň BN 9a.
P | 34 | 789321120 |  | Zhotovení nátěru ocelových konstrukcí třídy I, jednosložkového, krycího (vrchního), tloušťky do 40 µm | M2 | 16 | 0 |  |  |  | 0 |  | ÚRS 2022 / I |  | 2
PP
VV |  |  |  | ((Pl. 1 mb tyče 0,10213946 m2 * koef. zohledňující závit 1,3 * dl. nátěru kotev. prvku 0,4 m * pol. 155213612) + (pl. podložky 0,0498 m2 * pol. 155213612)) * počet vrstev 2 ks * 1,2 ztratné; zaokr. na celý m2
TS |  |  |  | Všechny kotevní prvky budou opatřeny PKO ještě před instalací do vrtu, přičemž přetažení systému PKO do vrtu bude min. 200 mm. Způsob a provedení PKO kotevních prvků bude dle ČSN EN 1537: Provádění speciálních geotechnických prací - Horninové kotvy. Krycí (vrchní) vrstvy PKO budou provedeny v barevném odstínu RAL 7013.
P | 35 | 155214111 |  | Montáž ocelové sítě na skalní stěnu prováděná horolezeckou technikou | M2 | 126 | 0 |  |  |  | 0 |  | ÚRS 2022 / I |  | 2
PP
VV |  |  |  | Součtová pl. z půdorysu 44 m2 * koef. sklonu 2,37 * koef. členitosti 1,2; zaokr. na celý m2
TS |  |  |  | Montáž pásů ocelové sítě, včetně rozvinutí a vytažení na skalní stěnu, jejich spojení předepsaným spojovacím materiálem, včetně jeho dodání a přitažení podložek a matic na ocelové trny.
P | 36 | 31319092 |  | Síť na skálu s oky 80 x 100 mm s vpleteným lanem po 1m, role 3,05 x 25 m | M2 | 152 | 0 |  |  |  | 0 |  | ÚRS 2022 / I |  | 2
PP
VV |  |  |  | Pol. 155214111 * 1,2 ztratné na překryvy, prořezy a zpětné ohnutí; zaokr. na celý m2
TS |  |  |  | Dvouzákrutová ocel. ZnAl síť s oky 80 x 100 mm s výrobně podélně vpletenými lany pr. 8 mm, á 1 m. Tahová pevnost sítě min. 50 kN/m, tahová pevnost pásu sítě min. 219 kN. Drát pletiva min. pr. 2,7 mm, tahová pevnost 350 - 550 Mpa.
P | 37 | 69321111 |  | Geomatrace trojrozměrné protierozní | M2 | 152 | 0 |  |  |  | 0 |  | ÚRS 2022 / I |  | 2
PP
VV |  |  |  | 100 % z pol. 155214111 * 1,2 ztratné na překryvy, prořezy a zpětné ohnutí; zaokr. na celý m2
TS |  |  |  | Hlavní dvouzákrutová ocelová síť bude částečné doplněna (podložena) protierozní extrudovanou PP georohoží tloušťky do 13 mm s hustotou min. 900 kg/m3 a bodem tání 150 °C.
P | 38 | 155214211 |  | Montáž ocelového lana pro uchycení sítě, prováděná horolezeckou technikou, pr. do 10 mm | M | 89 | 0 |  |  |  | 0 |  | ÚRS 2022 / I |  | 2
PP
VV |  |  |  | (Součet horizont. a vertikal. dl. síťované pl. 37 m * koef. členitosti 1,2) + (lano pro vzájemné spojení jednotlivých pásů sítě pol. 155214111 * koef. 0,35); zaokr. na celý m
TS |  |  |  | Montáž ocelových lan pro vlastní uchycení sítě po obvodu a vzájemné spojení jednotlivých pásů sítě, včetně manipulace s lanem, montáže a dodání spojovacího materiálu.
P | 39 | 31452106 |  | Lano ocelové, šestipramenné 6 x 19 drátů, pozinkované, 1 770 Mpa, D 8 mm | M | 53 | 0 |  |  |  | 0 |  | ÚRS 2022 / I |  | 2
PP
VV |  |  |  | (Pol. 155214111 * koef. 0,35) * 1,2 ztratné na prořezy, překryvy a zpět. ohnutí; zaokr. na celý m
TS |  |  |  | Ocelové pZn lano min. pr. 8 mm, šestipramenné, 114 drátů (6 x 19 WSC), třídy pevnosti 1 770 Mpa, jmenovité únosnosti min. 41 kN.
P | 40 | 31452107 |  | Lano ocelové, šestipramenné 6 x 19 drátů, pozinkované, 1 770 Mpa, D 10 mm | M | 54 | 0 |  |  |  | 0 |  | ÚRS 2022 / I |  | 2
PP
VV |  |  |  | (Součet horizont. a vertikal. dl. síťované pl. 37 m * koef. členitosti 1,2) * 1,2 ztratné na prořezy, překryvy a zpět. ohnutí; zaokr. na celý m
TS |  |  |  | Ocelové pZn lano min. pr. 10 mm, šestipramenné, 114 drátů (6 x 19 WSC), třídy pevnosti 1 770 Mpa, jmenovité únosnosti min. 64 kN.
P | 41 | 155213511 |  | Trny z oceli prováděné horolezeckou technikou, zainjektované cem. maltou - statická zatěžovací zkouška | KS | 2 | 0 |  |  |  | 0 |  | ÚRS 2022 / I |  | 2
PP
VV |  |  |  | Odborný odhad geotechnika dle členitosti skalního svahu a četnosti, velikosti a šířky puklin: 2 ks
TS |  |  |  | Statická zatěžovací zkouška provedena na geotechnikem vytipovaných místech ve skalní stěně, vytržením.
SD |  | 6 |  | Zajištění skalního svahu ocelovou sítí 250 x 250 mm
P | 42 | 155213613 |  | Trny z injekčních zavrtávacích tyčí prováděné horolezeckou technikou zainjektované cem. maltou pr. 32 mm včetně vrtů přenosnými vrtacími kladivy na zt | KS | 123 | 0 |  |  |  | 0 |  | ÚRS 2022 / I |  | 2
PP
VV |  |  |  | (Součet horizont. dl. síťované pl. 90 m * koef. členitosti 1,2 / os. vzd. prvků 3 m + 5 ks krajní) + (součet vertikál. dl. síťované pl. 42 m * koef. členitosti 1,2 / os. vzd. prvků 3 m + 5 ks krajní) + (pol. 155214111 / (rastr 3 * 3 m) * 1,1 na prokopírování povrchu); zaokr. na celý ks
TS |  |  |  | Zavrtávací injekční tyče z oceli 28Mn6, min. pr. 32 mm, dl. min. 3,5 m pro kotvení sítí po obvodu, systémové a nesystémové kotvení. Základní rastr kotvení bude 3 x 3 m (podélně x svisle). Každá kotevní tyč bude dodána včetně příslušenství (spojníky, podložka 150 x 150 x 8 mm, matka).
P | 43 | 789321110 |  | Zhotovení nátěru ocelových konstrukcí třídy I jednosložkového základního, tloušťky do 40 µm | M2 | 76 | 0 |  |  |  | 0 |  | ÚRS 2022 / I |  | 2
PP
VV |  |  |  | ((Pl. 1 mb tyče 0,10213946 m2 * koef. zohledňující závit 1,3 * dl. nátěru kotev. prvku 3,5 m * pol. 155213613) + (pl. podložky 0,0498 m2 * pol. 155213613)) * 1,2 ztratné; zaokr. na celý m2
TS |  |  |  | Všechny kotevní prvky budou opatřeny PKO ještě před instalací do vrtu. Základní nátěr musí být proveden dílensky, štětcem a na celý ocelový profil. Způsob a provedení PKO kotevních prvků bude dle ČSN EN 1537: Provádění speciálních geotechnických prací - Horninové kotvy. Návrh systému PKO: typ I C. Příprava povrchu bude provedena způsobem Sa 21 s drsností Medium G nebo podle Rugotest No 3 stupeň BN 9a.
P | 44 | 789321120 |  | Zhotovení nátěru ocelových konstrukcí třídy I, jednosložkového, krycího (vrchního), tloušťky do 40 µm | M2 | 31 | 0 |  |  |  | 0 |  | ÚRS 2022 / I |  | 2
PP
VV |  |  |  | ((Pl. 1 mb tyče 0,10213946 m2 * koef. zohledňující závit 1,3 * dl. nátěru kotev. prvku 0,4 m * pol. 155213613) + (pl. podložky 0,0498 m2 * pol. 155213613)) * počet vrstev 2 ks * 1,2 ztratné; zaokr. na celý m2
TS |  |  |  | Všechny kotevní prvky budou opatřeny PKO ještě před instalací do vrtu, přičemž přetažení systému PKO do vrtu bude min. 200 mm. Způsob a provedení PKO kotevních prvků bude dle ČSN EN 1537: Provádění speciálních geotechnických prací - Horninové kotvy. Krycí (vrchní) vrstvy PKO budou provedeny v barevném odstínu RAL 7013.
P | 45 | 155214111 |  | Montáž ocelové sítě na skalní stěnu prováděná horolezeckou technikou | M2 | 486 | 0 |  |  |  | 0 |  | ÚRS 2022 / I |  | 2
PP
VV |  |  |  | Rozměr lanového panelu (3 x 6 m) * celkový počet panelů 27 ks; zaokr. na celý m2
TS |  |  |  | Montáž pásů ocelové sítě, včetně rozvinutí a vytažení na skalní stěnu, jejich spojení předepsaným spojovacím materiálem, včetně jeho dodání a přitažení podložek a matic na ocelové trny.
P | 46 | R155214111 |  | Síť na skálu s oky 250 x 250 mm z ocel. pZn lana pr. 8 mm, lanový panel 3 x 6 m | M2 | 486 | 0 |  |  |  | 0 |  | R-položka |  | 2
PP
VV |  |  |  | Pol. 155214111
TS |  |  |  | Čtvercová lanová síť 250 x 250 mm z ocel. pZn lana min. pr. 8 mm, šestipramenné, 42 drátů (6 x 7 WSC), třídy pevnosti 1 770 Mpa, jmenovité únosnosti min. 41 kN. Tahová pevnost lanové sítě min. 185 kN/m, pevnost křížového uzlu max. 24 kN. Drát křížového uzlu sítě min. pr. 3 mm s tahovou pevností min. 350 - 550 Mpa.
P | 47 | 31319146 |  | Síť na skálu s oky 80 x 100 mm, drát D 2,7 mm povrch galfan, role 50 x 3 m | M2 | 584 | 0 |  |  |  | 0 |  | ÚRS 2022 / I |  | 2
PP
VV |  |  |  | Pol. 155214111 * 1,2 ztratné na překryvy, prořezy a zpětné ohnutí; zaokr. na celý m2
TS |  |  |  | Jako doplňkové pletivo bude použito ocel. dvouzákrutové ZnAl pletivo s rozměrem ok 80 x 100 mm z drátu min. pr. 2,7 mm. Tahová pevnost sítě min. 50 kN/m, tahová pevnost pásu sítě min. 150 kN. Drát pletiva min. pr. 2,7 mm, tahová pevnost 350 - 550 Mpa.
P | 48 | 155214211 |  | Montáž ocelového lana pro uchycení sítě, prováděná horolezeckou technikou, pr. do 10 mm | M | 698 | 0 |  |  |  | 0 |  | ÚRS 2022 / I |  | 2
PP
VV |  |  |  | (Součet horizont. a vertikal. dl. síťované pl. 132 m + doplňkové lano síťované pl. 243 m + lano pro vzájemné spojení jednotlivých panelů 206,5 m) * koef. členitosti 1,2; zaokr. na celý m
TS |  |  |  | Montáž ocelových lan pro vlastní uchycení sítě po obvodu síťované plochy, doplňkové lano ztužující plochu každého panelu a vzájemné spojení jednotlivých panelů, včetně manipulace s lanem, montáže a dodání spojovacího materiálu.
P | 49 | 31452106 |  | Lano ocelové, šestipramenné 6 x 19 drátů, pozinkované, 1 770 Mpa, D 8 mm | M | 648 | 0 |  |  |  | 0 |  | ÚRS 2022 / I |  | 2
PP
VV |  |  |  | (Doplňkové lano síťované pl. 243 m + lano pro vzájemné spojení jednotlivých panelů 206,5 m) * koef. členitosti 1,2 * 1,2 ztratné na prořezy, překryvy a zpět. ohnutí; zaokr. na celý m
TS |  |  |  | Ocelové pZn lano min. pr. 8 mm, šestipramenné, 114 drátů (6 x 19 WSC), třídy pevnosti 1 770 Mpa, jmenovité únosnosti min. 41 kN.
P | 50 | 31452107 |  | Lano ocelové, šestipramenné 6 x 19 drátů, pozinkované, 1 770 Mpa, D 10 mm | M | 191 | 0 |  |  |  | 0 |  | ÚRS 2022 / I |  | 2
PP
VV |  |  |  | Součet horizont. a vertikal. dl. síťované pl. 132 m * koef. členitosti 1,2 * 1,2 ztratné na prořezy, překryvy a zpět. ohnutí; zaokr. na celý m
TS |  |  |  | Ocelové pZn lano min. pr. 10 mm, šestipramenné, 114 drátů (6 x 19 WSC), třídy pevnosti 1 770 Mpa, jmenovité únosnosti min. 64 kN.
P | 51 | 155213511 |  | Trny z oceli prováděné horolezeckou technikou, zainjektované cem. maltou - statická zatěžovací zkouška | KS | 2 | 0 |  |  |  | 0 |  | ÚRS 2022 / I |  | 2
PP
VV |  |  |  | Odborný odhad geotechnika dle členitosti skalního svahu a četnosti, velikosti a šířky puklin: 2 ks
TS |  |  |  | Statická zatěžovací zkouška provedena na geotechnikem vytipovaných místech ve skalní stěně, vytržením.

## SO 01-11-14
SŽDC05 |  |  |  | Soupis prací objektu | [10 empty] | 3
3
S | Stavba: | 5513530007 |  | Zvýšení stability skalních masivů na trati Železný Brod - Tanvald | [6 empty] | D.2.1.1.1 |  | Aspe | 0,00 | 2
O | Objekt: | D.2.1.1.1 |  | Železniční spodek | [9 empty] | 15,00 | 2
Typ | Poř. číslo | Kód položky | Varianta | Název položky | MJ | Množství | Jednotková hmotnost | Celková hmotnost |  |  | Jednotková cena |  | Cenové soustavy | 21,00 | 2
Dodávka
[9 empty] | Jednotková | Celkem | Jednotková | Celkem |  |  |  | Počet položek s nulovou cenou
O1 |  | SO 01-11-14 |  | Železný Brod – Tanvald, sanace skalního zářezu v km 9,13-9,21
SD |  | 1 |  | Přípravné a přidružené práce a dočasné zajištění staveniště
P | 1 | agreg | 2 | Pokládka ochranných gumových plátů, včetně jejich odstranění po dokončení stavby | M2 | 288 | 0 |  |  |  | 0 |  | - |  | 2
PP |  |  |  | 80
VV |  |  |  | Délka zajišťovaného úseku 80 m * šířka 3 m * 1,2 ztratné na prořezy a překryvy; zaokr. na celý m2
TS |  |  |  | V průběhu stavby nesmí dojít k poškození kolejového svršku. V době a v místě provádění sanačních prací (čištění a odtěžování skalního masivu) bude kolejový svršek před mechanickým poškozením při pádu horniny, chráněn gumovými pláty.
P | 2 | 155213612 |  | Trny z injekčních zavrtávacích tyčí prováděné horolezeckou technikou zainjektované cem. maltou pr. 32 mm včetně vrtů přenosnými vrtacími kladivy na zt | KS | 21 | 0 |  |  |  | 0 |  | ÚRS 2022 / I |  | 2
PP
VV |  |  |  | Délka zajišťovaného úseku 80 m / os. vzd sloupků 4 m + 1 ks krajní sloupek; zaokr. na celý ks
TS |  |  |  | Zavrtávací injekční tyče z oceli 28Mn6, min. pr. 32 mm, dl. min. 3 m pro realizaci sloupků dočasné záchytné k-ce, celkové výšky min. 2 m nad terénem. Založení bude hl. min. 1 m, osově přibližně po 4 m.
P | 3 | 155213611 |  | Trny z injekčních zavrtávacích tyčí prováděné horolezeckou technikou zainjektované cem. maltou pr. 32 mm včetně vrtů přenosnými vrtacími kladivy na zt | KS | 11 | 0 |  |  |  | 0 |  | ÚRS 2022 / I |  | 2
PP
VV |  |  |  | Pol. 155213612 / 2 ks sloupků; zaokr. na celý ks
TS |  |  |  | Zavrtávací injekční tyče z oceli 28Mn6, min. pr. 32 mm, dl. min. 1 m pro realizaci kotvení dočasné záchytné k-ce. Jedna kotevní tyč bude kotvit vždy dva sousední sloupky.
P | 4 | R155213611 |  | Šroubovací ocelové pZn oko se závitem pro injekční zavrtávací tyč pr. 32 mm, včetně montáže | KS | 32 | 0 |  |  |  | 0 |  | R-položka |  | 2
PP
VV |  |  |  | Pol. 155213612 + 155213611
TS |  |  |  | Ke každé zavrtávací tyči bude dodáno šroubovací ocelové pZn oko se závitem pro příslušný průměr tyče 32 mm.
P | 5 | 919726121 |  | Geotextilie netkaná pro ochranu, separaci nebo filtraci měrná hmotnost do 200 g/m2 | M2 | 384 | 0 |  |  |  | 0 |  | ÚRS 2022 / I |  | 2
PP
VV |  |  |  | (Pol. 944511111 + délka zajišťovaného úseku 80 m * šířka 4 m) * 1,2 ztratné na prořezy, překryvy a zpět. ohnutí; zaokr. na celý m 2
TS |  |  |  | Dočasná záchytná k-ce z polyamidové uzlové sítě bude doplněna o netkanou polypropylenovou geotextílii s plošnou hmotností 200 g/m2. Také proti znečištění budou přilehlá kolej a příkop chráněny touto geotextílií.
P | 6 | agreg |  | Odstranění ochranné geotextilie, její ovoz, likvidace, ruční vyčištění kolejového lože a kolejového roštu, finální úprava drážní stezky, příkopu, příp | M | 80 | 0 |  |  |  | 0 |  | - |  | 2
PP
VV |  |  |  | Délka zajišťovaného úseku
TS |  |  |  | Jedná se o dokončovací práce a čištění nutné k zpětnému předání koleje správci
P | 7 | agreg | 1 | Ukolejnění ocelových konstrukcí | SOUBOR | 1 | 0 |  |  |  | 0 |  | - |  | 2
PP
VV |  |  |  | Kolejnicové schéma ukolejnění dle sestav Správy železnic, s. o.
TS |  |  |  | Způsob a provedení ukolejnění bude konkrétně řešeno ve stupni RDS. Správnost rozhodnutí o způsobu ukolejnění bude ověřena po montáži konstrukce měřením a posouzením řešení ze strany schvalujících jednotek.
SD |  | 2 |  | Odstranění vegetace, očištění, odtěžení a obnova akumulačního prostoru
P | 8 | 155211112 |  | Očištění skalních ploch horolezeckou technikou - odstr. keřů a stromů do pr. 10 cm vč. stažení k zemi, odklizení na hromady na vzd. do 50 m nebo nalož | M2 | 510.3 | 0 |  |  |  | 0 |  | ÚRS 2022 / I |  | 2
PP |  |  |  | 243
VV |  |  |  | pl. z půdorysu m2 * koef. sklonu 1,75 * koef. členitosti 1,2)
TS |  |  |  | V projektem vymezených rozsazích dojde k odstranění travin a náletu s odstraněním kořenového systému. Ten bude ponechán pouze v místech, kde by mělo odstranění negativní vliv na celistvost horniny skalního masivu. Skalní svah je v současné době celoplošně porostlý náletovými dřevinami a křovinami.
P | 9 | 112155315 |  | Štěpkování s naložením na dopravní prostředek a odvozem do 20 km keřového porostu hustého | M2 | 510.3 | 0 |  |  |  | 0 |  | ÚRS 2022 / I |  | 2
PP
VV |  |  |  | Pol. 155211112
TS |  |  |  | Během realizace bude dřevní hmota na místě zpracována štěpkováním anebo rozřezáním na manipulační díly, naložena, deponována a předána do příslušného zařízení, dle plánovaného koncového využití konkrétního odpadu (poplatek za skládku viz pol. 155211112
P | 10 | 155211122 |  | Očištění skalních ploch horolezeckou technikou - očištění ručními nástroji, motykami a páčidly | M3 | 48 | 0 |  |  |  | 0 |  | ÚRS 2022 / I |  | 2
PP |  |  |  | mocnosti 200 mm průměrně
VV |  |  |  | plocha * mocnost
TS |  |  |  | Odstranění svahových pokryvů a povrchově narušených částí čištěných skalních ploch bude realizováno horolezeckým způsobem, pomocí ručního nářadí, případně také pomocí pneumatického ručního nářadí. Veškeré odtěžené hmoty budou naloženy, deponovány a předány do příslušného zařízení, dle plánovaného koncového využití konkrétního odpadu (poplatek za skládku viz Pol. 997013873).
P | 11 | 155211312 |  | Odtěžení nestabilních hornin ze skalních stěn, horolezeckou technikou, s přehozením na vzdálenost do 3 m nebo s naložením na dopravní prostředek, tlak | M3 | 11 | 0 |  |  |  | 0 |  | ÚRS 2022 / I |  | 2
PP
VV |  |  |  | Odborný odhad na základě návštěvy lokality 8+3
TS |  |  |  | Odtěžení projektantem určených, nestabilních bloků bude provedeno horolezeckým způsobem s použitím ručního a pneumatického nářadí. Veškeré odtěžené hmoty budou naloženy, deponovány a předány do příslušného zařízení, dle plánovaného koncového využití konkrétního odpadu (poplatek za skládku viz Pol. 997013873).
P | 12 | 122211101 |  | Odkopávky a prokopávky ručně zapažené i nezapažené s přehozením výkopku na vzd. do 3 m nebo s naložením na dopravní prostředek v hornině třídy těžitel | M3 | 59 | 0 |  |  |  | 0 |  | ÚRS 2022 / I |  | 2
PP
VV |  |  |  | měřeno při prohlídce na místě
TS |  |  |  | Z akumulačního prostoru pod skalním svahem bude odtěžena napadaná suť. Odtěžení bude provedeno ruční i strojní odkopávkou a mocnost a rozsah odtěžení bude na místě řídit geotechnik stavby nebo projektant. Veškeré odtěžené hmoty budou naloženy, deponovány a předány do příslušného zařízení, dle plánovaného koncového využití konkrétního odpadu (poplatek za skládku viz Pol. 997013873).
SD |  | 3 |  | Lokální kotvení skalních bloků
P | 13 | 155213612 |  | Trny z injekčních zavrtávacích tyčí prováděné horolezeckou technikou zainjektované cem. maltou pr. 32 mm včetně vrtů přenosnými vrtacími kladivy na zt | KS | 45 | 0 |  |  |  | 0 |  | ÚRS 2022 / I |  | 2
PP
VV |  |  |  | Odborný odhad na základě návštěvy lokality, včetně upnutí cementovou směsí
TS |  |  |  | Zavrtávací injekční tyče z oceli B500B, min. pr. 25 mm, dl. min. 2,5 m pro kotvení uvolněných bloků. Každá kotevní tyč bude dodána včetně příslušenství (spojníky, podložka 150 x 150 x 8 mm, matka).
P | 14 | 789321110 |  | Zhotovení nátěru ocelových konstrukcí třídy I jednosložkového základního, tloušťky do 40 µm | M2 | 22.5 | 0 |  |  |  | 0 |  | ÚRS 2022 / I |  | 2
PP
VV |  |  |  | Plocha 1 m tyče 0,1 m2 * koef. horolez.5 * počet
TS |  |  |  | Všechny kotevní prvky budou opatřeny PKO ještě před instalací do vrtu. Základní nátěr musí být proveden dílensky, štětcem a na celý ocelový profil. Způsob a provedení PKO kotevních prvků bude dle ČSN EN 1537: Provádění speciálních geotechnických prací - Horninové kotvy. Návrh systému PKO: typ I C. Příprava povrchu bude provedena způsobem Sa 21 s drsností Medium G nebo podle Rugotest No 3 stupeň BN 9a.
P | 15 | 789321120 |  | Zhotovení nátěru ocelových konstrukcí třídy I, jednosložkového, krycího (vrchního), tloušťky do 40 µm | M2 | 22.5 | 0 |  |  |  | 0 |  | ÚRS 2022 / I |  | 2
PP
VV |  |  |  | Plocha 1 m tyče 0,1 m2 * koef. horolez.5 * počet
TS |  |  |  | Všechny kotevní prvky budou opatřeny PKO ještě před instalací do vrtu, přičemž přetažení systému PKO do vrtu bude min. 200 mm. Způsob a provedení PKO kotevních prvků bude dle ČSN EN 1537: Provádění speciálních geotechnických prací - Horninové kotvy. Krycí (vrchní) vrstvy PKO budou provedeny v barevném odstínu RAL 7013.
SD |  | 4 |  | Zdivo, sanace zdiva, injektáž puklin
P | 16 | 327212 |  | ZDI OPĚRNÉ, ZÁRUBNÍ, NÁBŘEŽNÍ Z LOMOVÉHO KAMENE NA MC | M3 | 3.5 | 0 |  |  |  | 0 |  | ÚRS 2022 / I |  | 2
PP
VV |  |  |  | nová podezdívka
TS |  |  |  | Položka zahrnuje dodávku a osazení lomového kamene, jeho výběr a případnou úpravu, dodávku předepsané malty, spárování.
P | 17 | 327215 |  | PŘEZDĚNÍ ZDÍ Z KAMENNÉHO ZDIVA | M3 | 15 | 0 |  |  |  | 0 |  | ÚRS 2022 / I |  | 2
PP
VV |  |  |  | stávající zeď sanace
TS |  |  |  | položka zahrnuje rozebrání stávajícího zdiva, nezbytnou manipulaci s rozebraným materiálem (nakládání, doprava, složení, očištění, odvoz nepoužitelného materiálu a suti), vyzdění z tohoto materiálu (bez dodávky nového) včetně dodávky předepsaného materiálu pro výplň spar.
P | 18 | 261315 |  | VRTY PRO KOTVENÍ A INJEKTÁŽ NA POVRCHU TŘ. III D DO 50MM | M | 8 | 0 |  |  |  | 0 |  | ÚRS 2022 / I |  | 2
PP
VV |  |  |  | vrty
TS |  |  |  | položka zahrnuje: přemístění, montáž a demontáž vrtných souprav svislou dopravu zeminy z vrtu vodorovnou dopravu zeminy bez uložení na skládku případně nutné pažení dočasné (včetně odpažení) i trvalé
P | 19 | 281611 |  | INJEKTOVÁNÍ NÍZKOTLAKÉ Z CEMENTOVÝCH POJIV NA POVRCHU | M3 | 1.5 | 0 |  |  |  | 0 |  | ÚRS 2022 / I |  | 2
PP |  |  |  | nízkotlaká injektáž významných diskontinuit
VV |  |  |  | měřeno při prohlídce na místě
TS |  |  |  | Položka injektážních prací obsahuje kompletní práce, mimo zřízení vrtů (vykazují se položkami 261, 262), které jsou nutné pro předepsanou funkci injektáže (statickou, těsnící a pod.).Položka obsahuje vodní tlakové zkoušky před a po injektáži. Položka zahrnuje veškerý materiál, výrobky a polotovary, včetně mimostaveništní a vnitrostaveništní dopravy (rovněž přesuny), včetně naložení a složení, případně s uložením.
SD |  | 5 |  | Přesuny hmot
P | 20 | 998003111 |  | Přesun hmot pro piloty, kůly, jehly, zápory, štětové nebo tabulové stěny ocelové nebo dřevěné, zřizované z terénu | T | 29.04 | 0 |  |  |  | 0 |  | ÚRS 2022 / I |  | 2
PP
VV |  |  |  | ((Pol. 155213612 * dl. kotev. prvku 3 m + (pol. 155213612 + 155213612) * dl. kotev. prvku 2,5 m + pol. 155213611 * dl. kotev. prvku 1,5 m + pol. 155213611 * dl. kotev. prvku 1 m) * hmot. mb tyče 0,0036 t) + (pol. R155213611 * hmot. ocel. oka 0,0005 t) + ((919726121 + R919726121) * hmot. m 2 geotextílií a PA sítí 0,0002 t) + (pol. 31319092 * hmot. m 2 sítě 0,00170 t) + (pol. 31319110 * hmot. m 2 sítě 0,00118 t) + (pol. 69321111 * hmot. m 2 protierozní rohože 0,0006 t) + (pol. 31452106 * hmot. mb lana 0,00021 t) + (pol. 31452107 * hmot. mb lana 0,00032 t) + (pol. 155214411 * dl. sloupu 3 m * hmot. mb sloupu 0,0195 t) + (pol. 275311127 * prům. obj. hmot. betonu 2,3 t/m3); zaokr. na 0,01 t
TS |  |  |  | Vnitrostaveništní manipulace a přesuny ocelových sítí, kotevních prvků a ocelových lan.
P | 21 | 997002611 |  | Nakládání suti a vybouraných hmot na dopravní prostředek, pro vodorovné přemístění | T | 176.365 | 0 |  |  |  | 0 |  | ÚRS 2022 / I |  | 2
PP
VV |  |  |  | Pol. 155211122 * prům. obj. hmot. 2,1 t/m3 + pol. 131213702 * prům. obj. hmot. 1,9 t/m3 + 30 % z ((pol. 155211122 + 155211312 - 327213113) * prům. obj. hmot. 2,1 t/m3 + (pol. 122211101 + 131213702) * prům. obj. hmot. 1,9 t/m3) + (obj. pařezu 0,035342917 * pol. 112211272) * prům. obj. hmot. dřevní hmoty 0,8 t/m3 + pol. 112155315 * prům. obj. hmot. dřevní štěpky 0,008 t/m3
TS |  |  |  | Nakládání vytěženého materiálu, který nemá v ceně započtenou nakládku a také znovunaložení 30 % materiálu (zemina a kamení), pařezů a dřevní štěpky v místě doporučené mezideponie na silniční vozidla pro odvoz na doporučenou skládku.
P | 22 | 162432511 |  | Vodorovné přemístění výkopku pracovním vlakem bez naložení výkopku, avšak s jeho vyložením, pro jakoukoliv třídu těžitelnosti, na vzdálenost do 2 000 | T | 173.46 | 0 |  |  |  | 0 |  | ÚRS 2022 / I |  | 2
PP
VV |  |  |  | 70 % z ((pol. 155211122 + 155211312 - 327213113) * prům. obj. hmot. 2,1 t/m3 + (pol. 122211101 + 131213702) * prům. obj. hmot. 1,9 t/m3) + (obj. kmene 0,565486678 * pol. 112151112) * prům. obj. hmot. dřevní hmoty 0,8 t/m3
TS |  |  |  | Vodorovná doprava na doporučenou mezideponii, manipulační pl. (MP), která je uvažována v žel. st. Železný Brod, na pozemku s p. č. 3320/1 v k. ú. Železný Brod, ve vlastnictví společnosti České dráhy, a. s.. V případě opětovného nevyužití všeho vytěženého materiálu (zemina a kamení), může být část, v rozsahu max. 30 %, naložena na silniční vozidla a předána do příslušného zařízení určeného pro skládkování odpadu. Poplatky za skládku viz pol. 997013873 a R997013873.
P | 23 | 162732519 |  | Příplatek k ceně za vodorovné přemístění výkopku pracovním vlakem, ZKD i započatý km | T | 1387.68 | 0 |  |  |  | 0 |  | ÚRS 2022 / I |  | 2
PP
VV |  |  |  | Pol. 162432511 * 8 km
TS |  |  |  | Celková předpokládaná vzdálenost odvozu materiálu na doporučenou MP je 10 km.
P | 24 | R997013873 | 901 | Poplatek za uložení stavebního odpadu na recyklační skládce (skládkovné), zatříděného do Katalogu odpadů pod kódem 17 05 04: Zemina a kamení, nekontam | T | 74.34 | 0 |  |  |  | 0 |  | R-položka |  | 2
PP |  |  |  | Evidenční položka. Neoceňovat v objektu SO/PS, položka se oceňuje pouze v objektu SO 90-90.
VV |  |  |  | 30 % z ((pol. 155211122 + 155211312 - 327213113) * prům. obj. hmot. 2,1 t/m3 + (pol. 122211101 + 131213702) * prům. obj. hmot. 1,9 t/m3)
TS |  |  |  | Veškeré poplatky provozovateli skládky, recyklační linky nebo jiného zařízení na zpracování nebo likvidaci odpadů souvisejících s převzetím, uložením, zpracováním nebo likvidací odpadu. Včetně nákladů spojených s dopravou odpadu z místa stavby na místo převzetí provozovatelem skládky a včetně nákladů spojených s vyložením a manipulací s materiálem v místě skládky. Položka neobsahuje náklady spojené s naložením a manipulací s materiálem. Doporučena skládka odpadů se nachází v Košťálově, 20 km z doporučené mezideponie, manipulační pl. (MP), která je uvažována v žel. st. Železný Brod.
P | 25 | R997013873 | 902 | Poplatek za uložení stavebního odpadu na recyklační skládce (skládkovné), zatříděného do Katalogu odpadů pod kódem 02 01 07: Odpady z lesnictví, nekon | T | 4.082 | 0 |  |  |  | 0 |  | R-položka |  | 2
PP |  |  |  | Evidenční položka. Neoceňovat v objektu SO/PS, položka se oceňuje pouze v objektu SO 90-90.
VV |  |  |  | (Obj. pařezu 0,035342917 * pol. 112211272) * prům. obj. hmot. dřevní hmoty 0,8 t/m3 + pol. 112155315 * prům. obj. hmot. dřevní štěpky 0,008 t/m3
TS |  |  |  | Veškeré poplatky provozovateli skládky, recyklační linky nebo jiného zařízení na zpracování nebo likvidaci odpadů souvisejících s převzetím, uložením, zpracováním nebo likvidací odpadu. Včetně nákladů spojených s dopravou odpadu z místa stavby na místo převzetí provozovatelem skládky a včetně nákladů spojených s vyložením a manipulací s materiálem v místě skládky. Položka neobsahuje náklady spojené s naložením a manipulací s materiálem. Doporučena skládka odpadů se nachází v Košťálově, 20 km z doporučené mezideponie, manipulační pl. (MP), která je uvažována v žel. st. Železný Brod.

## SO 01-11-15
SŽDC05 |  |  |  | Soupis prací objektu | [10 empty] | 3
3
S | Stavba: | 5513530007 |  | Zvýšení stability skalních masivů na trati Železný Brod - Tanvald | [6 empty] | D.2.1.1.1 |  | Aspe | 0,00 | 2
O | Objekt: | D.2.1.1.1 |  | Železniční spodek | [9 empty] | 15,00 | 2
Typ | Poř. číslo | Kód položky | Varianta | Název položky | MJ | Množství | Jednotková hmotnost | Celková hmotnost |  |  | Jednotková cena |  | Cenové soustavy | 21,00 | 2
Dodávka
[9 empty] | Jednotková | Celkem | Jednotková | Celkem |  |  |  | Počet položek s nulovou cenou
O1 |  | SO 01-11-15 |  | Železný Brod – Tanvald, sanace skalního zářezu v km 9,6-9,7
SD |  | 1 |  | Přípravné a přidružené práce a dočasné zajištění staveniště
P | 1 | agreg | 2 | Pokládka ochranných gumových plátů, včetně jejich odstranění po dokončení stavby | M2 | 360 | 0 |  |  |  | 0 |  | - |  | 2
PP |  |  |  | 100
VV |  |  |  | Délka zajišťovaného úseku * šířka 3 m * 1,2 ztratné na prořezy a překryvy; zaokr. na celý m2
TS |  |  |  | V průběhu stavby nesmí dojít k poškození kolejového svršku. V době a v místě provádění sanačních prací (čištění a odtěžování skalního masivu) bude kolejový svršek před mechanickým poškozením při pádu horniny, chráněn gumovými pláty.
P | 2 | 155213612 |  | Trny z injekčních zavrtávacích tyčí prováděné horolezeckou technikou zainjektované cem. maltou pr. 32 mm včetně vrtů přenosnými vrtacími kladivy na zt | KS | 26 | 0 |  |  |  | 0 |  | ÚRS 2022 / I |  | 2
PP
VV |  |  |  | Délka zajišťovaného úseku 80 m / os. vzd sloupků 4 m + 1 ks krajní sloupek; zaokr. na celý ks
TS |  |  |  | Zavrtávací injekční tyče z oceli 28Mn6, min. pr. 32 mm, dl. min. 3 m pro realizaci sloupků dočasné záchytné k-ce, celkové výšky min. 2 m nad terénem. Založení bude hl. min. 1 m, osově přibližně po 4 m.
P | 3 | 155213611 |  | Trny z injekčních zavrtávacích tyčí prováděné horolezeckou technikou zainjektované cem. maltou pr. 32 mm včetně vrtů přenosnými vrtacími kladivy na zt | KS | 13 | 0 |  |  |  | 0 |  | ÚRS 2022 / I |  | 2
PP
VV |  |  |  | Pol. 155213612 / 2 ks sloupků; zaokr. na celý ks
TS |  |  |  | Zavrtávací injekční tyče z oceli 28Mn6, min. pr. 32 mm, dl. min. 1 m pro realizaci kotvení dočasné záchytné k-ce. Jedna kotevní tyč bude kotvit vždy dva sousední sloupky.
P | 4 | R155213611 |  | Šroubovací ocelové pZn oko se závitem pro injekční zavrtávací tyč pr. 32 mm, včetně montáže | KS | 39 | 0 |  |  |  | 0 |  | R-položka |  | 2
PP
VV |  |  |  | Pol. 155213612 + 155213611
TS |  |  |  | Ke každé zavrtávací tyči bude dodáno šroubovací ocelové pZn oko se závitem pro příslušný průměr tyče 32 mm.
P | 5 | 919726121 |  | Geotextilie netkaná pro ochranu, separaci nebo filtraci měrná hmotnost do 200 g/m2 | M2 | 480 | 0 |  |  |  | 0 |  | ÚRS 2022 / I |  | 2
PP
VV |  |  |  | (Pol. 944511111 + délka zajišťovaného úseku 80 m * šířka 4 m) * 1,2 ztratné na prořezy, překryvy a zpět. ohnutí; zaokr. na celý m 2
TS |  |  |  | Dočasná záchytná k-ce z polyamidové uzlové sítě bude doplněna o netkanou polypropylenovou geotextílii s plošnou hmotností 200 g/m2. Také proti znečištění budou přilehlá kolej a příkop chráněny touto geotextílií.
P | 6 | agreg |  | Odstranění ochranné geotextilie, její ovoz, likvidace, ruční vyčištění kolejového lože a kolejového roštu, finální úprava drážní stezky, příkopu, příp | M | 100 | 0 |  |  |  | 0 |  | - |  | 2
PP
VV |  |  |  | Délka zajišťovaného úseku
TS |  |  |  | Jedná se o dokončovací práce a čištění nutné k zpětnému předání koleje správci
P | 7 | agreg | 1 | Ukolejnění ocelových konstrukcí | SOUBOR | 1 | 0 |  |  |  | 0 |  | - |  | 2
PP
VV |  |  |  | Kolejnicové schéma ukolejnění dle sestav Správy železnic, s. o.
TS |  |  |  | Způsob a provedení ukolejnění bude konkrétně řešeno ve stupni RDS. Správnost rozhodnutí o způsobu ukolejnění bude ověřena po montáži konstrukce měřením a posouzením řešení ze strany schvalujících jednotek.
SD |  | 2 |  | Odstranění vegetace, očištění, odtěžení a obnova akumulačního prostoru
P | 8 | 112151112 |  | Pokácení stromu směrové v celku s odřezáním kmene a s odvětvením průměru kmene přes 200 do 300 mm | KS | 24 | 0 |  |  |  | 0 |  | ÚRS 2022 / I |  | 2
PP
VV |  |  |  | Na základě návštěvy lokality 10+14
TS |  |  |  | Během realizace bude dřevní hmota na místě zpracována štěpkováním anebo rozřezáním na manipulační díly, naložena, deponována a předána do příslušného zařízení, dle plánovaného koncového využití konkrétního odpadu (poplatek za skládku viz Pol. R997013873).
P | 9 | 112211272 |  | Odstranění pařezu ručně na svahu přes 1:1 o průměru pařezu na řezné ploše přes 200 do 300 mm | KS | 24 | 0 |  |  |  | 0 |  | ÚRS 2022 / I |  | 2
PP
VV |  |  |  | Pol. 112151112
TS |  |  |  | K odstranění kořenů bude použito mechanických, ne chemických (herbicidních) prostředků. Použití herbicidních prostředků je zcela vyloučeno. Dřevní hmota bude naložena, deponována a předána do příslušného zařízení, dle plánovaného koncového využití konkrétního odpadu (poplatek za skládku viz Pol. R997013873).
P | 10 | 155211112 |  | Očištění skalních ploch horolezeckou technikou - odstr. keřů a stromů do pr. 10 cm vč. stažení k zemi, odklizení na hromady na vzd. do 50 m nebo nalož | M2 | 974.4 | 0 |  |  |  | 0 |  | ÚRS 2022 / I |  | 2
PP |  |  |  | 464
VV |  |  |  | pl. z půdorysu m2 * koef. sklonu 1,75 * koef. členitosti 1,2)
TS |  |  |  | V projektem vymezených rozsazích dojde k odstranění travin a náletu s odstraněním kořenového systému. Ten bude ponechán pouze v místech, kde by mělo odstranění negativní vliv na celistvost horniny skalního masivu. Skalní svah je v současné době celoplošně porostlý náletovými dřevinami a křovinami.
P | 11 | 112155315 |  | Štěpkování s naložením na dopravní prostředek a odvozem do 20 km keřového porostu hustého | M2 | 974.4 | 0 |  |  |  | 0 |  | ÚRS 2022 / I |  | 2
PP
VV |  |  |  | Pol. 155211112
TS |  |  |  | Během realizace bude dřevní hmota na místě zpracována štěpkováním anebo rozřezáním na manipulační díly, naložena, deponována a předána do příslušného zařízení, dle plánovaného koncového využití konkrétního odpadu (poplatek za skládku viz pol. 155211112
P | 12 | 155211122 |  | Očištění skalních ploch horolezeckou technikou - očištění ručními nástroji, motykami a páčidly | M3 | 46 | 0 |  |  |  | 0 |  | ÚRS 2022 / I |  | 2
PP |  |  |  | mocnosti 100 mm průměrně
VV |  |  |  | plocha * mocnost
TS |  |  |  | Odstranění svahových pokryvů a povrchově narušených částí čištěných skalních ploch bude realizováno horolezeckým způsobem, pomocí ručního nářadí, případně také pomocí pneumatického ručního nářadí. Veškeré odtěžené hmoty budou naloženy, deponovány a předány do příslušného zařízení, dle plánovaného koncového využití konkrétního odpadu (poplatek za skládku viz Pol. 997013873).
P | 13 | 155211312 |  | Odtěžení nestabilních hornin ze skalních stěn, horolezeckou technikou, s přehozením na vzdálenost do 3 m nebo s naložením na dopravní prostředek, tlak | M3 | 83 | 0 |  |  |  | 0 |  | ÚRS 2022 / I |  | 2
PP
VV |  |  |  | Odborný odhad na základě návštěvy lokality
TS |  |  |  | Odtěžení projektantem určených, nestabilních bloků bude provedeno horolezeckým způsobem s použitím ručního a pneumatického nářadí. Veškeré odtěžené hmoty budou naloženy, deponovány a předány do příslušného zařízení, dle plánovaného koncového využití konkrétního odpadu (poplatek za skládku viz Pol. 997013873).
P | 14 | 122211101 |  | Odkopávky a prokopávky ručně zapažené i nezapažené s přehozením výkopku na vzd. do 3 m nebo s naložením na dopravní prostředek v hornině třídy těžitel | M3 | 59 | 0 |  |  |  | 0 |  | ÚRS 2022 / I |  | 2
PP
VV |  |  |  | měřeno při prohlídce na místě
TS |  |  |  | Z akumulačního prostoru pod skalním svahem bude odtěžena napadaná suť. Odtěžení bude provedeno ruční i strojní odkopávkou a mocnost a rozsah odtěžení bude na místě řídit geotechnik stavby nebo projektant. Veškeré odtěžené hmoty budou naloženy, deponovány a předány do příslušného zařízení, dle plánovaného koncového využití konkrétního odpadu (poplatek za skládku viz Pol. 997013873).
SD |  | 3 |  | Lokální kotvení skalních bloků
P | 15 | 155213612 |  | Trny z injekčních zavrtávacích tyčí prováděné horolezeckou technikou zainjektované cem. maltou pr. 32 mm včetně vrtů přenosnými vrtacími kladivy na zt | KS | 30 | 0 |  |  |  | 0 |  | ÚRS 2022 / I |  | 2
PP
VV |  |  |  | Odborný odhad na základě návštěvy lokality, včetně upnutí cementovou směsí
TS |  |  |  | Zavrtávací injekční tyče z oceli B500B, min. pr. 25 mm, dl. min. 3,0 m pro kotvení uvolněných bloků. Každá kotevní tyč bude dodána včetně příslušenství (spojníky, podložka 150 x 150 x 8 mm, matka).
P | 16 | 155213615 |  | Trny z injekčních zavrtávacích tyčí prováděné horolezeckou technikou zainjektované cem. maltou pr. 32 mm včetně vrtů přenosnými vrtacími kladivy na zt | KS | 15 | 0 |  |  |  | 0 |  | ÚRS 2022 / I |  | 2
PP
VV |  |  |  | Odborný odhad na základě návštěvy lokality, včetně upnutí cementovou směsí
TS |  |  |  | Zavrtávací injekční tyče z oceli B500B, min. pr. 25 mm, dl. min. 3,0 m pro kotvení uvolněných bloků. Každá kotevní tyč bude dodána včetně příslušenství (spojníky, podložka 150 x 150 x 8 mm, matka).
P | 17 | 789321110 |  | Zhotovení nátěru ocelových konstrukcí třídy I jednosložkového základního, tloušťky do 40 µm | M2 | 22.5 | 0 |  |  |  | 0 |  | ÚRS 2022 / I |  | 2
PP
VV |  |  |  | Plocha 1 m tyče 0,1 m2 * koef. horolez.5 * počet
TS |  |  |  | Všechny kotevní prvky budou opatřeny PKO ještě před instalací do vrtu. Základní nátěr musí být proveden dílensky, štětcem a na celý ocelový profil. Způsob a provedení PKO kotevních prvků bude dle ČSN EN 1537: Provádění speciálních geotechnických prací - Horninové kotvy. Návrh systému PKO: typ I C. Příprava povrchu bude provedena způsobem Sa 21 s drsností Medium G nebo podle Rugotest No 3 stupeň BN 9a.
P | 18 | 789321120 |  | Zhotovení nátěru ocelových konstrukcí třídy I, jednosložkového, krycího (vrchního), tloušťky do 40 µm | M2 | 22.5 | 0 |  |  |  | 0 |  | ÚRS 2022 / I |  | 2
PP
VV |  |  |  | Plocha 1 m tyče 0,1 m2 * koef. horolez.5 * počet
TS |  |  |  | Všechny kotevní prvky budou opatřeny PKO ještě před instalací do vrtu, přičemž přetažení systému PKO do vrtu bude min. 200 mm. Způsob a provedení PKO kotevních prvků bude dle ČSN EN 1537: Provádění speciálních geotechnických prací - Horninové kotvy. Krycí (vrchní) vrstvy PKO budou provedeny v barevném odstínu RAL 7013.
SD |  | 5 |  | Přesuny hmot
P | 19 | 998003111 |  | Přesun hmot pro piloty, kůly, jehly, zápory, štětové nebo tabulové stěny ocelové nebo dřevěné, zřizované z terénu | T | 31.04 | 0 |  |  |  | 0 |  | ÚRS 2022 / I |  | 2
PP
VV |  |  |  | ((Pol. 155213612 * dl. kotev. prvku 3 m + (pol. 155213612 + 155213612) * dl. kotev. prvku 2,5 m + pol. 155213611 * dl. kotev. prvku 1,5 m + pol. 155213611 * dl. kotev. prvku 1 m) * hmot. mb tyče 0,0036 t) + (pol. R155213611 * hmot. ocel. oka 0,0005 t) + ((919726121 + R919726121) * hmot. m 2 geotextílií a PA sítí 0,0002 t) + (pol. 31319092 * hmot. m 2 sítě 0,00170 t) + (pol. 31319110 * hmot. m 2 sítě 0,00118 t) + (pol. 69321111 * hmot. m 2 protierozní rohože 0,0006 t) + (pol. 31452106 * hmot. mb lana 0,00021 t) + (pol. 31452107 * hmot. mb lana 0,00032 t) + (pol. 155214411 * dl. sloupu 3 m * hmot. mb sloupu 0,0195 t) + (pol. 275311127 * prům. obj. hmot. betonu 2,3 t/m3); zaokr. na 0,01 t
TS |  |  |  | Vnitrostaveništní manipulace a přesuny ocelových sítí, kotevních prvků a ocelových lan.
P | 20 | 997002611 |  | Nakládání suti a vybouraných hmot na dopravní prostředek, pro vodorovné přemístění | T | 223.514 | 0 |  |  |  | 0 |  | ÚRS 2022 / I |  | 2
PP
VV |  |  |  | Pol. 155211122 * prům. obj. hmot. 2,1 t/m3 + pol. 131213702 * prům. obj. hmot. 1,9 t/m3 + 30 % z (pol. 162432511 - veškerá dřevní hmota 17,57 t) + (obj. pařezu 0,035342917 * pol. 112211272) * prům. obj. hmot. dřevní hmoty 0,8 t/m 3 + pol. 112155315 * prům. obj. hmot. dřevní štěpky 0,008 t/m 3
TS |  |  |  | Nakládání vytěženého materiálu, který nemá v ceně započtenou nakládku a také znovunaložení 30 % materiálu (zemina a kamení), pařezů a dřevní štěpky v místě doporučené mezideponie na silniční vozidla pro odvoz na doporučenou skládku.
P | 21 | 162432511 |  | Vodorovné přemístění výkopku pracovním vlakem bez naložení výkopku, avšak s jeho vyložením, pro jakoukoliv třídu těžitelnosti, na vzdálenost do 2 000 | T | 287.217 | 0 |  |  |  | 0 |  | ÚRS 2022 / I |  | 2
PP
VV |  |  |  | (Pol. 155211122 + 155211312) * prům. obj. hmot. 2,1 t/m3 + (pol. 122211101 + 131213702) * prům. obj. hmot. 1,9 t/m3 + (obj. kmene 0,565486678 * pol. 112151112 + obj. pařezu 0,035342917 * pol. 112211272) * prům. obj. hmot. dřevní hmoty 0,8 t/m 3 + pol. 112155315 * prům. obj. hmot. dřevní štěpky 0,008 t/m 3
TS |  |  |  | Vodorovná doprava na doporučenou mezideponii, manipulační pl. (MP), která je uvažována v žel. st. Železný Brod, na pozemku s p. č. 3320/1 v k. ú. Železný Brod, ve vlastnictví společnosti České dráhy, a. s.. V případě opětovného nevyužití všeho vytěženého materiálu (zemina a kamení), může být část, v rozsahu max. 30 %, naložena na silniční vozidla a předána do příslušného zařízení určeného pro skládkování odpadu. Poplatky za skládku viz pol. 997013873 a R997013873.
P | 22 | 162732519 |  | Příplatek k ceně za vodorovné přemístění výkopku pracovním vlakem, ZKD i započatý km | T | 2584.956 | 0 |  |  |  | 0 |  | ÚRS 2022 / I |  | 2
PP
VV |  |  |  | Pol. 162432511 * 9 km
TS |  |  |  | Celková předpokládaná vzdálenost odvozu materiálu na doporučenou MP je 11 km.
P | 23 | R997013873 | 901 | Poplatek za uložení stavebního odpadu na recyklační skládce (skládkovné), zatříděného do Katalogu odpadů pod kódem 17 05 04: Zemina a kamení, nekontam | T | 118.44 | 0 |  |  |  | 0 |  | R-položka |  | 2
PP |  |  |  | Evidenční položka. Neoceňovat v objektu SO/PS, položka se oceňuje pouze v objektu SO 90-90.
VV |  |  |  | 30 % z ((pol. 155211122 + 155211312 - 327213113) * prům. obj. hmot. 2,1 t/m3 + (pol. 122211101 + 131213702) * prům. obj. hmot. 1,9 t/m3)
TS |  |  |  | Veškeré poplatky provozovateli skládky, recyklační linky nebo jiného zařízení na zpracování nebo likvidaci odpadů souvisejících s převzetím, uložením, zpracováním nebo likvidací odpadu. Včetně nákladů spojených s dopravou odpadu z místa stavby na místo převzetí provozovatelem skládky a včetně nákladů spojených s vyložením a manipulací s materiálem v místě skládky. Položka neobsahuje náklady spojené s naložením a manipulací s materiálem. Doporučena skládka odpadů se nachází v Košťálově, 20 km z doporučené mezideponie, manipulační pl. (MP), která je uvažována v žel. st. Železný Brod.
P | 24 | R997013873 | 902 | Poplatek za uložení stavebního odpadu na recyklační skládce (skládkovné), zatříděného do Katalogu odpadů pod kódem 02 01 07: Odpady z lesnictví, nekon | T | 8.474 | 0 |  |  |  | 0 |  | R-položka |  | 2
PP |  |  |  | Evidenční položka. Neoceňovat v objektu SO/PS, položka se oceňuje pouze v objektu SO 90-90.
VV |  |  |  | (Obj. pařezu 0,035342917 * pol. 112211272) * prům. obj. hmot. dřevní hmoty 0,8 t/m3 + pol. 112155315 * prům. obj. hmot. dřevní štěpky 0,008 t/m3
TS |  |  |  | Veškeré poplatky provozovateli skládky, recyklační linky nebo jiného zařízení na zpracování nebo likvidaci odpadů souvisejících s převzetím, uložením, zpracováním nebo likvidací odpadu. Včetně nákladů spojených s dopravou odpadu z místa stavby na místo převzetí provozovatelem skládky a včetně nákladů spojených s vyložením a manipulací s materiálem v místě skládky. Položka neobsahuje náklady spojené s naložením a manipulací s materiálem. Doporučena skládka odpadů se nachází v Košťálově, 20 km z doporučené mezideponie, manipulační pl. (MP), která je uvažována v žel. st. Železný Brod.

## SO 01-11-16
SŽDC05 |  |  |  | Soupis prací objektu | [10 empty] | 3
3
S | Stavba: | 5513530007 |  | Zvýšení stability skalních masivů na trati Železný Brod - Tanvald | [6 empty] | D.2.1.1.1 |  | Aspe | 0,00 | 2
O | Objekt: | D.2.1.1.1 |  | Železniční spodek | [9 empty] | 15,00 | 2
Typ | Poř. číslo | Kód položky | Varianta | Název položky | MJ | Množství | Jednotková hmotnost | Celková hmotnost |  |  | Jednotková cena |  | Cenové soustavy | 21,00 | 2
Dodávka
[9 empty] | Jednotková | Celkem | Jednotková | Celkem |  |  |  | Počet položek s nulovou cenou
O1 |  | SO 01-11-16 |  | Železný Brod – Tanvald, sanace skalního zářezu v km 10,23-10,39
SD |  | 1 |  | Přípravné a přidružené práce a dočasné zajištění staveniště
P | 1 | agreg | 2 | Pokládka ochranných gumových plátů, včetně jejich odstranění po dokončení stavby | M2 | 576 | 0 |  |  |  | 0 |  | - |  | 2
PP |  |  |  | 160
VV |  |  |  | Délka zajišťovaného úseku * šířka 3 m * 1,2 ztratné na prořezy a překryvy; zaokr. na celý m2
TS |  |  |  | V průběhu stavby nesmí dojít k poškození kolejového svršku. V době a v místě provádění sanačních prací (čištění a odtěžování skalního masivu) bude kolejový svršek před mechanickým poškozením při pádu horniny, chráněn gumovými pláty.
P | 2 | 155213612 |  | Trny z injekčních zavrtávacích tyčí prováděné horolezeckou technikou zainjektované cem. maltou pr. 32 mm včetně vrtů přenosnými vrtacími kladivy na zt | KS | 41 | 0 |  |  |  | 0 |  | ÚRS 2022 / I |  | 2
PP
VV |  |  |  | Délka zajišťovaného úseku 80 m / os. vzd sloupků 4 m + 1 ks krajní sloupek; zaokr. na celý ks
TS |  |  |  | Zavrtávací injekční tyče z oceli 28Mn6, min. pr. 32 mm, dl. min. 3 m pro realizaci sloupků dočasné záchytné k-ce, celkové výšky min. 2 m nad terénem. Založení bude hl. min. 1 m, osově přibližně po 4 m.
P | 3 | 155213611 |  | Trny z injekčních zavrtávacích tyčí prováděné horolezeckou technikou zainjektované cem. maltou pr. 32 mm včetně vrtů přenosnými vrtacími kladivy na zt | KS | 21 | 0 |  |  |  | 0 |  | ÚRS 2022 / I |  | 2
PP
VV |  |  |  | Pol. 155213612 / 2 ks sloupků; zaokr. na celý ks
TS |  |  |  | Zavrtávací injekční tyče z oceli 28Mn6, min. pr. 32 mm, dl. min. 1 m pro realizaci kotvení dočasné záchytné k-ce. Jedna kotevní tyč bude kotvit vždy dva sousední sloupky.
P | 4 | R155213611 |  | Šroubovací ocelové pZn oko se závitem pro injekční zavrtávací tyč pr. 32 mm, včetně montáže | KS | 62 | 0 |  |  |  | 0 |  | R-položka |  | 2
PP
VV |  |  |  | Pol. 155213612 + 155213611
TS |  |  |  | Ke každé zavrtávací tyči bude dodáno šroubovací ocelové pZn oko se závitem pro příslušný průměr tyče 32 mm.
P | 5 | 919726121 |  | Geotextilie netkaná pro ochranu, separaci nebo filtraci měrná hmotnost do 200 g/m2 | M2 | 768 | 0 |  |  |  | 0 |  | ÚRS 2022 / I |  | 2
PP
VV |  |  |  | (Pol. 944511111 + délka zajišťovaného úseku 80 m * šířka 4 m) * 1,2 ztratné na prořezy, překryvy a zpět. ohnutí; zaokr. na celý m 2
TS |  |  |  | Dočasná záchytná k-ce z polyamidové uzlové sítě bude doplněna o netkanou polypropylenovou geotextílii s plošnou hmotností 200 g/m2. Také proti znečištění budou přilehlá kolej a příkop chráněny touto geotextílií.
P | 6 | agreg |  | Odstranění ochranné geotextilie, její ovoz, likvidace, ruční vyčištění kolejového lože a kolejového roštu, finální úprava drážní stezky, příkopu, příp | M | 160 | 0 |  |  |  | 0 |  | - |  | 2
PP
VV |  |  |  | Délka zajišťovaného úseku
TS |  |  |  | Jedná se o dokončovací práce a čištění nutné k zpětnému předání koleje správci
P | 7 | agreg | 1 | Ukolejnění ocelových konstrukcí | SOUBOR | 1 | 0 |  |  |  | 0 |  | - |  | 2
PP
VV |  |  |  | Kolejnicové schéma ukolejnění dle sestav Správy železnic, s. o.
TS |  |  |  | Způsob a provedení ukolejnění bude konkrétně řešeno ve stupni RDS. Správnost rozhodnutí o způsobu ukolejnění bude ověřena po montáži konstrukce měřením a posouzením řešení ze strany schvalujících jednotek.
SD |  | 2 |  | Odstranění vegetace, očištění, odtěžení a obnova akumulačního prostoru
P | 8 | 112151112 |  | Pokácení stromu směrové v celku s odřezáním kmene a s odvětvením průměru kmene přes 200 do 300 mm | KS | 24 | 0 |  |  |  | 0 |  | ÚRS 2022 / I |  | 2
PP
VV |  |  |  | Na základě návštěvy lokality 10+14
TS |  |  |  | Během realizace bude dřevní hmota na místě zpracována štěpkováním anebo rozřezáním na manipulační díly, naložena, deponována a předána do příslušného zařízení, dle plánovaného koncového využití konkrétního odpadu (poplatek za skládku viz Pol. R997013873).
P | 9 | 112211272 |  | Odstranění pařezu ručně na svahu přes 1:1 o průměru pařezu na řezné ploše přes 200 do 300 mm | KS | 24 | 0 |  |  |  | 0 |  | ÚRS 2022 / I |  | 2
PP
VV |  |  |  | Pol. 112151112
TS |  |  |  | K odstranění kořenů bude použito mechanických, ne chemických (herbicidních) prostředků. Použití herbicidních prostředků je zcela vyloučeno. Dřevní hmota bude naložena, deponována a předána do příslušného zařízení, dle plánovaného koncového využití konkrétního odpadu (poplatek za skládku viz Pol. R997013873).
P | 10 | 155211112 |  | Očištění skalních ploch horolezeckou technikou - odstr. keřů a stromů do pr. 10 cm vč. stažení k zemi, odklizení na hromady na vzd. do 50 m nebo nalož | M2 | 1215.9 | 0 |  |  |  | 0 |  | ÚRS 2022 / I |  | 2
PP |  |  |  | 579
VV |  |  |  | pl. z půdorysu m2 * koef. sklonu 1,75 * koef. členitosti 1,2)
TS |  |  |  | V projektem vymezených rozsazích dojde k odstranění travin a náletu s odstraněním kořenového systému. Ten bude ponechán pouze v místech, kde by mělo odstranění negativní vliv na celistvost horniny skalního masivu. Skalní svah je v současné době celoplošně porostlý náletovými dřevinami a křovinami.
P | 11 | 112155315 |  | Štěpkování s naložením na dopravní prostředek a odvozem do 20 km keřového porostu hustého | M2 | 1215.9 | 0 |  |  |  | 0 |  | ÚRS 2022 / I |  | 2
PP
VV |  |  |  | Pol. 155211112
TS |  |  |  | Během realizace bude dřevní hmota na místě zpracována štěpkováním anebo rozřezáním na manipulační díly, naložena, deponována a předána do příslušného zařízení, dle plánovaného koncového využití konkrétního odpadu (poplatek za skládku viz pol. 155211112
P | 12 | 155211122 |  | Očištění skalních ploch horolezeckou technikou - očištění ručními nástroji, motykami a páčidly | M3 | 226 | 0 |  |  |  | 0 |  | ÚRS 2022 / I |  | 2
PP |  |  |  | mocnosti 100 mm průměrně
VV |  |  |  | plocha * mocnost
TS |  |  |  | Odstranění svahových pokryvů a povrchově narušených částí čištěných skalních ploch bude realizováno horolezeckým způsobem, pomocí ručního nářadí, případně také pomocí pneumatického ručního nářadí. Veškeré odtěžené hmoty budou naloženy, deponovány a předány do příslušného zařízení, dle plánovaného koncového využití konkrétního odpadu (poplatek za skládku viz Pol. 997013873).
P | 13 | 122211101 |  | Odkopávky a prokopávky ručně zapažené i nezapažené s přehozením výkopku na vzd. do 3 m nebo s naložením na dopravní prostředek v hornině třídy těžitel | M3 | 113 | 0 |  |  |  | 0 |  | ÚRS 2022 / I |  | 2
PP
VV |  |  |  | měřeno při prohlídce na místě
TS |  |  |  | Z akumulačního prostoru pod skalním svahem bude odtěžena napadaná suť. Odtěžení bude provedeno ruční i strojní odkopávkou a mocnost a rozsah odtěžení bude na místě řídit geotechnik stavby nebo projektant. Veškeré odtěžené hmoty budou naloženy, deponovány a předány do příslušného zařízení, dle plánovaného koncového využití konkrétního odpadu (poplatek za skládku viz Pol. 997013873).
SD |  | 3 |  | Lokální kotvení skalních bloků
P | 14 | 155213612 |  | Trny z injekčních zavrtávacích tyčí prováděné horolezeckou technikou zainjektované cem. maltou pr. 32 mm včetně vrtů přenosnými vrtacími kladivy na zt | KS | 155 | 0 |  |  |  | 0 |  | ÚRS 2022 / I |  | 2
PP
VV |  |  |  | Odborný odhad na základě návštěvy lokality, včetně upnutí cementovou směsí
TS |  |  |  | Zavrtávací injekční tyče z oceli B500B, min. pr. 25 mm, dl. min. 3,0 m pro kotvení uvolněných bloků. Každá kotevní tyč bude dodána včetně příslušenství (spojníky, podložka 150 x 150 x 8 mm, matka).
P | 15 | 155213615 |  | Trny z injekčních zavrtávacích tyčí prováděné horolezeckou technikou zainjektované cem. maltou pr. 32 mm včetně vrtů přenosnými vrtacími kladivy na zt | KS | 50 | 0 |  |  |  | 0 |  | ÚRS 2022 / I |  | 2
PP
VV |  |  |  | Odborný odhad na základě návštěvy lokality, včetně upnutí cementovou směsí
TS |  |  |  | Zavrtávací injekční tyče z oceli B500B, min. pr. 25 mm, dl. min. 3,0 m pro kotvení uvolněných bloků. Každá kotevní tyč bude dodána včetně příslušenství (spojníky, podložka 150 x 150 x 8 mm, matka).
P | 16 | 789321110 |  | Zhotovení nátěru ocelových konstrukcí třídy I jednosložkového základního, tloušťky do 40 µm | M2 | 102.5 | 0 |  |  |  | 0 |  | ÚRS 2022 / I |  | 2
PP
VV |  |  |  | Plocha 1 m tyče 0,1 m2 * koef. horolez.5 * počet
TS |  |  |  | Všechny kotevní prvky budou opatřeny PKO ještě před instalací do vrtu. Základní nátěr musí být proveden dílensky, štětcem a na celý ocelový profil. Způsob a provedení PKO kotevních prvků bude dle ČSN EN 1537: Provádění speciálních geotechnických prací - Horninové kotvy. Návrh systému PKO: typ I C. Příprava povrchu bude provedena způsobem Sa 21 s drsností Medium G nebo podle Rugotest No 3 stupeň BN 9a.
P | 17 | 789321120 |  | Zhotovení nátěru ocelových konstrukcí třídy I, jednosložkového, krycího (vrchního), tloušťky do 40 µm | M2 | 102.5 | 0 |  |  |  | 0 |  | ÚRS 2022 / I |  | 2
PP
VV |  |  |  | Plocha 1 m tyče 0,1 m2 * koef. horolez.5 * počet
TS |  |  |  | Všechny kotevní prvky budou opatřeny PKO ještě před instalací do vrtu, přičemž přetažení systému PKO do vrtu bude min. 200 mm. Způsob a provedení PKO kotevních prvků bude dle ČSN EN 1537: Provádění speciálních geotechnických prací - Horninové kotvy. Krycí (vrchní) vrstvy PKO budou provedeny v barevném odstínu RAL 7013.
SD |  | 4 |  | Zajištění skalního svahu ocelovou sítí 80 x 100 mm
P | 18 | 155213612 |  | Trny z injekčních zavrtávacích tyčí prováděné horolezeckou technikou zainjektované cem. maltou pr. 32 mm včetně vrtů přenosnými vrtacími kladivy na zt | KS | 310 | 0 |  |  |  | 0 |  | ÚRS 2022 / I |  | 2
PP
VV |  |  |  | Dle výkresu
TS |  |  |  | Zavrtávací injekční tyče z oceli 28Mn6, min. pr. 32 mm, dl. min. 2,5 m pro kotvení sítí po obvodu, systémové a nesystémové kotvení. Základní rastr kotvení bude 3 x 2 m (podélně x svisle). Každá kotevní tyč bude dodána včetně příslušenství (spojníky, podložka 150 x 150 x 8 mm, matka).
P | 19 | 789321110 |  | Zhotovení nátěru ocelových konstrukcí třídy I jednosložkového základního, tloušťky do 40 µm | M2 | 155 | 0 |  |  |  | 0 |  | ÚRS 2022 / I |  | 2
PP
VV |  |  |  | Plocha 1 m tyče 0,1 m2 * koef. horolez.5 * počet
TS |  |  |  | Všechny kotevní prvky budou opatřeny PKO ještě před instalací do vrtu. Základní nátěr musí být proveden dílensky, štětcem a na celý ocelový profil. Způsob a provedení PKO kotevních prvků bude dle ČSN EN 1537: Provádění speciálních geotechnických prací - Horninové kotvy. Návrh systému PKO: typ I C. Příprava povrchu bude provedena způsobem Sa 21 s drsností Medium G nebo podle Rugotest No 3 stupeň BN 9a.
P | 20 | 789321120 |  | Zhotovení nátěru ocelových konstrukcí třídy I, jednosložkového, krycího (vrchního), tloušťky do 40 µm | M2 | 155 | 0 |  |  |  | 0 |  | ÚRS 2022 / I |  | 2
PP
VV |  |  |  | Plocha 1 m tyče 0,1 m2 * koef. horolez.5 * počet
TS |  |  |  | Všechny kotevní prvky budou opatřeny PKO ještě před instalací do vrtu, přičemž přetažení systému PKO do vrtu bude min. 200 mm. Způsob a provedení PKO kotevních prvků bude dle ČSN EN 1537: Provádění speciálních geotechnických prací - Horninové kotvy. Krycí (vrchní) vrstvy PKO budou provedeny v barevném odstínu RAL 7013.
P | 21 | 155214111 |  | Montáž ocelové sítě na skalní stěnu prováděná horolezeckou technikou | M2 | 1225 | 0 |  |  |  | 0 |  | ÚRS 2022 / I |  | 2
PP
VV |  |  |  | Dle výkresu
TS |  |  |  | Montáž pásů ocelové sítě, včetně rozvinutí a vytažení na skalní stěnu, jejich spojení předepsaným spojovacím materiálem, včetně jeho dodání a přitažení podložek a matic na ocelové trny.
P | 22 | 31319092 |  | Síť na skálu s oky 80 x 100 mm s vpleteným lanem po 1m, role 3,05 x 25 m | M2 | 1225 | 0 |  |  |  | 0 |  | ÚRS 2022 / I |  | 2
PP
VV |  |  |  | Dle výkresu
TS |  |  |  | Dvouzákrutová ocel. ZnAl síť s oky 80 x 100 mm s výrobně podélně vpletenými lany pr. 8 mm, á 1 m. Tahová pevnost sítě min. 50 kN/m, tahová pevnost pásu sítě min. 219 kN. Drát pletiva min. pr. 2,7 mm, tahová pevnost 350 - 550 Mpa.
P | 23 | 69321111 |  | Geomatrace trojrozměrné protierozní | M2 | 660 | 0 |  |  |  | 0 |  | ÚRS 2022 / I |  | 2
PP
VV |  |  |  | Dle výkresu
TS |  |  |  | Hlavní dvouzákrutová ocelová síť bude částečné doplněna (podložena) protierozní extrudovanou PP georohoží tloušťky do 13 mm s hustotou min. 900 kg/m3 a bodem tání 150 °C.
P | 24 | 155214211 |  | Montáž ocelového lana pro uchycení sítě, prováděná horolezeckou technikou, pr. do 10 mm | M | 2880 | 0 |  |  |  | 0 |  | ÚRS 2022 / I |  | 2
PP
VV |  |  |  | (Součet horizont. a vertikal. dl. délka zajišťovaného úseku*3*15/3 * koef. členitosti 1,2) + (lano pro vzájemné spojení jednotlivých pásů sítě pol. 155214111 * koef. 0,35); zaokr. na celý m
TS |  |  |  | Montáž ocelových lan pro vlastní uchycení sítě po obvodu a vzájemné spojení jednotlivých pásů sítě, včetně manipulace s lanem, montáže a dodání spojovacího materiálu.
P | 25 | 31452106 |  | Lano ocelové, šestipramenné 6 x 19 drátů, pozinkované, 1 770 Mpa, D 8 mm | M | 2496 | 0 |  |  |  | 0 |  | ÚRS 2022 / I |  | 2
PP
VV |  |  |  | (Součet horizont. a vertikal. dl. délka zajišťovaného úseku*3*13/3 * koef. členitosti 1,2) + (lano pro vzájemné spojení jednotlivých pásů sítě pol. 155214111 * koef. 0,35); zaokr. na celý m
TS |  |  |  | Ocelové pZn lano min. pr. 8 mm, šestipramenné, 114 drátů (6 x 19 WSC), třídy pevnosti 1 770 Mpa, jmenovité únosnosti min. 41 kN.
P | 26 | 31452107 |  | Lano ocelové, šestipramenné 6 x 19 drátů, pozinkované, 1 770 Mpa, D 10 mm | M | 384 | 0 |  |  |  | 0 |  | ÚRS 2022 / I |  | 2
PP
VV |  |  |  | (Součet horizont. a vertikal. dl. délka zajišťovaného úseku*2 * koef. členitosti 1,2) + (lano pro vzájemné spojení jednotlivých pásů sítě pol. 155214111 * koef. 0,35); zaokr. na celý m
TS |  |  |  | Ocelové pZn lano min. pr. 10 mm, šestipramenné, 114 drátů (6 x 19 WSC), třídy pevnosti 1 770 Mpa, jmenovité únosnosti min. 64 kN.
P | 27 | 155213511 |  | Trny z oceli prováděné horolezeckou technikou, zainjektované cem. maltou - statická zatěžovací zkouška | KS | 10 | 0 |  |  |  | 0 |  | ÚRS 2022 / I |  | 2
PP
VV |  |  |  | Odborný odhad geotechnika dle členitosti skalního svahu a četnosti, velikosti a šířky puklin: 2 ks
TS |  |  |  | Statická zatěžovací zkouška provedena na geotechnikem vytipovaných místech ve skalní stěně, vytržením.
SD |  | 5 |  | Zdivo, sanace zdiva, injektáž puklin
P | 28 | 327212 |  | ZDI OPĚRNÉ, ZÁRUBNÍ, NÁBŘEŽNÍ Z LOMOVÉHO KAMENE NA MC | M3 | 5 | 0 |  |  |  | 0 |  | ÚRS 2022 / I |  | 2
PP
VV |  |  |  | nová podezdívka
TS |  |  |  | Položka zahrnuje dodávku a osazení lomového kamene, jeho výběr a případnou úpravu, dodávku předepsané malty, spárování.
P | 29 | 327215 |  | PŘEZDĚNÍ ZDÍ Z KAMENNÉHO ZDIVA | M3 | 12 | 0 |  |  |  | 0 |  | ÚRS 2022 / I |  | 2
PP
VV |  |  |  | stávající zeď sanace
TS |  |  |  | položka zahrnuje rozebrání stávajícího zdiva, nezbytnou manipulaci s rozebraným materiálem (nakládání, doprava, složení, očištění, odvoz nepoužitelného materiálu a suti), vyzdění z tohoto materiálu (bez dodávky nového) včetně dodávky předepsaného materiálu pro výplň spar.
P | 30 | 261315 |  | VRTY PRO KOTVENÍ A INJEKTÁŽ NA POVRCHU TŘ. III D DO 50MM | M | 8 | 0 |  |  |  | 0 |  | ÚRS 2022 / I |  | 2
PP
VV |  |  |  | vrty
TS |  |  |  | položka zahrnuje: přemístění, montáž a demontáž vrtných souprav svislou dopravu zeminy z vrtu vodorovnou dopravu zeminy bez uložení na skládku případně nutné pažení dočasné (včetně odpažení) i trvalé
P | 31 | 281611 |  | INJEKTOVÁNÍ NÍZKOTLAKÉ Z CEMENTOVÝCH POJIV NA POVRCHU | M3 | 2 | 0 |  |  |  | 0 |  | ÚRS 2022 / I |  | 2
PP |  |  |  | nízkotlaká injektáž puklin
VV |  |  |  | měřeno při prohlídce na místě
TS |  |  |  | Položka injektážních prací obsahuje kompletní práce, mimo zřízení vrtů (vykazují se položkami 261, 262), které jsou nutné pro předepsanou funkci injektáže (statickou, těsnící a pod.).Položka obsahuje vodní tlakové zkoušky před a po injektáži. Položka zahrnuje veškerý materiál, výrobky a polotovary, včetně mimostaveništní a vnitrostaveništní dopravy (rovněž přesuny), včetně naložení a složení, případně s uložením.
SD |  | 6 |  | Přesuny hmot
P | 32 | 998003111 |  | Přesun hmot pro piloty, kůly, jehly, zápory, štětové nebo tabulové stěny ocelové nebo dřevěné, zřizované z terénu | T | 45.6 | 0 |  |  |  | 0 |  | ÚRS 2022 / I |  | 2
PP
VV |  |  |  | ((Pol. 155213612 * dl. kotev. prvku 3 m + (pol. 155213612 + 155213612) * dl. kotev. prvku 2,5 m + pol. 155213611 * dl. kotev. prvku 1,5 m + pol. 155213611 * dl. kotev. prvku 1 m) * hmot. mb tyče 0,0036 t) + (pol. R155213611 * hmot. ocel. oka 0,0005 t) + ((919726121 + R919726121) * hmot. m 2 geotextílií a PA sítí 0,0002 t) + (pol. 31319092 * hmot. m 2 sítě 0,00170 t) + (pol. 31319110 * hmot. m 2 sítě 0,00118 t) + (pol. 69321111 * hmot. m 2 protierozní rohože 0,0006 t) + (pol. 31452106 * hmot. mb lana 0,00021 t) + (pol. 31452107 * hmot. mb lana 0,00032 t) + (pol. 155214411 * dl. sloupu 3 m * hmot. mb sloupu 0,0195 t) + (pol. 275311127 * prům. obj. hmot. betonu 2,3 t/m3); zaokr. na 0,01 t
TS |  |  |  | Vnitrostaveništní manipulace a přesuny ocelových sítí, kotevních prvků a ocelových lan.
P | 33 | 997002611 |  | Nakládání suti a vybouraných hmot na dopravní prostředek, pro vodorovné přemístění | T | 698.576 | 0 |  |  |  | 0 |  | ÚRS 2022 / I |  | 2
PP
VV |  |  |  | Pol. 155211122 * prům. obj. hmot. 2,1 t/m3 + pol. 131213702 * prům. obj. hmot. 1,9 t/m3 + 30 % z (pol. 162432511 - veškerá dřevní hmota 17,57 t) + (obj. pařezu 0,035342917 * pol. 112211272) * prům. obj. hmot. dřevní hmoty 0,8 t/m 3 + pol. 112155315 * prům. obj. hmot. dřevní štěpky 0,008 t/m 3
TS |  |  |  | Nakládání vytěženého materiálu, který nemá v ceně započtenou nakládku a také znovunaložení 30 % materiálu (zemina a kamení), pařezů a dřevní štěpky v místě doporučené mezideponie na silniční vozidla pro odvoz na doporučenou skládku.
P | 34 | 162432511 |  | Vodorovné přemístění výkopku pracovním vlakem bez naložení výkopku, avšak s jeho vyložením, pro jakoukoliv třídu těžitelnosti, na vzdálenost do 2 000 | T | 509.187 | 0 |  |  |  | 0 |  | ÚRS 2022 / I |  | 2
PP
VV |  |  |  | (Pol. 155211122 + 155211312) * prům. obj. hmot. 2,1 t/m3 + (pol. 122211101 + 131213702) * prům. obj. hmot. 1,9 t/m3 + (obj. kmene 0,565486678 * pol. 112151112 + obj. pařezu 0,035342917 * pol. 112211272) * prům. obj. hmot. dřevní hmoty 0,8 t/m 3 + pol. 112155315 * prům. obj. hmot. dřevní štěpky 0,008 t/m 3
TS |  |  |  | Vodorovná doprava na doporučenou mezideponii, manipulační pl. (MP), která je uvažována v žel. st. Železný Brod, na pozemku s p. č. 3320/1 v k. ú. Železný Brod, ve vlastnictví společnosti České dráhy, a. s.. V případě opětovného nevyužití všeho vytěženého materiálu (zemina a kamení), může být část, v rozsahu max. 30 %, naložena na silniční vozidla a předána do příslušného zařízení určeného pro skládkování odpadu. Poplatky za skládku viz pol. 997013873 a R997013873.
P | 35 | 162732519 |  | Příplatek k ceně za vodorovné přemístění výkopku pracovním vlakem, ZKD i započatý km | T | 4582.686 | 0 |  |  |  | 0 |  | ÚRS 2022 / I |  | 2
PP
VV |  |  |  | Pol. 162432511 * 9 km
TS |  |  |  | Celková předpokládaná vzdálenost odvozu materiálu na doporučenou MP je 11 km.
P | 36 | R997013873 | 901 | Poplatek za uložení stavebního odpadu na recyklační skládce (skládkovné), zatříděného do Katalogu odpadů pod kódem 17 05 04: Zemina a kamení, nekontam | T | 213.57 | 0 |  |  |  | 0 |  | R-položka |  | 2
PP |  |  |  | Evidenční položka. Neoceňovat v objektu SO/PS, položka se oceňuje pouze v objektu SO 90-90.
VV |  |  |  | 30 % z ((pol. 155211122 + 155211312 - 327213113) * prům. obj. hmot. 2,1 t/m3 + (pol. 122211101 + 131213702) * prům. obj. hmot. 1,9 t/m3)
TS |  |  |  | Veškeré poplatky provozovateli skládky, recyklační linky nebo jiného zařízení na zpracování nebo likvidaci odpadů souvisejících s převzetím, uložením, zpracováním nebo likvidací odpadu. Včetně nákladů spojených s dopravou odpadu z místa stavby na místo převzetí provozovatelem skládky a včetně nákladů spojených s vyložením a manipulací s materiálem v místě skládky. Položka neobsahuje náklady spojené s naložením a manipulací s materiálem. Doporučena skládka odpadů se nachází v Košťálově, 20 km z doporučené mezideponie, manipulační pl. (MP), která je uvažována v žel. st. Železný Brod.
P | 37 | R997013873 | 902 | Poplatek za uložení stavebního odpadu na recyklační skládce (skládkovné), zatříděného do Katalogu odpadů pod kódem 02 01 07: Odpady z lesnictví, nekon | T | 10.406 | 0 |  |  |  | 0 |  | R-položka |  | 2
PP |  |  |  | Evidenční položka. Neoceňovat v objektu SO/PS, položka se oceňuje pouze v objektu SO 90-90.
VV |  |  |  | (Obj. pařezu 0,035342917 * pol. 112211272) * prům. obj. hmot. dřevní hmoty 0,8 t/m3 + pol. 112155315 * prům. obj. hmot. dřevní štěpky 0,008 t/m3
TS |  |  |  | Veškeré poplatky provozovateli skládky, recyklační linky nebo jiného zařízení na zpracování nebo likvidaci odpadů souvisejících s převzetím, uložením, zpracováním nebo likvidací odpadu. Včetně nákladů spojených s dopravou odpadu z místa stavby na místo převzetí provozovatelem skládky a včetně nákladů spojených s vyložením a manipulací s materiálem v místě skládky. Položka neobsahuje náklady spojené s naložením a manipulací s materiálem. Doporučena skládka odpadů se nachází v Košťálově, 20 km z doporučené mezideponie, manipulační pl. (MP), která je uvažována v žel. st. Železný Brod.

## SO 01-11-17
SŽDC05 |  |  |  | Soupis prací objektu | [10 empty] | 3
3
S | Stavba: | 5513530007 |  | Zvýšení stability skalních masivů na trati Železný Brod - Tanvald | [6 empty] | D.2.1.1.1 |  | Aspe | 0,00 | 2
O | Objekt: | D.2.1.1.1 |  | Železniční spodek | [9 empty] | 15,00 | 2
Typ | Poř. číslo | Kód položky | Varianta | Název položky | MJ | Množství | Jednotková hmotnost | Celková hmotnost |  |  | Jednotková cena |  | Cenové soustavy | 21,00 | 2
Dodávka
[9 empty] | Jednotková | Celkem | Jednotková | Celkem |  |  |  | Počet položek s nulovou cenou
O1 |  | SO 01-11-17 |  | Železný Brod – Tanvald, sanace skalního zářezu v km 10,715-10,77
SD |  | 1 |  | Přípravné a přidružené práce a dočasné zajištění staveniště
P | 1 | agreg | 2 | Pokládka ochranných gumových plátů, včetně jejich odstranění po dokončení stavby | M2 | 198 | 0 |  |  |  | 0 |  | - |  | 2
PP |  |  |  | 55
VV |  |  |  | Délka zajišťovaného úseku * šířka 3 m * 1,2 ztratné na prořezy a překryvy; zaokr. na celý m2
TS |  |  |  | V průběhu stavby nesmí dojít k poškození kolejového svršku. V době a v místě provádění sanačních prací (čištění a odtěžování skalního masivu) bude kolejový svršek před mechanickým poškozením při pádu horniny, chráněn gumovými pláty.
P | 2 | 155213612 |  | Trny z injekčních zavrtávacích tyčí prováděné horolezeckou technikou zainjektované cem. maltou pr. 32 mm včetně vrtů přenosnými vrtacími kladivy na zt | KS | 14.75 | 0 |  |  |  | 0 |  | ÚRS 2022 / I |  | 2
PP
VV |  |  |  | Délka zajišťovaného úseku 80 m / os. vzd sloupků 4 m + 1 ks krajní sloupek; zaokr. na celý ks
TS |  |  |  | Zavrtávací injekční tyče z oceli 28Mn6, min. pr. 32 mm, dl. min. 3 m pro realizaci sloupků dočasné záchytné k-ce, celkové výšky min. 2 m nad terénem. Založení bude hl. min. 1 m, osově přibližně po 4 m.
P | 3 | 155213611 |  | Trny z injekčních zavrtávacích tyčí prováděné horolezeckou technikou zainjektované cem. maltou pr. 32 mm včetně vrtů přenosnými vrtacími kladivy na zt | KS | 7 | 0 |  |  |  | 0 |  | ÚRS 2022 / I |  | 2
PP
VV |  |  |  | Pol. 155213612 / 2 ks sloupků; zaokr. na celý ks
TS |  |  |  | Zavrtávací injekční tyče z oceli 28Mn6, min. pr. 32 mm, dl. min. 1 m pro realizaci kotvení dočasné záchytné k-ce. Jedna kotevní tyč bude kotvit vždy dva sousední sloupky.
P | 4 | R155213611 |  | Šroubovací ocelové pZn oko se závitem pro injekční zavrtávací tyč pr. 32 mm, včetně montáže | KS | 21.75 | 0 |  |  |  | 0 |  | R-položka |  | 2
PP
VV |  |  |  | Pol. 155213612 + 155213611
TS |  |  |  | Ke každé zavrtávací tyči bude dodáno šroubovací ocelové pZn oko se závitem pro příslušný průměr tyče 32 mm.
P | 5 | 919726121 |  | Geotextilie netkaná pro ochranu, separaci nebo filtraci měrná hmotnost do 200 g/m2 | M2 | 264 | 0 |  |  |  | 0 |  | ÚRS 2022 / I |  | 2
PP
VV |  |  |  | (Pol. 944511111 + délka zajišťovaného úseku 80 m * šířka 4 m) * 1,2 ztratné na prořezy, překryvy a zpět. ohnutí; zaokr. na celý m 2
TS |  |  |  | Dočasná záchytná k-ce z polyamidové uzlové sítě bude doplněna o netkanou polypropylenovou geotextílii s plošnou hmotností 200 g/m2. Také proti znečištění budou přilehlá kolej a příkop chráněny touto geotextílií.
P | 6 | agreg |  | Odstranění ochranné geotextilie, její ovoz, likvidace, ruční vyčištění kolejového lože a kolejového roštu, finální úprava drážní stezky, příkopu, příp | M | 55 | 0 |  |  |  | 0 |  | - |  | 2
PP
VV |  |  |  | Délka zajišťovaného úseku
TS |  |  |  | Jedná se o dokončovací práce a čištění nutné k zpětnému předání koleje správci
P | 7 | agreg | 1 | Ukolejnění ocelových konstrukcí | SOUBOR | 1 | 0 |  |  |  | 0 |  | - |  | 2
PP
VV |  |  |  | Kolejnicové schéma ukolejnění dle sestav Správy železnic, s. o.
TS |  |  |  | Způsob a provedení ukolejnění bude konkrétně řešeno ve stupni RDS. Správnost rozhodnutí o způsobu ukolejnění bude ověřena po montáži konstrukce měřením a posouzením řešení ze strany schvalujících jednotek.
SD |  | 2 |  | Odstranění vegetace, očištění, odtěžení a obnova akumulačního prostoru
P | 8 | 112151112 |  | Pokácení stromu směrové v celku s odřezáním kmene a s odvětvením průměru kmene přes 200 do 300 mm | KS | 10 | 0 |  |  |  | 0 |  | ÚRS 2022 / I |  | 2
PP
VV |  |  |  | Na základě návštěvy lokality 10+14
TS |  |  |  | Během realizace bude dřevní hmota na místě zpracována štěpkováním anebo rozřezáním na manipulační díly, naložena, deponována a předána do příslušného zařízení, dle plánovaného koncového využití konkrétního odpadu (poplatek za skládku viz Pol. R997013873).
P | 9 | 112211272 |  | Odstranění pařezu ručně na svahu přes 1:1 o průměru pařezu na řezné ploše přes 200 do 300 mm | KS | 10 | 0 |  |  |  | 0 |  | ÚRS 2022 / I |  | 2
PP
VV |  |  |  | Pol. 112151112
TS |  |  |  | K odstranění kořenů bude použito mechanických, ne chemických (herbicidních) prostředků. Použití herbicidních prostředků je zcela vyloučeno. Dřevní hmota bude naložena, deponována a předána do příslušného zařízení, dle plánovaného koncového využití konkrétního odpadu (poplatek za skládku viz Pol. R997013873).
P | 10 | 155211112 |  | Očištění skalních ploch horolezeckou technikou - odstr. keřů a stromů do pr. 10 cm vč. stažení k zemi, odklizení na hromady na vzd. do 50 m nebo nalož | M2 | 510.3 | 0 |  |  |  | 0 |  | ÚRS 2022 / I |  | 2
PP |  |  |  | 243
VV |  |  |  | pl. z půdorysu m2 * koef. sklonu 1,75 * koef. členitosti 1,2)
TS |  |  |  | V projektem vymezených rozsazích dojde k odstranění travin a náletu s odstraněním kořenového systému. Ten bude ponechán pouze v místech, kde by mělo odstranění negativní vliv na celistvost horniny skalního masivu. Skalní svah je v současné době celoplošně porostlý náletovými dřevinami a křovinami.
P | 11 | 112155315 |  | Štěpkování s naložením na dopravní prostředek a odvozem do 20 km keřového porostu hustého | M2 | 510.3 | 0 |  |  |  | 0 |  | ÚRS 2022 / I |  | 2
PP
VV |  |  |  | Pol. 155211112
TS |  |  |  | Během realizace bude dřevní hmota na místě zpracována štěpkováním anebo rozřezáním na manipulační díly, naložena, deponována a předána do příslušného zařízení, dle plánovaného koncového využití konkrétního odpadu (poplatek za skládku viz pol. 155211112
P | 12 | 155211312 |  | Odtěžení nestabilních hornin ze skalních stěn, horolezeckou technikou, s přehozením na vzdálenost do 3 m nebo s naložením na dopravní prostředek, tlak | M3 | 5 | 0 |  |  |  | 0 |  | ÚRS 2022 / I |  | 2
PP
VV |  |  |  | Odborný odhad na základě návštěvy lokality
TS |  |  |  | Odtěžení projektantem určených, nestabilních bloků bude provedeno horolezeckým způsobem s použitím ručního a pneumatického nářadí. Veškeré odtěžené hmoty budou naloženy, deponovány a předány do příslušného zařízení, dle plánovaného koncového využití konkrétního odpadu (poplatek za skládku viz Pol. 997013873).
P | 13 | 122211101 |  | Odkopávky a prokopávky ručně zapažené i nezapažené s přehozením výkopku na vzd. do 3 m nebo s naložením na dopravní prostředek v hornině třídy těžitel | M3 | 67 | 0 |  |  |  | 0 |  | ÚRS 2022 / I |  | 2
PP
VV |  |  |  | měřeno při prohlídce na místě
TS |  |  |  | Z akumulačního prostoru pod skalním svahem bude odtěžena napadaná suť. Odtěžení bude provedeno ruční i strojní odkopávkou a mocnost a rozsah odtěžení bude na místě řídit geotechnik stavby nebo projektant. Veškeré odtěžené hmoty budou naloženy, deponovány a předány do příslušného zařízení, dle plánovaného koncového využití konkrétního odpadu (poplatek za skládku viz Pol. 997013873).
SD |  | 3 |  | Lokální kotvení skalních bloků
P | 14 | 155213612 |  | Trny z injekčních zavrtávacích tyčí prováděné horolezeckou technikou zainjektované cem. maltou pr. 32 mm včetně vrtů přenosnými vrtacími kladivy na zt | KS | 30 | 0 |  |  |  | 0 |  | ÚRS 2022 / I |  | 2
PP
VV |  |  |  | Odborný odhad na základě návštěvy lokality, včetně upnutí cementovou směsí
TS |  |  |  | Zavrtávací injekční tyče z oceli B500B, min. pr. 25 mm, dl. min. 3,0 m pro kotvení uvolněných bloků. Každá kotevní tyč bude dodána včetně příslušenství (spojníky, podložka 150 x 150 x 8 mm, matka).
P | 15 | 789321110 |  | Zhotovení nátěru ocelových konstrukcí třídy I jednosložkového základního, tloušťky do 40 µm | M2 | 15 | 0 |  |  |  | 0 |  | ÚRS 2022 / I |  | 2
PP
VV |  |  |  | Plocha 1 m tyče 0,1 m2 * koef. horolez.5 * počet
TS |  |  |  | Všechny kotevní prvky budou opatřeny PKO ještě před instalací do vrtu. Základní nátěr musí být proveden dílensky, štětcem a na celý ocelový profil. Způsob a provedení PKO kotevních prvků bude dle ČSN EN 1537: Provádění speciálních geotechnických prací - Horninové kotvy. Návrh systému PKO: typ I C. Příprava povrchu bude provedena způsobem Sa 21 s drsností Medium G nebo podle Rugotest No 3 stupeň BN 9a.
P | 16 | 789321120 |  | Zhotovení nátěru ocelových konstrukcí třídy I, jednosložkového, krycího (vrchního), tloušťky do 40 µm | M2 | 15 | 0 |  |  |  | 0 |  | ÚRS 2022 / I |  | 2
PP
VV |  |  |  | Plocha 1 m tyče 0,1 m2 * koef. horolez.5 * počet
TS |  |  |  | Všechny kotevní prvky budou opatřeny PKO ještě před instalací do vrtu, přičemž přetažení systému PKO do vrtu bude min. 200 mm. Způsob a provedení PKO kotevních prvků bude dle ČSN EN 1537: Provádění speciálních geotechnických prací - Horninové kotvy. Krycí (vrchní) vrstvy PKO budou provedeny v barevném odstínu RAL 7013.
SD |  | 5 |  | Přesuny hmot
P | 17 | 998003111 |  | Přesun hmot pro piloty, kůly, jehly, zápory, štětové nebo tabulové stěny ocelové nebo dřevěné, zřizované z terénu | T | 23.2 | 0 |  |  |  | 0 |  | ÚRS 2022 / I |  | 2
PP
VV |  |  |  | ((Pol. 155213612 * dl. kotev. prvku 3 m + (pol. 155213612 + 155213612) * dl. kotev. prvku 2,5 m + pol. 155213611 * dl. kotev. prvku 1,5 m + pol. 155213611 * dl. kotev. prvku 1 m) * hmot. mb tyče 0,0036 t) + (pol. R155213611 * hmot. ocel. oka 0,0005 t) + ((919726121 + R919726121) * hmot. m 2 geotextílií a PA sítí 0,0002 t) + (pol. 31319092 * hmot. m 2 sítě 0,00170 t) + (pol. 31319110 * hmot. m 2 sítě 0,00118 t) + (pol. 69321111 * hmot. m 2 protierozní rohože 0,0006 t) + (pol. 31452106 * hmot. mb lana 0,00021 t) + (pol. 31452107 * hmot. mb lana 0,00032 t) + (pol. 155214411 * dl. sloupu 3 m * hmot. mb sloupu 0,0195 t) + (pol. 275311127 * prům. obj. hmot. betonu 2,3 t/m3); zaokr. na 0,01 t
TS |  |  |  | Vnitrostaveništní manipulace a přesuny ocelových sítí, kotevních prvků a ocelových lan.
P | 18 | 997002611 |  | Nakládání suti a vybouraných hmot na dopravní prostředek, pro vodorovné přemístění | T | 60.225 | 0 |  |  |  | 0 |  | ÚRS 2022 / I |  | 2
PP
VV |  |  |  | Pol. 155211122 * prům. obj. hmot. 2,1 t/m3 + pol. 131213702 * prům. obj. hmot. 1,9 t/m3 + 30 % z (pol. 162432511 - veškerá dřevní hmota 17,57 t) + (obj. pařezu 0,035342917 * pol. 112211272) * prům. obj. hmot. dřevní hmoty 0,8 t/m 3 + pol. 112155315 * prům. obj. hmot. dřevní štěpky 0,008 t/m 3
TS |  |  |  | Nakládání vytěženého materiálu, který nemá v ceně započtenou nakládku a také znovunaložení 30 % materiálu (zemina a kamení), pařezů a dřevní štěpky v místě doporučené mezideponie na silniční vozidla pro odvoz na doporučenou skládku.
P | 19 | 162432511 |  | Vodorovné přemístění výkopku pracovním vlakem bez naložení výkopku, avšak s jeho vyložením, pro jakoukoliv třídu těžitelnosti, na vzdálenost do 2 000 | T | 110.364 | 0 |  |  |  | 0 |  | ÚRS 2022 / I |  | 2
PP
VV |  |  |  | (Pol. 155211122 + 155211312) * prům. obj. hmot. 2,1 t/m3 + (pol. 122211101 + 131213702) * prům. obj. hmot. 1,9 t/m3 + (obj. kmene 0,565486678 * pol. 112151112 + obj. pařezu 0,035342917 * pol. 112211272) * prům. obj. hmot. dřevní hmoty 0,8 t/m 3 + pol. 112155315 * prům. obj. hmot. dřevní štěpky 0,008 t/m 3
TS |  |  |  | Vodorovná doprava na doporučenou mezideponii, manipulační pl. (MP), která je uvažována v žel. st. Železný Brod, na pozemku s p. č. 3320/1 v k. ú. Železný Brod, ve vlastnictví společnosti České dráhy, a. s.. V případě opětovného nevyužití všeho vytěženého materiálu (zemina a kamení), může být část, v rozsahu max. 30 %, naložena na silniční vozidla a předána do příslušného zařízení určeného pro skládkování odpadu. Poplatky za skládku viz pol. 997013873 a R997013873.
P | 20 | 162732519 |  | Příplatek k ceně za vodorovné přemístění výkopku pracovním vlakem, ZKD i započatý km | T | 1103.639 | 0 |  |  |  | 0 |  | ÚRS 2022 / I |  | 2
PP
VV |  |  |  | Pol. 162432511 *10 km
TS |  |  |  | Celková předpokládaná vzdálenost odvozu materiálu na doporučenou MP je 12 km.
P | 21 | R997013873 | 901 | Poplatek za uložení stavebního odpadu na recyklační skládce (skládkovné), zatříděného do Katalogu odpadů pod kódem 17 05 04: Zemina a kamení, nekontam | T | 45.36 | 0 |  |  |  | 0 |  | R-položka |  | 2
PP |  |  |  | Evidenční položka. Neoceňovat v objektu SO/PS, položka se oceňuje pouze v objektu SO 90-90.
VV |  |  |  | 30 % z ((pol. 155211122 + 155211312 - 327213113) * prům. obj. hmot. 2,1 t/m3 + (pol. 122211101 + 131213702) * prům. obj. hmot. 1,9 t/m3)
TS |  |  |  | Veškeré poplatky provozovateli skládky, recyklační linky nebo jiného zařízení na zpracování nebo likvidaci odpadů souvisejících s převzetím, uložením, zpracováním nebo likvidací odpadu. Včetně nákladů spojených s dopravou odpadu z místa stavby na místo převzetí provozovatelem skládky a včetně nákladů spojených s vyložením a manipulací s materiálem v místě skládky. Položka neobsahuje náklady spojené s naložením a manipulací s materiálem. Doporučena skládka odpadů se nachází v Košťálově, 20 km z doporučené mezideponie, manipulační pl. (MP), která je uvažována v žel. st. Železný Brod.
P | 22 | R997013873 | 902 | Poplatek za uložení stavebního odpadu na recyklační skládce (skládkovné), zatříděného do Katalogu odpadů pod kódem 02 01 07: Odpady z lesnictví, nekon | T | 4.365 | 0 |  |  |  | 0 |  | R-položka |  | 2
PP |  |  |  | Evidenční položka. Neoceňovat v objektu SO/PS, položka se oceňuje pouze v objektu SO 90-90.
VV |  |  |  | (Obj. pařezu 0,035342917 * pol. 112211272) * prům. obj. hmot. dřevní hmoty 0,8 t/m3 + pol. 112155315 * prům. obj. hmot. dřevní štěpky 0,008 t/m3
TS |  |  |  | Veškeré poplatky provozovateli skládky, recyklační linky nebo jiného zařízení na zpracování nebo likvidaci odpadů souvisejících s převzetím, uložením, zpracováním nebo likvidací odpadu. Včetně nákladů spojených s dopravou odpadu z místa stavby na místo převzetí provozovatelem skládky a včetně nákladů spojených s vyložením a manipulací s materiálem v místě skládky. Položka neobsahuje náklady spojené s naložením a manipulací s materiálem. Doporučena skládka odpadů se nachází v Košťálově, 20 km z doporučené mezideponie, manipulační pl. (MP), která je uvažována v žel. st. Železný Brod.

## SO 01-11-18
SŽDC05 |  |  |  | Soupis prací objektu | [10 empty] | 3
3
S | Stavba: | 5513530007 |  | Zvýšení stability skalních masivů na trati Železný Brod - Tanvald | [6 empty] | D.2.1.1.1 |  | Aspe | 0,00 | 2
O | Objekt: | D.2.1.1.1 |  | Železniční spodek | [9 empty] | 15,00 | 2
Typ | Poř. číslo | Kód položky | Varianta | Název položky | MJ | Množství | Jednotková hmotnost | Celková hmotnost |  |  | Jednotková cena |  | Cenové soustavy | 21,00 | 2
Dodávka
[9 empty] | Jednotková | Celkem | Jednotková | Celkem |  |  |  | Počet položek s nulovou cenou
O1 |  | SO 01-11-18 |  | Železný Brod – Tanvald, sanace skalního zářezu v km 10,97-11,02
SD |  | 1 |  | Přípravné a přidružené práce a dočasné zajištění staveniště
P | 1 | agreg | 2 | Pokládka ochranných gumových plátů, včetně jejich odstranění po dokončení stavby | M2 | 180 | 0 |  |  |  | 0 |  | - |  | 2
PP |  |  |  | 50
VV |  |  |  | Délka zajišťovaného úseku * šířka 3 m * 1,2 ztratné na prořezy a překryvy; zaokr. na celý m2
TS |  |  |  | V průběhu stavby nesmí dojít k poškození kolejového svršku. V době a v místě provádění sanačních prací (čištění a odtěžování skalního masivu) bude kolejový svršek před mechanickým poškozením při pádu horniny, chráněn gumovými pláty.
P | 2 | 155213612 |  | Trny z injekčních zavrtávacích tyčí prováděné horolezeckou technikou zainjektované cem. maltou pr. 32 mm včetně vrtů přenosnými vrtacími kladivy na zt | KS | 13.5 | 0 |  |  |  | 0 |  | ÚRS 2022 / I |  | 2
PP
VV |  |  |  | Délka zajišťovaného úseku 80 m / os. vzd sloupků 4 m + 1 ks krajní sloupek; zaokr. na celý ks
TS |  |  |  | Zavrtávací injekční tyče z oceli 28Mn6, min. pr. 32 mm, dl. min. 3 m pro realizaci sloupků dočasné záchytné k-ce, celkové výšky min. 2 m nad terénem. Založení bude hl. min. 1 m, osově přibližně po 4 m.
P | 3 | 155213611 |  | Trny z injekčních zavrtávacích tyčí prováděné horolezeckou technikou zainjektované cem. maltou pr. 32 mm včetně vrtů přenosnými vrtacími kladivy na zt | KS | 7 | 0 |  |  |  | 0 |  | ÚRS 2022 / I |  | 2
PP
VV |  |  |  | Pol. 155213612 / 2 ks sloupků; zaokr. na celý ks
TS |  |  |  | Zavrtávací injekční tyče z oceli 28Mn6, min. pr. 32 mm, dl. min. 1 m pro realizaci kotvení dočasné záchytné k-ce. Jedna kotevní tyč bude kotvit vždy dva sousední sloupky.
P | 4 | R155213611 |  | Šroubovací ocelové pZn oko se závitem pro injekční zavrtávací tyč pr. 32 mm, včetně montáže | KS | 20.5 | 0 |  |  |  | 0 |  | R-položka |  | 2
PP
VV |  |  |  | Pol. 155213612 + 155213611
TS |  |  |  | Ke každé zavrtávací tyči bude dodáno šroubovací ocelové pZn oko se závitem pro příslušný průměr tyče 32 mm.
P | 5 | 919726121 |  | Geotextilie netkaná pro ochranu, separaci nebo filtraci měrná hmotnost do 200 g/m2 | M2 | 240 | 0 |  |  |  | 0 |  | ÚRS 2022 / I |  | 2
PP
VV |  |  |  | (Pol. 944511111 + délka zajišťovaného úseku 80 m * šířka 4 m) * 1,2 ztratné na prořezy, překryvy a zpět. ohnutí; zaokr. na celý m 2
TS |  |  |  | Dočasná záchytná k-ce z polyamidové uzlové sítě bude doplněna o netkanou polypropylenovou geotextílii s plošnou hmotností 200 g/m2. Také proti znečištění budou přilehlá kolej a příkop chráněny touto geotextílií.
P | 6 | agreg |  | Odstranění ochranné geotextilie, její ovoz, likvidace, ruční vyčištění kolejového lože a kolejového roštu, finální úprava drážní stezky, příkopu, příp | M | 50 | 0 |  |  |  | 0 |  | - |  | 2
PP
VV |  |  |  | Délka zajišťovaného úseku
TS |  |  |  | Jedná se o dokončovací práce a čištění nutné k zpětnému předání koleje správci
P | 7 | agreg | 1 | Ukolejnění ocelových konstrukcí | SOUBOR | 1 | 0 |  |  |  | 0 |  | - |  | 2
PP
VV |  |  |  | Kolejnicové schéma ukolejnění dle sestav Správy železnic, s. o.
TS |  |  |  | Způsob a provedení ukolejnění bude konkrétně řešeno ve stupni RDS. Správnost rozhodnutí o způsobu ukolejnění bude ověřena po montáži konstrukce měřením a posouzením řešení ze strany schvalujících jednotek.
SD |  | 2 |  | Odstranění vegetace, očištění, odtěžení a obnova akumulačního prostoru
P | 8 | 155211112 |  | Očištění skalních ploch horolezeckou technikou - odstr. keřů a stromů do pr. 10 cm vč. stažení k zemi, odklizení na hromady na vzd. do 50 m nebo nalož | M2 | 493.5 | 0 |  |  |  | 0 |  | ÚRS 2022 / I |  | 2
PP |  |  |  | 235
VV |  |  |  | pl. z půdorysu m2 * koef. sklonu 1,75 * koef. členitosti 1,2)
TS |  |  |  | V projektem vymezených rozsazích dojde k odstranění travin a náletu s odstraněním kořenového systému. Ten bude ponechán pouze v místech, kde by mělo odstranění negativní vliv na celistvost horniny skalního masivu. Skalní svah je v současné době celoplošně porostlý náletovými dřevinami a křovinami.
P | 9 | 112155315 |  | Štěpkování s naložením na dopravní prostředek a odvozem do 20 km keřového porostu hustého | M2 | 493.5 | 0 |  |  |  | 0 |  | ÚRS 2022 / I |  | 2
PP
VV |  |  |  | Pol. 155211112
TS |  |  |  | Během realizace bude dřevní hmota na místě zpracována štěpkováním anebo rozřezáním na manipulační díly, naložena, deponována a předána do příslušného zařízení, dle plánovaného koncového využití konkrétního odpadu (poplatek za skládku viz pol. 155211112
P | 10 | 155211122 |  | Očištění skalních ploch horolezeckou technikou - očištění ručními nástroji, motykami a páčidly | M3 | 320 | 0 |  |  |  | 0 |  | ÚRS 2022 / I |  | 2
PP |  |  |  | mocnosti 100 mm průměrně
VV |  |  |  | plocha * mocnost
TS |  |  |  | Odstranění svahových pokryvů a povrchově narušených částí čištěných skalních ploch bude realizováno horolezeckým způsobem, pomocí ručního nářadí, případně také pomocí pneumatického ručního nářadí. Veškeré odtěžené hmoty budou naloženy, deponovány a předány do příslušného zařízení, dle plánovaného koncového využití konkrétního odpadu (poplatek za skládku viz Pol. 997013873).
P | 11 | 155211312 |  | Odtěžení nestabilních hornin ze skalních stěn, horolezeckou technikou, s přehozením na vzdálenost do 3 m nebo s naložením na dopravní prostředek, tlak | M3 | 9 | 0 |  |  |  | 0 |  | ÚRS 2022 / I |  | 2
PP
VV |  |  |  | Odborný odhad na základě návštěvy lokality 8+3
TS |  |  |  | Odtěžení projektantem určených, nestabilních bloků bude provedeno horolezeckým způsobem s použitím ručního a pneumatického nářadí. Veškeré odtěžené hmoty budou naloženy, deponovány a předány do příslušného zařízení, dle plánovaného koncového využití konkrétního odpadu (poplatek za skládku viz Pol. 997013873).
P | 12 | 122211101 |  | Odkopávky a prokopávky ručně zapažené i nezapažené s přehozením výkopku na vzd. do 3 m nebo s naložením na dopravní prostředek v hornině třídy těžitel | M3 | 47.5 | 0 |  |  |  | 0 |  | ÚRS 2022 / I |  | 2
PP
VV |  |  |  | měřeno při prohlídce na místě
TS |  |  |  | Z akumulačního prostoru pod skalním svahem bude odtěžena napadaná suť. Odtěžení bude provedeno ruční i strojní odkopávkou a mocnost a rozsah odtěžení bude na místě řídit geotechnik stavby nebo projektant. Veškeré odtěžené hmoty budou naloženy, deponovány a předány do příslušného zařízení, dle plánovaného koncového využití konkrétního odpadu (poplatek za skládku viz Pol. 997013873).
SD |  | 3 |  | Lokální kotvení skalních bloků
P | 13 | 155213612 |  | Trny z injekčních zavrtávacích tyčí prováděné horolezeckou technikou zainjektované cem. maltou pr. 32 mm včetně vrtů přenosnými vrtacími kladivy na zt | KS | 30 | 0 |  |  |  | 0 |  | ÚRS 2022 / I |  | 2
PP
VV |  |  |  | Odborný odhad na základě návštěvy lokality, včetně upnutí cementovou směsí
TS |  |  |  | Zavrtávací injekční tyče z oceli B500B, min. pr. 25 mm, dl. min. 2,5 m pro kotvení uvolněných bloků. Každá kotevní tyč bude dodána včetně příslušenství (spojníky, podložka 150 x 150 x 8 mm, matka).
P | 14 | 155213615 |  | Trny z injekčních zavrtávacích tyčí prováděné horolezeckou technikou zainjektované cem. maltou pr. 32 mm včetně vrtů přenosnými vrtacími kladivy na zt | KS | 60 | 0 |  |  |  | 0 |  | ÚRS 2022 / I |  | 2
PP
VV |  |  |  | Odborný odhad na základě návštěvy lokality, včetně upnutí cementovou směsí
TS |  |  |  | Zavrtávací injekční tyče z oceli B500B, min. pr. 25 mm, dl. min. 3,0 m pro kotvení uvolněných bloků. Každá kotevní tyč bude dodána včetně příslušenství (spojníky, podložka 150 x 150 x 8 mm, matka).
P | 15 | 789321110 |  | Zhotovení nátěru ocelových konstrukcí třídy I jednosložkového základního, tloušťky do 40 µm | M2 | 45 | 0 |  |  |  | 0 |  | ÚRS 2022 / I |  | 2
PP
VV |  |  |  | Plocha 1 m tyče 0,1 m2 * koef. horolez.5 * počet
TS |  |  |  | Všechny kotevní prvky budou opatřeny PKO ještě před instalací do vrtu. Základní nátěr musí být proveden dílensky, štětcem a na celý ocelový profil. Způsob a provedení PKO kotevních prvků bude dle ČSN EN 1537: Provádění speciálních geotechnických prací - Horninové kotvy. Návrh systému PKO: typ I C. Příprava povrchu bude provedena způsobem Sa 21 s drsností Medium G nebo podle Rugotest No 3 stupeň BN 9a.
P | 16 | 789321120 |  | Zhotovení nátěru ocelových konstrukcí třídy I, jednosložkového, krycího (vrchního), tloušťky do 40 µm | M2 | 45 | 0 |  |  |  | 0 |  | ÚRS 2022 / I |  | 2
PP
VV |  |  |  | Plocha 1 m tyče 0,1 m2 * koef. horolez.5 * počet
TS |  |  |  | Všechny kotevní prvky budou opatřeny PKO ještě před instalací do vrtu, přičemž přetažení systému PKO do vrtu bude min. 200 mm. Způsob a provedení PKO kotevních prvků bude dle ČSN EN 1537: Provádění speciálních geotechnických prací - Horninové kotvy. Krycí (vrchní) vrstvy PKO budou provedeny v barevném odstínu RAL 7013.
SD |  | 4 |  | Ochranný plot výšky do 2 m
P | 17 | 155212344 |  | Vrty do skalních stěn prováděné horolezeckou technikou, hloubky do 5 m, průběžným sacím vrtáním, průměru přes 93 do 156 mm, úklonu do 45°, v hornině t | M | 10.8 | 0 |  |  |  | 0 |  | ÚRS 2022 / I |  | 2
PP
VV |  |  |  | 24/3+1 * dl. vrtu 1,2 m
TS |  |  |  | Realizace vrtů pro sloupy ochranného plotu. Vrtání bude průběžným sacím vrtáním min. pr. 150 mm, hloubky min. 1,2 m a v osové vzdálenosti á 3 m.
P | 18 | 155214511 |  | Ukotvení sloupků lany, včetně dodání spojovacího materiálu a šestipramenného ocel. lana 6 x 19 drátů, pozinkovaného, 1 770 Mpa, pr. do 10 mm | KS | 9 | 0 |  |  |  | 0 |  | ÚRS 2022 / I |  | 2
PP
VV |  |  |  | 24*5 + (24/3+1)*2,5
TS |  |  |  | Sloupy plotu budou kotveny v ose (krajní sloupky) a také kolmo ke skalnímu svahu, systémem 1 kotevní prvek na 2 sloupy. V místech změny vedení plotu, či v místech s výrazněji porušenou tektonikou svahu budou kotveny jednotlivě.
P | 19 | 155213611 |  | Trny z injekčních zavrtávacích tyčí prováděné horolezeckou technikou zainjektované cem. maltou pr. 32 mm včetně vrtů přenosnými vrtacími kladivy na zt | KS | 18 | 0 |  |  |  | 0 |  | ÚRS 2022 / I |  | 2
PP
VV |  |  |  | (24/3+1)*2
TS |  |  |  | Vlastní kotvení bude realizováno pomocí ocelového pZn lana min. pr. 10 mm s konstrukcí 6 x 19 + WSC, třídy pevnosti 1 770 MPa, jmenovité únosnosti min. 64 kN, přes zavrtávací injekční tyč z oceli 28Mn6, min pr. 32 mm, dl. min. 1,5 m do vrtu min. pr. 51 mm anebo do základové patky z betonu třídy C25/30 XC2, rozměru cca 0,5 x 0,5 x 0,6 m. Skutečný tvar bude dle provedení výkopu, dle místních základových poměrů.
P | 20 | R155213611 |  | Šroubovací ocelové pZn oko se závitem pro injekční zavrtávací tyč pr. 32 mm, včetně montáže | KS | 18 | 0 |  |  |  | 0 |  | ÚRS 2022 / I |  | 2
PP
VV |  |  |  | Pol. 155213611
TS |  |  |  | Ke každé zavrtávací tyči bude dodáno šroubovací ocelové pZn oko se závitem pro příslušný průměr tyče 32 mm.
P | 21 | 31319092 |  | Síť na skálu s oky 80 x 100 mm s vpleteným lanem po 1m, role 3,05 x 25 m | M2 | 72 | 0 |  |  |  | 0 |  | ÚRS 2022 / I |  | 2
PP
VV |  |  |  | 24 m * (2+přesah 1)
TS |  |  |  | Dvouzákrutová ocel. ZnAl síť s oky 80 x 100 mm s výrobně podélně vpletenými lany pr. 8 mm, á 1 m. Tahová pevnost sítě min. 50 kN/m, tahová pevnost pásu sítě min. 219 kN. Drát pletiva min. pr. 2,7 mm, tahová pevnost 350 - 550 Mpa.
P | 22 | 155214211 |  | Montáž ocelového lana pro uchycení sítě, prováděná horolezeckou technikou, pr. do 10 mm | M | 142.5 | 0 |  |  |  | 0 |  | ÚRS 2022 / I |  | 2
PP
VV |  |  |  | 24*5 + (24/3+1)*2,5
TS |  |  |  | Montáž ocelových lan pro vlastní uchycení sítě po obvodu a vzájemné spojení jednotlivých pásů sítě, včetně manipulace s lanem, montáže a dodání spojovacího materiálu.
P | 23 | 31452106 |  | Lano ocelové, šestipramenné 6 x 19 drátů, pozinkované, 1 770 Mpa, D 8 mm | M | 142.5 | 0 |  |  |  | 0 |  | ÚRS 2022 / I |  | 2
PP
VV |  |  |  | 24*5 + (24/3+1)*2,5
TS |  |  |  | Ocelové pZn lano min. pr. 8 mm, šestipramenné, 114 drátů (6 x 19 WSC), třídy pevnosti 1 770 Mpa, jmenovité únosnosti min. 41 kN.
P | 24 | 789321110 |  | Zhotovení nátěru ocelových konstrukcí třídy I jednosložkového základního, tloušťky do 40 µm | M2 | 18 | 0 |  |  |  | 0 |  | ÚRS 2022 / I |  | 2
PP
VV |  |  |  | Plocha tyče 0,2 m2 * koef. horolez. 5 * počet
TS |  |  |  | Všechny kotevní prvky budou opatřeny PKO ještě před instalací do vrtu. Základní nátěr musí být proveden dílensky, štětcem a na celý ocelový profil. Způsob a provedení PKO kotevních prvků bude dle ČSN EN 1537: Provádění speciálních geotechnických prací - Horninové kotvy. Návrh systému PKO: typ I C. Příprava povrchu bude provedena způsobem Sa 21 s drsností Medium G nebo podle Rugotest No 3 stupeň BN 9a.
P | 25 | 789321120 |  | Zhotovení nátěru ocelových konstrukcí třídy I, jednosložkového, krycího (vrchního), tloušťky do 40 µm | M2 | 18 | 0 |  |  |  | 0 |  | ÚRS 2022 / I |  | 2
PP
VV |  |  |  | Plocha tyče 0,2 m2 * koef. horolez. 5 * počet
TS |  |  |  | Všechny kotevní prvky budou opatřeny PKO ještě před instalací do vrtu, přičemž přetažení systému PKO do vrtu bude min. 200 mm. Způsob a provedení PKO kotevních prvků bude dle ČSN EN 1537: Provádění speciálních geotechnických prací - Horninové kotvy. Krycí (vrchní) vrstvy PKO budou provedeny v barevném odstínu RAL 7013.
SD |  | 5 |  | Přesuny hmot
P | 26 | 998003111 |  | Přesun hmot pro piloty, kůly, jehly, zápory, štětové nebo tabulové stěny ocelové nebo dřevěné, zřizované z terénu | T | 35.8 | 0 |  |  |  | 0 |  | ÚRS 2022 / I |  | 2
PP
VV |  |  |  | ((Pol. 155213612 * dl. kotev. prvku 3 m + (pol. 155213612 + 155213612) * dl. kotev. prvku 2,5 m + pol. 155213611 * dl. kotev. prvku 1,5 m + pol. 155213611 * dl. kotev. prvku 1 m) * hmot. mb tyče 0,0036 t) + (pol. R155213611 * hmot. ocel. oka 0,0005 t) + ((919726121 + R919726121) * hmot. m 2 geotextílií a PA sítí 0,0002 t) + (pol. 31319092 * hmot. m 2 sítě 0,00170 t) + (pol. 31319110 * hmot. m 2 sítě 0,00118 t) + (pol. 69321111 * hmot. m 2 protierozní rohože 0,0006 t) + (pol. 31452106 * hmot. mb lana 0,00021 t) + (pol. 31452107 * hmot. mb lana 0,00032 t) + (pol. 155214411 * dl. sloupu 3 m * hmot. mb sloupu 0,0195 t) + (pol. 275311127 * prům. obj. hmot. betonu 2,3 t/m3); zaokr. na 0,01 t
TS |  |  |  | Vnitrostaveništní manipulace a přesuny ocelových sítí, kotevních prvků a ocelových lan.
P | 27 | 997002611 |  | Nakládání suti a vybouraných hmot na dopravní prostředek, pro vodorovné přemístění | T | 910.379 | 0 |  |  |  | 0 |  | ÚRS 2022 / I |  | 2
PP
VV |  |  |  | Pol. 155211122 * prům. obj. hmot. 2,1 t/m3 + pol. 131213702 * prům. obj. hmot. 1,9 t/m3 + 30 % z (pol. 162432511 - veškerá dřevní hmota 17,57 t) + (obj. pařezu 0,035342917 * pol. 112211272) * prům. obj. hmot. dřevní hmoty 0,8 t/m 3 + pol. 112155315 * prům. obj. hmot. dřevní štěpky 0,008 t/m 3
TS |  |  |  | Nakládání vytěženého materiálu, který nemá v ceně započtenou nakládku a také znovunaložení 30 % materiálu (zemina a kamení), pařezů a dřevní štěpky v místě doporučené mezideponie na silniční vozidla pro odvoz na doporučenou skládku.
P | 28 | 162432511 |  | Vodorovné přemístění výkopku pracovním vlakem bez naložení výkopku, avšak s jeho vyložením, pro jakoukoliv třídu těžitelnosti, na vzdálenost do 2 000 | T | 553.455 | 0 |  |  |  | 0 |  | ÚRS 2022 / I |  | 2
PP
VV |  |  |  | (Pol. 155211122 + 155211312) * prům. obj. hmot. 2,1 t/m3 + (pol. 122211101 + 131213702) * prům. obj. hmot. 1,9 t/m3 + (obj. kmene 0,565486678 * pol. 112151112 + obj. pařezu 0,035342917 * pol. 112211272) * prům. obj. hmot. dřevní hmoty 0,8 t/m 3 + pol. 112155315 * prům. obj. hmot. dřevní štěpky 0,008 t/m 3
TS |  |  |  | Vodorovná doprava na doporučenou mezideponii, manipulační pl. (MP), která je uvažována v žel. st. Železný Brod, na pozemku s p. č. 3320/1 v k. ú. Železný Brod, ve vlastnictví společnosti České dráhy, a. s.. V případě opětovného nevyužití všeho vytěženého materiálu (zemina a kamení), může být část, v rozsahu max. 30 %, naložena na silniční vozidla a předána do příslušného zařízení určeného pro skládkování odpadu. Poplatky za skládku viz pol. 997013873 a R997013873.
P | 29 | 162732519 |  | Příplatek k ceně za vodorovné přemístění výkopku pracovním vlakem, ZKD i započatý km | T | 4427.64 | 0 |  |  |  | 0 |  | ÚRS 2022 / I |  | 2
PP
VV |  |  |  | Pol. 162432511 * 10 km
TS |  |  |  | Celková předpokládaná vzdálenost odvozu materiálu na doporučenou MP je 12 km.
P | 30 | R997013873 | 901 | Poplatek za uložení stavebního odpadu na recyklační skládce (skládkovné), zatříděného do Katalogu odpadů pod kódem 17 05 04: Zemina a kamení, nekontam | T | 237.195 | 0 |  |  |  | 0 |  | R-položka |  | 2
PP |  |  |  | Evidenční položka. Neoceňovat v objektu SO/PS, položka se oceňuje pouze v objektu SO 90-90.
VV |  |  |  | 30 % z ((pol. 155211122 + 155211312 - 327213113) * prům. obj. hmot. 2,1 t/m3 + (pol. 122211101 + 131213702) * prům. obj. hmot. 1,9 t/m3)
TS |  |  |  | Veškeré poplatky provozovateli skládky, recyklační linky nebo jiného zařízení na zpracování nebo likvidaci odpadů souvisejících s převzetím, uložením, zpracováním nebo likvidací odpadu. Včetně nákladů spojených s dopravou odpadu z místa stavby na místo převzetí provozovatelem skládky a včetně nákladů spojených s vyložením a manipulací s materiálem v místě skládky. Položka neobsahuje náklady spojené s naložením a manipulací s materiálem. Doporučena skládka odpadů se nachází v Košťálově, 20 km z doporučené mezideponie, manipulační pl. (MP), která je uvažována v žel. st. Železný Brod.
P | 31 | R997013873 | 902 | Poplatek za uložení stavebního odpadu na recyklační skládce (skládkovné), zatříděného do Katalogu odpadů pod kódem 02 01 07: Odpady z lesnictví, nekon | T | 3.948 | 0 |  |  |  | 0 |  | R-položka |  | 2
PP |  |  |  | Evidenční položka. Neoceňovat v objektu SO/PS, položka se oceňuje pouze v objektu SO 90-90.
VV |  |  |  | (Obj. pařezu 0,035342917 * pol. 112211272) * prům. obj. hmot. dřevní hmoty 0,8 t/m3 + pol. 112155315 * prům. obj. hmot. dřevní štěpky 0,008 t/m3
TS |  |  |  | Veškeré poplatky provozovateli skládky, recyklační linky nebo jiného zařízení na zpracování nebo likvidaci odpadů souvisejících s převzetím, uložením, zpracováním nebo likvidací odpadu. Včetně nákladů spojených s dopravou odpadu z místa stavby na místo převzetí provozovatelem skládky a včetně nákladů spojených s vyložením a manipulací s materiálem v místě skládky. Položka neobsahuje náklady spojené s naložením a manipulací s materiálem. Doporučena skládka odpadů se nachází v Košťálově, 20 km z doporučené mezideponie, manipulační pl. (MP), která je uvažována v žel. st. Železný Brod.

## SO 01-11-19
SŽDC05 |  |  |  | Soupis prací objektu | [10 empty] | 3
3
S | Stavba: | 5513530007 |  | Zvýšení stability skalních masivů na trati Železný Brod - Tanvald | [6 empty] | D.2.1.1.1 |  | Aspe | 0,00 | 2
O | Objekt: | D.2.1.1.1 |  | Železniční spodek | [9 empty] | 15,00 | 2
Typ | Poř. číslo | Kód položky | Varianta | Název položky | MJ | Množství | Jednotková hmotnost | Celková hmotnost |  |  | Jednotková cena |  | Cenové soustavy | 21,00 | 2
Dodávka
[9 empty] | Jednotková | Celkem | Jednotková | Celkem |  |  |  | Počet položek s nulovou cenou
O1 |  | SO 01-11-19 |  | Železný Brod – Tanvald, sanace skalního zářezu v km 11,06-11,20
SD |  | 1 |  | Přípravné a přidružené práce a dočasné zajištění staveniště
P | 1 | agreg | 2 | Pokládka ochranných gumových plátů, včetně jejich odstranění po dokončení stavby | M2 | 504 | 0 |  |  |  | 0 |  | - |  | 2
PP |  |  |  | 140
VV |  |  |  | Délka zajišťovaného úseku * šířka 3 m * 1,2 ztratné na prořezy a překryvy; zaokr. na celý m2
TS |  |  |  | V průběhu stavby nesmí dojít k poškození kolejového svršku. V době a v místě provádění sanačních prací (čištění a odtěžování skalního masivu) bude kolejový svršek před mechanickým poškozením při pádu horniny, chráněn gumovými pláty.
P | 2 | 155213612 |  | Trny z injekčních zavrtávacích tyčí prováděné horolezeckou technikou zainjektované cem. maltou pr. 32 mm včetně vrtů přenosnými vrtacími kladivy na zt | KS | 36 | 0 |  |  |  | 0 |  | ÚRS 2022 / I |  | 2
PP
VV |  |  |  | Délka zajišťovaného úseku 80 m / os. vzd sloupků 4 m + 1 ks krajní sloupek; zaokr. na celý ks
TS |  |  |  | Zavrtávací injekční tyče z oceli 28Mn6, min. pr. 32 mm, dl. min. 3 m pro realizaci sloupků dočasné záchytné k-ce, celkové výšky min. 2 m nad terénem. Založení bude hl. min. 1 m, osově přibližně po 4 m.
P | 3 | 155213611 |  | Trny z injekčních zavrtávacích tyčí prováděné horolezeckou technikou zainjektované cem. maltou pr. 32 mm včetně vrtů přenosnými vrtacími kladivy na zt | KS | 18 | 0 |  |  |  | 0 |  | ÚRS 2022 / I |  | 2
PP
VV |  |  |  | Pol. 155213612 / 2 ks sloupků; zaokr. na celý ks
TS |  |  |  | Zavrtávací injekční tyče z oceli 28Mn6, min. pr. 32 mm, dl. min. 1 m pro realizaci kotvení dočasné záchytné k-ce. Jedna kotevní tyč bude kotvit vždy dva sousední sloupky.
P | 4 | R155213611 |  | Šroubovací ocelové pZn oko se závitem pro injekční zavrtávací tyč pr. 32 mm, včetně montáže | KS | 54 | 0 |  |  |  | 0 |  | R-položka |  | 2
PP
VV |  |  |  | Pol. 155213612 + 155213611
TS |  |  |  | Ke každé zavrtávací tyči bude dodáno šroubovací ocelové pZn oko se závitem pro příslušný průměr tyče 32 mm.
P | 5 | 919726121 |  | Geotextilie netkaná pro ochranu, separaci nebo filtraci měrná hmotnost do 200 g/m2 | M2 | 672 | 0 |  |  |  | 0 |  | ÚRS 2022 / I |  | 2
PP
VV |  |  |  | (Pol. 944511111 + délka zajišťovaného úseku 80 m * šířka 4 m) * 1,2 ztratné na prořezy, překryvy a zpět. ohnutí; zaokr. na celý m 2
TS |  |  |  | Dočasná záchytná k-ce z polyamidové uzlové sítě bude doplněna o netkanou polypropylenovou geotextílii s plošnou hmotností 200 g/m2. Také proti znečištění budou přilehlá kolej a příkop chráněny touto geotextílií.
P | 6 | agreg |  | Odstranění ochranné geotextilie, její ovoz, likvidace, ruční vyčištění kolejového lože a kolejového roštu, finální úprava drážní stezky, příkopu, příp | M | 140 | 0 |  |  |  | 0 |  | - |  | 2
PP
VV |  |  |  | Délka zajišťovaného úseku
TS |  |  |  | Jedná se o dokončovací práce a čištění nutné k zpětnému předání koleje správci
P | 7 | agreg | 1 | Ukolejnění ocelových konstrukcí | SOUBOR | 1 | 0 |  |  |  | 0 |  | - |  | 2
PP
VV |  |  |  | Kolejnicové schéma ukolejnění dle sestav Správy železnic, s. o.
TS |  |  |  | Způsob a provedení ukolejnění bude konkrétně řešeno ve stupni RDS. Správnost rozhodnutí o způsobu ukolejnění bude ověřena po montáži konstrukce měřením a posouzením řešení ze strany schvalujících jednotek.
SD |  | 2 |  | Odstranění vegetace, očištění, odtěžení a obnova akumulačního prostoru
P | 8 | 155211112 |  | Očištění skalních ploch horolezeckou technikou - odstr. keřů a stromů do pr. 10 cm vč. stažení k zemi, odklizení na hromady na vzd. do 50 m nebo nalož | M2 | 1806 | 0 |  |  |  | 0 |  | ÚRS 2022 / I |  | 2
PP |  |  |  | 860
VV |  |  |  | pl. z půdorysu m2 * koef. sklonu 1,75 * koef. členitosti 1,2)
TS |  |  |  | V projektem vymezených rozsazích dojde k odstranění travin a náletu s odstraněním kořenového systému. Ten bude ponechán pouze v místech, kde by mělo odstranění negativní vliv na celistvost horniny skalního masivu. Skalní svah je v současné době celoplošně porostlý náletovými dřevinami a křovinami.
P | 9 | 112155315 |  | Štěpkování s naložením na dopravní prostředek a odvozem do 20 km keřového porostu hustého | M2 | 1806 | 0 |  |  |  | 0 |  | ÚRS 2022 / I |  | 2
PP
VV |  |  |  | Pol. 155211112
TS |  |  |  | Během realizace bude dřevní hmota na místě zpracována štěpkováním anebo rozřezáním na manipulační díly, naložena, deponována a předána do příslušného zařízení, dle plánovaného koncového využití konkrétního odpadu (poplatek za skládku viz pol. 155211112
P | 10 | 155211122 |  | Očištění skalních ploch horolezeckou technikou - očištění ručními nástroji, motykami a páčidly | M3 | 120 | 0 |  |  |  | 0 |  | ÚRS 2022 / I |  | 2
PP |  |  |  | mocnosti 100 mm průměrně
VV |  |  |  | plocha * mocnost
TS |  |  |  | Odstranění svahových pokryvů a povrchově narušených částí čištěných skalních ploch bude realizováno horolezeckým způsobem, pomocí ručního nářadí, případně také pomocí pneumatického ručního nářadí. Veškeré odtěžené hmoty budou naloženy, deponovány a předány do příslušného zařízení, dle plánovaného koncového využití konkrétního odpadu (poplatek za skládku viz Pol. 997013873).
P | 11 | 155211312 |  | Odtěžení nestabilních hornin ze skalních stěn, horolezeckou technikou, s přehozením na vzdálenost do 3 m nebo s naložením na dopravní prostředek, tlak | M3 | 21 | 0 |  |  |  | 0 |  | ÚRS 2022 / I |  | 2
PP
VV |  |  |  | Odborný odhad na základě návštěvy lokality
TS |  |  |  | Odtěžení projektantem určených, nestabilních bloků bude provedeno horolezeckým způsobem s použitím ručního a pneumatického nářadí. Veškeré odtěžené hmoty budou naloženy, deponovány a předány do příslušného zařízení, dle plánovaného koncového využití konkrétního odpadu (poplatek za skládku viz Pol. 997013873).
P | 12 | 122211101 |  | Odkopávky a prokopávky ručně zapažené i nezapažené s přehozením výkopku na vzd. do 3 m nebo s naložením na dopravní prostředek v hornině třídy těžitel | M3 | 141 | 0 |  |  |  | 0 |  | ÚRS 2022 / I |  | 2
PP
VV |  |  |  | měřeno při prohlídce na místě
TS |  |  |  | Z akumulačního prostoru pod skalním svahem bude odtěžena napadaná suť. Odtěžení bude provedeno ruční i strojní odkopávkou a mocnost a rozsah odtěžení bude na místě řídit geotechnik stavby nebo projektant. Veškeré odtěžené hmoty budou naloženy, deponovány a předány do příslušného zařízení, dle plánovaného koncového využití konkrétního odpadu (poplatek za skládku viz Pol. 997013873).
SD |  | 3 |  | Lokální kotvení skalních bloků
P | 13 | 155213612 |  | Trny z injekčních zavrtávacích tyčí prováděné horolezeckou technikou zainjektované cem. maltou pr. 32 mm včetně vrtů přenosnými vrtacími kladivy na zt | KS | 48 | 0 |  |  |  | 0 |  | ÚRS 2022 / I |  | 2
PP
VV |  |  |  | Odborný odhad na základě návštěvy lokality, včetně upnutí cementovou směsí
TS |  |  |  | Zavrtávací injekční tyče z oceli B500B, min. pr. 25 mm, dl. min. 3,0 m pro kotvení uvolněných bloků. Každá kotevní tyč bude dodána včetně příslušenství (spojníky, podložka 150 x 150 x 8 mm, matka).
P | 14 | 155213615 |  | Trny z injekčních zavrtávacích tyčí prováděné horolezeckou technikou zainjektované cem. maltou pr. 32 mm včetně vrtů přenosnými vrtacími kladivy na zt | KS | 44 | 0 |  |  |  | 0 |  | ÚRS 2022 / I |  | 2
PP
VV |  |  |  | Odborný odhad na základě návštěvy lokality, včetně upnutí cementovou směsí
TS |  |  |  | Zavrtávací injekční tyče z oceli B500B, min. pr. 25 mm, dl. min. 3,0 m pro kotvení uvolněných bloků. Každá kotevní tyč bude dodána včetně příslušenství (spojníky, podložka 150 x 150 x 8 mm, matka).
P | 15 | R155213616 |  | Trny z tyčí prováděné horolezeckou technikou zainjektované cem. maltou pr. 50 mm včetně vrtů přenosnými vrtacími kladivy na ztracenou korunku průměru | KS | 180 | 0 |  |  |  | 0 |  | ÚRS 2022 / I |  | 2
PP
VV |  |  |  | Odborný odhad na základě návštěvy lokality
TS |  |  |  | Smykové zarážky tyče z oceli B500B, min. pr. 50 mm, dl. min. 1,0 m pro kotvení uvolněných bloků.
P | 16 | 789321110 |  | Zhotovení nátěru ocelových konstrukcí třídy I jednosložkového základního, tloušťky do 40 µm | M2 | 46 | 0 |  |  |  | 0 |  | ÚRS 2022 / I |  | 2
PP
VV |  |  |  | Plocha 1 m tyče 0,1 m2 * koef. horolez.5 * počet
TS |  |  |  | Všechny kotevní prvky budou opatřeny PKO ještě před instalací do vrtu. Základní nátěr musí být proveden dílensky, štětcem a na celý ocelový profil. Způsob a provedení PKO kotevních prvků bude dle ČSN EN 1537: Provádění speciálních geotechnických prací - Horninové kotvy. Návrh systému PKO: typ I C. Příprava povrchu bude provedena způsobem Sa 21 s drsností Medium G nebo podle Rugotest No 3 stupeň BN 9a.
P | 17 | 789321120 |  | Zhotovení nátěru ocelových konstrukcí třídy I, jednosložkového, krycího (vrchního), tloušťky do 40 µm | M2 | 46 | 0 |  |  |  | 0 |  | ÚRS 2022 / I |  | 2
PP
VV |  |  |  | Plocha 1 m tyče 0,1 m2 * koef. horolez.5 * počet
TS |  |  |  | Všechny kotevní prvky budou opatřeny PKO ještě před instalací do vrtu, přičemž přetažení systému PKO do vrtu bude min. 200 mm. Způsob a provedení PKO kotevních prvků bude dle ČSN EN 1537: Provádění speciálních geotechnických prací - Horninové kotvy. Krycí (vrchní) vrstvy PKO budou provedeny v barevném odstínu RAL 7013.
SD |  | 5 |  | Přesuny hmot
P | 18 | 998003111 |  | Přesun hmot pro piloty, kůly, jehly, zápory, štětové nebo tabulové stěny ocelové nebo dřevěné, zřizované z terénu | T | 35 | 0 |  |  |  | 0 |  | ÚRS 2022 / I |  | 2
PP
VV |  |  |  | ((Pol. 155213612 * dl. kotev. prvku 3 m + (pol. 155213612 + 155213612) * dl. kotev. prvku 2,5 m + pol. 155213611 * dl. kotev. prvku 1,5 m + pol. 155213611 * dl. kotev. prvku 1 m) * hmot. mb tyče 0,0036 t) + (pol. R155213611 * hmot. ocel. oka 0,0005 t) + ((919726121 + R919726121) * hmot. m 2 geotextílií a PA sítí 0,0002 t) + (pol. 31319092 * hmot. m 2 sítě 0,00170 t) + (pol. 31319110 * hmot. m 2 sítě 0,00118 t) + (pol. 69321111 * hmot. m 2 protierozní rohože 0,0006 t) + (pol. 31452106 * hmot. mb lana 0,00021 t) + (pol. 31452107 * hmot. mb lana 0,00032 t) + (pol. 155214411 * dl. sloupu 3 m * hmot. mb sloupu 0,0195 t) + (pol. 275311127 * prům. obj. hmot. betonu 2,3 t/m3); zaokr. na 0,01 t
TS |  |  |  | Vnitrostaveništní manipulace a přesuny ocelových sítí, kotevních prvků a ocelových lan.
P | 19 | 997002611 |  | Nakládání suti a vybouraných hmot na dopravní prostředek, pro vodorovné přemístění | T | 433.994 | 0 |  |  |  | 0 |  | ÚRS 2022 / I |  | 2
PP
VV |  |  |  | Pol. 155211122 * prům. obj. hmot. 2,1 t/m3 + pol. 131213702 * prům. obj. hmot. 1,9 t/m3 + 30 % z (pol. 162432511 - veškerá dřevní hmota 17,57 t) + (obj. pařezu 0,035342917 * pol. 112211272) * prům. obj. hmot. dřevní hmoty 0,8 t/m 3 + pol. 112155315 * prům. obj. hmot. dřevní štěpky 0,008 t/m 3
TS |  |  |  | Nakládání vytěženého materiálu, který nemá v ceně započtenou nakládku a také znovunaložení 30 % materiálu (zemina a kamení), pařezů a dřevní štěpky v místě doporučené mezideponie na silniční vozidla pro odvoz na doporučenou skládku.
P | 20 | 162432511 |  | Vodorovné přemístění výkopku pracovním vlakem bez naložení výkopku, avšak s jeho vyložením, pro jakoukoliv třídu těžitelnosti, na vzdálenost do 2 000 | T | 414.54 | 0 |  |  |  | 0 |  | ÚRS 2022 / I |  | 2
PP
VV |  |  |  | (Pol. 155211122 + 155211312) * prům. obj. hmot. 2,1 t/m3 + (pol. 122211101 + 131213702) * prům. obj. hmot. 1,9 t/m3 + (obj. kmene 0,565486678 * pol. 112151112 + obj. pařezu 0,035342917 * pol. 112211272) * prům. obj. hmot. dřevní hmoty 0,8 t/m 3 + pol. 112155315 * prům. obj. hmot. dřevní štěpky 0,008 t/m 3
TS |  |  |  | Vodorovná doprava na doporučenou mezideponii, manipulační pl. (MP), která je uvažována v žel. st. Železný Brod, na pozemku s p. č. 3320/1 v k. ú. Železný Brod, ve vlastnictví společnosti České dráhy, a. s.. V případě opětovného nevyužití všeho vytěženého materiálu (zemina a kamení), může být část, v rozsahu max. 30 %, naložena na silniční vozidla a předána do příslušného zařízení určeného pro skládkování odpadu. Poplatky za skládku viz pol. 997013873 a R997013873.
P | 21 | 162732519 |  | Příplatek k ceně za vodorovné přemístění výkopku pracovním vlakem, ZKD i započatý km | T | 4145.4 | 0 |  |  |  | 0 |  | ÚRS 2022 / I |  | 2
PP
VV |  |  |  | Pol. 162432511 * 10 km
TS |  |  |  | Celková předpokládaná vzdálenost odvozu materiálu na doporučenou MP je 12 km.
P | 22 | R997013873 | 901 | Poplatek za uložení stavebního odpadu na recyklační skládce (skládkovné), zatříděného do Katalogu odpadů pod kódem 17 05 04: Zemina a kamení, nekontam | T | 177.66 | 0 |  |  |  | 0 |  | R-položka |  | 2
PP |  |  |  | Evidenční položka. Neoceňovat v objektu SO/PS, položka se oceňuje pouze v objektu SO 90-90.
VV |  |  |  | 30 % z ((pol. 155211122 + 155211312 - 327213113) * prům. obj. hmot. 2,1 t/m3 + (pol. 122211101 + 131213702) * prům. obj. hmot. 1,9 t/m3)
TS |  |  |  | Veškeré poplatky provozovateli skládky, recyklační linky nebo jiného zařízení na zpracování nebo likvidaci odpadů souvisejících s převzetím, uložením, zpracováním nebo likvidací odpadu. Včetně nákladů spojených s dopravou odpadu z místa stavby na místo převzetí provozovatelem skládky a včetně nákladů spojených s vyložením a manipulací s materiálem v místě skládky. Položka neobsahuje náklady spojené s naložením a manipulací s materiálem. Doporučena skládka odpadů se nachází v Košťálově, 20 km z doporučené mezideponie, manipulační pl. (MP), která je uvažována v žel. st. Železný Brod.
P | 23 | R997013873 | 902 | Poplatek za uložení stavebního odpadu na recyklační skládce (skládkovné), zatříděného do Katalogu odpadů pod kódem 02 01 07: Odpady z lesnictví, nekon | T | 14.448 | 0 |  |  |  | 0 |  | R-položka |  | 2
PP |  |  |  | Evidenční položka. Neoceňovat v objektu SO/PS, položka se oceňuje pouze v objektu SO 90-90.
VV |  |  |  | (Obj. pařezu 0,035342917 * pol. 112211272) * prům. obj. hmot. dřevní hmoty 0,8 t/m3 + pol. 112155315 * prům. obj. hmot. dřevní štěpky 0,008 t/m3
TS |  |  |  | Veškeré poplatky provozovateli skládky, recyklační linky nebo jiného zařízení na zpracování nebo likvidaci odpadů souvisejících s převzetím, uložením, zpracováním nebo likvidací odpadu. Včetně nákladů spojených s dopravou odpadu z místa stavby na místo převzetí provozovatelem skládky a včetně nákladů spojených s vyložením a manipulací s materiálem v místě skládky. Položka neobsahuje náklady spojené s naložením a manipulací s materiálem. Doporučena skládka odpadů se nachází v Košťálově, 20 km z doporučené mezideponie, manipulační pl. (MP), která je uvažována v žel. st. Železný Brod.

## SO 01-11-20
SŽDC05 |  |  |  | Soupis prací objektu | [10 empty] | 3
3
S | Stavba: | 5513530007 |  | Zvýšení stability skalních masivů na trati Železný Brod - Tanvald | [6 empty] | D.2.1.1.1 |  | Aspe | 0,00 | 2
O | Objekt: | D.2.1.1.1 |  | Železniční spodek | [9 empty] | 15,00 | 2
Typ | Poř. číslo | Kód položky | Varianta | Název položky | MJ | Množství | Jednotková hmotnost | Celková hmotnost |  |  | Jednotková cena |  | Cenové soustavy | 21,00 | 2
Dodávka
[9 empty] | Jednotková | Celkem | Jednotková | Celkem |  |  |  | Počet položek s nulovou cenou
O1 |  | SO 01-11-20 |  | Železný Brod – Tanvald, sanace skalního zářezu v km 11,85-11,97
SD |  | 1 |  | Přípravné a přidružené práce a dočasné zajištění staveniště
P | 1 | agreg | 2 | Pokládka ochranných gumových plátů, včetně jejich odstranění po dokončení stavby | M2 | 432 | 0 |  |  |  | 0 |  | - |  | 2
PP |  |  |  | 120
VV |  |  |  | Délka zajišťovaného úseku * šířka 3 m * 1,2 ztratné na prořezy a překryvy; zaokr. na celý m2
TS |  |  |  | V průběhu stavby nesmí dojít k poškození kolejového svršku. V době a v místě provádění sanačních prací (čištění a odtěžování skalního masivu) bude kolejový svršek před mechanickým poškozením při pádu horniny, chráněn gumovými pláty.
P | 2 | 155213612 |  | Trny z injekčních zavrtávacích tyčí prováděné horolezeckou technikou zainjektované cem. maltou pr. 32 mm včetně vrtů přenosnými vrtacími kladivy na zt | KS | 31 | 0 |  |  |  | 0 |  | ÚRS 2022 / I |  | 2
PP
VV |  |  |  | Délka zajišťovaného úseku 80 m / os. vzd sloupků 4 m + 1 ks krajní sloupek; zaokr. na celý ks
TS |  |  |  | Zavrtávací injekční tyče z oceli 28Mn6, min. pr. 32 mm, dl. min. 3 m pro realizaci sloupků dočasné záchytné k-ce, celkové výšky min. 2 m nad terénem. Založení bude hl. min. 1 m, osově přibližně po 4 m.
P | 3 | 155213611 |  | Trny z injekčních zavrtávacích tyčí prováděné horolezeckou technikou zainjektované cem. maltou pr. 32 mm včetně vrtů přenosnými vrtacími kladivy na zt | KS | 16 | 0 |  |  |  | 0 |  | ÚRS 2022 / I |  | 2
PP
VV |  |  |  | Pol. 155213612 / 2 ks sloupků; zaokr. na celý ks
TS |  |  |  | Zavrtávací injekční tyče z oceli 28Mn6, min. pr. 32 mm, dl. min. 1 m pro realizaci kotvení dočasné záchytné k-ce. Jedna kotevní tyč bude kotvit vždy dva sousední sloupky.
P | 4 | R155213611 |  | Šroubovací ocelové pZn oko se závitem pro injekční zavrtávací tyč pr. 32 mm, včetně montáže | KS | 47 | 0 |  |  |  | 0 |  | R-položka |  | 2
PP
VV |  |  |  | Pol. 155213612 + 155213611
TS |  |  |  | Ke každé zavrtávací tyči bude dodáno šroubovací ocelové pZn oko se závitem pro příslušný průměr tyče 32 mm.
P | 5 | 919726121 |  | Geotextilie netkaná pro ochranu, separaci nebo filtraci měrná hmotnost do 200 g/m2 | M2 | 576 | 0 |  |  |  | 0 |  | ÚRS 2022 / I |  | 2
PP
VV |  |  |  | (Pol. 944511111 + délka zajišťovaného úseku 80 m * šířka 4 m) * 1,2 ztratné na prořezy, překryvy a zpět. ohnutí; zaokr. na celý m 2
TS |  |  |  | Dočasná záchytná k-ce z polyamidové uzlové sítě bude doplněna o netkanou polypropylenovou geotextílii s plošnou hmotností 200 g/m2. Také proti znečištění budou přilehlá kolej a příkop chráněny touto geotextílií.
P | 6 | agreg |  | Odstranění ochranné geotextilie, její ovoz, likvidace, ruční vyčištění kolejového lože a kolejového roštu, finální úprava drážní stezky, příkopu, příp | M | 120 | 0 |  |  |  | 0 |  | - |  | 2
PP
VV |  |  |  | Délka zajišťovaného úseku
TS |  |  |  | Jedná se o dokončovací práce a čištění nutné k zpětnému předání koleje správci
P | 7 | agreg | 1 | Ukolejnění ocelových konstrukcí | SOUBOR | 1 | 0 |  |  |  | 0 |  | - |  | 2
PP
VV |  |  |  | Kolejnicové schéma ukolejnění dle sestav Správy železnic, s. o.
TS |  |  |  | Způsob a provedení ukolejnění bude konkrétně řešeno ve stupni RDS. Správnost rozhodnutí o způsobu ukolejnění bude ověřena po montáži konstrukce měřením a posouzením řešení ze strany schvalujících jednotek.
SD |  | 2 |  | Odstranění vegetace, očištění, odtěžení a obnova akumulačního prostoru
P | 8 | 155211112 |  | Očištění skalních ploch horolezeckou technikou - odstr. keřů a stromů do pr. 10 cm vč. stažení k zemi, odklizení na hromady na vzd. do 50 m nebo nalož | M2 | 1098.3 | 0 |  |  |  | 0 |  | ÚRS 2022 / I |  | 2
PP |  |  |  | 523
VV |  |  |  | pl. z půdorysu m2 * koef. sklonu 1,75 * koef. členitosti 1,2)
TS |  |  |  | V projektem vymezených rozsazích dojde k odstranění travin a náletu s odstraněním kořenového systému. Ten bude ponechán pouze v místech, kde by mělo odstranění negativní vliv na celistvost horniny skalního masivu. Skalní svah je v současné době celoplošně porostlý náletovými dřevinami a křovinami.
P | 9 | 112155315 |  | Štěpkování s naložením na dopravní prostředek a odvozem do 20 km keřového porostu hustého | M2 | 1098.3 | 0 |  |  |  | 0 |  | ÚRS 2022 / I |  | 2
PP
VV |  |  |  | Pol. 155211112
TS |  |  |  | Během realizace bude dřevní hmota na místě zpracována štěpkováním anebo rozřezáním na manipulační díly, naložena, deponována a předána do příslušného zařízení, dle plánovaného koncového využití konkrétního odpadu (poplatek za skládku viz pol. 155211112
P | 10 | 155211122 |  | Očištění skalních ploch horolezeckou technikou - očištění ručními nástroji, motykami a páčidly | M3 | 120 | 0 |  |  |  | 0 |  | ÚRS 2022 / I |  | 2
PP |  |  |  | mocnosti 100 mm průměrně
VV |  |  |  | plocha * mocnost
TS |  |  |  | Odstranění svahových pokryvů a povrchově narušených částí čištěných skalních ploch bude realizováno horolezeckým způsobem, pomocí ručního nářadí, případně také pomocí pneumatického ručního nářadí. Veškeré odtěžené hmoty budou naloženy, deponovány a předány do příslušného zařízení, dle plánovaného koncového využití konkrétního odpadu (poplatek za skládku viz Pol. 997013873).
P | 11 | 155211312 |  | Odtěžení nestabilních hornin ze skalních stěn, horolezeckou technikou, s přehozením na vzdálenost do 3 m nebo s naložením na dopravní prostředek, tlak | M3 | 7 | 0 |  |  |  | 0 |  | ÚRS 2022 / I |  | 2
PP
VV |  |  |  | Odborný odhad na základě návštěvy lokality
TS |  |  |  | Odtěžení projektantem určených, nestabilních bloků bude provedeno horolezeckým způsobem s použitím ručního a pneumatického nářadí. Veškeré odtěžené hmoty budou naloženy, deponovány a předány do příslušného zařízení, dle plánovaného koncového využití konkrétního odpadu (poplatek za skládku viz Pol. 997013873).
P | 12 | 122211101 |  | Odkopávky a prokopávky ručně zapažené i nezapažené s přehozením výkopku na vzd. do 3 m nebo s naložením na dopravní prostředek v hornině třídy těžitel | M3 | 92 | 0 |  |  |  | 0 |  | ÚRS 2022 / I |  | 2
PP
VV |  |  |  | měřeno při prohlídce na místě
TS |  |  |  | Z akumulačního prostoru pod skalním svahem bude odtěžena napadaná suť. Odtěžení bude provedeno ruční i strojní odkopávkou a mocnost a rozsah odtěžení bude na místě řídit geotechnik stavby nebo projektant. Veškeré odtěžené hmoty budou naloženy, deponovány a předány do příslušného zařízení, dle plánovaného koncového využití konkrétního odpadu (poplatek za skládku viz Pol. 997013873).
SD |  | 3 |  | Lokální kotvení skalních bloků
P | 13 | 155213615 |  | Trny z injekčních zavrtávacích tyčí prováděné horolezeckou technikou zainjektované cem. maltou pr. 32 mm včetně vrtů přenosnými vrtacími kladivy na zt | KS | 40 | 0 |  |  |  | 0 |  | ÚRS 2022 / I |  | 2
PP
VV |  |  |  | Odborný odhad na základě návštěvy lokality, včetně upnutí cementovou směsí
TS |  |  |  | Zavrtávací injekční tyče z oceli B500B, min. pr. 25 mm, dl. min. 3,0 m pro kotvení uvolněných bloků. Každá kotevní tyč bude dodána včetně příslušenství (spojníky, podložka 150 x 150 x 8 mm, matka).
P | 14 | 155213616 |  | Trny z injekčních zavrtávacích tyčí prováděné horolezeckou technikou zainjektované cem. maltou pr. 32 mm včetně vrtů přenosnými vrtacími kladivy na zt | KS | 30 | 0 |  |  |  | 0 |  | ÚRS 2022 / I |  | 2
PP
VV |  |  |  | Odborný odhad na základě návštěvy lokality, včetně upnutí cementovou směsí
TS |  |  |  | Zavrtávací injekční tyče z oceli B500B, min. pr. 25 mm, dl. min. 3,0 m pro kotvení uvolněných bloků. Každá kotevní tyč bude dodána včetně příslušenství (spojníky, podložka 150 x 150 x 8 mm, matka).
P | 15 | 789321110 |  | Zhotovení nátěru ocelových konstrukcí třídy I jednosložkového základního, tloušťky do 40 µm | M2 | 35 | 0 |  |  |  | 0 |  | ÚRS 2022 / I |  | 2
PP
VV |  |  |  | Plocha 1 m tyče 0,1 m2 * koef. horolez.5 * počet
TS |  |  |  | Všechny kotevní prvky budou opatřeny PKO ještě před instalací do vrtu. Základní nátěr musí být proveden dílensky, štětcem a na celý ocelový profil. Způsob a provedení PKO kotevních prvků bude dle ČSN EN 1537: Provádění speciálních geotechnických prací - Horninové kotvy. Návrh systému PKO: typ I C. Příprava povrchu bude provedena způsobem Sa 21 s drsností Medium G nebo podle Rugotest No 3 stupeň BN 9a.
P | 16 | 789321120 |  | Zhotovení nátěru ocelových konstrukcí třídy I, jednosložkového, krycího (vrchního), tloušťky do 40 µm | M2 | 35 | 0 |  |  |  | 0 |  | ÚRS 2022 / I |  | 2
PP
VV |  |  |  | Plocha 1 m tyče 0,1 m2 * koef. horolez.5 * počet
TS |  |  |  | Všechny kotevní prvky budou opatřeny PKO ještě před instalací do vrtu, přičemž přetažení systému PKO do vrtu bude min. 200 mm. Způsob a provedení PKO kotevních prvků bude dle ČSN EN 1537: Provádění speciálních geotechnických prací - Horninové kotvy. Krycí (vrchní) vrstvy PKO budou provedeny v barevném odstínu RAL 7013.
SD |  | 4 |  | Zajištění skalního svahu ocelovou sítí 80 x 100 mm
P | 17 | 155213612 |  | Trny z injekčních zavrtávacích tyčí prováděné horolezeckou technikou zainjektované cem. maltou pr. 32 mm včetně vrtů přenosnými vrtacími kladivy na zt | KS | 250 | 0 |  |  |  | 0 |  | ÚRS 2022 / I |  | 2
PP
VV |  |  |  | Dle výkresu
TS |  |  |  | Zavrtávací injekční tyče z oceli 28Mn6, min. pr. 32 mm, dl. min. 2,5 m pro kotvení sítí po obvodu, systémové a nesystémové kotvení. Základní rastr kotvení bude 3 x 2 m (podélně x svisle). Každá kotevní tyč bude dodána včetně příslušenství (spojníky, podložka 150 x 150 x 8 mm, matka).
P | 18 | 789321110 |  | Zhotovení nátěru ocelových konstrukcí třídy I jednosložkového základního, tloušťky do 40 µm | M2 | 125 | 0 |  |  |  | 0 |  | ÚRS 2022 / I |  | 2
PP
VV |  |  |  | Plocha 1 m tyče 0,1 m2 * koef. horolez.5 * počet
TS |  |  |  | Všechny kotevní prvky budou opatřeny PKO ještě před instalací do vrtu. Základní nátěr musí být proveden dílensky, štětcem a na celý ocelový profil. Způsob a provedení PKO kotevních prvků bude dle ČSN EN 1537: Provádění speciálních geotechnických prací - Horninové kotvy. Návrh systému PKO: typ I C. Příprava povrchu bude provedena způsobem Sa 21 s drsností Medium G nebo podle Rugotest No 3 stupeň BN 9a.
P | 19 | 789321120 |  | Zhotovení nátěru ocelových konstrukcí třídy I, jednosložkového, krycího (vrchního), tloušťky do 40 µm | M2 | 125 | 0 |  |  |  | 0 |  | ÚRS 2022 / I |  | 2
PP
VV |  |  |  | Plocha 1 m tyče 0,1 m2 * koef. horolez.5 * počet
TS |  |  |  | Všechny kotevní prvky budou opatřeny PKO ještě před instalací do vrtu, přičemž přetažení systému PKO do vrtu bude min. 200 mm. Způsob a provedení PKO kotevních prvků bude dle ČSN EN 1537: Provádění speciálních geotechnických prací - Horninové kotvy. Krycí (vrchní) vrstvy PKO budou provedeny v barevném odstínu RAL 7013.
P | 20 | 155214111 |  | Montáž ocelové sítě na skalní stěnu prováděná horolezeckou technikou | M2 | 860 | 0 |  |  |  | 0 |  | ÚRS 2022 / I |  | 2
PP
VV |  |  |  | Dle výkresu
TS |  |  |  | Montáž pásů ocelové sítě, včetně rozvinutí a vytažení na skalní stěnu, jejich spojení předepsaným spojovacím materiálem, včetně jeho dodání a přitažení podložek a matic na ocelové trny.
P | 21 | 31319092 |  | Síť na skálu s oky 80 x 100 mm s vpleteným lanem po 1m, role 3,05 x 25 m | M2 | 860 | 0 |  |  |  | 0 |  | ÚRS 2022 / I |  | 2
PP
VV |  |  |  | Dle výkresu
TS |  |  |  | Dvouzákrutová ocel. ZnAl síť s oky 80 x 100 mm s výrobně podélně vpletenými lany pr. 8 mm, á 1 m. Tahová pevnost sítě min. 50 kN/m, tahová pevnost pásu sítě min. 219 kN. Drát pletiva min. pr. 2,7 mm, tahová pevnost 350 - 550 Mpa.
P | 22 | 155214211 |  | Montáž ocelového lana pro uchycení sítě, prováděná horolezeckou technikou, pr. do 10 mm | M | 2160 | 0 |  |  |  | 0 |  | ÚRS 2022 / I |  | 2
PP
VV |  |  |  | (Součet horizont. a vertikal. dl. délka zajišťovaného úseku*3*15/3 * koef. členitosti 1,2) + (lano pro vzájemné spojení jednotlivých pásů sítě pol. 155214111 * koef. 0,35); zaokr. na celý m
TS |  |  |  | Montáž ocelových lan pro vlastní uchycení sítě po obvodu a vzájemné spojení jednotlivých pásů sítě, včetně manipulace s lanem, montáže a dodání spojovacího materiálu.
P | 23 | 31452106 |  | Lano ocelové, šestipramenné 6 x 19 drátů, pozinkované, 1 770 Mpa, D 8 mm | M | 1872 | 0 |  |  |  | 0 |  | ÚRS 2022 / I |  | 2
PP
VV |  |  |  | (Součet horizont. a vertikal. dl. délka zajišťovaného úseku*3*13/3 * koef. členitosti 1,2) + (lano pro vzájemné spojení jednotlivých pásů sítě pol. 155214111 * koef. 0,35); zaokr. na celý m
TS |  |  |  | Ocelové pZn lano min. pr. 8 mm, šestipramenné, 114 drátů (6 x 19 WSC), třídy pevnosti 1 770 Mpa, jmenovité únosnosti min. 41 kN.
P | 24 | 31452107 |  | Lano ocelové, šestipramenné 6 x 19 drátů, pozinkované, 1 770 Mpa, D 10 mm | M | 288 | 0 |  |  |  | 0 |  | ÚRS 2022 / I |  | 2
PP
VV |  |  |  | (Součet horizont. a vertikal. dl. délka zajišťovaného úseku*2 * koef. členitosti 1,2) + (lano pro vzájemné spojení jednotlivých pásů sítě pol. 155214111 * koef. 0,35); zaokr. na celý m
TS |  |  |  | Ocelové pZn lano min. pr. 10 mm, šestipramenné, 114 drátů (6 x 19 WSC), třídy pevnosti 1 770 Mpa, jmenovité únosnosti min. 64 kN.
P | 25 | 155213511 |  | Trny z oceli prováděné horolezeckou technikou, zainjektované cem. maltou - statická zatěžovací zkouška | KS | 54 | 0 |  |  |  | 0 |  | ÚRS 2022 / I |  | 2
PP
VV |  |  |  | Odborný odhad geotechnika dle členitosti skalního svahu a četnosti, velikosti a šířky puklin: 2 ks
TS |  |  |  | Statická zatěžovací zkouška provedena na geotechnikem vytipovaných místech ve skalní stěně, vytržením.
SD |  | 5 |  | Zdivo, sanace zdiva, injektáž puklin
P | 26 | 327212 |  | ZDI OPĚRNÉ, ZÁRUBNÍ, NÁBŘEŽNÍ Z LOMOVÉHO KAMENE NA MC | M3 | 8 | 0 |  |  |  | 0 |  | ÚRS 2022 / I |  | 2
PP
VV |  |  |  | nová podezdívka
TS |  |  |  | Položka zahrnuje dodávku a osazení lomového kamene, jeho výběr a případnou úpravu, dodávku předepsané malty, spárování.
P | 27 | 281611 |  | INJEKTOVÁNÍ NÍZKOTLAKÉ Z CEMENTOVÝCH POJIV NA POVRCHU | M3 | 2 | 0 |  |  |  | 0 |  | ÚRS 2022 / I |  | 2
PP |  |  |  | nízkotlaká injektáž puklin
VV |  |  |  | měřeno při prohlídce na místě
TS |  |  |  | Položka injektážních prací obsahuje kompletní práce, mimo zřízení vrtů (vykazují se položkami 261, 262), které jsou nutné pro předepsanou funkci injektáže (statickou, těsnící a pod.).Položka obsahuje vodní tlakové zkoušky před a po injektáži. Položka zahrnuje veškerý materiál, výrobky a polotovary, včetně mimostaveništní a vnitrostaveništní dopravy (rovněž přesuny), včetně naložení a složení, případně s uložením.
P | 28 | 261315 |  | VRTY PRO KOTVENÍ A INJEKTÁŽ NA POVRCHU TŘ. III D DO 50MM | M | 8 | 0 |  |  |  | 0 |  | ÚRS 2022 / I |  | 2
PP
VV |  |  |  | vrty
TS |  |  |  | položka zahrnuje: přemístění, montáž a demontáž vrtných souprav svislou dopravu zeminy z vrtu vodorovnou dopravu zeminy bez uložení na skládku případně nutné pažení dočasné (včetně odpažení) i trvalé
SD |  | 6 |  | Přesuny hmot
P | 29 | 998003111 |  | Přesun hmot pro piloty, kůly, jehly, zápory, štětové nebo tabulové stěny ocelové nebo dřevěné, zřizované z terénu | T | 41 | 0 |  |  |  | 0 |  | ÚRS 2022 / I |  | 2
PP
VV |  |  |  | ((Pol. 155213612 * dl. kotev. prvku 3 m + (pol. 155213612 + 155213612) * dl. kotev. prvku 2,5 m + pol. 155213611 * dl. kotev. prvku 1,5 m + pol. 155213611 * dl. kotev. prvku 1 m) * hmot. mb tyče 0,0036 t) + (pol. R155213611 * hmot. ocel. oka 0,0005 t) + ((919726121 + R919726121) * hmot. m 2 geotextílií a PA sítí 0,0002 t) + (pol. 31319092 * hmot. m 2 sítě 0,00170 t) + (pol. 31319110 * hmot. m 2 sítě 0,00118 t) + (pol. 69321111 * hmot. m 2 protierozní rohože 0,0006 t) + (pol. 31452106 * hmot. mb lana 0,00021 t) + (pol. 31452107 * hmot. mb lana 0,00032 t) + (pol. 155214411 * dl. sloupu 3 m * hmot. mb sloupu 0,0195 t) + (pol. 275311127 * prům. obj. hmot. betonu 2,3 t/m3); zaokr. na 0,01 t
TS |  |  |  | Vnitrostaveništní manipulace a přesuny ocelových sítí, kotevních prvků a ocelových lan.
P | 30 | 997002611 |  | Nakládání suti a vybouraných hmot na dopravní prostředek, pro vodorovné přemístění | T | 392.606 | 0 |  |  |  | 0 |  | ÚRS 2022 / I |  | 2
PP
VV |  |  |  | Pol. 155211122 * prům. obj. hmot. 2,1 t/m3 + pol. 131213702 * prům. obj. hmot. 1,9 t/m3 + 30 % z (pol. 162432511 - veškerá dřevní hmota 17,57 t) + (obj. pařezu 0,035342917 * pol. 112211272) * prům. obj. hmot. dřevní hmoty 0,8 t/m 3 + pol. 112155315 * prům. obj. hmot. dřevní štěpky 0,008 t/m 3
TS |  |  |  | Nakládání vytěženého materiálu, který nemá v ceně započtenou nakládku a také znovunaložení 30 % materiálu (zemina a kamení), pařezů a dřevní štěpky v místě doporučené mezideponie na silniční vozidla pro odvoz na doporučenou skládku.
P | 31 | 162432511 |  | Vodorovné přemístění výkopku pracovním vlakem bez naložení výkopku, avšak s jeho vyložením, pro jakoukoliv třídu těžitelnosti, na vzdálenost do 2 000 | T | 321.93 | 0 |  |  |  | 0 |  | ÚRS 2022 / I |  | 2
PP
VV |  |  |  | (Pol. 155211122 + 155211312) * prům. obj. hmot. 2,1 t/m3 + (pol. 122211101 + 131213702) * prům. obj. hmot. 1,9 t/m3 + (obj. kmene 0,565486678 * pol. 112151112 + obj. pařezu 0,035342917 * pol. 112211272) * prům. obj. hmot. dřevní hmoty 0,8 t/m 3 + pol. 112155315 * prům. obj. hmot. dřevní štěpky 0,008 t/m 3
TS |  |  |  | Vodorovná doprava na doporučenou mezideponii, manipulační pl. (MP), která je uvažována v žel. st. Železný Brod, na pozemku s p. č. 3320/1 v k. ú. Železný Brod, ve vlastnictví společnosti České dráhy, a. s.. V případě opětovného nevyužití všeho vytěženého materiálu (zemina a kamení), může být část, v rozsahu max. 30 %, naložena na silniční vozidla a předána do příslušného zařízení určeného pro skládkování odpadu. Poplatky za skládku viz pol. 997013873 a R997013873.
P | 32 | 162732519 |  | Příplatek k ceně za vodorovné přemístění výkopku pracovním vlakem, ZKD i započatý km | T | 3541.23 | 11 |  |  |  | 0 |  | ÚRS 2022 / I |  | 2
PP
VV |  |  |  | Pol. 162432511 * 11 km
TS |  |  |  | Celková předpokládaná vzdálenost odvozu materiálu na doporučenou MP je 13 km.
P | 33 | R997013873 | 901 | Poplatek za uložení stavebního odpadu na recyklační skládce (skládkovné), zatříděného do Katalogu odpadů pod kódem 17 05 04: Zemina a kamení, nekontam | T | 137.97 | 0 |  |  |  | 0 |  | R-položka |  | 2
PP |  |  |  | Evidenční položka. Neoceňovat v objektu SO/PS, položka se oceňuje pouze v objektu SO 90-90.
VV |  |  |  | 30 % z ((pol. 155211122 + 155211312 - 327213113) * prům. obj. hmot. 2,1 t/m3 + (pol. 122211101 + 131213702) * prům. obj. hmot. 1,9 t/m3)
TS |  |  |  | Veškeré poplatky provozovateli skládky, recyklační linky nebo jiného zařízení na zpracování nebo likvidaci odpadů souvisejících s převzetím, uložením, zpracováním nebo likvidací odpadu. Včetně nákladů spojených s dopravou odpadu z místa stavby na místo převzetí provozovatelem skládky a včetně nákladů spojených s vyložením a manipulací s materiálem v místě skládky. Položka neobsahuje náklady spojené s naložením a manipulací s materiálem. Doporučena skládka odpadů se nachází v Košťálově, 20 km z doporučené mezideponie, manipulační pl. (MP), která je uvažována v žel. st. Železný Brod.
P | 34 | R997013873 | 902 | Poplatek za uložení stavebního odpadu na recyklační skládce (skládkovné), zatříděného do Katalogu odpadů pod kódem 02 01 07: Odpady z lesnictví, nekon | T | 8.786 | 0 |  |  |  | 0 |  | R-položka |  | 2
PP |  |  |  | Evidenční položka. Neoceňovat v objektu SO/PS, položka se oceňuje pouze v objektu SO 90-90.
VV |  |  |  | (Obj. pařezu 0,035342917 * pol. 112211272) * prům. obj. hmot. dřevní hmoty 0,8 t/m3 + pol. 112155315 * prům. obj. hmot. dřevní štěpky 0,008 t/m3
TS |  |  |  | Veškeré poplatky provozovateli skládky, recyklační linky nebo jiného zařízení na zpracování nebo likvidaci odpadů souvisejících s převzetím, uložením, zpracováním nebo likvidací odpadu. Včetně nákladů spojených s dopravou odpadu z místa stavby na místo převzetí provozovatelem skládky a včetně nákladů spojených s vyložením a manipulací s materiálem v místě skládky. Položka neobsahuje náklady spojené s naložením a manipulací s materiálem. Doporučena skládka odpadů se nachází v Košťálově, 20 km z doporučené mezideponie, manipulační pl. (MP), která je uvažována v žel. st. Železný Brod.

## SO 01-11-21
SŽDC05 |  |  |  | Soupis prací objektu | [10 empty] | 3
3
S | Stavba: | 5513530007 |  | Zvýšení stability skalních masivů na trati Železný Brod - Tanvald | [6 empty] | D.2.1.1.1 |  | Aspe | 0,00 | 2
O | Objekt: | D.2.1.1.1 |  | Železniční spodek | [9 empty] | 15,00 | 2
Typ | Poř. číslo | Kód položky | Varianta | Název položky | MJ | Množství | Jednotková hmotnost | Celková hmotnost |  |  | Jednotková cena |  | Cenové soustavy | 21,00 | 2
Dodávka
[9 empty] | Jednotková | Celkem | Jednotková | Celkem |  |  |  | Počet položek s nulovou cenou
O1 |  | SO 01-11-21 |  | Železný Brod – Tanvald, sanace skalního zářezu v km 15,780-15,850
SD |  | 1 |  | Přípravné a přidružené práce a dočasné zajištění staveniště
P | 1 | agreg | 2 | Pokládka ochranných gumových plátů, včetně jejich odstranění po dokončení stavby | M2 | 252 | 0 |  |  |  | 0 |  | - |  | 2
PP |  |  |  | 70
VV |  |  |  | Délka zajišťovaného úseku * šířka 3 m * 1,2 ztratné na prořezy a překryvy; zaokr. na celý m2
TS |  |  |  | V průběhu stavby nesmí dojít k poškození kolejového svršku. V době a v místě provádění sanačních prací (čištění a odtěžování skalního masivu) bude kolejový svršek před mechanickým poškozením při pádu horniny, chráněn gumovými pláty.
P | 2 | 155213612 |  | Trny z injekčních zavrtávacích tyčí prováděné horolezeckou technikou zainjektované cem. maltou pr. 32 mm včetně vrtů přenosnými vrtacími kladivy na zt | KS | 18.5 | 0 |  |  |  | 0 |  | ÚRS 2022 / I |  | 2
PP
VV |  |  |  | Délka zajišťovaného úseku 80 m / os. vzd sloupků 4 m + 1 ks krajní sloupek; zaokr. na celý ks
TS |  |  |  | Zavrtávací injekční tyče z oceli 28Mn6, min. pr. 32 mm, dl. min. 3 m pro realizaci sloupků dočasné záchytné k-ce, celkové výšky min. 2 m nad terénem. Založení bude hl. min. 1 m, osově přibližně po 4 m.
P | 3 | 155213611 |  | Trny z injekčních zavrtávacích tyčí prováděné horolezeckou technikou zainjektované cem. maltou pr. 32 mm včetně vrtů přenosnými vrtacími kladivy na zt | KS | 9 | 0 |  |  |  | 0 |  | ÚRS 2022 / I |  | 2
PP
VV |  |  |  | Pol. 155213612 / 2 ks sloupků; zaokr. na celý ks
TS |  |  |  | Zavrtávací injekční tyče z oceli 28Mn6, min. pr. 32 mm, dl. min. 1 m pro realizaci kotvení dočasné záchytné k-ce. Jedna kotevní tyč bude kotvit vždy dva sousední sloupky.
P | 4 | R155213611 |  | Šroubovací ocelové pZn oko se závitem pro injekční zavrtávací tyč pr. 32 mm, včetně montáže | KS | 27.5 | 0 |  |  |  | 0 |  | R-položka |  | 2
PP
VV |  |  |  | Pol. 155213612 + 155213611
TS |  |  |  | Ke každé zavrtávací tyči bude dodáno šroubovací ocelové pZn oko se závitem pro příslušný průměr tyče 32 mm.
P | 5 | 919726121 |  | Geotextilie netkaná pro ochranu, separaci nebo filtraci měrná hmotnost do 200 g/m2 | M2 | 336 | 0 |  |  |  | 0 |  | ÚRS 2022 / I |  | 2
PP
VV |  |  |  | (Pol. 944511111 + délka zajišťovaného úseku 80 m * šířka 4 m) * 1,2 ztratné na prořezy, překryvy a zpět. ohnutí; zaokr. na celý m 2
TS |  |  |  | Dočasná záchytná k-ce z polyamidové uzlové sítě bude doplněna o netkanou polypropylenovou geotextílii s plošnou hmotností 200 g/m2. Také proti znečištění budou přilehlá kolej a příkop chráněny touto geotextílií.
P | 6 | agreg |  | Odstranění ochranné geotextilie, její ovoz, likvidace, ruční vyčištění kolejového lože a kolejového roštu, finální úprava drážní stezky, příkopu, příp | M | 70 | 0 |  |  |  | 0 |  | - |  | 2
PP
VV |  |  |  | Délka zajišťovaného úseku
TS |  |  |  | Jedná se o dokončovací práce a čištění nutné k zpětnému předání koleje správci
P | 7 | agreg | 1 | Ukolejnění ocelových konstrukcí | SOUBOR | 1 | 0 |  |  |  | 0 |  | - |  | 2
PP
VV |  |  |  | Kolejnicové schéma ukolejnění dle sestav Správy železnic, s. o.
TS |  |  |  | Způsob a provedení ukolejnění bude konkrétně řešeno ve stupni RDS. Správnost rozhodnutí o způsobu ukolejnění bude ověřena po montáži konstrukce měřením a posouzením řešení ze strany schvalujících jednotek.
SD |  | 2 |  | Odstranění vegetace, očištění, odtěžení a obnova akumulačního prostoru
P | 8 | 112151112 |  | Pokácení stromu směrové v celku s odřezáním kmene a s odvětvením průměru kmene přes 200 do 300 mm | KS | 27 | 0 |  |  |  | 0 |  | ÚRS 2022 / I |  | 2
PP
VV |  |  |  | Na základě návštěvy lokality 10+14
TS |  |  |  | Během realizace bude dřevní hmota na místě zpracována štěpkováním anebo rozřezáním na manipulační díly, naložena, deponována a předána do příslušného zařízení, dle plánovaného koncového využití konkrétního odpadu (poplatek za skládku viz Pol. R997013873).
P | 9 | 112211272 |  | Odstranění pařezu ručně na svahu přes 1:1 o průměru pařezu na řezné ploše přes 200 do 300 mm | KS | 27 | 0 |  |  |  | 0 |  | ÚRS 2022 / I |  | 2
PP
VV |  |  |  | Pol. 112151112
TS |  |  |  | K odstranění kořenů bude použito mechanických, ne chemických (herbicidních) prostředků. Použití herbicidních prostředků je zcela vyloučeno. Dřevní hmota bude naložena, deponována a předána do příslušného zařízení, dle plánovaného koncového využití konkrétního odpadu (poplatek za skládku viz Pol. R997013873).
P | 10 | 155211112 |  | Očištění skalních ploch horolezeckou technikou - odstr. keřů a stromů do pr. 10 cm vč. stažení k zemi, odklizení na hromady na vzd. do 50 m nebo nalož | M2 | 2578.8 | 0 |  |  |  | 0 |  | ÚRS 2022 / I |  | 2
PP |  |  |  | 1228
VV |  |  |  | pl. z půdorysu m2 * koef. sklonu 1,75 * koef. členitosti 1,2)
TS |  |  |  | V projektem vymezených rozsazích dojde k odstranění travin a náletu s odstraněním kořenového systému. Ten bude ponechán pouze v místech, kde by mělo odstranění negativní vliv na celistvost horniny skalního masivu. Skalní svah je v současné době celoplošně porostlý náletovými dřevinami a křovinami.
P | 11 | 112155315 |  | Štěpkování s naložením na dopravní prostředek a odvozem do 20 km keřového porostu hustého | M2 | 2578.8 | 0 |  |  |  | 0 |  | ÚRS 2022 / I |  | 2
PP
VV |  |  |  | Pol. 155211112
TS |  |  |  | Během realizace bude dřevní hmota na místě zpracována štěpkováním anebo rozřezáním na manipulační díly, naložena, deponována a předána do příslušného zařízení, dle plánovaného koncového využití konkrétního odpadu (poplatek za skládku viz pol. 155211112
P | 12 | 155211122 |  | Očištění skalních ploch horolezeckou technikou - očištění ručními nástroji, motykami a páčidly | M3 | 83 | 0 |  |  |  | 0 |  | ÚRS 2022 / I |  | 2
PP |  |  |  | mocnosti 100 mm průměrně
VV |  |  |  | plocha * mocnost
TS |  |  |  | Odstranění svahových pokryvů a povrchově narušených částí čištěných skalních ploch bude realizováno horolezeckým způsobem, pomocí ručního nářadí, případně také pomocí pneumatického ručního nářadí. Veškeré odtěžené hmoty budou naloženy, deponovány a předány do příslušného zařízení, dle plánovaného koncového využití konkrétního odpadu (poplatek za skládku viz Pol. 997013873).
P | 13 | 155211312 |  | Odtěžení nestabilních hornin ze skalních stěn, horolezeckou technikou, s přehozením na vzdálenost do 3 m nebo s naložením na dopravní prostředek, tlak | M3 | 17 | 0 |  |  |  | 0 |  | ÚRS 2022 / I |  | 2
PP
VV |  |  |  | Odborný odhad na základě návštěvy lokality
TS |  |  |  | Odtěžení projektantem určených, nestabilních bloků bude provedeno horolezeckým způsobem s použitím ručního a pneumatického nářadí. Veškeré odtěžené hmoty budou naloženy, deponovány a předány do příslušného zařízení, dle plánovaného koncového využití konkrétního odpadu (poplatek za skládku viz Pol. 997013873).
P | 14 | 122211101 |  | Odkopávky a prokopávky ručně zapažené i nezapažené s přehozením výkopku na vzd. do 3 m nebo s naložením na dopravní prostředek v hornině třídy těžitel | M3 | 25 | 0 |  |  |  | 0 |  | ÚRS 2022 / I |  | 2
PP
VV |  |  |  | měřeno při prohlídce na místě
TS |  |  |  | Z akumulačního prostoru pod skalním svahem bude odtěžena napadaná suť. Odtěžení bude provedeno ruční i strojní odkopávkou a mocnost a rozsah odtěžení bude na místě řídit geotechnik stavby nebo projektant. Veškeré odtěžené hmoty budou naloženy, deponovány a předány do příslušného zařízení, dle plánovaného koncového využití konkrétního odpadu (poplatek za skládku viz Pol. 997013873).
SD |  | 3 |  | Lokální kotvení skalních bloků
P | 15 | 155213612 |  | Trny z injekčních zavrtávacích tyčí prováděné horolezeckou technikou zainjektované cem. maltou pr. 32 mm včetně vrtů přenosnými vrtacími kladivy na zt | KS | 5 | 0 |  |  |  | 0 |  | ÚRS 2022 / I |  | 2
PP
VV |  |  |  | Odborný odhad na základě návštěvy lokality, včetně upnutí cementovou směsí
TS |  |  |  | Zavrtávací injekční tyče z oceli B500B, min. pr. 25 mm, dl. min. 3,0 m pro kotvení uvolněných bloků. Každá kotevní tyč bude dodána včetně příslušenství (spojníky, podložka 150 x 150 x 8 mm, matka).
P | 16 | 789321110 |  | Zhotovení nátěru ocelových konstrukcí třídy I jednosložkového základního, tloušťky do 40 µm | M2 | 2.5 | 0 |  |  |  | 0 |  | ÚRS 2022 / I |  | 2
PP
VV |  |  |  | Plocha 1 m tyče 0,1 m2 * koef. horolez.5 * počet
TS |  |  |  | Všechny kotevní prvky budou opatřeny PKO ještě před instalací do vrtu. Základní nátěr musí být proveden dílensky, štětcem a na celý ocelový profil. Způsob a provedení PKO kotevních prvků bude dle ČSN EN 1537: Provádění speciálních geotechnických prací - Horninové kotvy. Návrh systému PKO: typ I C. Příprava povrchu bude provedena způsobem Sa 21 s drsností Medium G nebo podle Rugotest No 3 stupeň BN 9a.
P | 17 | 789321120 |  | Zhotovení nátěru ocelových konstrukcí třídy I, jednosložkového, krycího (vrchního), tloušťky do 40 µm | M2 | 2.5 | 0 |  |  |  | 0 |  | ÚRS 2022 / I |  | 2
PP
VV |  |  |  | Plocha 1 m tyče 0,1 m2 * koef. horolez.5 * počet
TS |  |  |  | Všechny kotevní prvky budou opatřeny PKO ještě před instalací do vrtu, přičemž přetažení systému PKO do vrtu bude min. 200 mm. Způsob a provedení PKO kotevních prvků bude dle ČSN EN 1537: Provádění speciálních geotechnických prací - Horninové kotvy. Krycí (vrchní) vrstvy PKO budou provedeny v barevném odstínu RAL 7013.
SD |  | 4 |  | Zajištění skalního svahu ocelovou sítí 80 x 100 mm
P | 18 | 155213612 |  | Trny z injekčních zavrtávacích tyčí prováděné horolezeckou technikou zainjektované cem. maltou pr. 32 mm včetně vrtů přenosnými vrtacími kladivy na zt | KS | 320 | 0 |  |  |  | 0 |  | ÚRS 2022 / I |  | 2
PP
VV |  |  |  | Dle výkresu
TS |  |  |  | Zavrtávací injekční tyče z oceli 28Mn6, min. pr. 32 mm, dl. min. 2,5 m pro kotvení sítí po obvodu, systémové a nesystémové kotvení. Základní rastr kotvení bude 3 x 2 m (podélně x svisle). Každá kotevní tyč bude dodána včetně příslušenství (spojníky, podložka 150 x 150 x 8 mm, matka).
P | 19 | 789321110 |  | Zhotovení nátěru ocelových konstrukcí třídy I jednosložkového základního, tloušťky do 40 µm | M2 | 160 | 0 |  |  |  | 0 |  | ÚRS 2022 / I |  | 2
PP
VV |  |  |  | Plocha 1 m tyče 0,1 m2 * koef. horolez.5 * počet
TS |  |  |  | Všechny kotevní prvky budou opatřeny PKO ještě před instalací do vrtu. Základní nátěr musí být proveden dílensky, štětcem a na celý ocelový profil. Způsob a provedení PKO kotevních prvků bude dle ČSN EN 1537: Provádění speciálních geotechnických prací - Horninové kotvy. Návrh systému PKO: typ I C. Příprava povrchu bude provedena způsobem Sa 21 s drsností Medium G nebo podle Rugotest No 3 stupeň BN 9a.
P | 20 | 789321120 |  | Zhotovení nátěru ocelových konstrukcí třídy I, jednosložkového, krycího (vrchního), tloušťky do 40 µm | M2 | 160 | 0 |  |  |  | 0 |  | ÚRS 2022 / I |  | 2
PP
VV |  |  |  | Plocha 1 m tyče 0,1 m2 * koef. horolez.5 * počet
TS |  |  |  | Všechny kotevní prvky budou opatřeny PKO ještě před instalací do vrtu, přičemž přetažení systému PKO do vrtu bude min. 200 mm. Způsob a provedení PKO kotevních prvků bude dle ČSN EN 1537: Provádění speciálních geotechnických prací - Horninové kotvy. Krycí (vrchní) vrstvy PKO budou provedeny v barevném odstínu RAL 7013.
P | 21 | 155214111 |  | Montáž ocelové sítě na skalní stěnu prováděná horolezeckou technikou | M2 | 924 | 0 |  |  |  | 0 |  | ÚRS 2022 / I |  | 2
PP
VV |  |  |  | Dle výkresu
TS |  |  |  | Montáž pásů ocelové sítě, včetně rozvinutí a vytažení na skalní stěnu, jejich spojení předepsaným spojovacím materiálem, včetně jeho dodání a přitažení podložek a matic na ocelové trny.
P | 22 | 31319092 |  | Síť na skálu s oky 80 x 100 mm s vpleteným lanem po 1m, role 3,05 x 25 m | M2 | 924 | 0 |  |  |  | 0 |  | ÚRS 2022 / I |  | 2
PP
VV |  |  |  | Dle výkresu
TS |  |  |  | Dvouzákrutová ocel. ZnAl síť s oky 80 x 100 mm s výrobně podélně vpletenými lany pr. 8 mm, á 1 m. Tahová pevnost sítě min. 50 kN/m, tahová pevnost pásu sítě min. 219 kN. Drát pletiva min. pr. 2,7 mm, tahová pevnost 350 - 550 Mpa.
P | 23 | 155213511 |  | Trny z oceli prováděné horolezeckou technikou, zainjektované cem. maltou - statická zatěžovací zkouška | KS | 10 | 0 |  |  |  | 0 |  | ÚRS 2022 / I |  | 2
PP
VV |  |  |  | Odborný odhad geotechnika dle členitosti skalního svahu a četnosti, velikosti a šířky puklin: 2 ks
TS |  |  |  | Statická zatěžovací zkouška provedena na geotechnikem vytipovaných místech ve skalní stěně, vytržením.
SD |  | 5 |  | Zdivo, sanace zdiva, injektáž puklin
P | 25 | 17160 |  | ULOŽENÍ SYPANINY DO NÁSYPŮ Z HORNIN KAMENITÝCH SE ZHUTNĚNÍM | M3 | 16.3 | 0 |  |  |  | 0 |  | ÚRS 2022 / I |  | 2
PP
VV |  |  |  | zemní val
TS |  |  |  | položka zahrnuje: - kompletní provedení zemní konstrukce vč. výběru vhodného materiálu - úprava ukládaného materiálu vlhčením, tříděním, promícháním nebo vysoušením, příp. jiné úpravy za účelem zlepšení jeho mech. vlastností - hutnění i různé míry hutnění - ošetření úložiště po celou dobu práce v něm vč. klimatických opatření - ztížení v okolí vedení, konstrukcí a objektů a jejich dočasné zajištění - ztížení provádění vč. hutnění ve ztížených podmínkách a stísněných prostorech - ztížené ukládání sypaniny pod vodu - ukládání po vrstvách a po jiných nutných částech (figurách) vč. dosypávek - spouštění a nošení materiálu - výměna částí zemní konstrukce znehodnocené klimatickými vlivy - ruční hutnění a výplň jam a prohlubní v podloží - úprava, očištění, ochrana a zhutnění podloží - svahování, hutnění a uzavírání povrchů svahů - zřízení lavic na svazích - udržování úložiště a jeho ochrana proti vodě - odvedení nebo obvedení vody v okolí úložiště a v úložišti - veškeré pomocné konstrukce umožňující provedení zemní konstrukce (příjezdy, sjezdy, nájezdy, lešení, podpěrné konstrukce, přemostění, zpevněné plochy, zakrytí a pod.)
P | 26 | 327215 |  | PŘEZDĚNÍ ZDÍ Z KAMENNÉHO ZDIVA | M3 | 8.5 | 0 |  |  |  | 0 |  | ÚRS 2022 / I |  | 2
PP
VV |  |  |  | stávající zeď sanace, oprava obkladní kamenné zdi
TS |  |  |  | položka zahrnuje rozebrání stávajícího zdiva, nezbytnou manipulaci s rozebraným materiálem (nakládání, doprava, složení, očištění, odvoz nepoužitelného materiálu a suti), vyzdění z tohoto materiálu (bez dodávky nového) včetně dodávky předepsaného materiálu pro výplň spar.
P | 27 | 261315 |  | VRTY PRO KOTVENÍ A INJEKTÁŽ NA POVRCHU TŘ. III D DO 50MM | M | 8 | 0 |  |  |  | 0 |  | ÚRS 2022 / I |  | 2
PP
VV |  |  |  | vrty
TS |  |  |  | položka zahrnuje: přemístění, montáž a demontáž vrtných souprav svislou dopravu zeminy z vrtu vodorovnou dopravu zeminy bez uložení na skládku případně nutné pažení dočasné (včetně odpažení) i trvalé
P | 28 | 281611 |  | INJEKTOVÁNÍ NÍZKOTLAKÉ Z CEMENTOVÝCH POJIV NA POVRCHU | M3 | 2 | 0 |  |  |  | 0 |  | ÚRS 2022 / I |  | 2
PP |  |  |  | nízkotlaká injektáž puklin
VV |  |  |  | měřeno při prohlídce na místě
TS |  |  |  | Položka injektážních prací obsahuje kompletní práce, mimo zřízení vrtů (vykazují se položkami 261, 262), které jsou nutné pro předepsanou funkci injektáže (statickou, těsnící a pod.).Položka obsahuje vodní tlakové zkoušky před a po injektáži. Položka zahrnuje veškerý materiál, výrobky a polotovary, včetně mimostaveništní a vnitrostaveništní dopravy (rovněž přesuny), včetně naložení a složení, případně s uložením.
SD |  | 6 |  | Přesuny hmot
P | 30 | 998003111 |  | Přesun hmot pro piloty, kůly, jehly, zápory, štětové nebo tabulové stěny ocelové nebo dřevěné, zřizované z terénu | T | 45.6 | 0 |  |  |  | 0 |  | ÚRS 2022 / I |  | 2
PP
VV |  |  |  | ((Pol. 155213612 * dl. kotev. prvku 3 m + (pol. 155213612 + 155213612) * dl. kotev. prvku 2,5 m + pol. 155213611 * dl. kotev. prvku 1,5 m + pol. 155213611 * dl. kotev. prvku 1 m) * hmot. mb tyče 0,0036 t) + (pol. R155213611 * hmot. ocel. oka 0,0005 t) + ((919726121 + R919726121) * hmot. m 2 geotextílií a PA sítí 0,0002 t) + (pol. 31319092 * hmot. m 2 sítě 0,00170 t) + (pol. 31319110 * hmot. m 2 sítě 0,00118 t) + (pol. 69321111 * hmot. m 2 protierozní rohože 0,0006 t) + (pol. 31452106 * hmot. mb lana 0,00021 t) + (pol. 31452107 * hmot. mb lana 0,00032 t) + (pol. 155214411 * dl. sloupu 3 m * hmot. mb sloupu 0,0195 t) + (pol. 275311127 * prům. obj. hmot. betonu 2,3 t/m3); zaokr. na 0,01 t
TS |  |  |  | Vnitrostaveništní manipulace a přesuny ocelových sítí, kotevních prvků a ocelových lan.
P | 31 | 997002611 |  | Nakládání suti a vybouraných hmot na dopravní prostředek, pro vodorovné přemístění | T | 274.444 | 0 |  |  |  | 0 |  | ÚRS 2022 / I |  | 2
PP
VV |  |  |  | Pol. 155211122 * prům. obj. hmot. 2,1 t/m3 + pol. 131213702 * prům. obj. hmot. 1,9 t/m3 + 30 % z (pol. 162432511 - veškerá dřevní hmota 17,57 t) + (obj. pařezu 0,035342917 * pol. 112211272) * prům. obj. hmot. dřevní hmoty 0,8 t/m 3 + pol. 112155315 * prům. obj. hmot. dřevní štěpky 0,008 t/m 3
TS |  |  |  | Nakládání vytěženého materiálu, který nemá v ceně započtenou nakládku a také znovunaložení 30 % materiálu (zemina a kamení), pařezů a dřevní štěpky v místě doporučené mezideponie na silniční vozidla pro odvoz na doporučenou skládku.
P | 32 | 162432511 |  | Vodorovné přemístění výkopku pracovním vlakem bez naložení výkopku, avšak s jeho vyložením, pro jakoukoliv třídu těžitelnosti, na vzdálenost do 2 000 | T | 195.965 | 0 |  |  |  | 0 |  | ÚRS 2022 / I |  | 2
PP
VV |  |  |  | (Pol. 155211122 + 155211312) * prům. obj. hmot. 2,1 t/m3 + (pol. 122211101 + 131213702) * prům. obj. hmot. 1,9 t/m3 + (obj. kmene 0,565486678 * pol. 112151112 + obj. pařezu 0,035342917 * pol. 112211272) * prům. obj. hmot. dřevní hmoty 0,8 t/m 3 + pol. 112155315 * prům. obj. hmot. dřevní štěpky 0,008 t/m 3
TS |  |  |  | Vodorovná doprava na doporučenou mezideponii, manipulační pl. (MP), která je uvažována v žel. st. Železný Brod, na pozemku s p. č. 3320/1 v k. ú. Železný Brod, ve vlastnictví společnosti České dráhy, a. s.. V případě opětovného nevyužití všeho vytěženého materiálu (zemina a kamení), může být část, v rozsahu max. 30 %, naložena na silniční vozidla a předána do příslušného zařízení určeného pro skládkování odpadu. Poplatky za skládku viz pol. 997013873 a R997013873.
P | 33 | 162732519 |  | Příplatek k ceně za vodorovné přemístění výkopku pracovním vlakem, ZKD i započatý km | T | 2939.468 | 0 |  |  |  | 0 |  | ÚRS 2022 / I |  | 2
PP
VV |  |  |  | Pol. 162432511 * 15 km
TS |  |  |  | Celková předpokládaná vzdálenost odvozu materiálu na doporučenou MP je 17 km.
P | 34 | R997013873 | 901 | Poplatek za uložení stavebního odpadu na recyklační skládce (skládkovné), zatříděného do Katalogu odpadů pod kódem 17 05 04: Zemina a kamení, nekontam | T | 78.75 | 0 |  |  |  | 0 |  | R-položka |  | 2
PP |  |  |  | Evidenční položka. Neoceňovat v objektu SO/PS, položka se oceňuje pouze v objektu SO 90-90.
VV |  |  |  | 30 % z ((pol. 155211122 + 155211312 - 327213113) * prům. obj. hmot. 2,1 t/m3 + (pol. 122211101 + 131213702) * prům. obj. hmot. 1,9 t/m3)
TS |  |  |  | Veškeré poplatky provozovateli skládky, recyklační linky nebo jiného zařízení na zpracování nebo likvidaci odpadů souvisejících s převzetím, uložením, zpracováním nebo likvidací odpadu. Včetně nákladů spojených s dopravou odpadu z místa stavby na místo převzetí provozovatelem skládky a včetně nákladů spojených s vyložením a manipulací s materiálem v místě skládky. Položka neobsahuje náklady spojené s naložením a manipulací s materiálem. Doporučena skládka odpadů se nachází v Košťálově, 20 km z doporučené mezideponie, manipulační pl. (MP), která je uvažována v žel. st. Železný Brod.
P | 35 | R997013873 | 902 | Poplatek za uložení stavebního odpadu na recyklační skládce (skládkovné), zatříděného do Katalogu odpadů pod kódem 02 01 07: Odpady z lesnictví, nekon | T | 21.394 | 0 |  |  |  | 0 |  | R-položka |  | 2
PP |  |  |  | Evidenční položka. Neoceňovat v objektu SO/PS, položka se oceňuje pouze v objektu SO 90-90.
VV |  |  |  | (Obj. pařezu 0,035342917 * pol. 112211272) * prům. obj. hmot. dřevní hmoty 0,8 t/m3 + pol. 112155315 * prům. obj. hmot. dřevní štěpky 0,008 t/m3
TS |  |  |  | Veškeré poplatky provozovateli skládky, recyklační linky nebo jiného zařízení na zpracování nebo likvidaci odpadů souvisejících s převzetím, uložením, zpracováním nebo likvidací odpadu. Včetně nákladů spojených s dopravou odpadu z místa stavby na místo převzetí provozovatelem skládky a včetně nákladů spojených s vyložením a manipulací s materiálem v místě skládky. Položka neobsahuje náklady spojené s naložením a manipulací s materiálem. Doporučena skládka odpadů se nachází v Košťálově, 20 km z doporučené mezideponie, manipulační pl. (MP), která je uvažována v žel. st. Železný Brod.

## SO 01-11-22
SŽDC05 |  |  |  | Soupis prací objektu | [10 empty] | 3
3
S | Stavba: | 5513530007 |  | Zvýšení stability skalních masivů na trati Železný Brod - Tanvald | [6 empty] | D.2.1.1.1 |  | Aspe | 0,00 | 2
O | Objekt: | D.2.1.1.1 |  | Železniční spodek | [9 empty] | 15,00 | 2
Typ | Poř. číslo | Kód položky | Varianta | Název položky | MJ | Množství | Jednotková hmotnost | Celková hmotnost |  |  | Jednotková cena |  | Cenové soustavy | 21,00 | 2
Dodávka
[9 empty] | Jednotková | Celkem | Jednotková | Celkem |  |  |  | Počet položek s nulovou cenou
O1 |  | SO 01-11-22 |  | Železný Brod – Tanvald, sanace skalního zářezu v km 16,100-16,500
SD |  | 1 |  | Přípravné a přidružené práce a dočasné zajištění staveniště
P | 1 | agreg | 2 | Pokládka ochranných gumových plátů, včetně jejich odstranění po dokončení stavby | M2 | 1440 | 0 |  |  |  | 0 |  | - |  | 2
PP |  |  |  | 400
VV |  |  |  | Délka zajišťovaného úseku * šířka 3 m * 1,2 ztratné na prořezy a překryvy; zaokr. na celý m2
TS |  |  |  | V průběhu stavby nesmí dojít k poškození kolejového svršku. V době a v místě provádění sanačních prací (čištění a odtěžování skalního masivu) bude kolejový svršek před mechanickým poškozením při pádu horniny, chráněn gumovými pláty.
P | 2 | 155213612 |  | Trny z injekčních zavrtávacích tyčí prováděné horolezeckou technikou zainjektované cem. maltou pr. 32 mm včetně vrtů přenosnými vrtacími kladivy na zt | KS | 101 | 0 |  |  |  | 0 |  | ÚRS 2022 / I |  | 2
PP
VV |  |  |  | Délka zajišťovaného úseku 80 m / os. vzd sloupků 4 m + 1 ks krajní sloupek; zaokr. na celý ks
TS |  |  |  | Zavrtávací injekční tyče z oceli 28Mn6, min. pr. 32 mm, dl. min. 3 m pro realizaci sloupků dočasné záchytné k-ce, celkové výšky min. 2 m nad terénem. Založení bude hl. min. 1 m, osově přibližně po 4 m.
P | 3 | 155213611 |  | Trny z injekčních zavrtávacích tyčí prováděné horolezeckou technikou zainjektované cem. maltou pr. 32 mm včetně vrtů přenosnými vrtacími kladivy na zt | KS | 51 | 0 |  |  |  | 0 |  | ÚRS 2022 / I |  | 2
PP
VV |  |  |  | Pol. 155213612 / 2 ks sloupků; zaokr. na celý ks
TS |  |  |  | Zavrtávací injekční tyče z oceli 28Mn6, min. pr. 32 mm, dl. min. 1 m pro realizaci kotvení dočasné záchytné k-ce. Jedna kotevní tyč bude kotvit vždy dva sousední sloupky.
P | 4 | R155213611 |  | Šroubovací ocelové pZn oko se závitem pro injekční zavrtávací tyč pr. 32 mm, včetně montáže | KS | 152 | 0 |  |  |  | 0 |  | R-položka |  | 2
PP
VV |  |  |  | Pol. 155213612 + 155213611
TS |  |  |  | Ke každé zavrtávací tyči bude dodáno šroubovací ocelové pZn oko se závitem pro příslušný průměr tyče 32 mm.
P | 5 | 919726121 |  | Geotextilie netkaná pro ochranu, separaci nebo filtraci měrná hmotnost do 200 g/m2 | M2 | 1920 | 0 |  |  |  | 0 |  | ÚRS 2022 / I |  | 2
PP
VV |  |  |  | (Pol. 944511111 + délka zajišťovaného úseku 80 m * šířka 4 m) * 1,2 ztratné na prořezy, překryvy a zpět. ohnutí; zaokr. na celý m 2
TS |  |  |  | Dočasná záchytná k-ce z polyamidové uzlové sítě bude doplněna o netkanou polypropylenovou geotextílii s plošnou hmotností 200 g/m2. Také proti znečištění budou přilehlá kolej a příkop chráněny touto geotextílií.
P | 6 | agreg |  | Odstranění ochranné geotextilie, její ovoz, likvidace, ruční vyčištění kolejového lože a kolejového roštu, finální úprava drážní stezky, příkopu, příp | M | 400 | 0 |  |  |  | 0 |  | - |  | 2
PP
VV |  |  |  | Délka zajišťovaného úseku
TS |  |  |  | Jedná se o dokončovací práce a čištění nutné k zpětnému předání koleje správci
P | 7 | agreg | 1 | Ukolejnění ocelových konstrukcí | SOUBOR | 1 | 0 |  |  |  | 0 |  | - |  | 2
PP
VV |  |  |  | Kolejnicové schéma ukolejnění dle sestav Správy železnic, s. o.
TS |  |  |  | Způsob a provedení ukolejnění bude konkrétně řešeno ve stupni RDS. Správnost rozhodnutí o způsobu ukolejnění bude ověřena po montáži konstrukce měřením a posouzením řešení ze strany schvalujících jednotek.
SD |  | 2 |  | Odstranění vegetace, očištění, odtěžení a obnova akumulačního prostoru
P | 8 | 112151114 |  | Pokácení stromu směrové v celku s odřezáním kmene a s odvětvením průměru kmene přes 400 do 500 mm | KS | 38 | 0 |  |  |  | 0 |  | ÚRS 2022 / I |  | 2
PP
VV |  |  |  | Na základě návštěvy lokality 10+14
TS |  |  |  | Během realizace bude dřevní hmota na místě zpracována štěpkováním anebo rozřezáním na manipulační díly, naložena, deponována a předána do příslušného zařízení, dle plánovaného koncového využití konkrétního odpadu (poplatek za skládku viz Pol. R997013873).
P | 9 | 112211274 |  | Odstranění pařezu ručně na svahu přes 1:1 o průměru pařezu na řezné ploše přes 400 do 500 mm | KS | 15 | 0 |  |  |  | 0 |  | ÚRS 2022 / I |  | 2
PP
VV |  |  |  | Pol. 112151112
TS |  |  |  | K odstranění kořenů bude použito mechanických, ne chemických (herbicidních) prostředků. Použití herbicidních prostředků je zcela vyloučeno. Dřevní hmota bude naložena, deponována a předána do příslušného zařízení, dle plánovaného koncového využití konkrétního odpadu (poplatek za skládku viz Pol. R997013873).
P | 10 | 155211112 |  | Očištění skalních ploch horolezeckou technikou - odstr. keřů a stromů do pr. 10 cm vč. stažení k zemi, odklizení na hromady na vzd. do 50 m nebo nalož | M2 | 3714.9 | 0 |  |  |  | 0 |  | ÚRS 2022 / I |  | 2
PP |  |  |  | 1769
VV |  |  |  | pl. z půdorysu m2 * koef. sklonu 1,75 * koef. členitosti 1,2)
TS |  |  |  | V projektem vymezených rozsazích dojde k odstranění travin a náletu s odstraněním kořenového systému. Ten bude ponechán pouze v místech, kde by mělo odstranění negativní vliv na celistvost horniny skalního masivu. Skalní svah je v současné době celoplošně porostlý náletovými dřevinami a křovinami.
P | 11 | 112155315 |  | Štěpkování s naložením na dopravní prostředek a odvozem do 20 km keřového porostu hustého | M2 | 3714.9 | 0 |  |  |  | 0 |  | ÚRS 2022 / I |  | 2
PP
VV |  |  |  | Pol. 155211112
TS |  |  |  | Během realizace bude dřevní hmota na místě zpracována štěpkováním anebo rozřezáním na manipulační díly, naložena, deponována a předána do příslušného zařízení, dle plánovaného koncového využití konkrétního odpadu (poplatek za skládku viz pol. 155211112
P | 12 | 155211312 |  | Odtěžení nestabilních hornin ze skalních stěn, horolezeckou technikou, s přehozením na vzdálenost do 3 m nebo s naložením na dopravní prostředek, tlak | M3 | 63 | 0 |  |  |  | 0 |  | ÚRS 2022 / I |  | 2
PP
VV |  |  |  | Odborný odhad na základě návštěvy lokality
TS |  |  |  | Odtěžení projektantem určených, nestabilních bloků bude provedeno horolezeckým způsobem s použitím ručního a pneumatického nářadí. Veškeré odtěžené hmoty budou naloženy, deponovány a předány do příslušného zařízení, dle plánovaného koncového využití konkrétního odpadu (poplatek za skládku viz Pol. 997013873).
P | 13 | 122211101 |  | Odkopávky a prokopávky ručně zapažené i nezapažené s přehozením výkopku na vzd. do 3 m nebo s naložením na dopravní prostředek v hornině třídy těžitel | M3 | 63 | 0 |  |  |  | 0 |  | ÚRS 2022 / I |  | 2
PP
VV |  |  |  | měřeno při prohlídce na místě
TS |  |  |  | Z akumulačního prostoru pod skalním svahem bude odtěžena napadaná suť. Odtěžení bude provedeno ruční i strojní odkopávkou a mocnost a rozsah odtěžení bude na místě řídit geotechnik stavby nebo projektant. Veškeré odtěžené hmoty budou naloženy, deponovány a předány do příslušného zařízení, dle plánovaného koncového využití konkrétního odpadu (poplatek za skládku viz Pol. 997013873).
SD |  | 3 |  | Lokální kotvení skalních bloků
P | 14 | 155213612 |  | Trny z injekčních zavrtávacích tyčí prováděné horolezeckou technikou zainjektované cem. maltou pr. 32 mm včetně vrtů přenosnými vrtacími kladivy na zt | KS | 27 | 0 |  |  |  | 0 |  | ÚRS 2022 / I |  | 2
PP
VV |  |  |  | Dle výkresu včetně upnutí cementovou směsí
TS |  |  |  | Zavrtávací injekční tyče z oceli 28Mn6, min. pr. 32 mm, dl. min. 2,5 m pro kotvení sítí po obvodu, systémové a nesystémové kotvení. Základní rastr kotvení bude 3 x 2 m (podélně x svisle). Každá kotevní tyč bude dodána včetně příslušenství (spojníky, podložka 150 x 150 x 8 mm, matka).
P | 15 | 789321110 |  | Zhotovení nátěru ocelových konstrukcí třídy I jednosložkového základního, tloušťky do 40 µm | M2 | 13.5 | 0 |  |  |  | 0 |  | ÚRS 2022 / I |  | 2
PP
VV |  |  |  | Plocha 1 m tyče 0,1 m2 * koef. horolez.5 * počet
TS |  |  |  | Všechny kotevní prvky budou opatřeny PKO ještě před instalací do vrtu. Základní nátěr musí být proveden dílensky, štětcem a na celý ocelový profil. Způsob a provedení PKO kotevních prvků bude dle ČSN EN 1537: Provádění speciálních geotechnických prací - Horninové kotvy. Návrh systému PKO: typ I C. Příprava povrchu bude provedena způsobem Sa 21 s drsností Medium G nebo podle Rugotest No 3 stupeň BN 9a.
P | 16 | 789321120 |  | Zhotovení nátěru ocelových konstrukcí třídy I, jednosložkového, krycího (vrchního), tloušťky do 40 µm | M2 | 13.5 | 0 |  |  |  | 0 |  | ÚRS 2022 / I |  | 2
PP
VV |  |  |  | Plocha 1 m tyče 0,1 m2 * koef. horolez.5 * počet
TS |  |  |  | Všechny kotevní prvky budou opatřeny PKO ještě před instalací do vrtu, přičemž přetažení systému PKO do vrtu bude min. 200 mm. Způsob a provedení PKO kotevních prvků bude dle ČSN EN 1537: Provádění speciálních geotechnických prací - Horninové kotvy. Krycí (vrchní) vrstvy PKO budou provedeny v barevném odstínu RAL 7013.
SD |  | 4 |  | Zajištění skalního svahu ocelovou sítí 80 x 100 mm
P | 17 | 155213612 |  | Trny z injekčních zavrtávacích tyčí prováděné horolezeckou technikou zainjektované cem. maltou pr. 32 mm včetně vrtů přenosnými vrtacími kladivy na zt | KS | 765.577 | 0 |  |  |  | 0 |  | ÚRS 2022 / I |  | 2
PP
VV |  |  |  | Dle výkresu
TS |  |  |  | Zavrtávací injekční tyče z oceli 28Mn6, min. pr. 32 mm, dl. min. 2,5 m pro kotvení sítí po obvodu, systémové a nesystémové kotvení. Základní rastr kotvení bude 3 x 2 m (podélně x svisle). Každá kotevní tyč bude dodána včetně příslušenství (spojníky, podložka 150 x 150 x 8 mm, matka).
P | 18 | 789321110 |  | Zhotovení nátěru ocelových konstrukcí třídy I jednosložkového základního, tloušťky do 40 µm | M2 | 382.789 | 0 |  |  |  | 0 |  | ÚRS 2022 / I |  | 2
PP
VV |  |  |  | Plocha 1 m tyče 0,1 m2 * koef. horolez.5 * počet
TS |  |  |  | Všechny kotevní prvky budou opatřeny PKO ještě před instalací do vrtu. Základní nátěr musí být proveden dílensky, štětcem a na celý ocelový profil. Způsob a provedení PKO kotevních prvků bude dle ČSN EN 1537: Provádění speciálních geotechnických prací - Horninové kotvy. Návrh systému PKO: typ I C. Příprava povrchu bude provedena způsobem Sa 21 s drsností Medium G nebo podle Rugotest No 3 stupeň BN 9a.
P | 19 | 789321120 |  | Zhotovení nátěru ocelových konstrukcí třídy I, jednosložkového, krycího (vrchního), tloušťky do 40 µm | M2 | 382.789 | 0 |  |  |  | 0 |  | ÚRS 2022 / I |  | 2
PP
VV |  |  |  | Plocha 1 m tyče 0,1 m2 * koef. horolez.5 * počet
TS |  |  |  | Všechny kotevní prvky budou opatřeny PKO ještě před instalací do vrtu, přičemž přetažení systému PKO do vrtu bude min. 200 mm. Způsob a provedení PKO kotevních prvků bude dle ČSN EN 1537: Provádění speciálních geotechnických prací - Horninové kotvy. Krycí (vrchní) vrstvy PKO budou provedeny v barevném odstínu RAL 7013.
P | 20 | 155214111 |  | Montáž ocelové sítě na skalní stěnu prováděná horolezeckou technikou | M2 | 2312.1 | 0 |  |  |  | 0 |  | ÚRS 2022 / I |  | 2
PP |  |  |  | 1101
VV |  |  |  | pl. z půdorysu m2 * koef. sklonu 1,75 * koef. členitosti 1,2)
TS |  |  |  | Montáž pásů ocelové sítě, včetně rozvinutí a vytažení na skalní stěnu, jejich spojení předepsaným spojovacím materiálem, včetně jeho dodání a přitažení podložek a matic na ocelové trny.
P | 21 | 31319092 |  | Síť na skálu s oky 80 x 100 mm s vpleteným lanem po 1m, role 3,05 x 25 m | M2 | 2312.1 | 0 |  |  |  | 0 |  | ÚRS 2022 / I |  | 2
PP
VV |  |  |  | pl. z půdorysu m2 * koef. sklonu 1,75 * koef. členitosti 1,2)
TS |  |  |  | Dvouzákrutová ocel. ZnAl síť s oky 80 x 100 mm s výrobně podélně vpletenými lany pr. 8 mm, á 1 m. Tahová pevnost sítě min. 50 kN/m, tahová pevnost pásu sítě min. 219 kN. Drát pletiva min. pr. 2,7 mm, tahová pevnost 350 - 550 Mpa.
P | 22 | 69321111 |  | Geomatrace trojrozměrné protierozní | M2 | 407.4 | 0 |  |  |  | 0 |  | ÚRS 2022 / I |  | 2
PP |  |  |  | 194
VV |  |  |  | pl. z půdorysu m2 * koef. sklonu 1,75 * koef. členitosti 1,2)
TS |  |  |  | Hlavní dvouzákrutová ocelová síť bude částečné doplněna (podložena) protierozní extrudovanou PP georohoží tloušťky do 13 mm s hustotou min. 900 kg/m3 a bodem tání 150 °C.
P | 23 | 155214211 |  | Montáž ocelového lana pro uchycení sítě, prováděná horolezeckou technikou, pr. do 10 mm | M | 150 | 0 |  |  |  | 0 |  | ÚRS 2022 / I |  | 2
PP
VV |  |  |  | (Součet horizont. a vertikal. dl. délka zajišťovaného úseku*3*15/3 * koef. členitosti 1,2) + (lano pro vzájemné spojení jednotlivých pásů sítě pol. 155214111 * koef. 0,35); zaokr. na celý m
TS |  |  |  | Montáž ocelových lan pro vlastní uchycení sítě po obvodu a vzájemné spojení jednotlivých pásů sítě, včetně manipulace s lanem, montáže a dodání spojovacího materiálu.
P | 24 | 31452106 |  | Lano ocelové, šestipramenné 6 x 19 drátů, pozinkované, 1 770 Mpa, D 8 mm | M | 150 | 0 |  |  |  | 0 |  | ÚRS 2022 / I |  | 2
PP
VV |  |  |  | (Součet horizont. a vertikal. dl. délka zajišťovaného úseku*3*13/3 * koef. členitosti 1,2) + (lano pro vzájemné spojení jednotlivých pásů sítě pol. 155214111 * koef. 0,35); zaokr. na celý m
TS |  |  |  | Ocelové pZn lano min. pr. 8 mm, šestipramenné, 114 drátů (6 x 19 WSC), třídy pevnosti 1 770 Mpa, jmenovité únosnosti min. 41 kN.
P | 25 | 31452107 |  | Lano ocelové, šestipramenné 6 x 19 drátů, pozinkované, 1 770 Mpa, D 10 mm | M | 60 | 0 |  |  |  | 0 |  | ÚRS 2022 / I |  | 2
PP
VV |  |  |  | (Součet horizont. a vertikal. dl. délka zajišťovaného úseku*2 * koef. členitosti 1,2) + (lano pro vzájemné spojení jednotlivých pásů sítě pol. 155214111 * koef. 0,35); zaokr. na celý m
TS |  |  |  | Ocelové pZn lano min. pr. 10 mm, šestipramenné, 114 drátů (6 x 19 WSC), třídy pevnosti 1 770 Mpa, jmenovité únosnosti min. 64 kN.
P | 26 | 155213511 |  | Trny z oceli prováděné horolezeckou technikou, zainjektované cem. maltou - statická zatěžovací zkouška | KS | 20 | 0 |  |  |  | 0 |  | ÚRS 2022 / I |  | 2
PP
VV |  |  |  | Odborný odhad geotechnika dle členitosti skalního svahu a četnosti, velikosti a šířky puklin: 2 ks
TS |  |  |  | Statická zatěžovací zkouška provedena na geotechnikem vytipovaných místech ve skalní stěně, vytržením.
SD |  | 6 |  | Přesuny hmot
P | 27 | 998003111 |  | Přesun hmot pro piloty, kůly, jehly, zápory, štětové nebo tabulové stěny ocelové nebo dřevěné, zřizované z terénu | T | 105 | 0 |  |  |  | 0 |  | ÚRS 2022 / I |  | 2
PP
VV |  |  |  | ((Pol. 155213612 * dl. kotev. prvku 3 m + (pol. 155213612 + 155213612) * dl. kotev. prvku 2,5 m + pol. 155213611 * dl. kotev. prvku 1,5 m + pol. 155213611 * dl. kotev. prvku 1 m) * hmot. mb tyče 0,0036 t) + (pol. R155213611 * hmot. ocel. oka 0,0005 t) + ((919726121 + R919726121) * hmot. m 2 geotextílií a PA sítí 0,0002 t) + (pol. 31319092 * hmot. m 2 sítě 0,00170 t) + (pol. 31319110 * hmot. m 2 sítě 0,00118 t) + (pol. 69321111 * hmot. m 2 protierozní rohože 0,0006 t) + (pol. 31452106 * hmot. mb lana 0,00021 t) + (pol. 31452107 * hmot. mb lana 0,00032 t) + (pol. 155214411 * dl. sloupu 3 m * hmot. mb sloupu 0,0195 t) + (pol. 275311127 * prům. obj. hmot. betonu 2,3 t/m3); zaokr. na 0,01 t
TS |  |  |  | Vnitrostaveništní manipulace a přesuny ocelových sítí, kotevních prvků a ocelových lan.
P | 28 | 997002611 |  | Nakládání suti a vybouraných hmot na dopravní prostředek, pro vodorovné přemístění | T | 241.823 | 0 |  |  |  | 0 |  | [bez vazby na CS] |  | 2
PP
VV |  |  |  | Pol. 155211122 * prům. obj. hmot. 2,1 t/m3 + pol. 131213702 * prům. obj. hmot. 1,9 t/m3 + 30 % z (pol. 162432511 - veškerá dřevní hmota 17,57 t) + (obj. pařezu 0,035342917 * pol. 112211272) * prům. obj. hmot. dřevní hmoty 0,8 t/m 3 + pol. 112155315 * prům. obj. hmot. dřevní štěpky 0,008 t/m 3
TS |  |  |  | Nakládání vytěženého materiálu, který nemá v ceně započtenou nakládku a také znovunaložení 30 % materiálu (zemina a kamení), pařezů a dřevní štěpky v místě doporučené mezideponie na silniční vozidla pro odvoz na doporučenou skládku.
P | 29 | 162432511 |  | Vodorovné přemístění výkopku pracovním vlakem bez naložení výkopku, avšak s jeho vyložením, pro jakoukoliv třídu těžitelnosti, na vzdálenost do 2 000 | T | 202.411 | 0 |  |  |  | 0 |  | ÚRS 2022 / I |  | 2
PP
VV |  |  |  | (Pol. 155211122 + 155211312) * prům. obj. hmot. 2,1 t/m3 + (pol. 122211101 + 131213702) * prům. obj. hmot. 1,9 t/m3 + (obj. kmene 0,565486678 * pol. 112151112 + obj. pařezu 0,035342917 * pol. 112211272) * prům. obj. hmot. dřevní hmoty 0,8 t/m 3 + pol. 112155315 * prům. obj. hmot. dřevní štěpky 0,008 t/m 3
TS |  |  |  | Vodorovná doprava na doporučenou mezideponii, manipulační pl. (MP), která je uvažována v žel. st. Železný Brod, na pozemku s p. č. 3320/1 v k. ú. Železný Brod, ve vlastnictví společnosti České dráhy, a. s.. Uvažováno je s přepravou 70 % vytěženého materiálu (zemina a kamení) a všech kmenů stromů. Kmeny stromů zde zůstávají, pařezy a dřevní štěpka bude naložena a odvezena na doporučenou skládku. Část skalní horniny, která bude využita v místě stavby pro realizaci kamenných podezdívek, odvážena nebude. V případě opětovného nevyužití všeho vytěženého materiálu (zemina a kamení), může být část, v rozsahu max. 30 %, naložena na silniční vozidla a předána do příslušného zařízení určeného pro skládkování odpadu. Poplatky za skládku, viz pol. R997013873-1 a R997013873-2.
P | 30 | 162732519 |  | Příplatek k ceně za vodorovné přemístění výkopku pracovním vlakem, ZKD i započatý km | T | 3036.162 | 0 |  |  |  | 0 |  | ÚRS 2022 / I |  | 2
PP
VV |  |  |  | Pol. 162432511 * 15 km
TS |  |  |  | Celková předpokládaná vzdálenost odvozu materiálu na doporučenou MP je 17 km.
P | 31 | R997013873 | 901 | Poplatek za uložení stavebního odpadu na recyklační skládce (skládkovné), zatříděného do Katalogu odpadů pod kódem 17 05 04: Zemina a kamení, nekontam | T | 79.38 | 0 |  |  |  | 0 |  | R-položka |  | 2
PP |  |  |  | Evidenční položka. Neoceňovat v objektu SO/PS, položka se oceňuje pouze v objektu SO 90-90.
VV |  |  |  | 30 % z ((pol. 155211122 + 155211312 - 327213113) * prům. obj. hmot. 2,1 t/m3 + (pol. 122211101 + 131213702) * prům. obj. hmot. 1,9 t/m3)
TS |  |  |  | Veškeré poplatky provozovateli skládky, recyklační linky nebo jiného zařízení na zpracování nebo likvidaci odpadů souvisejících s převzetím, uložením, zpracováním nebo likvidací odpadu. Včetně nákladů spojených s dopravou odpadu z místa stavby na místo převzetí provozovatelem skládky a včetně nákladů spojených s vyložením a manipulací s materiálem v místě skládky. Položka neobsahuje náklady spojené s naložením a manipulací s materiálem. Doporučena skládka odpadů se nachází v Košťálově, 20 km z doporučené mezideponie, manipulační pl. (MP), která je uvažována v žel. st. Železný Brod.
P | 32 | R997013873 | 902 | Poplatek za uložení stavebního odpadu na recyklační skládce (skládkovné), zatříděného do Katalogu odpadů pod kódem 02 01 07: Odpady z lesnictví, nekon | T | 30.143 | 0 |  |  |  | 0 |  | R-položka |  | 2
PP |  |  |  | Evidenční položka. Neoceňovat v objektu SO/PS, položka se oceňuje pouze v objektu SO 90-90.
VV |  |  |  | (Obj. pařezu 0,035342917 * pol. 112211272) * prům. obj. hmot. dřevní hmoty 0,8 t/m3 + pol. 112155315 * prům. obj. hmot. dřevní štěpky 0,008 t/m3
TS |  |  |  | Veškeré poplatky provozovateli skládky, recyklační linky nebo jiného zařízení na zpracování nebo likvidaci odpadů souvisejících s převzetím, uložením, zpracováním nebo likvidací odpadu. Včetně nákladů spojených s dopravou odpadu z místa stavby na místo převzetí provozovatelem skládky a včetně nákladů spojených s vyložením a manipulací s materiálem v místě skládky. Položka neobsahuje náklady spojené s naložením a manipulací s materiálem. Doporučena skládka odpadů se nachází v Košťálově, 20 km z doporučené mezideponie, manipulační pl. (MP), která je uvažována v žel. st. Železný Brod.

## SO 98-98
SŽDC05 |  |  |  | Soupis prací objektu | [10 empty] | 3
3
S | Stavba: | 5513530007 |  | Zvýšení stability skalních masivů na trati Železný Brod - Tanvald | [6 empty] | D.9.8 |  | Aspe | 0,00 | 2
O | Objekt: | D.9.8 |  | SO 98-98 – Všeobecný objekt | [9 empty] | 15,00 | 2
Typ | Poř. číslo | Kód položky | Varianta | Název položky | MJ | Množství | Jednotková hmotnost | Celková hmotnost |  |  | Jednotková cena |  | Cenové soustavy | 21,00 | 2
Dodávka
[9 empty] | Jednotková | Celkem | Jednotková | Celkem |  |  |  | Počet položek s nulovou cenou
O1 |  | SO 98-98 |  | Všeobecný objekt
SD |  | 1 |  | Dokumentace stavby
P | 1 | VSEOB001 |  | Dokumentace skutečného provedení stavby, geodetická část | KPL | 1 | 0 |  |  |  | 0 |  | R-položka |  | 2
PP |  |  |  | Vypracování vybrané části dokumentace skutečného provedení (DSPS)
VV |  |  |  | v předepsaném rozsahu a počtu dle VTP a ZTP
TS |  |  |  | Položka zahrnuje veškeré činnosti nezbytné k vypracování dokumentace skutečného provedení dle SOD na zhotovení stavby a v rozsahu vyhlášky č. 499/2006 Sb., v platném znění, a dle požadavků VTP a ZTP. Jedná se o souhrn činností zahrnujících vyhotovení geodetické části dokumentace skutečného provedení stavby, která mimo jiné zahrnuje geodetické měření, zapracování všech změn během výstavby, geometrické plány pro zápis vlastnických a jiných věcných práv do katastru nemovitostí, výsledné měřící protokoly, aktuální údaje apod. Zhotovitel bude postupovat dle požadavků na obsahovou náležitost této části DSPS, která je uvedená v interním předpisu Objednatele - SŽ SM011 Dokumentace staveb Správy železnic, státní organizace. Položka zahrnuje odevzdání dokumentace v předepsaném počtu v listinné i elektronické formě uvedeném v ZTP a VTP.
P | 2 | VSEOB002 |  | Dokumentace skutečného provedení stavby, technická část | KPL | 1 | 0 |  |  |  | 0 |  | R-položka |  | 2
PP |  |  |  | Vypracování vybrané části dokumentace skutečného provedení (DSPS)
VV |  |  |  | v předepsaném rozsahu a počtu dle VTP a ZTP
TS |  |  |  | Položka zahrnuje veškeré činnosti nezbytné k vypracování dokumentace skutečného provedení dle SOD na zhotovení stavby a v rozsahu vyhlášky č. 499/2006 Sb. v platném znění a dle požadavků VTP a ZTP. Jedná se o souhrn činností zahrnujících vyhotovení dokumentace skutečného provedení stavby v předepsaném počtu v listinné i elektronické formě. Zhotovitel bude postupovat dle požadavků na obsahovou náležitost této části DSPS, která je uvedená v interním předpisu Objednatele - SŽ SM011 Dokumentace staveb Správy železnic, státní organizace.
P | 3 | VSEOB003 |  | Dokumentace skutečného provedení stavby, dokladová část | KPL | 1 | 0 |  |  |  | 0 |  | R-položka |  | 2
PP |  |  |  | Vypracování vybrané části dokumentace skutečného provedení (DSPS)
VV |  |  |  | v předepsaném rozsahu a počtu dle VTP a ZTP
TS |  |  |  | Položka zahrnuje veškeré činnosti nezbytné k vypracování dokumentace skutečného provedení dle SOD na zhotovení stavby a v rozsahu vyhlášky č. 499/2006 Sb. v platném znění a dle požadavků VTP a ZTP. Jedná se o souhrn činností zahrnujících doložení dokladů a podkladů pro předání stavby a její kolaudace v předepsané formě a počtu v listinné i elektronické formě. Zhotovitel bude postupovat dle požadavků na obsahovou náležitost této části DSPS, která je uvedená v interním předpisu Objednatele - SŽ SM011 Dokumentace staveb Správy železnic, státní organizace.
SD |  | 2 |  | Ostatní
P | 5 | VSEOB005 |  | Osvědčení o bezpečnosti před uvedením do provozu | KPL | 1 | 0 |  |  |  | 0 |  | R-položka |  | 2
PP |  |  |  | Zajištění vydání osvědčení o bezpečnosti před uvedením do provozu.
VV |  |  |  | v předepsaném rozsahu a počtu dle VTP a ZTP
TS |  |  |  | Položka zahrnuje veškeré činnosti nezbytné k zajištění vydání zprávy o posouzení bezpečnosti dle prováděcího nařízení Komise (EU) č. 402/2013 ze dne 30. dubna 2013 o společné bezpečnostní metodě pro hodnocení a posuzování rizik a požadavky Drážního úřadu. Položka zahrnuje všechny nezbytné práce, náklady a zařízení včetně všech doprav a pomocného materiálu nutných pro uskutečnění dané činnosti.
P | 6 | VSEOB006 |  | Exkurze | KUS | 1 | 0 |  |  |  | 0 |  | R-položka |  | 2
PP |  |  |  | Exkurze dle zákona o zadávání veřejných zakázek
VV |  |  |  | Předpoklad 1 exkurze v době realizace stavby
TS |  |  |  | 1. Položka obsahuje: organizační přípravu a zabezpečení exkurze včetně materiálního zajištění (zapůjčení) ochranných pomůcek (ochranné přilby, vesty,...), odborný výklad s případným úvodním zahájením v místnostech zařízení staveniště, průvodce v terénu a koordinaci akce s koordinátorem BOZP 2. Položka neobsahuje: zapůjčení vhodné obuvi (zajišťuje si každý návštěvník sám) a dopravu mezi navštívenými místy 3. Měrná jednotka: KUS 4. Způsob měření: soubor všech úkonů a činností, které jsou třeba k uskutečnění akce pro jednu skupinu návštěvníků 5. Hlavní materiál:0

## SO 90-90
SŽDC05 |  |  |  | Soupis prací objektu | [10 empty] | 3
3
S | Stavba: | 5513530007 |  | Zvýšení stability skalních masivů na trati Železný Brod - Tanvald | [6 empty] | D.9.9 |  | Aspe | 0,00 | 2
O | Objekt: | D.9.9 |  | SO 90-90 - Odpady | [9 empty] | 15,00 | 2
Typ | Poř. číslo | Kód položky | Varianta | Název položky | MJ | Množství | Jednotková hmotnost | Celková hmotnost |  |  | Jednotková cena |  | Cenové soustavy | 21,00 | 2
Dodávka
[9 empty] | Jednotková | Celkem | Jednotková | Celkem |  |  |  | Počet položek s nulovou cenou
O1 |  | SO 90-90 |  | Likvidace odpadů
SD |  | 0 |  | Všeobecné konstrukce a práce
P | 50 | R997013873 | 901 | Poplatek za uložení stavebního odpadu na recyklační skládce (skládkovné), zatříděného do Katalogu odpadů pod kódem 17 05 04: Zemina a kamení, nekontaminované, bez nakládky, včetně dopravy | T | 2312.275 | 0 |  |  |  | 0 |  | R-položka |  | 2
PP
VV |  |  |  | 107,03 + 75,6 + 54,62 + 96,38 + 49,19 + 56,51 + 41,19 + 216,91 + 83,81 + 126,33 + 105,33 + 44,82 + 91,89 + 74,34 + 118,44 + 213,57 + 45,36 + 237,195 + 177,66 + 137,97 + 78,75 + 79,38=2 312.275 [A]
TS |  |  |  | Veškeré poplatky provozovateli skládky, recyklační linky nebo jiného zařízení na zpracování nebo likvidaci odpadů souvisejících s převzetím, uložením, zpracováním nebo likvidací odpadu. Včetně nákladů spojených s dopravou odpadu z místa stavby na místo převzetí provozovatelem skládky a včetně nákladů spojených s vyložením a manipulací s materiálem v místě skládky. Položka neobsahuje náklady spojené s naložením a manipulací s materiálem. Doporučena skládka odpadů se nachází v Košťálově, 20 km z doporučené mezideponie, manipulační pl. (MP), která je uvažována v žel. st. Železný Brod.
P | 51 | R997013873 | 902 | Poplatek za uložení stavebního odpadu na recyklační skládce (skládkovné), zatříděného do Katalogu odpadů pod kódem 02 01 07: Odpady z lesnictví, nekontaminované, bez nakládky, včetně dopravy | T | 312.146 | 0 |  |  |  | 0 |  | R-položka |  | 2
PP
VV |  |  |  | 22,04 + 15,16 + 11,98 + 20,96 + 10,31 + 16,21 + 5,33 + 28,74 + 22,43 + 18,78 + 17,33 + 7,09 + 9,74 + 4,082 + 8,474 + 10,406 + 4,365 + 3,948 + 14,448 + 8,786 + 21,394 + 30,143=312.146 [A]
TS |  |  |  | Veškeré poplatky provozovateli skládky, recyklační linky nebo jiného zařízení na zpracování nebo likvidaci odpadů souvisejících s převzetím, uložením, zpracováním nebo likvidací odpadu. Včetně nákladů spojených s dopravou odpadu z místa stavby na místo převzetí provozovatelem skládky a včetně nákladů spojených s vyložením a manipulací s materiálem v místě skládky. Položka neobsahuje náklady spojené s naložením a manipulací s materiálem. Doporučena skládka odpadů se nachází v Košťálově, 20 km z doporučené mezideponie, manipulační pl. (MP), která je uvažována v žel. st. Železný Brod.