## specifikace
příloha č. 5 Výzvy Bližší specifikace předmětu plnění (příloha č. 2 Smlouvy)
Přívěsný vozík je určen jako přívěs ke speciálnímu hnacímu vozidlu řady UTS 60 a je používán pro přepravu materiálu používaného při opravách a údržbě železniční infrastruktury
Technický popis - zadávacích podmínek | Doplní účastník dle jeho nabídky
Dvounápravové speciální tažené vozidlo pro rozchod 1435 mm
Provozní rychlost minimálně 70 km/h
Rozvor náprav minimálně 4,2 m
Dvojkolí uložena v kyvných ramenech
Odpružení vinutými pružinami
Šířka ložné plochy minimálně 2500 mm
Délka ložné plochy minimálně 6500 mm
Nosnost minimálně 12 t
Výška ložné plochy nad TK maximálně 850 mm
Podlaha ocelová
Na bocích ložné plochy odnimatelné sklopné dvoudílné svisle
dělené kovové postranice ( bočnice ) výšky 500 mm
Na čelech odnimatelné, částečně sklopné čelnice
V podlaze ložné plochy u bočních postranic zapuštěná vázací oka pro upevnění nákladu, min. 4 ks na každé straně
Dvojkolí se jmenovitým průměrem kol 700 mm s jízdním profilem dle ČSN EN 13715, S 1002/h30/e32,5/6,7°
Kola na nápravě nalisovaná na válcovou plochu
Rozložení hmotností na kola a nápravy musí vyhovovat platné vyhlášce v prázdném i loženém stavu
Obrys vozidla musí být dodržen i při minimálním průměru kol dle platné normy
Na čelnících háky ( 2 + 2 ) pro zajištění vozíku při jeho tažení jako nebrzděné zátěže na sílu min. 50kN
Na čelnících automatické odpružené spřáhlo ( automobilní závěs krátký ), na čelnících držáky pro koncovky
Výška spřáhla nad temenem kolejnice 680 mm
Průjezd obloukem o poloměru R 90 m
Brzda třecí kotoučová, obě dvojkolí brzděná
Dvojité brzdové kotouče s vnitřním chlazením
Brzdové potrubí nerezové
Provozní brzda vzduchotlaková samočinná a zajišťovací
Brzdové válce o průměru 100 mm
Přestavovač brzdícího účinku v režimu ložený, pololožený, prázdný
Zajišťovací brzda vřetenová ovládaná ručním kolem pod rámem z obou stran vozíku, nezávislá na působení brzdy vzduchotlakové
Dodání 1 kusu propojovací hadice
Dodání 1 kusu spojovací tyče pro tažení
Dodání návodu na obsluhu a údržbu speciálního taženého vozidla
Dodání technických podmínek v členění dle vyhl. č. 173/1995 Sb. odsouhlasené SŽDC,s.o. a schválené DÚ Praha včetně všech příloh
Dodání průkazů UTZ tlaková
Rozhodnutí o schválení typu vydané DÚ Praha
Dodání protokolu o TK + vážní lístek