## formulář 5 -pol.rozp
FORMULÁŘ 5 | [6 empty] | majitel HIM: | SŽDC |  | 0 |  | m | 1 | 0 | majitel, cena | SŽDC | ČD | OSTATNÍ
|  | SOUPIS PRACÍ/ ROZPOČET | [7 empty] | Cena za objekt [Kč] |  | mj dle JKSO | počet mj | objektový ukazatel
Název stavby : |  | Revitalizace trati České Budějovice - Volary | [5 empty] | Číslo stavby | 531 373 0001 | [5 empty] | hlavičky stavby
Název PS,SO : |  | ŽST Zlatá Koruna, železniční svršek | Zatřídění objektu : (JKSO, JKPOV) | 824 36 |  |  |  | Číslo PS,SO | SO 17-22-01 | [5 empty] | hlavičky objektu
Datum zpracování : |  | 2013-07-12 | [5 empty] | Datum aktualizace : |  | 2013-07-12 |  |  |  |  | hlavičky datumů
Poř. | [6 empty] | C E N A |  |  |  | typ řádku | kód datové základny | Technická specifikace | Výkaz výměr | nadpisy sloupců
číslo | Číslo |  | měrná |  | jednotková | Celková | dodávky |  | montáže | [5 empty] | nadpisy sloupců
pol. | položky | Název položky | jednotka | množství | hmotnost | hmotnost | jednotková | celkem | jednotková | celkem |  |  |  |  | nadpisy sloupců
0 | 1 | 2 | 3 | 4 | 5 | 6 | 7 | 8 | 9 | 10 | 12 | 13 | 14 | 15 | nadpisy sloupců
řádek s filtry
Díl: | 1 | Zemní práce CPV 45112000-5 | [8 empty] | SD
1 | 17380 | DRÁŽNÍ STEZKY A DOSYPÁVKY Z NAKUPOVANÝCH MATERIÁLŮ | M3 | 102 |  | 0 |  | 0 |  | 0 | P | SŽDC10 | Položka konstrukce ze zemin zahrnuje zejména: – kompletní provedení zemní konstrukce vč. výběru vhodného materiálu – nákup materiálu dle zadávací dokumentace – úprava ukládaného materiálu vlhčením, tříděním, promícháním nebo vysoušením, příp. jiné úpravy za účelemzlepšení jeho mech. vlastností – hutnění i různé míry hutnění – ošetření úložiště po celou dobu práce v něm vč. klimatických opatření – ztížení v okolí vedení, konstrukcí a objektů a jejich dočasné zajištění – ztížení provádění vč. hutnění ve ztížených podmínkách a stísněných prostorech – ztížené ukládání sypaniny pod vodu – ukládání po vrstvách a po jiných nutných částech (figurách) vč. dosypávek – spouštění a nošení materiálu – výměna částí zemní konstrukce znehodnocené klimatickými vlivy – ruční hutnění a výplň jam a prohlubní v podloží – úprava, očištění a ochrana případně zhutnění podloží a svahů – svahování, hutnění a uzavírání povrchů svahů – zřízení lavic na svazích a zásyp rýh – udržování úložiště a jeho ochrana proti vodě – odvedení nebo obvedení vody v okolí úložiště a v úložišti – veškeré pomocné konstrukce umožňující provedení zemní konstrukce (příjezdy, sjezdy, nájezdy, lešení, podpěrnékonstrukce,přemostění, zpevněné plochy, zakrytí a pod.).včetně dodání materiáluViz : – Předpis S4 Železniční spodek. – Vzorové listy železničního spodku Ž1, Ž2, Ž3, Ž4, Ž5. – Technické kvalitativní podmínky staveb Státních drah, kap.1, 2, 3, 4, 5, 6. | 1: 102m3; viz Výpočet kubatur
[6 empty] | 0 |  | 0 |  | 0
S | Celkem za 1 | Zemní práce CPV 45112000-5 |  |  |  | 0 |  | 0 |  | 0
Díl: | 5 | Komunikace CPV 45233120-6 | [8 empty] | SD
2 | 51153 | KOLEJOVÉ LOŽE Z KAMENIVA DRCENÉHO - ZŘÍZENÍ | M3 | 1913.1308 |  | 0 |  | 0 |  | 0 | P | OTSKP11 | Položka zahrnuje dodávku a uložení materiálu kolejového lože, eventuelní nadspotřebu materiálu oproti teoretickému objemu, vnitrostaveništní a mimostaveništní dopravu veškerého materiálu. | 1: 1913.1m3; viz Výpočet kubatur; nové ŠL
3 | 51353 | KOLEJOVÉ LOŽE Z KAMENIVA DRCENÉHO - PROČIŠTĚNÍ | M3 | 567.7 |  | 0 |  | 0 |  | 0 | P | OTSKP11 | Položka zahrnuje dodávku a uložení materiálu kolejového lože, eventuelní nadspotřebu materiálu oproti teoretickému objemu, vnitrostaveništní a mimostaveništní dopravu veškerého materiálu. | 1: 567.7m3; viz Výpočet kubatur; 25% odpad na skládku
4 | 51453 | KOLEJOVÉ LOŽE Z KAMENIVA DRCENÉHO - DOPLNĚNÍ | M3 | 186.8123 |  | 0 |  | 0 |  | 0 | P | OTSKP11 | Položka zahrnuje dodávku a uložení materiálu kolejového lože, eventuelní nadspotřebu materiálu oproti teoretickému objemu, vnitrostaveništní a mimostaveništní dopravu veškerého materiálu. | 1: 186.8m3; viz Výpočet kubatur; doplnění po pročištění + úseky úpravy GPK
5 | 51453_R_IKP01 | UROVNÁNÍ KOLEJOVÉHO LOŽE PO VYTRŽENÍ KOLEJÍ A PO ČIŠTĚNÍ | M2 | 577.5 |  | 0 |  | 0 |  | 0 | P | R-POL | Položka zahrnuje vyrovnání stávajícího štěrku kolejového lože po vyjmutých kolejích a po čištění. Měrná jednotka 1 m2 = 1 m2 vyrovnané plochy | 1: (50+115)*3.5; v prostoru za nástupišti
6 | 51453_R_IKP02 | ZASYPÁVKA KOLEJOVÉHO LOŽE KAMENIVEM DRCENÝM | M3 | 745 |  | 0 |  | 0 |  | 0 | P | R-POL | Položka zahrnuje dodávku a uložení materiálu pro zásypávky kolejového lože kamenivem recyklovaným nebo novým frakce 8 a vyšší, eventuelní nadspotřebu materiálu oproti teoretickému objemu, vnitrostaveništní a mimostaveništní dopravu veškerého materiálu. | 1: 745m3; viz Výpočet kubatur; recyklát z odtěž. lože pokud bude k dispozici nebo nové kamenivo fr. 8 a vyšší
7 | 52C610_R_IKPP12 | 49 E1 V ZÁKLADNÍ DÉLCE - ROZDĚLENÍ "C", STYKOVANOU, BETONOVÝ, BEZPODKLADNICOVÉ PRUŽNÉ UPEVNĚNÍ, V OSE PŘEDPOKLÁDANÉ KOLEJE | M | 80.6 |  | 0 |  | 0 |  | 0 | P | R-POL | Zřízení koleje ze součástí železničního svršku tvaru S 49 přímo v místě jejího zřízení.Montáž koleje ze součástí železničního svršku uvedených typů pro normální rozchod kolejí (1435 mm), přímo v místě bez použití pokladačů a kolejových jeřábů, sespojkování kolejových polí bez jejich svaření, směrová a výšková úprava koleje na rychlost určenou projektem nebo jiným zadáním. Položka zahrnuje i příplatky za ztížené podmínky vyskytující se při zřízení koleje (např. za překážky na straně koleje, práci v tunelu). Zařízení staveniště se předpokládá do 5 km od místa zřízení koleje. Položka zahrnuje náklady na dodávku kolejnic železničního svršku uvedeného typu, včetně upevňovadel a drobného kolejiva vč. lanových propojek, včetně daného typu pražců. | 1: 67.526m+13.092m; viz situace a PP; včetně lanových jednoduchých propojek průměr 9 mm
8 | 52C111_R_IKPP14 | S49 REGENEROVANÝ V ZÁKLADNÍ DÉLCE - ROZDĚLENÍ "C", BEZSTYKOVOU, DŘEVĚNÝ, PODKLADNICOVÉ TUHÉ UPEVNĚNÍ, Z KOLEJ.POLÍ, MZ DO 5 KM, POKLADAČEM | M | 40.255 |  | 0 |  | 0 |  | 0 | P | R-POL | Zřízení koleje ze součástí železničního svršku tvaru S 49 přímo v místě jejího zřízení.Montáž koleje ze součástí železničního svršku uvedených typů pro normální rozchod kolejí (1435 mm), přímo v místě bez použití pokladačů a kolejových jeřábů, sespojkování kolejových polí bez jejich svaření, směrová a výšková úprava koleje na rychlost určenou projektem nebo jiným zadáním. Položka zahrnuje i příplatky za ztížené podmínky vyskytující se při zřízení koleje (např. za překážky na straně koleje, práci v tunelu). Zařízení staveniště se předpokládá do 5 km od místa zřízení koleje. Položka zahrnuje náklady na dodávku kolejnic železničního svršku uvedeného typu, včetně upevňovadel a drobného kolejiva vč. lanových propojek, včetně daného typu pražců. | 1: 11.173+29.082m; nová kolej č. 3a a 5; regenerované kolejnice vyzískané ze žst. Zlatá Koruna
9 | 52C911_R_IKPP13 | 49 E1 V ZÁKLADNÍ DÉLCE - ROZDĚLENÍ "U", STYKOVANOU, BETONOVÝ, BEZPODKLADNICOVÉ PRUŽNÉ UPEVNĚNÍ, Z KOLEJ.POLÍ, MZ DO 5 KM, POKLADAČEM | M | 25 |  | 0 |  | 0 |  | 0 | ; | R-POL | Zřízení koleje ze součástí železničního svršku tvaru S 49 přímo v místě jejího zřízení.Montáž koleje ze součástí železničního svršku uvedených typů pro normální rozchod kolejí (1435 mm), přímo v místě bez použití pokladačů a kolejových jeřábů, sespojkování kolejových polí bez jejich svaření, směrová a výšková úprava koleje na rychlost určenou projektem nebo jiným zadáním. Položka zahrnuje i příplatky za ztížené podmínky vyskytující se při zřízení koleje (např. za překážky na straně koleje, práci v tunelu). Zařízení staveniště se předpokládá do 5 km od místa zřízení koleje. Položka zahrnuje náklady na dodávku kolejnic železničního svršku uvedeného typu, včetně upevňovadel a drobného kolejiva vč. lanových propojek, včetně daného typu pražců. | 1: 25m; v místě přejezdu; včetně lanových jednoduchých propojek průměr 9 mm
10 | 52D430_R_IKP01 | 49 E1 DLOUHÉ PÁSY - ROZDĚLENÍ "C", BEZSTYKOVOU, BETONOVÝ, BEZPODKLADNICOVÉ PRUŽNÉ UPEVNĚNÍ, Z KOLEJ.POLÍ, MZ DO 5 KM, POKLADAČEM | M | 637.318 |  | 0 |  | 0 |  | 0 | P | R-POL | Zřízení koleje ze součástí železničního svršku tvaru S 49 pomocí kolejových polí.Montáž kolejových polí ze součástí železničního svršku uvedených typů pro normální rozchod kolejí (1435 mm) na montážní základně s jejich dopravou do místa zřízení koleje, zřízení koleje z kolejových polí za použití vhodného kladecího prostředku, sespojkování kolejových polí bez jejich svaření, směrová a výšková úprava koleje na rychlost určenou projektem nebo jiným zadáním. Položka zahrnuje i příplatky za ztížené podmínky vyskytující se při zřízení koleje (např. za překážky na straně koleje, práci v tunelu). Položka zahrnuje náklady na dodávku kolejnic železničního svršku uvedeného typu, včetně upevňovadel a drobného kolejiva vč. lanových propjek v nesvařených stycích, včetně daného typu pražců. | 1: 339.467m+275.106m+22.745m; viz situace a PP
11 | 525263R_IKP01 | 49 E1 DLOUHÝ PÁS, "c", BEZSTYKOVÁ, PR. BET. VÝHYBKOVÝ KRÁTKÝ, UP. PRUŽNÉ | M | 28.14 |  | 0 |  | 0 |  | 0 | P | R-POL | Zřízení koleje ze součástí železničního svršku tvaru S 49 pomocí kolejových polí.Montáž kolejových polí ze součástí železničního svršku uvedených typů pro normální rozchod kolejí (1435 mm) na montážní základně s jejich dopravou do místa zřízení koleje, zřízení koleje z kolejových polí za použití vhodného kladecího prostředku, sespojkování kolejových polí bez jejich svaření, směrová a výšková úprava koleje na rychlost určenou projektem nebo jiným zadáním. Položka zahrnuje i příplatky za ztížené podmínky vyskytující se při zřízení koleje (např. za překážky na straně koleje, práci v tunelu). Položka zahrnuje náklady na dodávku kolejnic železničního svršku uvedeného typu, včetně upevňovadel a drobného kolejiva, včetně daného typu pražců. | 1: (2.1+3.64+3.64+2.1); kolej č. 1 2: (3.64+2.1+3.64+3.64); kolej č. 3 3: 3.64m; kolej č. 3a
12 | 525283R_IKP01 | 49 E1 DLOUHÝ PÁS, "C", BEZSTYKOVÁ, PR. BET. VÝHYBKOVÝ DLOUHÝ, UP. PRUŽNÉ | M | 22.8 |  | 0 |  | 0 |  | 0 | P | R-POL | Zřízení koleje ze součástí železničního svršku tvaru S 49 pomocí kolejových polí.Montáž kolejových polí ze součástí železničního svršku uvedených typů pro normální rozchod kolejí (1435 mm) na montážní základně s jejich dopravou do místa zřízení koleje, zřízení koleje z kolejových polí za použití vhodného kladecího prostředku, sespojkování kolejových polí bez jejich svaření, směrová a výšková úprava koleje na rychlost určenou projektem nebo jiným zadáním. Položka zahrnuje i příplatky za ztížené podmínky vyskytující se při zřízení koleje (např. za překážky na straně koleje, práci v tunelu). Položka zahrnuje náklady na dodávku kolejnic železničního svršku uvedeného typu, včetně upevňovadel a drobného kolejiva, včetně daného typu pražců. | 1: (4.2+4.2); kolej č.1 2: (4.2+4.2+3); kolej č.3 3: 3m; kolej č. 3a
13 | 525263R_IKP02 | 49 E1 DLOUHÝ PÁS, "c", BEZSTYKOVÁ, PR. DŘEVĚNÝ. VÝHYBKOVÝ KRÁTKÝ, UP. PRUŽNÉ | M | 7.554 |  | 0 |  | 0 |  | 0 | P | R-POL | Zřízení koleje ze součástí železničního svršku tvaru S 49 pomocí kolejových polí.Montáž kolejových polí ze součástí železničního svršku uvedených typů pro normální rozchod kolejí (1435 mm) na montážní základně s jejich dopravou do místa zřízení koleje, zřízení koleje z kolejových polí za použití vhodného kladecího prostředku, sespojkování kolejových polí bez jejich svaření, směrová a výšková úprava koleje na rychlost určenou projektem nebo jiným zadáním. Položka zahrnuje i příplatky za ztížené podmínky vyskytující se při zřízení koleje (např. za překážky na straně koleje, práci v tunelu). Položka zahrnuje náklady na dodávku kolejnic železničního svršku uvedeného typu, včetně upevňovadel a drobného kolejiva, včetně daného typu pražců. | 1: (5.06+1.247); kolej č. 3a 2: 1.247m; kolej č. 5
14 | 525283R_IKP02 | 49 E1 DLOUHÝ PÁS, "C", BEZSTYKOVÁ, PR. DŘEVĚNÝ. VÝHYBKOVÝ DLOUHÝ, UP. PRUŽNÉ | M | 5.404 |  | 0 |  | 0 |  | 0 | P | R-POL | Zřízení koleje ze součástí železničního svršku tvaru S 49 pomocí kolejových polí.Montáž kolejových polí ze součástí železničního svršku uvedených typů pro normální rozchod kolejí (1435 mm) na montážní základně s jejich dopravou do místa zřízení koleje, zřízení koleje z kolejových polí za použití vhodného kladecího prostředku, sespojkování kolejových polí bez jejich svaření, směrová a výšková úprava koleje na rychlost určenou projektem nebo jiným zadáním. Položka zahrnuje i příplatky za ztížené podmínky vyskytující se při zřízení koleje (např. za překážky na straně koleje, práci v tunelu). Položka zahrnuje náklady na dodávku kolejnic železničního svršku uvedeného typu, včetně upevňovadel a drobného kolejiva, včetně daného typu pražců. | 1: 3.004+2.4; kolej č. 3a + č. 5
15 | 53C213_R_IKP03 | VÝHYBKA J S49 1:9-300 - NA BETONOVÝCH PRAŽCÍCH, PRUŽNÉ UPEVNĚNÍ | KUS | 3 |  | 0 |  | 0 |  | 0 | P | R-POL | Zřízení kolejového rozvětvení z výhybek tvaru S49 z předmontovaných částí u výrobce nebo na montážním místě.Montáž výhybek ze součástí železničního svršku uvedených typů pro normální rozchod kolejí (1435 mm), přímo v místě za použití pokladačů a kolejových jeřábů, sespojkování z dalšími výhybkami příp. kolejí bez jejich svaření, směrová a výšková úprava výhybky na rychlost určenou projektem nebo jiným zadáním. Položka zahrnuje i příplatky za ztížené podmínky vyskytující se při zřízení kolejového rozvětvení (např. za překážky na straně koleje, práci v tunelu). Položka zahrnuje náklady na dodávku všech součástí výhybky železničního svršku uvedeného typu, včetně upevňovadel a drobného kolejiva včetně daného typu pražců.Položka zahrnuje náklady na dopravu materiálu z výrobního závodu nebo místa nákupu až na místo montáže výhybky resp., kolejového rozvětvení. Položka zahrnuje i lanové propojky ve výhybce. | 1: 3ks; viz. situace a TZ, č. 1,3 a 4 , včetně jazykových a srdcovkových propojek
16 | 53C213_R_IKP04 | VÝHYBKA J S49 1:7,5-190 - NA DŘEVĚNÝCH PRAŽCÍCH, PRUŽNÉ UPEVNĚNÍ | KUS | 1 |  | 0 |  | 0 |  | 0 |  |  | Zřízení kolejového rozvětvení z výhybek tvaru S49 z předmontovaných částí u výrobce nebo na montážním místě.Montáž výhybek ze součástí železničního svršku uvedených typů pro normální rozchod kolejí (1435 mm), přímo v místě za použití pokladačů a kolejových jeřábů, sespojkování z dalšími výhybkami příp. kolejí bez jejich svaření, směrová a výšková úprava výhybky na rychlost určenou projektem nebo jiným zadáním. Položka zahrnuje i příplatky za ztížené podmínky vyskytující se při zřízení kolejového rozvětvení (např. za překážky na straně koleje, práci v tunelu). Položka zahrnuje náklady na dodávku všech součástí výhybky železničního svršku uvedeného typu, včetně upevňovadel a drobného kolejiva včetně daného typu pražců.Položka zahrnuje náklady na dopravu materiálu z výrobního závodu nebo místa nákupu až na místo montáže výhybky resp., kolejového rozvětvení. Položka zahrnuje i lanové propojky ve výhybce.
17 | 53J130 | PŘIPOČET KE STANDARDNÍMU VYBAVENÍ - VÝROBA OBLOUKOVÉ VÝHYBKY, SKUPINA OV | KUS | 1 |  | 0 |  | 0 |  | 0 | P | SŽDC10
18 | 53J230 | PŘIPOČET KE STANDARDNÍMU VYBAVENÍ - KONSTRUKČNÍ ZPRACOVÁNÍ, SKUPINA OV | KUS | 1 |  | 0 |  | 0 |  | 0 | P | SŽDC10
19 | 53J751 | PŘIPOČET KE STANDARDNÍMU VYBAVENÍ - JAZYKY, ZPEVNĚNÉ J 49, PERITIZOVANÉ, | KUS | 0.5 |  | 0 |  | 0 |  | 0 | P | SŽDC10
20 | 53J751_R_IKP01 | PŘIPOČET KE STANDARDNÍMU VYBAVENÍ - OPORNICE, ZPEVNĚNÉ J 49, PERITIZOVANÉ, | KUS | 0.5 |  | 0 |  | 0 |  | 0 | P | R-POL
21 | 54511 | SMĚROVÉ A VÝŠKOVÉ VYROVNÁNÍ KOLEJE NA DŘEV PRAŽCÍCH | M | 835.426 |  | 0 |  | 0 |  | 0 | P | OTSKP11 | Položka zahrnuje náklady na podbíjení pražců, vyrovnání osy nebo nivelety koleje nebo kolejového rozvětvení do 50 mm při zapojování na novostavbu (přechodový úsek), bez doplnění kolejového lože. | 1: (170m+229.713m+10m+8m)*2; bez doplnění štěrku
22 | 545225_R_IKP01 | Výměna svěrek ŽS3 za nové ŽS4 včetně ostatního drobného kolejiva (podkladnice, vrtule, šrouby, matice, podložky) | M | 15 |  | 0 |  | 0 |  | 0 | P | R-POL | Položka zahrnuje veškeré práce a materiály spojené s výměnou svěrek | 1: 15m; kolej č. 5; stávající kolej
23 | 54631 | VÝMĚNA DŘEVĚNÝCH PRAŽCŮ | KUS | 23 |  | 0 |  | 0 |  | 0 | P | OTSKP2011 | Položka zahrnuje dodávku a uložení vyměňovaného materiálu, doplnění podložek, spojkových šroubů, svěrkových šroubů, matic a dvojitých pružných kroužků, vnitrostaveništní a mimostaveništní dopravu veškerého materiálu. | 1: 15m*1.52; kolej č. 5; stávající kolej
24 | 548114 | SVARY KOLEJNIC JEDNOTLIVĚ S49 TERMITEM 4511 | KUS | 42 |  | 0 |  | 0 |  | 0 | P | SŽDC10 | Svařování kolejnic a výhybek v koleji.Úpravu koleje nebo výhybky (povolení upevňovadel, jejich případná výměna, úprava dilatačních spar, vyrovnání kolejnic výškové a směrové, případné obroušení nutných ploch apod.) tak, aby mohl být vyhotoven svar, svaření kolejnic nebo části výhybek, úprava svaru a úprava koleje do normového stavu do parametrů jako před svařením. Položka zahrnuje i příplatky za ztížené podmínky vyskytující se při zřízení svaru (např. za překážky na straně koleje, práci v tunelu). Zařízení staveniště se předpokládá do 5 km od místa zřízení svaru. Položka zahrnuje náklady na dopravu materiálu z výrobního závodu nebo místa nákupu až na místo zřízení svaru a odvoz demontovaného materiálu na určené místo do 5 km.Položka zahrnuje náklady na dodávku veškerého materiálu k vyhotovení daného typů sváru. | 1: 12+(10+4)+8+8; kolej č. 1+3+3a+5; BK z kolejnic délky 75 m + ostatní svary
25 | 548434_R_IKPP1 | ZŘÍZENÍ BK VE STÁVAJÍCÍ KOLEJI | M | 23.5 |  | 0 |  | 0 |  | 0 | P | R-POL | Zřízení BK ve stávající koleji (svaření stávající stykované koleje včetně povolení a zpětného dotažení upevňovadel, výměna pryžových podložek pod patou kolejnice) | 1: 35+15; kolej č. 3a a 5; viz situace
26 | 548514 | SVARY VÝHYBEK PRŮBĚŽNĚ S49 TERMITEM 4511 | KUS | 56 |  | 0 |  | 0 |  | 0 | P | SŽDC10 | Svařování kolejnic a výhybek v koleji.Úpravu koleje nebo výhybky (povolení upevňovadel, jejich případná výměna, úprava dilatačních spar, vyrovnání kolejnic výškové a směrové, případné obroušení nutných ploch apod.) tak, aby mohl být vyhotoven svar, svaření kolejnic nebo části výhybek, úprava svaru a úprava koleje do normového stavu do parametrů jako před svařením. Položka zahrnuje i příplatky za ztížené podmínky vyskytující se při zřízení svaru (např. za překážky na straně koleje, práci v tunelu). Zařízení staveniště se předpokládá do 5 km od místa zřízení svaru. Položka zahrnuje náklady na dopravu materiálu z výrobního závodu nebo místa nákupu až na místo zřízení svaru a odvoz demontovaného materiálu na určené místo do 5 km.Položka zahrnuje náklady na dodávku veškerého materiálu k vyhotovení daného typů sváru. | 1: 4*14; 14 svarů na 1 výhybku
27 | 549101 | ŘEZÁNÍ KOLEJNIC VŠECH SOUSTAV PILOU | KUS | 168 |  | 0 |  | 0 |  | 0 | P | OTSKP2011 | Položka zahrnuje veškeré práce a materiály spojené s řezáním kolejnic. | 1: 1040/25*2+2+6*14; na pole 25m, délka/25*2+2; kolej svařena v úseku 75+365+55+235+195+50+65+rozřez výh.(6*14)
[6 empty] | 0 |  | 0 |  | 0
S | Celkem za 5 | Komunikace CPV 45233120-6 |  |  |  | 0 |  | 0 |  | 0
Díl: | 9 | Ostatní konstrukce a práce-bourání CPV 4525900000-1 | [8 empty] | SD
28 | 965031 | DEMONTÁŽE OSTATNÍ VÝKONY ODD.MANIPULACE S VYBOURANÝMI HMOTAMI ODVOZ SUTI DO 7 KM | T | 59 |  | 0 |  | 0 |  | 0 | P | SŽDC10 |  | 1: odvoz šrotu na skládku viz. Příl. 9 list odpaby z kol. roštu
29 | 965033 | DEMONTÁŽE OSTATNÍ VÝKONY ODD.MANIPULACE S VYBOURANÝMI HMOTAMI ODVOZ SUTI DO 25KM | T | 91.6 |  | 0 |  | 0 |  | 0 | P | SŽDC10 |  | 1: 90,8+0,3+0,5; odvoz dř. Pražců a PE a pryž. Podložek na skládku viz. Příl. 9 list odpady z kol. roštu
30 | 965034 | DEMONTÁŽE OSTATNÍ VÝKONY ODD.MANIPULACE S VYBOURANÝMI HMOTAMI ODVOZ SUTI DO 35KM | T | 66.7 |  | 0 |  | 0 |  | 0 | P | SŽDC10 |  | 1:66,1; odvoz bet. Pražců na skládku viz. Příl. 9 list odpady z kol. roštu 2: 24,2 ;odvoz vyzískaného mat. správci, viz. příl 9 list odpady z kol.roštu
31 | 965111otskp | ODSTRAN KOLEJ LOŽE Z KAM DRC PO ROZEBR KOLEJE S ODV DO 1KM | M3 | 1499.62 |  | 0 |  | 0 |  | 0 | P | OTSKP11 | – zahrnuje veškerou manipulaci s vybouranou sutí a hmotami včetně uložení na skládku a poplatku za skládku, - zahrnuje veškeré další práce plynoucí z technologického předpisu a z platných předpisů o bezpečnosti práce | 1: 1656-156.4m3; mezideponie žst. Zlatá Koruna (kubatura bez znečištěného lože pod výhybkami - 156,4m3)
32 | 965118 | ODSTRAN KOLEJ LOŽE Z KAM DRC PO ROZEBR KOLEJE S ODV DO 20KM | M3 | 394.32 |  | 0 |  | 0 |  | 0 | P | OTSKP11 | – zahrnuje veškerou manipulaci s vybouranou sutí a hmotami včetně uložení na skládku a poplatku za skládku, - zahrnuje veškeré další práce plynoucí z technologického předpisu a z platných předpisů o bezpečnosti práce | 1: 156,4; znečištěné lože pod výhybkami 2: 567,7*0,25; odpad po pročištění kol. lože 3: 96 m3; odstr. Drážních stezek, viz. Příl. 9 list VV
33 | 965211 | DEMONTÁŽE KOLEJE NA BETONOVÝCH PRAŽCÍCH DO KOLEJOVÝCH POLÍ, DZ DO 5 KM, POKLADAČEM_DO SOUČÁSTÍ, BEZ ODVOZU HMOT | M | 175 |  | 0 |  | 0 |  | 0 | P | SŽDC10 | Popis činností : Demontáž koleje, resp. kolejového rozvětvení do kolejových polí nebo částíPoložka obsajuje : Uvolnění kolejového roštu z kolejového lože, odstranění kolejnicových propojek a uzemnění, rozpojení nebo rozřezání kolejového roštu resp. kolejového rozvětvení na kolejová pole nebo části, hrubé očištění, naložení kolejových polí nebo částí, jejich doprava na místo demontáže a jejich uložení, následná demontáž kolejových polí nebo kolejového rozvětvení na jednotlivé součástí, hrubé očištění zdemontovaných součástí a uložení na místo určené skládky. Položka zahrnuje i příplatky za ztížené podmínky vyskytující se při zřízení demontáži koleje (např. za překážky na straně koleje, práci v tunelu). Zařízení staveniště se předpokládá do 5 km od místa demontáže koleje. Položka zahrnuje náklady na dopravu demontovaného materiálu na určené místo. U kolejového rozvětvení se počítá jeho rozvinutá délka. | 1: 155+20; kol. č.3 + 3a (km 22,170-22.325 a kol. č. 3a)
34 | 965311 | DEMONTÁŽE KOLEJE NA DŘEVĚNÝCH PRAŽCÍCH DO KOLEJOVÝCH POLÍ, DZ DO 5 KM, POKLADAČEM_DO SOUČÁSTÍ, BEZ ODVOZU HMOT | M | 877.5 |  | 0 |  | 0 |  | 0 | P | SŽDC10 | Popis činností : Demontáž koleje, resp. kolejového rozvětvení do kolejových polí nebo částíPoložka obsajuje : Uvolnění kolejového roštu z kolejového lože, odstranění kolejnicových propojek a uzemnění, rozpojení nebo rozřezání kolejového roštu resp. kolejového rozvětvení na kolejová pole nebo části, hrubé očištění, naložení kolejových polí nebo částí, jejich doprava na místo demontáže a jejich uložení, následná demontáž kolejových polí nebo kolejového rozvětvení na jednotlivé součástí, hrubé očištění zdemontovaných součástí a uložení na místo určené skládky. Položka zahrnuje i příplatky za ztížené podmínky vyskytující se při zřízení demontáži koleje (např. za překážky na straně koleje, práci v tunelu). Zařízení staveniště se předpokládá do 5 km od místa demontáže koleje. Položka zahrnuje náklady na dopravu demontovaného materiálu na určené místo. U kolejového rozvětvení se počítá jeho rozvinutá délka. | 1: 75m+55m+235m+12.5m; kolej č. 1 2: 365m; kolej č. 2 3: 45m; kolej č. 3 4: 25m; kolej č. 3a 5: 65m; kolej č. 5
35 | 965512 | DEMONTÁŽE ROZVĚTVENÍ NA DŘEVĚNÝCH PRAŽCÍCH DO KOLEJOVÝCH POLÍ, DZ DO 5 KM, POKLADAČEM_DO SOUČÁSTÍ, ODVOZ DO 7 KM | M | 49.85 |  | 0 |  | 0 |  | 0 | P | SŽDC10 | Popis činností : Demontáž koleje, resp. kolejového rozvětvení do kolejových polí nebo částíPoložka obsajuje : Uvolnění kolejového roštu z kolejového lože, odstranění kolejnicových propojek a uzemnění, rozpojení nebo rozřezání kolejového roštu resp. kolejového rozvětvení na kolejová pole nebo části, hrubé očištění, naložení kolejových polí nebo částí, jejich doprava na místo demontáže a jejich uložení, následná demontáž kolejových polí nebo kolejového rozvětvení na jednotlivé součástí, hrubé očištění zdemontovaných součástí a uložení na místo určené skládky. Položka zahrnuje i příplatky za ztížené podmínky vyskytující se při zřízení demontáži koleje (např. za překážky na straně koleje, práci v tunelu). Zařízení staveniště se předpokládá do 5 km od místa demontáže koleje. Položka zahrnuje náklady na dopravu demontovaného materiálu na určené místo. U kolejového rozvětvení se počítá jeho rozvinutá délka. | 1: 49,85; do šrotu
36 | 965515 | DEMONTÁŽE ROZVĚTVENÍ NA DŘEVĚNÝCH PRAŽCÍCH DO KOLEJOVÝCH POLÍ, DZ DO 5 KM, POKLADAČEM_DO SOUČÁSTÍ, ODVOZ DO 35 KM | M | 268.759 |  | 0 |  | 0 |  | 0 | P | SŽDC10 | Popis činností : Demontáž koleje, resp. kolejového rozvětvení do kolejových polí nebo částíPoložka obsajuje : Uvolnění kolejového roštu z kolejového lože, odstranění kolejnicových propojek a uzemnění, rozpojení nebo rozřezání kolejového roštu resp. kolejového rozvětvení na kolejová pole nebo části, hrubé očištění, naložení kolejových polí nebo částí, jejich doprava na místo demontáže a jejich uložení, následná demontáž kolejových polí nebo kolejového rozvětvení na jednotlivé součástí, hrubé očištění zdemontovaných součástí a uložení na místo určené skládky. Položka zahrnuje i příplatky za ztížené podmínky vyskytující se při zřízení demontáži koleje (např. za překážky na straně koleje, práci v tunelu). Zařízení staveniště se předpokládá do 5 km od místa demontáže koleje. Položka zahrnuje náklady na dopravu demontovaného materiálu na určené místo. U kolejového rozvětvení se počítá jeho rozvinutá délka. | 1: 3*62,391+43,753+37,833; odvoz správci
37 | 965935 | DEMONTÁŽE DROBNÉHO ZAŘÍZENÍ NÁMEZNÍK ODVOZ SUTI DO 35 KM | KUS | 6 |  | 0 |  | 0 |  | 0 | P | SŽDC10 | Popis činností : Demontáž zarážedel, nástupišť a jiných drobných zařízení železniční tratiPoložka obsajuje : Uvolnění částí kolejového zarážedla, nástupištních desek, podkladů, a drobných zařízení, jejich rozebrání, odstranění, hrubé očištění, naložení a odvoz na místo určené skládky. Položka zahrnuje i příplatky za ztížené podmínky, pokud se vyskytují při demontáži zařízení. Zařízení staveniště se předpokládá do 5 km od místa demontáže koleje. Položka zahrnuje náklady na dopravu demontovaného materiálu na určené místo. Položka neobsahuje odstranění zemní hrázky u kolejového zarážedla. Kolejová zarážedla se uvádějí v kusech, nástupiště v metrech délky nástupišť a drobná zařízení v kusech. | 1: 6ks; viz příl. Č.9 list Demontáž výhybek
38 | 96600_R_IKP01 | NÁMEZNÍK | KUS | 4 |  | 0 |  | 0 |  | 0 | P | R-POL | Položka obsahuje veškerý potřebný materiál. | 1: 4ks; viz situace
[6 empty] | 0 |  | 0 |  | 0
S | Celkem za 9 | Ostatní konstrukce a práce-bourání CPV 4525900000-1 |  |  |  | 0 |  | 0 |  | 0
Note on A7: § 6a
Note on B7: § 6b 1.část
Note on C2: § 3
Note on C7: § 6c 1.část
Note on D4: § 2 v případě jiné klasifikace upravit údaj v závorce, např. (CZ-CC)
Note on D7: § 6d
Note on E7: § 6e
Note on N6: § 6b 2.část
Note on O6: § 6c 2.část
Note on P6: § 6f § 7
Note on U2: jiri.zakravsky: tools PSSOzzzzzz propertites Protection Lock "2*4"
Součet za Díl
Zaokrouhlit množství