## List1
Příloha č. 3 Dílu 2 Zadávací dokumentace: Jednotký ceník dodávaného zboží
Název VZ: Výměna náhradních dílů na speciální vozidla OŘ Ostrava 24-25
1.Brzová ramena str. 20 výkres 0-131-03 |  |  | Čerpáno z katalogu ND univerzálního mot. vozíku Vmu z roku 1971 MTH Hranice
Položka | MUV 69, 69.1, 69.2 | Název |  |  | Pozice dle výkresu | Parametry | Plánovaný odběr | Konečná cena za 1 ks bez DPH | Konečná cena za všechny kusy bez DPH
1 |  | Brzdové rameno na MUV |  |  | položky 1,8,9,10,12-24,27,29,30,34,37,38-45,49,50 |  | 16 |  | 0
2 |  | Čelist+obložení+nýty (obložení Diafrikt S3) |  |  | 8+9+37 |  | 24 |  | 0
3 |  | Brzdový válec jednokomorový ø 100 |  |  | 44 |  | 20 |  | 0
4 |  | Tlačná pružina |  |  | 17 |  | 4 |  | 0
5 |  | Pružina tažná |  |  | 22 |  | 4 |  | 0
6 |  | Čep úplný |  |  | 27 |  | 4 |  | 0
2.Vzduch. suostava str. 83 výkres 0-131-12 |  |  | Čerpáno z katalogu ND univerzálního mot. vozíku Vmu z roku 1971 MTH Hranice
Položka | MUV 69 , 69.1,69.2 | Název |  |  | Pozice dle výkresu | Parametry | Plánovaný odběr | Konečná cena za 1 ks bez DPH | Konečná cena za všechny kusy bez DPH
7 |  | Kompresor - komplet dle typu motoru |  |  | 1 | Zetor 8701.12 85 kW; Zetor Z 87003 | 6 |  | 0
8 |  | Plnič pneu - odkalovač-staré provedení do roku 1989 |  |  | 2 | značení 443612651800 | 5 |  | 0
9 |  | Vyrovnávač tlaku |  |  | 4 |  | 11 |  | 0
10 |  | Brzdič přívěsu |  |  | 6 |  | 12 |  | 0
11 |  | Uzavírací kohout |  |  | 8 |  | 32 |  | 0
12 |  | Elektropneumatický ventil |  |  | 11 | EV 68 B 12 V | 12 |  | 0
13 |  | Spojková hlava se záklopkou pevná s čepem |  |  | 12 |  | 18 |  | 0
14 |  | Spojková hlava se záklopkou pohyblivá |  |  |  |  | 18 |  | 0
15 |  | Rozvaděč přívěsu |  |  |  |  | 8 |  | 0
3. Náhradní díly na motory MUV 69, 69.1, 69.2
Položka | MUV -typ motoru | Název |  |  |  | Parametry | Plánovaný odběr | Konečná cena za 1 ks bez DPH | Konečná cena za všechny kusy bez DPH
16 | MUV 69.1 | Lamela spojky odpružená |  |  |  | na motor T912-3 výkon 77 kW; | 1 |  | 0
17 | MUV 69.2 | Lamela spojky odpružená |  |  |  | Zetor 8701.12 85 kW; Zetor Z 87003 | 1 |  | 0
18 | MUV 69.1 | Přítlačný talíř |  |  |  | dle typu motoru | 1 |  | 0
19 | MUV 69.2 | Přítlačný talíř |  |  |  | dle typu motoru | 1 |  | 0
20 | MUV 69.1 | Hydraulické čerpadlo SV 32 |  |  |  |  | 2 |  | 0
4. ND MUV 69, 69.1, 69.2 |  |  | Čerpáno z katalogu ND univerzálního mot. vozíku Vmu z roku 1971 MTH Hranice
Položka | Typ MUV | Název | Výkres | Str | Pozice dle výkresu | Parametry | Plánovaný odběr | Konečná cena za 1 ks bez DPH | Konečná cena za všechny kusy bez DPH
18 | MUV 69.2 | Chladič vodní |  |  |  | dle druhu motoru Zetor 8701.12 85 kW, Zetor Z 87003 | 6 |  | 0
19 | MUV 69.1 | Rychloměr |  |  |  | PV3S | 4 |  | 0
20 | MUV 69.2 | Rychloměr |  |  |  | AVIA | 4 |  | 0
21 | MUV 69.2 | Teleskop.tlumič olejový |  |  |  | P50x175 | 20 |  | 0
22 |  | Kardanový kříž |  |  |  | MTS | 6 |  | 0
23 | 69.2 | Dopravní čerpadlo ruční |  |  |  | doprvní tří-děrové | 4 |  | 0
24 | 69.1 | Olejový chladič |  |  |  | úzké provedení | 3 |  | 0
25 | 69.2 | Pružina vnitřní |  |  |  | 15x80x253 | 4 |  | 0
26 | 69.2 | Pružina vnější |  |  |  | 22x127x253 | 12 |  | 0
27 | MUV 69.1 | Ruční brzda | 1-131-06 | 26 | komplet 1-32 |  | 5 |  | 0
28 | MUV 69.1 | Táhlo ruční brzdy | 1-131-08 | 32 | komplet 1-21 |  | 1 |  | 0
29 | MUV 69.1 | Torzní vzpěra | 1-131-09 | 34 | komplet 0-11 |  | 3 |  | 0
30 | MUV 69.1 | Dopravní čerpadlo ruční | CD3M-3552 |  |  | T912-3 výkon 77 kW; T912-5 M II vrtání 115 výkon 88 kW | 4 |  | 0
31 | MUV 69.2 | Dopravní čerpadlo ruční | CD1A-2296 |  |  | Zetor 8701.12 85 kW, Zetor Z 87003 | 4 |  | 0
32 | MUV 69.2 | Pouzdrová pružina | 0-131-01 | 23 | 33 | 90 x 145 | 2 |  | 0
33 | MUV 69.2 | Náboj úplný s přírubou a třmeny | 0-131-01 | 8 | 27 |  | 1 |  | 0
5. Náhradní díly PV, PVK |  |  | Katalog náhradních dílů pro PV, PVK z roku 1986 MTH Hranice
Položka | PV, PVK | Název | Výkres |  | Pozice dle výkresu |  | Plánovaný odběr | Konečná cena za 1 ks bez DPH | Konečná cena za všechny kusy bez DPH
34 |  | Brzdové rameno na PV | skupina 3 |  | položky 1,8,9,10,12-24,29,30,34,37,38-47 |  | 16 |  | 0
35 |  | Čelist komplet | skupina 3 |  | 8,9,37 |  | 20 |  | 0
36 |  | Brzdový válec jednokomorový ø 80 | skupina 3 |  | 44 |  | 22 |  | 0
37 |  | Pouzdro se silentblokem |  |  |  |  | 8 |  | 0
38 |  | Ložisko ruční brzdy vetší | skupina 4 |  | 2 |  | 3 |  | 0
39 |  | Ložisko ruční brzdy menší | skupina 4 |  | 3 |  | 3 |  | 0
40 |  | Závěs | skupina 1 |  | 6 |  | 12 |  | 0
41 |  | Teleskopický tlumič | skupina 1 |  | 11 |  | 20 |  | 0
42 |  | Rozvaděč přívěsu | skupina 5 |  | 35 |  | 10 |  | 0
43 |  | Ruční regulátor tlaku | skupina 5 |  | 36 |  | 10 |  | 0
44 |  | Uzavírací kohout | skupina 5 |  | 32 |  | 24 |  | 0
45 |  | Spojková hlava se záklopkou pevná |  |  |  |  | 12 |  | 0
46 |  | Spojková hlava se záklopkou uzavírací | skupina 5 |  | 31 |  | 12 |  | 0
47 |  | Teleskopický pracovní válec-majler | skupina 6 |  | 1 |  | 2 |  | 0
48 |  | Vnější pružiny 22x127x253 |  |  |  |  | 20 |  | 0
49 |  | Vyfukopvací ventil | skupina 5 |  | 33 |  | 12 |  | 0
6.ND PVP-19 |  |  | Katalog náhradních dílů pro PVP-19, vydání 10/2019
Položka | PVP-19 | Název | Výkres-norma | List | Pozice dle výkrasu |  | Plánovaný odběr | Konečná cena za 1 ks bez DPH | Konečná cena za všechny kusy bez DPH
50 |  | Táhlo | 3-3402-1.5-1 | 1/1 | 5 |  | 4 |  | 0
51 |  | Automatické závěsné zařízení | 4040/G150 | 1/1 | 4 |  | 4 |  | 0
52 |  | Brzdový válec pr. 100 | 443612161000 | 3/2 | 3 |  | 20 |  | 0
53 |  | Silentblok pravý | 14-12-00C-65NR | 2/4 | 16 |  | 10 |  | 0
54 |  | Siletblok levý | 4-31-01-00032 | 2/4 | 17 |  | 10 |  | 0
55 |  | Tlumič | BRANO | 2/5 | 21 |  | 20 |  | 0
56 |  | Rozvaděč | 443612331000 | 3/1 | 6 |  | 4 |  | 0
57 |  | Uzavírací kohout | 443612366000 | 3/1 | 2 |  | 10 |  | 0
58 |  | Spojková hlavice | KU 4128/22 | 3/1 | 1 |  | 14 |  | 0
59 |  | Tlačná pružina vnitřní | 458.8.9000.05.682 | 2/3 | 12 |  | 12 |  | 0
60 |  | Tlačná pružina vnější | 458.8.9000.05.681 | 2/3 | 13 |  | 12 |  | 0
7.Pojezd, hlavní rám MUV 74.2 |  |  | Čerpáno z katalogu ND motorový univerzální vozík MUV 74.2 4-8096-142
Položka |  | Název | Název výkresu | Strana | Pozice dle výkresu | Označení | Plánovaný odběr | Konečná cena za 1 ks bez DPH | Konečná cena za všechny kusy bez DPH
61 | MUV 74.2 | Válec brzdový | Pojezd | Kotoučová brzda pravá přední, list 1 z 3 | 8 | 9999-357 | 8 |  | 0
62 | MUV 74.2 | Čelist pár (2ks) | Pojezd | Kotoučová brzda pravá přední, list 2 z 3 | 3 | 131-03-08 | 4 |  | 0
63 | MUV 74.2 | Obložení pár (2ks) | Pojezd | Kotoučová brzda pravá přední, list 2 z 3 | 4 | 3-131-03-09 | 4 |  | 0
64 | MUV 74.2 | Válec brzdový | Pojezd | Kotoučová brzda levá přední, list 1 z 3 | 8 | 423 105 9000 0 | 8 |  | 0
65 | MUV 74.2 | Obložení | Pojezd | Kotoučová brzda levá zadní, list 2 z 3 | 4 | 3-131-03-09 | 4 |  | 0
66 | MUV 74.2 | Odlučovač kondenzátu | Hlavní rám | Pneumatická výzbroj hlavního rámu | 8 | 932 399 000 0 | 8 |  | 0
67 | MUV 74.2 | Ventil odvodňovací | Hlavní rám | Pneumatická výzbroj hlavního rámu | 9 | 934 300 003 0 | 10 |  | 0
68 | MUV 74.2 | Vysoušec vzduchu | Hlavní rám | Pneumatická výzbroj hlavního rámu | 10 | 432 410 022 0 | 8 |  | 0
69 | MUV 74.2 | Ventil uzavirací AE2100 | Hlavní rám | Pneumatická výzbroj hlavního rámu | 16 | I28323 | 8 |  | 0
70 | MUV 74.2 | Rozvaděč přívěsu | Hlavní rám | Brzdový blok, list 2 z 2 | 8 | 471 003 020 0 | 6 |  | 0
71 | MUV 74.2 | Autobaterie 12V/180AA pár (2 kusy) | Hlavní rám | Elektrická výzbroj hlavnío rámu | 6 |  | 1 |  | 0
8. Kabina MUV 74.2 |  |  | Čerpáno z katalogu ND motorový univerzální vozík MUV 74.2 4-8096-142
Položka | MUV 74.2 | Název | Název výkresu |  | Pozice dle výkresu | Označení | Plánovaný odběr | Konečná cena za 1 ks bez DPH | Konečná cena za všechny kusy bez DPH
72 | MUV 74.2 | Souprava stírací pravá pár (2 kusy) | Kabina | Stěrače čelních skel | 1 | V137 063 | 6 |  | 0
73 | MUV 74.2 | Souprava stírací levá pár (2 kusy) | Kabina | Stěrače čelních skel | 2 | V137 023 | 6 |  | 0
74 | MUV 74.2 | Stírátko | Kabina | Stěrače čelních skel | 2 | V137 563 | 16 |  | 0
75 | MUV 74.2 | Sedadlo | Kabina | Sedadlo strojvedoucího | 1 | 70007Cl-10100 159-03 0200 | 2 |  | 0
9. MUV 75 |  |  | Čerpáno z katalogu ND motorový univerzální vozík MUV 75 4-8096-154-01
Položka | MUV 75 | Název | Název výkresu | Strana | Pozice dle výkresu | Označení | Plánovaný odběr | Konečná cena za 1 ks bez DPH | Konečná cena za všechny kusy bez DPH
76 | MUV 75 | Hlavice spojková | 1.3 Hlavní rám a podvozek | 9 |  | 452 300 031 0 | 10 |  | 0
77 | MUV 75 | Tlumič hydraulický | 1.3 Hlavní rám a podvozek | 9 |  | P8Y 180-63-63 | 16 |  | 0
78 | MUV 75 | Pružina vnitřní | 1.3 Hlavní rám a podvozek | 9 |  | 3-3091-032-00 | 12 |  | 0
79 | MUV 75 | Pružina vnější | 1.3 Hlavní rám a podvozek | 9 |  | 3-3090-031-00 | 12 |  | 0
80 | MUV 75 | Silentblok 100/70 TYP 4 pár (2 ks) | 1.3 Hlavní rám a podvozek | 10 |  |  | 24 |  | 0
81 | MUV 75 | Silentblok 60/17x20 | 1.3 Hlavní rám a podvozek | 10 |  | 4-276-3-20 | 16 |  | 0
82 | MUV 75 | Píšťala | 1.4 Příslušenství kabiny a skříní | 11 |  | 3-02-8570-014 | 2 |  | 0
83 | MUV 75 | Houkačka vzduchová dvouhlasá pár (dva kusy) | 1.4 Příslušenství kabiny a skříní | 11 |  | 0-9419,03 | 2 |  | 0
84 | MUV 75 | Svítidlo koncové LED/24 V Bílé/červené | 2.1 Osvětlení | 12 |  | F-BKS 04/B/P | 6 |  | 0
85 | MUV 75 | Svítidlo koncové LED/Reflektor | 2.1 Osvětlení | 12 |  | F-BKS 11/P | 5 |  | 0
86 | MUV 75 | Svítidlo koncové LED , 24V Bílé | 2.1 Osvětlení | 12 |  | F-BKS 11/A/P | 5 |  | 0
Celkem | [8 empty] | 0
Pokyny a informace k vyplnění:
1) Jednotková cena komponenty musí obsahovat veškeré náklady dodavatele spojené s předmětem plnění dílčích zakázek vč. dodávky do místa plnění.
2) Dodavatel doplní pouze buňky vymezené oranžovou barvou (sl.I - CENA ZA MJ).
3) Všechny ceny je nutno uvést v Kč bez DPH zaoukouhlené na dvě desetinná místa.
4) Objemy v MJ uvedené u požadovaných položek jsou pouze předpokládanými objemy, skutečný rozsah je dán provozními potřebami zadavatele (sl. H).
5) Hodnotícím kritériem pro určení nejvhodnější nabídky je celková nabídková cena za vymezený předpokládaný objem komponent v Kč bez DPH (buňka J112).
6) Dodavatel je povinen nacenit všechny požadované položky s garancí jejich dodání v případě uzavření objednávky.