## EOV
Soupis dodávek
VZ65424072
Zadavatel: | Správa železnic, státní organizace, Oblastní ředitelství Plzeň
IČ: | 70994234
DIČ: | CZ70994234
Uchazeč: | Vyplní uchazeč
IČ: | Vyplní uchazeč
DIČ: | Vyplní uchazeč
Název: "Dodávka materiálu pro elektrický ohřev výhybek OŘ Plzeň 2024 - 2027"
Poř. č. | Název položky | m.j. | Předpokládané množství | jed. cena | cena celkem Kč
1 | TOPNÉ TYČE PRO ELEKTRICKÝ OHŘEV VÝHYBEK
1.1 | Topnice tvar U, délka 1100 mm, 230 V, 250 W | ks | 60 | 0 | 0
dvouvodičové připojení, profil tyče 13,2 x 5,3 mm
1.2 | Topnice tvar U, délka 1100 mm, 230 V, 450 W | ks | 140 | 0 | 0
dvouvodičové připojení, profil tyče 13,2 x 5,3 mm
1.3 | Topnice zahnutá, délka 2200 mm, 230 V, 900 W | ks | 1 | 0 | 0
dvouvodičové připojení, profil tyče 13,2 x 5,3 mm
1.4 | Topnice zahnutá, délka 2870 mm, 230 V, 900 W | ks | 540 | 0 | 0
dvouvodičové připojení, profil tyče 13,2 x 5,3 mm
1.5 | Topnice zahnutá, délka 3720 mm, 230 V, 1200 W | ks | 123 | 0 | 0
dvouvodičové připojení, profil tyče 13,2 x 5,3 mm
1.6 | Topnice zahnutá, délka 4700 mm, 230 V, 1500 W | ks | 145 | 0 | 0
dvouvodičové připojení, profil tyče 13,2 x 5,3 mm
1.7 | Topnice zalomená, délka 1100 mm, 230 V, 250 W | ks | 70 | 0 | 0
dvouvodičové připojení, profil tyče 13,2 x 5,3 mm
1.8 | Topnice zalomená, délka 1100 mm, 230 V, 450 W | ks | 70 | 0 | 0
dvouvodičové připojení, profil tyče 13,2 x 5,3 mm
1.9 | Topnice rovná, délka 4500 mm, 230 V, 1500 W | ks | 1 | 0 | 0
dvouvodičové připojení, profil tyče 13,2 x 5,3 mm
1.10 | Topnice tvarovaná pravá, délka 1100 mm, 230 V, 250 W | ks | 86 | 0 | 0
dvouvodičové připojení, profil tyče 13,2 x 5,3 mm
1.11 | Topnice tvarovaná levá, délka 1100 mm, 230 V, 250 W | ks | 85 | 0 | 0
dvouvodičové připojení, profil tyče 13,2 x 5,3 mm
1.12 | SSV tyl, tvar U, délka 3720 mm, 300W/m, 230V | ks | 1 | 0 | 0
1.13 | SSV typ, tvar U, délka 2200 mm, 300W/m, 230V | ks | 1 | 0 | 0
1.14 | SSV typ, tvar U, délka 2870 mm, 300W/m, 230V | ks | 1 | 0 | 0
1.15 | SSV typ, tvar U, délka 4700 mm, 300W/m, 230V | ks | 1 | 0 | 0
1.16 | SSV typ, tvar L, délka 2200 mm, 300W/m, 230V | ks | 1 | 0 | 0
1.17 | SSV typ, tvar L, délka 2870 mm, 300W/m, 230V | ks | 102 | 0 | 0
1.18 | SSV typ, tvar L, délka 4700 mm, 300W/m, 230V | ks | 1 | 0 | 0
1.19 | SSV typ, tvar I, délka 2870 mm, 300W/m, 230V | ks | 1 | 0 | 0
1.20 | SSV typ, tvar I, délka 2870 mm, 300W/m, 230V | ks | 1 | 0 | 0
1.21 | SSV typ, tvar I, délka 4700 mm, 300W/m, 230V | ks | 1 | 0 | 0
1.22 | SSV typ, tvar I, délka 1100 mm, 250W/m, 230V | ks | 68 | 0 | 0
1.23 | Topné těleso 230V, 950W, L=2724mm pravé | ks | 39 | 0 | 0
1.24 | Topné těleso 230V, 950W, L=2724mm levé | ks | 20 | 0 | 0
1.25 | Topné těleso 230V, 650W, L=1874mm, pravé | ks | 30 | 0 | 0
1.26 | Topné těleso 230V, 650W, L=1874mm, levé | ks | 1 | 0 | 0
1.27 | Topné těleso 230V, 950W, L=2695mm, pravé | ks | 1 | 0 | 0
1.28 | Topné těleso 230V, 950W, L=2695mm, levé | ks | 1 | 0 | 0
1.29 | Topné těleso 230V, 650W, L=1815mm, pravé | ks | 1 | 0 | 0
1.30 | Topné těleso 230V, 650W, L=1815mm, levé | ks | 1 | 0 | 0
1.31 | Topné těleso 230V, 500W, L=1445mm, pravé | ks | 1 | 0 | 0
1.32 | Topné těleso 230V, 500W, L=1445mm, levé | ks | 1 | 0 | 0
1.33 | Topné těleso 230V, 1000W, L=2815mm, pravé | ks | 1 | 0 | 0
1.34 | Topné těleso 230V, 1000W, L=2815mm, levé | ks | 1 | 0 | 0
1.35 | Topné těleso, tvar J, 230V, 700W, L=2200mm | ks | 44 | 0 | 0
1.36 | Topné těleso, tvar I, 230V, 925W, L=2600mm | ks | 10 | 0 | 0
1.37 | Topné těleso, tvar I, 230V, 940W, L=3300mm | ks | 10 | 0 | 0
1.38 | Topné těleso, tvar I, 230V, 525W, L=1500mm | ks | 10 | 0 | 0
1.39 | Topné těleso, tvar I, 230V, 1800W, L=4850mm | ks | 10 | 0 | 0
1.40 | Topné těleso, tvar J, 230V, 1050W, L=3300mm | ks | 10 | 0 | 0
1.41 | Topné těleso, tvar U, 230V, 250W, L=420mm | ks | 10 | 0 | 0
2 | PŘÍSLUŠENSTVÍ K ELEKTRICKÉMU OHŘEVU VÝHYBEK
2.1 | Pružná příchytka pro topnice na patu kolejnice S49 (128 mm) | ks | 520 | 0 | 0
2.2 | Pružná příchytka pro topnice na patu kolejnice UIC60 (150 mm) | ks | 1 | 0 | 0
2.3 | Pružná příchytka pro topnice na patu kolejnice R65 (150 mm) | ks | 1 | 0 | 0
2.4 | Šroubovací svorka pro připevnění hlavy topné tyče k patě kolejnice S49 (128 mm) | ks | 1 | 0 | 0
2.5 | Šroubovací svorka pro připevnění hlavy topné tyče k patě kolejnice R65/UIC60 (150 mm) | ks | 1 | 0 | 0
2.6 | Svorka se šroubem pro ukolejnění na patu kolejnice S49 | ks | 1 | 0 | 0
2.7 | Svorka se šroubem pro ukolejnění na patu kolejnice R65/UIC60 | ks | 1 | 0 | 0
2.8 | Sloup zatloukací pro EOV FeZn,L=1000mm | ks | 1 | 0 | 0
2.9 | Svorka spojovací pro 2x30/4 ze.pás-SR 02 | ks | 1 | 0 | 0
2.10 | Svorka zemnící (zemnící tyč+pásek 30/4) | ks | 1 | 0 | 0
2.11 | Trubka 50/41 korugovaná PE-HD červená | m | 1 | 0 | 0
2.12 | Trubka HFXS 16 UV černá, korugovaná /50 | m | 1 | 0 | 0
2.13 | Deska izolační pod základní desku1250x2 | ks | 1 | 0 | 0
2.14 | Deska základní FeZn pro připěvnění topnice | ks | 1 | 0 | 0
2.15 | Šroub ukolejňovací (trn) | ks | 1 | 0 | 0
2.16 | Příchytka TF 500/A pro kolej S 49/54 | ks | 1 | 0 | 0
2.17 | Příchytka TF 500/A pro kolej UIC 60/ R6 | ks | 1 | 0 | 0
2.18 | Příchytka hlavy topnice | ks | 1 | 0 | 0
2.19 | Příchytka těla topnice | ks | 1 | 0 | 0
2.20 | Panel topnic 1/1 + 1/2 FeZn (nová generace 2007) | ks | 1 | 0 | 0
2.21 | Panel topnic 9 N Fezn | ks | 1 | 0 | 0
2.22 | Panel topnic 10 N Fezn | ks | 1 | 0 | 0
2.23 | Panel topnic 11 N Fezn | ks | 1 | 0 | 0
2.24 | Panel topnic 12 N Fezn | ks | 1 | 0 | 0
2.25 | Panel topnic 13 N FeZn | ks | 1 | 0 | 0
2.26 | Panel topnic 14 N FeZn | ks | 1 | 0 | 0
2.27 | Pouzdro pro panel topnic | ks | 1 | 0 | 0
2.28 | Izolační profil I (O) - pro panel topnic | ks | 1 | 0 | 0
2.29 | Izolační profil II (0) - pro panel topnic | ks | 1 | 0 | 0
2.30 | Trubka HDPE 50x4,6mm L=2m UV černá | ks | 1 | 0 | 0
2.31 | Ochrana sněhového čidla EOV | ks | 1 | 0 | 0
2.32 | Nosník sněhového čidla s chráničem | ks | 1 | 0 | 0
2.33 | Příchytka pružná topnice S49 128mm | ks | 1 | 0 | 0
2.34 | Příchytka pružná topnice UIC60 150mm | ks | 1 | 0 | 0
2.35 | Příchytka pružná topnice R65 150mm | ks | 1 | 0 | 0
2.36 | Příchytka nerez pro úchyt hlavy topnice | ks | 1 | 0 | 0
2.37 | Objímka na betonový pražec (pro příchytky) | ks | 1 | 0 | 0
2.38 | Příchytka pro 1 ochrannou trubku pr. 5 | ks | 1 | 0 | 0
2.39 | Svorka šroubovací univerzální pro S49 | ks | 1 | 0 | 0
2.40 | Svorka šroubovací univerzální pro R65 | ks | 1 | 0 | 0
2.41 | Svorka ukolejňovací se dvěma šrouby A2 | ks | 1 | 0 | 0
2.42 | Podložka háková, M20 - pozinkovaná | ks | 1 | 0 | 0
2.43 | Svorka se šroubem pro ukolejnění L=220 | ks | 1 | 0 | 0
2.44 | Svorka se šroubem pro ukolejnění L=250m | ks | 1 | 0 | 0
2.45 | Konzola pro upevnění 2ks topných těles na opornici UIC60/R65 | ks | 1 | 0 | 0
2.46 | Konzola pro upevnění 2ks topných těles na opornici S49/R50/DSB45 | ks | 1 | 0 | 0
2.47 | Pružná spona pro upevnění topného tělesa na opornici UIC60/R65 | ks | 1 | 0 | 0
2.48 | Pružná spona pro upevnění topného tělesa na opornici S49/DSB45 | ks | 186 | 0 | 0
2.49 | Skříň rozvodná s konzolí pro EOV UNI1D | ks | 75 | 0 | 0
2.50 | Skříň rozvodná s konzolí pro EOV UNI1T | ks | 75 | 0 | 0
3 | KABELY
3.1 | Kabel H 07 BQF 2x1,5 mm2, oranžová izolace | m | 500 | 0 | 0
4 | ŘÍZENÍ DOOS
4.1 | Řídící jednotka osvětlení DOO8+ | ks | 20 | 0 | 0
4.2 | Soumrakové čidlo pro DOOS8+ | ks | 24 | 0 | 0
4.3 | SERInet převodník DOOS8+ RS485/Modbus TCP | ks | 12 | 0 | 0
4.4 | Měřící průvlekový modul k jednotce DOOS8+ (1f) | ks | 4 | 0 | 0
4.5 | Měřící průvlekový modul k jednotce DOOS8+ (3f, 1 okruh) | ks | 2 | 0 | 0
5 | ŘÍZENÍ EOV
5.1 | Kolejové čidlo teploty TCK 2 | ks | 20 | 0 | 0
5.2 | Čidlo srážkové kompletní MU-TSMRS | ks | 5 | 0 | 0
5.3 | Modul MU-1SM (stříška srážkového čidla) | ks | 10 | 0 | 0
5.4 | Modul RS1.v2 (srážkové čidlo - osazená DPS) | ks | 12 | 0 | 0
5.5 | Teplotní čidlo vzduchové kovové pro MU-TSMRS | ks | 10 | 0 | 0
5.6 | Zdroj DSP30-24 /DIN | ks | 10 | 0 | 0
5.7 | Jednotka SHTCJ2 | ks | 25 | 0 | 0
5.8 | Jednotka SHT4I | ks | 25 | 0 | 0
5.9 | Modul CIZPWR | ks | 5 | 0 | 0
5.10 | Modul CIZPWRE | ks | 5 | 0 | 0
5.11 | Modul CIZ | ks | 10 | 0 | 0
5.12 | Modul CIZ-IE | ks | 5 | 0 | 0
5.13 | Modul CIZTIM | ks | 8 | 0 | 0
5.14 | Modul TS-6 | ks | 20 | 0 | 0
5.15 | Jednotka SIRS | ks | 20 | 0 | 0
5.16 | PLC FBs vč. SW | ks | 1 | 0 | 0
5.17 | Modul TO 3Dp | ks | 15 | 0 | 0
5.18 | Modul TO 5Dp | ks | 15 | 0 | 0
| Celkem cena bez DPH |  |  |  | 0
| DPH 21% |  |  |  | 0
| Celkem cena s DPH |  |  |  | 0