## List1
Požadavky na výkon nebo funkci
PS 5xx | napájení základnových stanic BTS z TV
Položka | Název položky | Rekapitulace dat pro tvorbu nabídkové ceny stavby | Poznámka | Cena za položku
PS 501 | Podmoky, trafostanice 25/0,4kV pro napájení BTS | V uvedené lokalitě bude vybudováno napájení BTS z trakčního vedení pomocí nového transformátoru, statického střídače a silového rozvodu 3x230V. V rámci tohoto PS budou provedeny dodávky a montáže všech uvedených zařízení potřebných pro zajištění napájení ze stávajícího trakčního vedení. Bude dodán 1ks olejový transformátor 27/0,46kV 15kVA na stožár. transformovnu, 1ks statický střídač 3x230/400V, 1ks sloupový rozvaděč pro umístění rozvodných, jistících a měřících prvků a příslušná kabelová propojení. Všechna dodaná zařízení budou zaktivována a uvedena do provozu. Podrobné informace jsou uvedeny v Přípravné dokumentaci stavby - část D textové a výkresové přílohy. | nutná koordinace s ostatními PS a SO stavby zejména s PS 107, PS 704, PS732, SO 831
PS 502 | Kozohlody, trafostanice 25/0,4kV pro napájení BTS | V uvedené lokalitě bude upraveno stávající napájení z trakčního vedení pro napojení BTS pomocí nového statického střídače a silového rozvodu 3x230V. V rámci tohoto PS budou provedeny dodávky a montáže všech uvedených zařízení potřebných pro zajištění napájení ze stávajícího trakčního vedení. Bude dodán 1ks statický střídač 3x230/400V, 1ks sloupový rozvaděč pro umístění rozvodných, jistících a měřících prvků, upraven stávající silový rozvaděč na TV a vybudována příslušná kabelová propojení. Všechna dodaná zařízení budou zaktivována a uvedena do provozu. Podrobné informace jsou uvedeny v Přípravné dokumentaci stavby - část D textové a výkresové přílohy. | nutná koordinace s ostatními PS a SO stavby zejména s PS 108, PS 705, PS 732
PS 503 | zast. Přibyslav, trafostanice 25/0,4kV pro napájení BTS | V uvedené lokalitě bude vybudováno napájení BTS z trakčního vedení pomocí nového transformátoru, statického střídače a silového rozvodu 3x230V. V rámci tohoto PS budou provedeny dodávky a montáže všech uvedených zařízení potřebných pro zajištění napájení ze stávajícího trakčního vedení. Bude dodán 1ks olejový transformátor 27/0,46kV 15kVA na stožár. transformovnu, 1ks statický střídač 3x230/400V, 15kVA, 3ks rozvaděč (RE, RT, RH) pro umístění rozvodných, jistících a měřících prvků a příslušná kabelová propojení. Všechna dodaná zařízení budou zaktivována, uvedena do provozu a bude zajištěno datové připojení do sítě ED vč. zajištění potřebných licencí . Podrobné informace jsou uvedeny v Přípravné dokumentaci stavby - část D textové a výkresové přílohy. | nutná koordinace s ostatními PS a SO stavby zejména s PS 202, PS 711, PS 741 a SO 832
PS 504 | Nížkov, trafostanice 25/0,4kV pro napájení BTS | V uvedené lokalitě bude vybudováno napájení BTS z trakčního vedení pomocí nového transformátoru, statického střídače a silového rozvodu 3x230V. V rámci tohoto PS budou provedeny dodávky a montáže všech uvedených zařízení potřebných pro zajištění napájení ze stávajícího trakčního vedení. Bude dodán 1ks olejový transformátor 27/0,46kV 15kVA na stožár. transformovnu, 1ks statický střídač 3x230/400V, 10kVA, 1ks sloupový rozvaděč pro umístění rozvodných, jistících a měřících prvků a příslušná kabelová propojení. Všechna dodaná zařízení budou zaktivována a uvedena do provozu. Podrobné informace jsou uvedeny v Přípravné dokumentaci stavby - část D textové a výkresové přílohy. | nutná koordinace s ostatními PS a SO stavby zejména s PS 204, PS 712, PS 741 a SO 833
PS 505 | Radenice, trafostanice 25/0,4kV pro napájení BTS | V uvedené lokalitě bude vybudováno napájení BTS z trakčního vedení pomocí nového transformátoru, statického střídače a silového rozvodu 3x230V. V rámci tohoto PS budou provedeny dodávky a montáže všech uvedených zařízení potřebných pro zajištění napájení ze stávajícího trakčního vedení. Bude dodán 1ks olejový transformátor 27/0,46kV 15kVA na stožár. transformovnu, 1ks statický střídač 3x230/400V, 10kVA, 1ks sloupový rozvaděč pro umístění rozvodných, jistících a měřících prvků a příslušná kabelová propojení. Všechna dodaná zařízení budou zaktivována a uvedena do provozu. Podrobné informace jsou uvedeny v Přípravné dokumentaci stavby - část D textové a výkresové přílohy. | nutná koordinace s ostatními PS a SO stavby zejména s PS 210, PS 714, PS 742 a SO 834
PS 506 | Sviny, trafostanice 25/0,4kV pro napájení BTS | V uvedené lokalitě bude vybudováno napájení BTS z trakčního vedení pomocí nového transformátoru, statického střídače a silového rozvodu 3x230V. V rámci tohoto PS budou provedeny dodávky a montáže všech uvedených zařízení potřebných pro zajištění napájení ze stávajícího trakčního vedení. Bude dodán 1ks olejový transformátor 27/0,46kV 15kVA na stožár. transformovnu, 1ks statický střídač 3x230/400V, 15kVA, 3ks rozvaděč (RE, RT, RH) pro umístění rozvodných, jistících a měřících prvků a příslušná kabelová propojení. Všechna dodaná zařízení budou zaktivována, uvedena do provozu a bude zajištěno datové připojení do sítě ED vč. zajištění potřebných licencí . Podrobné informace jsou uvedeny v Přípravné dokumentaci stavby - část D textové a výkresové přílohy. | nutná koordinace s ostatními PS a SO stavby zejména s PS 301, PS 715, PS 743 a SO 835
PS 507 | Kutiny, trafostanice 25/0,4kV pro napájení BTS | V uvedené lokalitě bude vybudováno napájení BTS z trakčního vedení pomocí nového transformátoru, statického střídače a silového rozvodu 3x230V. V rámci tohoto PS budou provedeny dodávky a montáže všech uvedených zařízení potřebných pro zajištění napájení ze stávajícího trakčního vedení. Bude dodán 1ks olejový transformátor 27/0,46kV 15kVA na stožár. transformovnu, 1ks statický střídač 3x230/400V, 10kVA, 1ks sloupový rozvaděč pro umístění rozvodných, jistících a měřících prvků a příslušná kabelová propojení. Všechna dodaná zařízení budou zaktivována a uvedena do provozu. Podrobné informace jsou uvedeny v Přípravné dokumentaci stavby - část D textové a výkresové přílohy. | nutná koordinace s ostatními PS a SO stavby zejména s PS 305, PS 716, PS 743 a SO 836
PS 508 | Tišnov, trafostanice 25/0,4kV pro napájení BTS | V uvedené lokalitě bude vybudováno napájení BTS z trakčního vedení pomocí nového transformátoru, statického střídače a silového rozvodu 3x230V. V rámci tohoto PS budou provedeny dodávky a montáže všech uvedených zařízení potřebných pro zajištění napájení ze stávajícího trakčního vedení. Bude dodán 1ks olejový transformátor 27/0,46kV 15kVA na stožár. transformovnu, 1ks statický střídač 3x230/400V, 15kVA, 3ks rozvaděč (RE, RT, RH) pro umístění rozvodných, jistících a měřících prvků a příslušná kabelová propojení. Všechna dodaná zařízení budou zaktivována, uvedena do provozu a bude zajištěno datové připojení do sítě ED vč. zajištění potřebných licencí . Podrobné informace jsou uvedeny v Přípravné dokumentaci stavby - část D textové a výkresové přílohy. | nutná koordinace s ostatními PS a SO stavby zejména s PS 308, PS 716, PS 743 a SO 837