## List1
Požadavky na výkon nebo funkci
PS 6xx | technol.část-cent. a uživ.části sítě
Položka | Název položky | Rekapitulace dat pro tvorbu nabídkové ceny stavby | Poznámka | Cena za položku
PS 601 | Doplnění stávajících centrálních částí GSM–R | V Přerově na MSC (aTCA) budou prováděny především SW úpravy a doplnění SW. Pro provoz BSS se jedná o SW poplatek za zvýšení počtu BTS o 43jednotek a licenční poplatek za rozšíření počtu BTS o 43jednotek (Milenage SW License). U spojovacího systému MSC je to SW poplatek a doplnění SW licence IN(SCP) za 43 nových BTS. Licenční poplatky se navýší pro dohledový systém OMC-SH (Smart House) o 43 nových BTS. Provede se sjednocení SW verzí SH u provozovaných tratí s GSM-R na I. a II.NŽK na verzi SH2. V Přerově a v Praze se doplní stávající záznamový systém vždy o 1xE1 včetně licencí a souvisejících činností včetně doplnění DZCR. Součástí staveb GSM-R je tzv.georedundance, která je rozdělena do více připravovaných staveb. V rámci této stavby se rozšíří SCP/IN v Praze včetně provedení aplikačních testů. V rámci dispečerských terminálů se instalují 4 terminály včetně instalaci a napájení (i záložního). Součástí řešení je doplnění síťových částí 2x FW router a 2x stohovatelný routovací switch. Doplní se licence pro záznamy těchto terminálů včetně licence pro DZCR. Podrobné informace jsou uvedeny v Přípravné dokumentaci stavby - část D textové a výkresové přílohy. | Je nutné provádět koordinace především z hlediska georedundance se stavbami: GSM-R, uzel Praha (Beroun – Benešov) a GSM-R, III. koridor Beroun – Plzeň – Cheb
PS 602 | Vybavení hnacích vozidel a uživatelů terminály | Náplní tohoto PS je dodávka a instalace vozidlových radiostanic do speciálních hnacích vozidel (SHV) SŽDC a dodávka přenosných radiostanic pro pracovníky SŽDC. Pro instalaci do SHV se jedná o dodávku a montáž 9 rdst pro pevnou montáž do HV a 41 rdst přenosných (vyjímatelných). U obou typů je pevně instalována anténa a napájecí systém. V případě pevné montáže je vlastní rdst pevně instalována a u přenosné je radiostanice vyjímatelná. Součástí řešení je také akceptační řízení pro jednotlivé typy SHV vč.provozních zkoušek a revizí. V technické zprávě jsou uvedeny typy a provedení jednotlivých SHV. Přenosné radiostanice v provedení GPH (s ASCII i bez ASCII) - 67ks a v provedení OPH - 69ks. Podrobné informace jsou uvedeny v Přípravné dokumentaci stavby - část D textové a výkresové přílohy.
PS 603 | Radiovníky | Celkem je navržena instalace 11 radiovníků a s tím souvisejících návěstníků a směrovníků na odbočných tratích, které navazují na trať s navrhovanou technologií GSM-R. Jejich pozice jsou určeny v části D dokumentace. Podrobné informace jsou uvedeny v Přípravné dokumentaci stavby - část D textové a výkresové přílohy.
PS 611 | Zapojovače v úseku Kolín - Havlíčkův Brod | Ve všech dotčených žst. budou instalovány nové IP zapojovače s IP dotykovými terminály a IP telefony. Na vybraných pracovištích dispečerů budou dispečerské terminály zdvojeny. IP telefony budou dodány i na pracoviště pracovníků elektroúseku do rozvoden, měníren a OTV. Instalace v dopravních kancelářích obsahuje dodávku a montáž IPDT vč. licence, náhradní zdroj, náhradní zapojovač a rošíření datové sítě se zásuvkou. Montáž IPDT se týká cca 13 lokalit, montáž NZ se týká cca 8 lokalit. Demontáž stávajících zařízení se týká cca 6 lokalit. Výbava pracoviště elektrodispečera složená z IP telefonu, SHDSL modemu, náhradního zdroje, translátorů a rozšíření datové sítě se týká cca 19 pracovišť, kde dojde k doplnění cca 24 ks modemů, 12 párů translátorů a cca 11 ks zdrojů UPS. Sdělovací místnosti budou vybaveny cca 8 ks IP zapojovači s blokem převodníků, cca 10 ks 24 portových switchů a cca 10 ks střídačů vč. kabeláže. V rámci dalších dodávek bude dodáno: cca 4 ks UB/RDZ interface, 1 ks záznamové zařízení, cca 2 ks brána IP/E1 pro MD 110, 1 ks karta ISDN pro MD110, cca 10 ks komponentů pro IP ovládání rozhlasové ústředny, cca 5 ks skříní 19"/45-47U plně vybavených a zakabelovaných rozvodem 230V, atd. Všechna dodaná zařízení budou zaktivována a uvedena do provozu. Podrobné informace jsou uvedeny v Přípravné dokumentaci stavby - část D textové a výkresové přílohy. | nutná koordinace s ostatními PS a SO stavby zejména s PS 121, 131, 601, 731-734, SO 821-822.
PS 612 | Zapojovače v úseku Havlíčkův Brod - Brno | Předmětný PS řeší integraci zapojovačů a vybavení ovládacích pracovišť IP dispečerským terminálem případně IP telefonem. V rámci PS612 bude instalována technologie zapojovače v 12-ti lokalitách, dále 12 ks IPDT, 9ks přístrojů IPT, 12ks NZ a 2ks digitální záznamové zařízení. Příloha (blokové schéma) pro předmětný úsek č. D 7.612.4 specifikuje lokality pro instalaci IP zapojovačů. Technologie IP zapojovače představuje řídicí jednotku s řízením tlf. provozu (router s CallManageremExp), technologický switch, blok převodníků, zálohované napájení. Obsluhovací pracoviště budou vybavena IPDT případně doplněna IPT. Tabulkový přehled kapacit (stávající a nový stav) technického rozsahu stavby předmětného PS je uveden v technologické části příoha č. D7 612.2. Výchozí a nový stav sdělovacích zařízení je podrobně posán TZ D7 612.1. V určených železničních stanicích budou integrovány MB okruhy, VD spoj, ED spoj, účastník služ.tlf sítě, tlf.výtahy a ovládání rozhlasu pro cestující). Návrh konfigurace hw IP zapojovače řeší příloha D 7.612.5.V rámci PS612 bude instalována technologie zapojovače v 12-ti lokalitách, dále 12 ks IPDT, 9ks přístrojů IPT, 12ks NZ a 2ks digitální záznamové zařízení. Provozní soubor řeší licence pro provoz a záznam IP sdělovacích zařízení. Podrobné informace jsou uvedeny v Přípravné dokumentaci stavby - část D textové a výkresové přílohy. | nutná koordinace s ostatními PS a SO stavby zejména s PS611, PS231, PS221, PS331, PS321, PS601, SO823, SO824, PS503, PS506, PS508.