## List1
Požadavky na výkon nebo funkci
SO 80x | Stavební úpravy
Položka | Název položky | Rekapitulace dat pro tvorbu nabídkové ceny stavby | Poznámka | Cena za položku
SO 801 | zast. Havl. Brod Perknov, demolice objektu zastávky | V rámci tohoto stavebního objektu dojde k demolici stávajícího zděného objektu útulku. V objektu jsou umístěny baterie a nabíječ pro přejezdové zařízení, které budou přemístěny do nového TD BTS. Demolice představuje cca 20 m3 základů a cca 18 m3 zdiva vč. zemních prací, odvozu materiálu z demolice na skládku a terénních úprav. Podrobné informace jsou uvedeny v Přípravné dokumentaci stavby - část E textové a výkresové přílohy. | nutná koordinace s ostatními PS a SO stavby zejména s PS 101-117.
SO 802 | žst. Havlíčkův Brod, demolice skladu | V rámci tohoto stavebního objektu dojde k demolici stávajícího objektu skladu. Sklad má betonový základ a dřevěnou konstrukci. Demolice představuje cca 45 m3 základů a cca 2 m3 zdiva vč. zemních prací, odvozu materiálu z demolice na skládku a terénních úprav. Podrobné informace jsou uvedeny v Přípravné dokumentaci stavby - část E textové a výkresové přílohy. | nutná koordinace s ostatními PS a SO stavby zejména s PS 101-117.
SO 803 | zast.Níhov, stavební úpravy | Stavební úpravy budou zahrnovat: novou podlahu, vyspravení omítek, vymalování, vybourání a zazdění sklobetonového okna, nové vstupní dveře do místností, zaústění kabelových chrániček novým kabelovým vstupem, event podlahový žlab. Kromě úprav vlastní místnosti, zahrnuje stavební objekt i opravy společných částí zesilovací stanice : výměnu vstupních dveří, úpravu vstupu a zádveří, nové okapy a svody, repasi plechové střešní krytiny, nový barevný nástřik fasády. Půdorysný rozměr objektu 6,38 x 4,56 m. Součástí objektu je úprava elektroinstalace a nová klimatizace. Podrobné informace jsou uvedeny v Přípravné dokumentaci stavby - část E textové a výkresové přílohy. | Před realizací je nutné celou místnost uvolnit. Musí být v předstihu vybudována nová bezúdržbová baterie 48V=/min.
SO 804 | zast.Dolní Loučky, stav.úpravy | Stavební úpravy budou zahrnovat: vybourání parapetů, nové cihelné zdivo + základ z prostého betonu, vstupní dveře, nové podlahy ( PVC, keramická dlažba) včetně izolace proti zemní vlhkosti ( tzn. i vodorovná izolace ve stěnách), vyspravení omítek + vymalování, elektroinstalaci, VZT, zaústění kabelových chrániček novým kabelovým vstupem, event podlahový žlab. Výše popsané úpravy zahrnují pouze adaptovanou část budovy zastávky. Na celé budově bude provedena nová střešní krytina ( profilovaný plech) včetně klempířských výrobků, repase dřevěného podbití, vyspravení omítky + barevný nástřik fasády barvou antigrafiti. Půdorysný rozměr adaptované části 6,2 x 3,45 m. Podrobné informace jsou uvedeny v Přípravné dokumentaci stavby - část E textové a výkresové přílohy. | nutná koordinace s ostatními PS a SO stavby
SO 805 | žst.Čebín, demolice skladu | V rámci tohoto stavebního objektu dojde k demolici stávajícího přízemního zděného objektu půdorysných rozměrů cca 5x5m a výšky v hřebeni cca také 5m zbourán. kubatura demolic cca 100m3.Konstrukce střechy dřevěná, krytina azbestocementové vlnovky. Objekt je trhlinami poškozen natolik, že je v havarijním stavu. Pohromadě drží pomocí stažení táhly. Podrobné informace jsou uvedeny v Přípravné dokumentaci stavby - část E textové a výkresové přílohy. | nutná koordinace s ostatními PS a SO stavby
SO 806 | žst.Královo Pole, stav.úpravy | Objekt zahrnuje stržení stávající nášlapné vrstva podlahy – PVC a následné položení vrstvy nové ( PVC čtverce z důvodů snadnější proveditelnosti) ve sdělovací místnosti výpravní budovy v žst.Královo Pole. Podklad bude před pokládkou vyrovnán samonivelační stěrkou. Půdorysný rozměr místnosti: 8,9 x 4,45 m. Podrobné informace jsou uvedeny v Přípravné dokumentaci stavby - část E textové a výkresové přílohy. | nutná koordinace s ostatními PS a SO stavby
SO 807 | doplnění klimatizace v úseku Kolín - Pohled | V rámci tohoto stavebního objektu dojde k doplnění klimatizací do sdělovacích místností stávajících objektů výpravních budov v úseku Kolín - Pohled v lokalitách Kolín, Čáslav, Golč. Jeníkov, Vlkaneč, Leština, Světlá n.S. a Okrouhlice. Jedná se o vnitřní a vnější klimatizační jednotku, ventilátor, servomotorem ovládané žaluzie, přímotop a montážní materiál. Součástí montáže je připojení na stávající el. rozvod včetně vlastního rozvodu přípojných kabelů, zasekání, uvedení do původního stavu a zprovoznění. Podrobné informace jsou uvedeny v Přípravné dokumentaci stavby - část E textové a výkresové přílohy. | nutná koordinace s ostatními PS a SO stavby zejména s PS 101-117, SO 121-122.
SO 808 | doplnění klimatizace v úseku Kolín - Pohled | V rámci tohoto stavebního objektu dojde k doplnění klimatizace do sdělovací místnosti stávajícího objektu výpravní budovy v žst. Kuřim. Jedná se o vnitřní a vnější klimatizační jednotku, ventilátor, servomotorem ovládané žaluzie, přímotop a montážní materiál. Součástí montáže je připojení na stávající el. rozvod včetně vlastního rozvodu přípojných kabelů, zasekání, uvedení do původního stavu a zprovoznění. Podrobné informace jsou uvedeny v Přípravné dokumentaci stavby - část E textové a výkresové přílohy. | nutná koordinace s ostatními PS a SO stavby zejména s PS 311