## List1
Požadavky na výkon nebo funkci
SO 82x | Úpravy rozvodů nn
Položka | Název položky | Rekapitulace dat pro tvorbu nabídkové ceny stavby | Poznámka | Cena za položku
SO 821 | úpravy nn v žel. objektech v úseku Kolín - Golčův Jeníkov | V rámci tohoto stavebního objektu dojde v žst. Kutná Hora a Čáslav k úpravě elektroinstalace ve stávajících objektech výpravních budov - sdělovacích místností. Dojde k instalaci silových kabelů cca 90 m, dodávce a montáži instalačních rozvaděčů v počtu cca 6 ks, k dodávce cca 3 ks transformátorů, atd. Montáže jsou prováděny za účelem úpravy napájecích soustav a zemnění ve stávajících objektech a jsou vyvolány požadavkem SŽE a revizním technikem. Podrobné informace jsou uvedeny v Přípravné dokumentaci stavby - část E textové a výkresové přílohy. | nutná koordinace s ostatními PS a SO stavby zejména s PS 101-117, PS 131 a PS 611, SO 807.
SO 822 | úpravy nn v žel. objektech v úseku Golčův Jeníkov - Pohled | V rámci tohoto stavebního objektu dojde v žst. Golčův Jeníkov, Vlkaneč, Leština, Světlá n.S., Okrouhlice a Havl. Brod k úpravě elektroinstalace ve stávajících objektech výpravních budov - sdělovacích místností. Dojde k instalaci silových kabelů cca 300 m, dodávce a montáži instalačních rozvaděčů v počtu cca 20 ks, k dodávce cca 10 ks transformátorů. Dále dojde i k úpravám zemnících soustav v jednotlivých žst. včetně nezbytných zemních prací v délce cca 200 m, kabelový žlab cca 150 m, zemnič cca 250 m, jednožilový kabel nad 70 mm2 cca 250 m. Veškeré provedené práce budou zakončeny měřením, revizí a průkazem způsobilosti. Montáže jsou prováděny za účelem úpravy napájecích soustav a zemnění ve stávajících objektech a jsou vyvolány požadavkem SŽE a revizním technikem. Podrobné informace jsou uvedeny v Přípravné dokumentaci stavby - část E textové a výkresové přílohy. | nutná koordinace s ostatními PS a SO stavby zejména s PS 101-117, PS 131 a PS 611, SO 807.
SO 823 | úpravy nn v žel. objektech v úseku Pohled - Řikonín | V rámci tohoto stavebního objektu dojde v žst. Pohled, žst. Přibyslav, SpS Ronov, žst. Sázava u Žďáru, žst. Žďár nad S., žst. Ostrov n/Osl., žst. Sklené n/Osl., žst. Křižanov, žst. Vlkov u Tišnova, k úpravě elektroinstalace ve stávajících objektech výpravních budov - sdělovacích místností. Dojde k instalaci silových kabelů cca 380m, dodávce a montáži instalačních rozvaděčů v počtu cca 6 ks, k dodávce cca 6 ks transformátorů. SO obsahuje dále 6ks rozvaděč RT za oddělovacím trafem včetně jističe, cca 10ks úprav stávajícího rozvaděče, cca 6x zkouška, revize, protokol právnické osoby a průkaz způsobilosti. Dále SO obsahuje 12 ks nn přípojek 220VAC,včetně měření , jištění, přepěťové ochrany, zásuvky, revize, a průkazu způsobilosti UTZ. Dále dojde i k úpravám zemnících soustav v jednotlivých žst. včetně nezbytných zemních prací v délce cca 350 m, samostatná kabel.rýha hl.0,6-1,0m, vytýčení, výkop, zához, výstr. fólie, kabelové lože, povrchové úpravy, zádlažby, vč.vytýčení a ochrany sítí, kabelový žlab cca 280 m, zemnič cca 350 m, jednožilový kabel nad 70 mm2 cca 315 m. Dále cca 7ks zkušební jímka venkovní, cca 7x měření uzem. sítě, cca 6x přepojení stávajícího uzemnění na novou zemnící soustavu, cca 6x izolace stojanů a roštů. Veškeré provedené práce budou zakončeny měřením, revizí a průkazem způsobilosti. Montáže jsou prováděny za účelem úpravy napájecích soustav a zemnění ve stávajících objektech a jsou vyvolány požadavkem SŽE a revizním technikem. Podrobné informace jsou uvedeny v Přípravné dokumentaci stavby - část E textové a výkresové přílohy. | nutná koordinace s ostatními PS a SO stavby zejména s PS 2xx, PS 231 a PS 612.
SO 824 | úpravy v žel. objektech v úseku Říkonín - Brno | V rámci tohoto stavebního objektu dojde v žst. Řikonín, žst. Tišnov, NS Čebín, žst. Kuřim, uzel Brno, k úpravě elektroinstalace ve stávajících objektech výpravních budov - sdělovacích místností. Dojde k instalaci silových kabelů cca 170m, dodávce a montáži instalačních rozvaděčů v počtu cca 4 ks. SO obsahuje dále cca 4ks úprav stávajícího rozvaděče, cca 4x zkouška, revize, protokol právnické osoby a průkaz způsobilosti. Dále SO obsahuje 9 ks nn přípojek 220VAC,včetně měření , jištění, přepěťové ochrany, zásuvky, revize, a průkazu způsobilosti UTZ. Dále kabelový rošt, vnitřní světlost 10-16cm cca 5m. Veškeré provedené práce budou zakončeny měřením, revizí a průkazem způsobilosti. Podrobné informace jsou uvedeny v Přípravné dokumentaci stavby - část E textové a výkresové přílohy. | nutná koordinace s ostatními PS a SO stavby zejména s PS 3xx, PS 331 a PS 612.