## List1
Požadavky na výkon nebo funkci
SO 84X | Úpravy mostů
Položka | Název položky | Rekapitulace dat pro tvorbu nabídkové ceny stavby | Poznámka | Cena za položku
SO 841 | úpravy mostů v úseku Kolín - Golčův Jeníkov | V rámci tohoto stavebního objektu dojde v uvedeném traťovém úseku v trase pokládky DOK k úpravám stávajících mostních objektů. Úpravy představují dodávku a montáž potřebných žlabů a upevňovacích prvků, úpravy stávajících mostních konstrukcí a opravy zábradlí. Práce a dodávky představují: demontáže a montáže stávajících žlabů v rozsahu cca 10 m, zemní práce v délce cca 30 m, demontáž a montáž nového zábradlí v délce cca 30 m, dodávku a montáž kabelového žlabu v délce cca 90 m, montáž a dodávku pochozího žlabu v délce cca 60 m a vyčištění stávající žlabové trasy v délce cca 15 m. Podrobné informace jsou uvedeny v Přípravné dokumentaci stavby - část E textové a výkresové přílohy. | nutná koordinace s ostatními PS a SO stavby zejména s PS 101-117, PS 701-708, PS 731-734.
SO 842 | úpravy mostů v úseku Golčův Jeníkov - Pohled | V rámci tohoto stavebního objektu dojde v uvedeném traťovém úseku v trase pokládky DOK k úpravám stávajících mostních objektů. Úpravy představují dodávku a montáž potřebných žlabů a upevňovacích prvků, úpravy stávajících mostních konstrukcí a opravy zábradlí. Práce a dodávky představují: demontáže a montáže stávajících žlabů v rozsahu cca 30 m, zemní práce v délce cca 150 m, demontáž a montáž nového zábradlí v délce cca 150 m, dodávku a montáž kabelového žlabu v délce cca 270 m, montáž a dodávku pochozího žlabu v délce cca 40 m a vyčištění stávající žlabové trasy v délce cca 30 m. Podrobné informace jsou uvedeny v Přípravné dokumentaci stavby - část E textové a výkresové přílohy. | nutná koordinace s ostatními PS a SO stavby zejména s PS 101-117, PS 701-708, PS 731-734.
SO 843 | úpravy mostů v úseku Pohled -Říkonín | položka je rozepsaná do dílčích částí - viz níže dílčí položky 1-37. Podrobné informace ke všem dílčím položkám jsou uvedeny v Přípravné dokumentaci stavby - část E textové a výkresové přílohy. | PS 843 je rozepsaný do dílčícjh položek 1-37
1. | Most v km 40,672 | Viadukt přes údolí, potok a polní cesty o 14 otvorech, dvou kolejích. Ve všech otvorech železobetonové klenby o kolmé světlosti 12, 0 m, výška průčelního zdiva je 1800 mm, výška říms 300 mm, šířka 900 mm a délka 206,5 m. Šířka opěr je 9,0 m, šířka pilířů 11,05 m, délka pilířů je 4,0 m, u pilíře 05 a 09 je 5,0 m. Volná výška pod vrcholem k terénu je od 3,3 m do 29,0 m. Zábradlí je z úhelníků 63x63 mm, sloupky 70x70 mm, svařované, jedno madlo, dvě příčle, výška 1120 mm. Vlevo jsou na konzolách na sloupcích zábradlí 2 ks ocelových krytů pro kabel, 70x60 mm. Stávající dotčené zábradlí bude odstraněno a bude osazeno nové zábradlí. Na mostě bude provedena výměna stávajícího kabelového žlabu vpravo trati za nový kabelový žlab o velikosti 150x200mm (světlý průřez), který bude umístěn na konzoly přichycené šroubovým spojem k dolní příčli zábradlí na straně směrem od koleje. Sloupky zábradlí nebudou oslabeny otvory. Zábradlí na druhé straně mostu bude opatřeno novým PKO nátěrem.
2. | Most v km 41,146 | Viadukt přes údolí, potok a polní cesty o 7 otvorech, dvou kolejích. Ve všech otvorech jsou železobetonové klenby o kolmé světlosti 12,0 m, výška průčelního a prstencového zdiva 1700 mm, výška říms 320 mm, šířka 550 mm a délka 107,5 m. Šířka opěry O 01 je 8,95 m. Zábradlí z úhelníků 50x50 mm, sloupky 60x60 mm, svařované, ve spojích šroubované. Jedno madlo, jedna příčle, výška 1100 mm, nátěr sešlý, prostupuje rez. Vpravo jsou na konzolách na sloupcích zábradlí 2 ks ocelových krytů pro kabel 110x60 mm. Stávající dotčené zábradlí bude odstraněno a bude osazeno nové zábradlí. Na mostě bude provedena výměna stávajícího kabelového žlabu vlevo trati za nový kabelový žlab o velikosti 150x200mm (světlý průřez), který bude umístěn na konzoly přichycené šroubovým spojem k dolní příčli zábradlí na straně směrem od koleje. Sloupky zábradlí nebudou oslabeny otvory. Zábradlí na druhé straně mostu bude opatřeno novým PKO nátěrem.
3. | 3. Most v km 43,163 | Most přes potok a lesní cestu o jednom otvoru, dvou kolejích. Betonová klenba polokruhová o kolmé světlosti 5,9 m, výška průčelního zdiva 730 mm, výška říms 330 mm a délka 10,0 m. Šířka opěr 17,9 m, volná výška pod vrcholem k terénu 3,75 m, k vodě 4,2 m. Výška přesypu 3,0 m. Trať v přímé, úhel křížení 90°, jeden otvor, dvě koleje. Most se nachází mezi žst. Říkonín a zast. Níhov. Zábradlí je v betonových patkách přesypu, jedno madlo, jedna příčle, trub ky Ø 50 mm, sloupky I 100, svařované, výška 1040 mm. Stávající dotčené zábradlí bude odstraněno a bude osazeno nové zábradlí. Nově navržené kabelové trasy budou osazené do kabelového žlabu vlevo trati o rozměrech 100x100mm (světlý průřez), který bude umístěn na konzoly přichycené šroubovým spojem k dolní příčli zábradlí na straně směrem od koleje. Sloupky zábradlí nebudou oslabeny otvory. Zábradlí na druhé straně mostu bude opatřeno novým PKO nátěrem.
4. | Most v km 43,393 | Most přes potok o jednom otvoru, dvou kolejích. Deska se zabetonovanými nosníky o délce 7,7 m, rozpětí 7,3 m, kolmá světlost 6,50 m. Výška průčelního zdiva 730 mm, výška říms 300 mm, šířka 500 mm a délka vlevo 13,67m, vpravo 13,85m. Šířka opěr 8,56 m, volná výška 2,30 m. Trasa v přímé, úhel křížení 90°, jeden otvor, dvě koleje. Most se nachází mezi žst. Říkonín a zast. Níhov. Zábradlí z úhelníků 70x70 mm, jedno madlo, jedna příčle, svařované, výška 1110 mm, nátěr sešlý, olupuje se a prostupuje rez. Vlevo je na konzolách na sloupcích zábradlí ocelový kabelový žlab 70x60 mm. Stávající dotčené zábradlí bude odstraněno a bude osazeno nové zábradlí. Na mostě bude provedena výměna stávajícího kabelového žlabu vlevo trati za nový kabelový žlab o velikosti 150x200mm (světlý průřez), který bude umístěn na konzoly přichycené šroubovým spojem k dolní příčli zábradlí na straně směrem od koleje. Sloupky zábradlí nebudou oslabeny otvory. Zábradlí na druhé straně mostu bude opatřeno novým PKO nátěrem.
5. | Most v km 44,711 | Most přes polí cestu a svodnicový příkop o jednom otvoru a dvou kolejích. Betonová klenba polokruhová o kolmé světlosti 4,95 m, výška průčelního zdiva vlevo 650 mm, vpravo 654 mm, výška říms 320 mm a délka 8,4 mm. Šířka opěr 14,07 m, volná výška pod vrcholem 4,12 m. Výška přesypu 2,1 m. Trať v pravostranném oblouku s převýšením, úhel křížení 90°, jeden otvor, dvě koleje. Most se nachází mezi zast. Níhov a žst. Vlkov. Zábradlí je v nadnásypu v betonových patkách, trubka Ø 50 mm, sloupky profilu I 100, jedno madlo, jedna příčle, svařované, výška 930 mm, nátěr sešlý, prostupuje rez, sloupky rzí oslabeny. Stávající římsa a zábradlí v nadnásypu vlevo trati bude odstraněno a bude vybetonována nová římsa vč. osazení nového zábradlí. Nově navržené kabelové trasy budou osazené do kabelového žlabu vlevo trati o rozměrech 100x100mm (světlý průřez), který bude uložen v římse.
6. | Most v km 55,354 | Most přes silnici a svodnicový příkop o jednom otvoru, dvou kolejích. Železobetonová deska o délce 10,2 m, rozpětí 8,6 m, kolmá světlost 8,0 m, výška průčelního zdiva 1000 mm, výška říms 300 mm, šířka 500 mm a délka 11,7 m. Šířka opěr 10,6 m, volná výška 4,4 m. Dopravní značka výšky podjezdu 4,4 m. Trat v přímé, úhel křížení 90°, jeden otvor, dvě koleje. Most se nachází v obci Ořechov. Zábradlí je z úhelníků 50x50 mm, sloupky 60x60 mm, svařované, jedno madlo, dvě příčle, výška 1100 mm, nátěr sešlý, prostupuje rez. Stávající dotčené zábradlí bude odstraněno a bude osazeno nové zábradlí. Nově navržené kabelové trasy budou osazené do kabelového žlabu vlevo trati o rozměrech 100x100mm (světlý průřez), který bude umístěn na konzoly přichycené šroubovým spojem k dolní příčli zábradlí na straně směrem od koleje. Sloupky zábradlí nebudou oslabeny otvory. Zábradlí na druhé straně mostu bude opatřeno novým PKO nátěrem.
7. | Most v km 62,843 | Most přes silnici o jednom otvoru, dvou kolejích. Železobetonová deska o délce 11,88 m, rozpětí 10,66 m, kolmá světlost 7,0 m, šikmost levá, šikmá světlost 9,45 m, výška průčelního zdiva 1300 mm, výška říms 300 mm a délka 30,0 m. Šířka opěr 9,15 m. Volná výška 4,34 m. Trat v oblouku vlevo ve směru km R 602 m, úhel křížení 47°48´, jeden otvor, dvě koleje. Most se nachází mezi žst. Křižanov a žst. Sklenné n. O. Zábradlí je z úhelníků 50x50 mm, sloupky 60x60 mm, svařované, jedno madlo, dvě příčle, výška 1100 mm, nátěr sešlý, prostupuje rez. Vlevo jsou na konzolách na zábradlí 2 ocelové kabelové žlaby 70x70 mm. Stávající dotčené zábradlí bude odstraněno a bude osazeno nové zábradlí. Na mostě bude provedena výměna stávajícího kabelového žlabu vlevo trati za nový kabelový žlab o velikosti 150x200mm (světlý průřez), který bude umístěn na konzoly přichycené šroubovým spojem k dolní příčli zábradlí na straně směrem od koleje. Sloupky zábradlí nebudou oslabeny otvory. Zábradlí na druhé straně mostu bude opatřeno novým PKO nátěrem.
8. | Most v km 63,405 | Most přes silnici a svodnicový příkop o jednom otvoru, dvou kolejích. Betonová klenba polokruhová o délce 5,96 m, kolmá světlost 4,0 m. Výška průčelního zdiva vlevo 1500 mm, vpravo 1300 mm, výška říms 300 mm, šířka 500 mm a délka 8,0 m. Šířka opěr 8,73 m, volná výška pod vrcholem 3,8 m. Trat v oblouku vpravo ve směru km R 602 m, úhel křížení 90°, jeden otvor, dvě koleje. Most se nachází mezi žst. Křižanov a žst. Sklenné. Zábradlí je z úhelníků 60x40 mm, sloupky 70x70 mm, jedno madlo, jedna příčle, vlevo svařované, vpravo nýtované, výška 1100 mm, nátěr sešlý, prostupuje rez. Stávající dotčené zábradlí bude odstraněno a bude osazeno nové zábradlí. Nově navržené kabelové trasy budou osazené do kabelového žlabu vlevo trati o rozměrech 100x100mm (světlý průřez), který bude umístěn na konzoly přichycené šroubovým spojem k dolní příčli zábradlí na straně směrem od koleje. Sloupky zábradlí nebudou oslabeny otvory. Zábradlí na druhé straně mostu bude opatřeno novým PKO nátěrem.
9. | Most v km 69,154 | Most přes polní cestu o jednom otvoru, dvou kolejích. Deska se zabetonovanými nosníky o délce 4,85 m, rozpětí 4,5 m, kolmá světlost 4,0 m, výška průčelního zdiva 720 mm, výška říms 300 mm, šířka 500 mm a délka 7,2 m. Šířka opěr 10,85 m, volná výška 3,47 m. Trat v přímé, úhel křížení 90°, jeden otvor, dvě koleje. Most se nachází v obv. žst. Sklené n.O. Zábradlí z úhelníků 55x55 mm, sloupky 80x80 mm, jedno madlo, jedna příčle, nýtované, výška 1120 mm, nátěr sešlý, prostupuje rez. Vlevo na římse plechový kabelový žlab 230x230 mm. Stávající dotčené zábradlí bude odstraněno a bude osazeno nové zábradlí. Na mostě bude provedena výměna stávajícího kabelového žlabu vlevo trati za nový kabelový žlab o velikosti 150x200mm (světlý průřez), který bude umístěn na konzoly přichycené šroubovým spojem k dolní příčli zábradlí na straně směrem od koleje. Sloupky zábradlí nebudou oslabeny otvory. Zábradlí na druhé straně mostu bude opatřeno novým PKO nátěrem.
10. | Most v km 69,947 | Viadukt přes údolí, potok a polní cesty o sedmi otvorech, dvou kolejích. Ve všech otvorech železobetonové klenby polokruhové o délce 11,45 m, kolmá světlost je 10,0 m, volná šířka u terénu je 8,7 m. Výška průčelního zdiva 2150 mm, výška říms 300 mm, šířka 500 mm a délka 90,5 m. Šířka opěr 9,4 m. Šířka P 01 a P 06 je 9,7 m, zbývající 10,6 m. Délka pilířů 2,3, + 4,5 + 3,3 + 3,4 + 4,5 + 2,3 m. Volná výška 4,4 + 12,2 + 18,6 +18,7 +18,15 + 12,1 + 3,75 m. Tra v přímé, úhel křížení 90°, sedm otvorů, dvě koleje. Most se nachází mezi žst. Sklené a zast. Laštovičky. Zábradlí je z úhelníků 50x50 mm, sloupky 60x60 mm, jedno madlo, jedna příčle, nýtované, výška 1100 mm, nátěr sešlý, prostupuje rez. Stávající dotčené zábradlí bude odstraněno a bude osazeno nové zábradlí. Nově navržené kabelové trasy budou osazené do kabelového žlabu vlevo trati o rozměrech 100x100mm (světlý průřez), který bude umístěn na konzoly přichycené šroubovým spojem k dolní příčli zábradlí na straně směrem od koleje. Sloupky zábradlí nebudou oslabeny otvory. Zábradlí na druhé straně mostu bude opatřeno novým PKO nátěrem.
11. | Most v km 70,589 | Most přes silnici o jednom otvoru, dvou kolejích. Deska se zabetonovanými nosníky o délce 11,03 m, rozpětí 6,73 m, kolmá světlost 6,0 m, šikmost pravá, šikmá světlost 6,05 m. Výška průčelního zdiva vlevo 750 mm, vpravo 900 mm, výška říms vlevo 450 mm, vpravo 410 mm, šířka 450 mm a délka 9,6 m. Šířka opěr 8,72 m, volná výška 3,75m. Trat v oblouku vlevo ve směru km R 702 m, úhel křížení 84°25´, jeden otvor, dvě koleje. Most se nachází mezi žst. Sklené a zast. Laštovičky. Zábradlí z úhelníků 63x63 mm, jedno madlo, dvě příčle, ve výbězích v betonových patkách, jedno madlo, jedna příčle, svařované, výška 1110 mm. Stávající dotčené zábradlí bude odstraněno a bude osazeno nové zábradlí. Nově navržené kabelové trasy budou osazené do kabelového žlabu vpravo trati o rozměrech 100x100mm (světlý průřez), který bude umístěn na konzoly přichycené šroubovým spojem k dolní příčli zábradlí na straně směrem od koleje. Sloupky zábradlí nebudou oslabeny otvory. Zábradlí na druhé straně mostu bude opatřeno novým PKO nátěrem.
12. | Propustek v km 73,562 | Propustek přes malý vodní tok o jednom otvoru, dvou kolejích. Betonová klenba o světlosti 2,0 m, délce 4,6 m a šířce opěr 11,41 m. Výška přesypávky je cca 1,5 m, římsy jsou bez zábradlí. Nově navržené kabelové trasy budou osazené do kabelového žlabu o rozměrech 100x100mm (světlý průřez), který bude umístěn v přesypávce vlevo trati.
13. | Most v km 74,971 | Most přes silnici o jednom otvoru, dvou kolejích. Železobetonová deska o délce 13,21 m, rozpětí 12,45 m, kolmá světlost 10,0 m, šikmost levá, šikmá světlost 11,3 m, výška průčelního zdiva vlevo je 1200 mm, vpravo je 1460 mm výška říms 300 mm, šířka 500 mm a délka 31,1 m. Šířka opěr kolmá 9,11 m, šikmá 10,0 m. Volná výška 4,66 m. Trat v oblouku vlevo, ve směru km R 602 m, úhel křížení 65°10´, jeden otvor, dvě koleje. Most se nachází mezi zast. Laštovi_ky a žst. Ostrov n. Osl. Zábradlí z úhelníků 60x60 mm, sloupky 70x70 mm, jedno madlo, jedna příčle, nýtované, vpravo krepované. Vlevo je na konzolách ocelový kabelový žlab 70x70 mm. Stávající dotčené zábradlí bude odstraněno a bude osazeno nové zábradlí. Nově navržené kabelové trasy budou osazené do kabelového žlabu vlevo trati o rozměrech 100x100mm (světlý průřez), který bude umístěn na konzoly přichycené šroubovým spojem k dolní příčli zábradlí na straně směrem od koleje. Sloupky zábradlí nebudou oslabeny otvory. Zábradlí na druhé straně mostu bude opatřeno novým PKO nátěrem.
14. | Most v km 76,955 | Viadukt přes údolí, dvě silnice, dva potoky, o deseti otvorech, dvou kolejích. Ve všech otvorech železobetonové klenby polokruhové o délce 16,45 m, kolmá světlost 14,20 až 15,0 m, výška průčelního zdiva 1800 mm, výška říms 300 mm, šířka 500 mm a délka 185,7 m. Šířka opěr 9,4 m. Volná výška 5,4 + 16,8 + 21,9 + 21,2 + 21,2 + 21,2 + 21,2 + 21,2 + 15,0 a 5,2 m. Šířka pilířů 9,5 + 9,6 + 9,8 + 10,0 + 10, 0 + 10,0 + 9,8 + 9,6 a 9,5 m. Délka pilířů je 4,0 m u P 03 a P 07 je 5,2 m. Trat v přímé, úhel křížení 90°, deset otvorů, dvě koleje. Most se nachází mezi zast. Laštovičky a žst. Ostrov n. Oslavou. Zábradlí je z úhelníků 50x50 mm, sloupky 60x60 mm, nýtované, jedno madlo, jedna příčle, výška 1110 mm. Vlevo je na konzolách na zábradlí ocelový kabelový žlab 70x60 mm. Vpravo je za zábradlím na římse oplechovaný žlab 150x150 mm. Stávající dotčené zábradlí bude odstraněno a bude osazeno nové zábradlí. Na mostě bude provedena výměna stávajícího kabelového žlabu vpravo trati za nový kabelový žlab o velikosti 150x200mm (světlý průřez), který bude umístěn na konzoly přichycené šroubovým spojem k dolní příčli zábradlí na straně směrem od koleje. Sloupky zábradlí nebudou oslabeny otvory. Zábradlí na druhé straně mostu bude opatřeno novým PKO nátěrem.
15. | Propustek v km 78,059 | Nosnou konstrukci tvoří železobetonová deska se zabetonovanými kolejnicemi. Spodní stavba kamenná. Zábradlí je z úhelníků 50x50 mm, sloupky 60x60 mm. Stávající dotčené zábradlí bude odstraněno a bude osazeno nové zábradlí. Na mostě bude provedena výměna stávajícího kabelového žlabu vpravo trati za nový kabelový žlab o velikosti 150x200mm (světlý průřez), který bude umístěn na konzoly přichycené šroubovým spojem k dolní příčli zábradlí na straně směrem od koleje. Sloupky zábradlí nebudou oslabeny otvory. Zábradlí na druhé straně mostu bude opatřeno novým PKO nátěrem.
16. | Most v km 78,342 | Most přes silnici o jednom otvoru, dvou kolejích. Betonová klenba polokruhová o délce 9,01 m, kolmá světlost 7,0 m, výška průčelního zdiva 1100 mm, výška říms 300 mm, šířka 500 mm a délka 11,5 m. Šířka opěr 9,90 m, volná výška pod vrcholem 5,80 m. Dopravní značka 4,4 m. Trat v přímé, úhel křížení 90°, jeden otvor, dvě koleje. Most se nachází v obvodu žst. Ostrov n. Osl. Zábradlí z úhelníků 50x50 mm, sloupky 70x70 mm, vlevo svařované, vlevo nýtované, jedno madlo, jedna příčle, výška 1100 mm. Vpravo je za zábradlím na konzolách kabelový žlab 140x140 mm. Stávající dotčené zábradlí bude odstraněno a bude osazeno nové zábradlí. Na mostě bude provedena výměna stávajícího kabelového žlabu vpravo trati za nový kabelový žlab o velikosti 150x200mm (světlý průřez), který bude umístěn na konzoly přichycené šroubovým spojem k dolní příčli zábradlí na straně směrem od koleje. Sloupky zábradlí nebudou oslabeny otvory. Zábradlí na druhé straně mostu bude opatřeno novým PKO nátěrem.
17. | Most v km 86,998 | Most přes stezku pro pěší do závodu Žďar o jednom otvoru, dvou kolejích. Železobetonové desky o délce 10,4 m, rozpětí 9,7 m, kolmá světlost 9,0 m. Výška průčelního zdiva 950 mm, výška říms 320 mm, šířka 500 mm a délka 12,9 m. Šířka opěr 10,85 m, volná výška 4,9 m. Zábradlí z úhelníků 60x60 mm, sloupky 80x80 mm, jedno madlo, jedna příčle, šroubované, výška 1000 mm. Vpravo na římse za zábradlím přidrátovaná ocelová trubka průměru 140 mm jako kryt pro kabel, ve spojích nesvařená, přichycená drátem ke sloupkům zábradlí. Vlevo na konzolách na sloupcích zábradlí ocelové kryty pro kabel 180x180 mm a 150x100 mm a dále 2 ks 70x70 mm, 1pozinkovaná trubka průměru 50 mm a 2 trubky průměru 55 mm. Stávající dotčené zábradlí bude odstraněno a bude osazeno nové zábradlí. Na mostě bude provedena výměna stávajícího kabelového žlabu vpravo trati za nový kabelový žlab o velikosti 150x200mm (světlý průřez), který bude umístěn na konzoly přichycené šroubovým spojem k dolní příčli zábradlí na straně směrem od koleje. Sloupky zábradlí nebudou oslabeny otvory. Zábradlí na druhé straně mostu bude opatřeno novým PKO nátěrem.
18. | Most v km 88,069 | Viadukt přes údolí řeky Sázava o sedmi otvorech, dvou kolejích. V prvním, druhém, šestém a sedmém otvoru kamenné klenby polokruhové, o kolmé světlosti 10,0 m. Ve třetím, čtvrtém a pátém otvoru železobetonové klenby polokruhové o kolmé světlosti 14,0 m. Výška průčelního zdiva 2000 mm, výška říms 350 mm, šířka 700 mm a délka 104,65 m. Šířka opěr 8,9 m, volná výška od 3,5 m do 16,1 m. Šířka pilířů 8,9 m, délka P 02 a P 05 je 4,4 m, délka P 01, P 03, P 04 a P 06 je 3,4 m. Trat v přímé, úhel křížení 90°, sedm otvorů, dvě koleje. Most se nachází mezi žst. Žďár a zast. Hamry. Zábradlí z úhelníků 60x60 mm, sloupky 70x70 mm, jedno madlo, jedna příčle, šroubované, výška 1100 mm. Vlevo na konzolách na sloupcích zábradlí 3 ks kryt pro kabel 70x70 mm. Stávající dotčené zábradlí bude odstraněno a bude osazeno nové zábradlí. Na mostě bude provedena výměna stávajícího kabelového žlabu vlevo trati za nový kabelový žlab o velikosti 150x200mm (světlý průřez), který bude umístěn na konzoly přichycené šroubovým spojem k dolní příčli zábradlí na straně směrem od koleje. Sloupky zábradlí nebudou oslabeny otvory. Zábradlí na druhé straně mostu bude opatřeno novým PKO nátěrem.
19. | Most v km 90,437 | Most přes místní komunikaci o jednom otvoru, dvou kolejích. Betonová klenba polokruhová, o kolmé světlosti 5,0 m, výška průčelního zdiva 1900 mm, výška říms 320 mm, šířka 500 mm a délka 9,2 m. Šířka opěr 8,61 m, volná výška pod vrcholem 4,3 m. Dopravní značka není. Trat v přímé, úhel křížení 90°, jeden otvor, dvě koleje. Most se nachází mezi zast.Hamry a žst. Sázava. Zábradlí z úhelníků 50x50 mm, sloupky 70x70 mm, jedno madlo, jedna příčle, svařované, vlevo sloupky krepované, výška 1100 mm. Vpravo jsou na konzole profilu I z křídla na křídlo vedeny 2x kryty pro kabel 70x70 mm, stav dobrý. Na křídlech bude provedena výměna stávajícího kabelového žlabu vpravo trati za nový kabelový žlab o velikosti 100x100 (světlý průřez). Bude proveden nový PKO nátěr konzol.
20. | Most v km 93,176 | Most přes silnici o jednom otvoru, dvou kolejích. Železobetonová deska o délce 8,2 m, rozpětí 7,6 m, kolmá světlost 7,0 m, výška průčelního zdiva 800 mm, výška říms 320 mm, šířka 500 mm a délka 10,55 m. Šířka opěr 8,8 m, volná výška 4,45 m. Dopravní značka podjezdové výšky 4,5 m. Trat v oblouku vlevo ve směru km R602m, úhel křížení 90°, jeden otvor, dvě koleje. Most se nachází mezi zast. Hamry a žst. Sázava. Zábradlí z úhelníků 63x63 mm, sloupky 70x70 mm, jedno madlo, jedna příčle, svařované, vlevo sloupky krepované, výška 1120 mm. Vlevo z křídla na křídlo 2 ks krytu pro kabel 70x70 mm, podepřené ocelovým nosníkem profilu I 190mm. Na křídlech bude provedena výměna stávajícího kabelového žlabu vlevo trati za nový kabelový žlab o velikosti 100x100 (světlý průřez). Bude proveden nový PKO nátěr konzol.
21. | Most v km 95,521 | Viadukt přes údolí řeky Sázava a starou Trat Žďár n./S. - H. Brod o devíti otvorech, dvou kolejích. Ve všech otvorech železobetonové klenby polokruhové, o kolmé světlosti16,0 m, výška průčelního zdiva 1900 mm, výška říms 300 mm, šířka 600 mm a délka 132,0 m. Šířka opěr 8,75 m. Šířka pilířů 10,45 m, délka 4,45 m. Volná výška pod vrcholem kleneb k terénu je 8 až 29 m. Trat v přímé, úhel křížení 90°, devět otvorů, dvě koleje. Most se nachází mezi žst. Sázava a zast. Nížkov. Zábradlí z úhelníků 50x50 mm, sloupky 70x70 mm, jedno madlo, jedna příčle, svařované, výška 1100 mm. Vpravo za zábradlím 3 ks ocelový kryt pro kabel 70x70 mm. Stávající dotčené zábradlí bude odstraněno a bude osazeno nové zábradlí. Na mostě bude provedena výměna stávajícího kabelového žlabu vpravo trati za nový kabelový žlab o velikosti 150x200mm (světlý průřez), který bude umístěn na konzoly přichycené šroubovým spojem k dolní příčli zábradlí na straně směrem od koleje. Sloupky zábradlí nebudou oslabeny otvory. Zábradlí na druhé straně mostu bude opatřeno novým PKO nátěrem.
22. | Most v km 96,577 | Most přes lesní cestu o jednom otvoru, dvou kolejích. Deska se zabetonovanými nosníky o délce 4,8 m, rozpětí 4,5 m, kolmá světlost 4,0 m, výška průčelního zdiva 650 mm, výška říms 320 mm, šířka 500 mm a délka 14,2 m. Šířka opěr 8,65 m, volná výška 3,2 m. Trat v přímé, úhel křížení 90°, jeden otvor, dvě koleje. Most se nachází mezi žst. Sázava a zast. Nížkov. Zábradlí z úhelníků 50x50 mm, sloupky 60x60 mm, nýtované, jedno madlo, jedna příčle, výška 1100 mm. Vpravo na zábradlí na konzolách 2 ks kryt pro kabel 70x70 mm, stav dobrý. Stávající dotčené zábradlí bude odstraněno a bude osazeno nové zábradlí. Na mostě bude provedena výměna stávajícího kabelového žlabu vpravo trati za nový kabelový žlab o velikosti 150x200mm (světlý průřez), který bude umístěn na konzoly přichycené šroubovým spojem k dolní příčli zábradlí na straně směrem od koleje. Sloupky zábradlí nebudou oslabeny otvory. Zábradlí na druhé straně mostu bude opatřeno novým PKO nátěrem.
23. | Most v km 100,368 | Most přes starou Trat Žďár n/S. - Havl. Brod o jednom otvoru, dvou kolejích. Železobetonová deska o délce 10,4 m, rozpětí 8,7 m, kolmé světlost 6,4 m, šikmost levá, šikmá světlost 8,24 m, výška průčelního zdiva 900 mm, výška říms 500 mm, šířka 850 mm a délka 13,2 m. Šířka opěr 8,6 m, volná výška k terénu 5,36 m. Trat v přímé, úhel křížení 50°50¢, jeden otvor, dvě koleje. Most se nachází mezi zast. Nížkov a zast. Ronov. Zábradlí vlevo z úhelníků 60x60 mm, vpravo 45x45 mm, sloupky 60x60 mm, jedno madlo, jedna příčle, nýtované, výška vlevo 1100 mm, vpravo 1080 mm. Vpravo na konzolách za zábradlím 2 ks ocelového krytu pro kabel 70x70 mm. Stávající dotčené zábradlí bude odstraněno a bude osazeno nové zábradlí. Na mostě bude provedena výměna stávajícího kabelového žlabu vpravo trati za nový kabelový žlab o velikosti 150x200mm (světlý průřez), který bude umístěn na konzoly přichycené šroubovým spojem k dolní příčli zábradlí na straně směrem od koleje. Sloupky zábradlí nebudou oslabeny otvory. Zábradlí na druhé straně mostu bude opatřeno novým PKO nátěrem.
24. | Most v km 100,422 | Most přes lesní cestu a řeku Sázava o jednom otvoru, dvou kolejích. Železobetonová klenba polokruhová o kolmé světlosti 25,0 m, výška průčelního zdiva 1000 mm, výška říms 500 mm, šířka 800 mm a délka 36,8 m. Šířka opěr 8,6 m, volná výška pod vrcholem k hladiny vody 13,2 m. Trat v přímé, úhel křížení 90°, jeden otvor, dvě koleje. Most se nachází mezi zast. Nížkov a zast Ronov. Zábradlí z úhelníků 60x60 mm, sloupky 70x70 mm, jedno madlo, jedna příčle, nýtované, vlevo sloupky krepované, výška vlevo 1140 mm, vpravo 1150 mm. Vpravo za zábradlím na konzolách 2 ks kryt pro kabel 70x70. Stávající dotčené zábradlí bude odstraněno a bude osazeno nové zábradlí. Na mostě bude provedena výměna stávajícího kabelového žlabu vpravo trati za nový kabelový žlab o velikosti 150x200mm (světlý průřez), který bude umístěn na konzoly přichycené šroubovým spojem k dolní příčli zábradlí na straně směrem od koleje. Sloupky zábradlí nebudou oslabeny otvory. Zábradlí na druhé straně mostu bude opatřeno novým PKO nátěrem.
25. | Most v km 101,386 | Most přes starou Trat Žďár nad Sáz. - Havl. Brod o jednom otvoru, dvou kolejích. Železobetonová deska o délce 16,65 m, kolmá světlost 8,36 m, šikmost pravá, šikmá světlost 13,3 m, výška průčelního zdiva 1200 mm, výška říms 400 mm, šířka 270 mm a délka 25,4 m. Šířka opěr kolmo k ose koleje 8,25 m, volná výška k terénu 5,28 m. Trat v přímé, úhel křížení 52°20´, jeden otvor, dvě koleje. Most se nachází mezi zast. Ronov a žst. Přibyslav. Zábradlí z úhelníků 45x45 mm, sloupky 60x60 mm, jedno madlo, jedna příčle, nýtované, výška 1100 mm. Oboustranně před římsou ve štěrkovém loži betonové kabelové žlaby s poklopy o šířce 400 mm, stav dobrý. Vpravo na konzolách zábradlí ocelový kryt pro kabel 70x70. Stávající dotčené zábradlí bude odstraněno a bude osazeno nové zábradlí. Na mostě bude provedena výměna stávajícího kabelového žlabu vpravo trati za nový kabelový žlab o velikosti 150x200mm (světlý průřez, který bude umístěn na konzoly přichycené šroubovým spojem k dolní příčli zábradlí na straně směrem od koleje. Sloupky zábradlí nebudou oslabeny otvory. Zábradlí na druhé straně mostu bude opatřeno novým PKO nátěrem.
26. | Most v km 101,526 | Most přes lesní cestu a řeku Sázava o jednom otvoru, dvou kolejích. Železobetonová klenba o kolmé světlosti20,15 m, šikmost pravá, šikmá světlost 22,52 m, výška průčelního zdiva 800 mm, výška říms 520 mm, šířka 800 mm a délka 29,65 m. Šířka opěr 8,8 m, volná výška pod vrcholem k hladině vody 11,2 m.Trat v přímé, úhel křížení 65°12¢, jeden otvor, dvě koleje. Most se nachází mezi zast. Ronov a žst. Přibyslav. Zábradlí z úhelníků 60x60 mm, sloupky 70x70 mm, jedno madlo, jedna příčle, nýtované, výška 1100 mm. Vpravo za zábradlím na konzolách 3 ks ocelových krytů 70x70 mm. Stávající dotčené zábradlí bude odstraněno a bude osazeno nové zábradlí. Na mostě bude provedena výměna stávajícího kabelového žlabu vpravo trati za nový kabelový žlab o velikosti 150x200mm (světlý průřez), který bude umístěn na konzoly přichycené šroubovým spojem k dolní příčli zábradlí na straně směrem od koleje. Sloupky zábradlí nebudou oslabeny otvory. Zábradlí na druhé straně mostu bude opatřeno novým PKO nátěrem.
27. | Most v km 102,615 | Most přes řeku Sázava o jednom otvoru, dvou kolejích. V obou kolejích ocelové konstrukce plnostěnné, nýtované, bez mostovky, hl. nosníky kolmé, ukončení kolmé. Délka OK 23,5 m, rozpětí 23,0 m, kolmá světlost 20,0 m, šikmost levá, šikmá světlost 20,9 m. Výška hl. nosníků vlevo 2100 mm, vpravo 2000 mm, světlost 2050 mm, šířka pásnic 350 mm. Šířka opěr 9,85 m, volná výška k hladině vody 4,9 m. Trat v oblouku vpravo, ve směru km R 700 m, úhel křížení 72°59´, jeden otvor, dvě koleje. Most se nachází mezi zast. Ronov a žst. Přibyslav. Zábradlí z úhelníků 60x60 mm, sloupky 70x70 mm, svařované, jedno madlo, dvě příčle, výška vlevo 1050 mm, vpravo 1010 mm. Vlevo na konzolách za zábradlím 2 kabelové ocelové žlaby 80x70 mm a ocelová roura průměru 80 mm. Vpravo za zábradlím 1 ocelový kabelový žlab 80x70 mm, stav dobrý. Pod chodníkem vlevo ocelový kryt pro kabel rozměr 350x200 mm. Stávající dotčené zábradlí bude odstraněno a bude osazeno nové zábradlí. Na mostě bude provedena výměna stávajícího kabelového žlabu vpravo trati za nový kabelový žlab o velikosti 150x200mm (světlý průřez), který bude umístěn na konzoly přichycené šroubovým spojem k dolní příčli zábradlí na straně směrem od koleje. Sloupky zábradlí nebudou oslabeny otvory. Zábradlí na druhé straně mostu bude opatřeno novým PKO nátěrem.
28. | Most v km 102,799 | Most přes silnici o jednom otvoru, dvou kolejích. Deska se zabetonovanými nosníky o délce 8,2 m, kolmá světlost 7,0 m, šikmost pravá, šikmá světlost 7,10 m, výška průčelního zdiva 800 mm, výška říms 300 mm, šířka 500 mm a délka 10,5 m. Šířka opěr 10,9 m, volná výška 4,0 m. Dopravní značka 3,7 m. Trat v přímé, úhel křížení 85°,18¢, jeden otvor, dvě koleje. Most se nachází v obvodu žst. Přibyslav. Zábradlí z úhelníků 50x50 mm, sloupky 60x60 mm, nýtované, místy šroubované, výška 1090 mm, jedno madlo, jedna příčle. Vlevo na konzolách za zábradlím kabelový žlab z pozinkovaného plechu 200x200 mm, stav dobrý. A vpravo za zábradlím na římse 2 ocelové trubky  40 a 50 mm. Stávající dotčené zábradlí bude odstraněno a bude osazeno nové zábradlí. Na mostě bude provedena výměna stávajícího kabelového žlabu vpravo trati za nový kabelový žlab o velikosti 150x200mm (světlý průřez), který bude umístěn na konzoly přichycené šroubovým spojem k dolní příčli zábradlí na straně směrem od koleje. Sloupky zábradlí nebudou oslabeny otvory. Zábradlí na druhé straně mostu bude opatřeno novým PKO nátěrem.
29. | Most v km 103,535 | Most přes vodní náhon a chodník o jednom otvoru, čtyřech kolejích. Betonová klenba polokruhová o kolmé světlosti3,0 m, šikmost pravá, šikmá světlost 3,02 m, výška průčelního zdiva 1400 mm, výška říms 300 mm, šířka 500 mm a délka 6,7 m. Šířka opěr 28,7 m, volná výška pod vrcholem k hladině 2,9 m, k chodníku 2,7 m. Trat v přímé, úhel křížení 87°, jeden otvor, čtyři koleje. Most se nachází v obvodu žst. Přibyslav. Zábradlí z úhelníků 60x60 mm, sloupky 70x70 mm, nýtované, jedno madlo, jedna příčle, výška 1100 mm. Vlevo, před římsou betonový, kabelový žlab šířky 320 mm. Mezi římsou a kabelovým žlabem roste křoví. Vpravo za zábradlím na konzolách 3 ks ocelových kabelových žlab 70x70 mm, ocelová roura  50 mm. Stávající dotčené zábradlí bude odstraněno a bude osazeno nové zábradlí. Na mostě bude provedena výměna stávajícího kabelového žlabu vpravo trati za nový kabelový žlab o velikosti 150x200mm (světlý průřez), který bude umístěn na konzoly přichycené šroubovým spojem k dolní příčli zábradlí na straně směrem od koleje. Sloupky zábradlí nebudou oslabeny otvory. Zábradlí na druhé straně mostu bude opatřeno novým PKO nátěrem.
30. | Most v km 103,723 | Most přes řeku Sázava a polní cestu o jednom otvoru, dvou kolejích. V obou kolejích ocelové konstrukce plnostěnné, nýtované, bez mostovky, hl. nosníky kolmé, ukončení kolmé. Délka OK 22,8 m, rozpětí 22,4 m, kolmá světlost 20,0 m, šikmost pravá, šikmá světlost 20,7 m. Výška hl. nosník_ 2000 mm, světlost 1800 mm, šířka pásnic 420 mm. Šířka opěr 10,1 m, volná výška k hladině vody 4,3 m. Trat v přímé, úhel křížení 78°7´30´´, jeden otvor, dvě koleje. Most se nachází v žst. Přibyslav. Zábradlí z úhelníků 50x50 mm, sloupky 70x70 mm, nýtované, jedno madlo, dvě příčle, výška 1070 mm vlevo a 1100 mm vpravo. Sloupky na římse krepované. Vpravo za zábradlím na konzolách 3 ks ocelových kabelových žlab 70x70 mm, ocelová roura  50 mm. Stávající dotčené zábradlí bude odstraněno a bude osazeno nové zábradlí. Na mostě bude provedena výměna stávajícího kabelového žlabu vpravo trati za nový kabelový žlab o velikosti 150x200mm (světlý průřez), který bude umístěn na konzoly přichycené šroubovým spojem k dolní příčli zábradlí na straně směrem od koleje. Sloupky zábradlí nebudou oslabeny otvory. Zábradlí na druhé straně mostu bude opatřeno novým PKO nátěrem.
31. | Most v km 104,357 | Most přes řeku Sázava a polní cestu o jednom otvoru, dvou kolejích. V obou kolejích ocelové konstrukce plnostěnné, nýtované, bez mostovky, hl. nosníky kolmé, ukončení kolmé. Délka OK 22,8 m, rozpětí 22,4 m, kolmá světlost 20,0 m, šikmost levá, šikmá světlost 20,7 m, výška hl. nosníků 2050 mm, světlost1800 mm, šířka pásnic 420 mm. Šířka opěr 8,9 m, volná výška k hladině vody 6,2 m. Trat v přímé, úhel křížení 75°,10´, jeden otvor, dvě koleje. Most se nachází mezi žst. Přibyslav a zast. Přibyslav. Zábradlí vlevo na K 01 a vpravo na K 02 je z úhelníků 63x63 mm, sloupky 70x70 mm, svařované, jedno madlo, dvě příčle, výška 1100 mm. Vlevo je volně k dolní příčli přidrátovaný kabel průměru 25 mm. Vpravo za zábradlí na konzolách 3 ks ocelové kabelové žlaby 70x70 mm. Stávající dotčené zábradlí bude odstraněno a bude osazeno nové zábradlí. Na mostě bude provedena výměna stávajícího kabelového žlabu vpravo trati za nový kabelový žlab o velikosti 150x200mm (světlý průřez), který bude umístěn na konzoly přichycené šroubovým spojem k dolní příčli zábradlí na straně směrem od koleje. Sloupky zábradlí nebudou oslabeny otvory. Zábradlí na druhé straně mostu bude opatřeno novým PKO nátěrem.
32. | Most v km 104,446 | Most přes silnici o jednom otvoru, dvou kolejích. Železobetonová deska o délce 12,65 m, kolmá světlost 10,0 m, šikmost levá, šikmá světlost 10,20 m. Výška průčelního zdiva 1350 mm, výška říms 250 mm, šířka 500 mm a jejich délka 15,3 m. Šířka opěr 8,8 m, volná výška 4,48 m. Trat v přímé, úhel křížení 79°,48´, jeden otvor, dvě koleje. Most se nachází mezi žst. Přibyslav a zast. Přibyslav. Zábradlí z úhelníků 50x50 mm, sloupky 60x60 mm, jedno madlo, jedna příčle, nýtované, výška 1100 mm. Vpravo za zábradlím na konzolách 3 ocelové kabelové žlaby 70x70 mm. Stávající dotčené zábradlí bude odstraněno a bude osazeno nové zábradlí. Na mostě bude provedena výměna stávajícího kabelového žlabu vpravo trati za nový kabelový žlab o velikosti 150x200mm (světlý průřez), který bude umístěn na konzoly přichycené šroubovým spojem k dolní příčli zábradlí na straně směrem od koleje. Sloupky zábradlí nebudou oslabeny otvory. Zábradlí na druhé straně mostu bude opatřeno novým PKO nátěrem.
33. | Most v km 105,469 | Most přes silnici o jednom otvoru, dvou kolejích. Železobetonová deska o rozpětí 12,3 m, kolmá světlost7,0 m, šikmost levá, šikmá světlost 11,2 m, výška průčelního zdiva 1400 mm, výška říms 250 mm, šířka vlevo 900 mm, vpravo 1600 mm a délka 26,6 m. Šířka opěr 11,1 m, volná výška 4,4 m. Trat v přechodnici z pravého oblouku R 902 m, úhel křížení 38°,36´, jeden otvor, dvě koleje. Most se nachází mezi žst. Přibyslav a zast. Přibyslav. Zábradlí z úhelníků 50x50 mm, sloupky 60x60 mm, jedno madlo, jedna příčle, nýtované, výška 1110 mm. Vpravo za zábradlím na konzolách 2 ocelové kabelové žlaby 70x70 mm. Stávající dotčené zábradlí bude odstraněno a bude osazeno nové zábradlí. Na mostě bude provedena výměna stávajícího kabelového žlabu vpravo trati za nový kabelový žlab o velikosti 150x200mm (světlý průřez), který bude umístěn na konzoly přichycené šroubovým spojem k dolní příčli zábradlí na straně směrem od koleje. Sloupky zábradlí nebudou oslabeny otvory. Zábradlí na druhé straně mostu bude opatřeno novým PKO nátěrem.
34. | Most v km 106,229 | Most přes vodní tok o jednom otvoru, dvou kolejích. Deska se zabetonovanými nosníky o rozpětí 4,5 m, kolmá světlost 4,0 m, výška říms 300 mm, šířka 500 mm a délka 22,91 m. Šířka opěr 8,6 m, volná výška 4,4 m. Nově navržené kabelové trasy osazené do kabelového žlabu o rozměrech min. 100x100mm (světlý průřez) a budou přecházet po samostatné kabelové lávce vpravo trati. Lávka bude tvořená dvěma svařenými 1xUPE 140, osazený na ŽB opěře. Dřík 0,4x0,3x0,7 m, základ 0,6x0,6x0,5 m. Veškerá ocel bude žárově pozinkovaná.
35. | Most v km 107,032 | Most přes řeku Sázava o jednom otvoru, dvou kolejích. V obou kolejích ocelové konstrukce plnostěnné, nýtované, s mostovkou zapuštěnou, hl. nosníky kolmé, ukončení kolmé. Délka OK 27,2 m, rozpětí 26,5 m, kolmá světlost 25,0 m. Výška hl. nosníku 2000 mm, světlost 3000 mm, šířka pásnic 470 mm. Šířka opěr 8,6 m, volná výška k hladině vody 4,0 m, k polní cestě 3,1 m. Trat v přímé, úhel křížení 90°, jeden otvor, dvě koleje. Most se nachází mezi zast. Přibyslav a zast. Stříbrné Hory. Zábradlí z úhelníků 70x70 mm, jedno madlo, dvě příčle, svařované, výška 1150 mm. Vlevo za zábradlím na konzolách 2 ks kabelových žlab 70x70 mm. Pod chodníkem vpravo na chodníkových konzolách 2 ks ocelových rour průměru 80 mm. Stávající dotčené zábradlí bude odstraněno a bude osazeno nové zábradlí. Na mostě bude provedena výměna stávajícího kabelového žlabu vlevo trati za nový kabelový žlab o velikosti 150x200mm (světlý průřez), který bude umístěn na konzoly přichycené šroubovým spojem k dolní příčli zábradlí na straně směrem od koleje. Sloupky zábradlí nebudou oslabeny otvory. Zábradlí na druhé straně mostu bude opatřeno novým PKO nátěrem
36. | Most v km 108,972 | Most přespolní cestu a řeku Sázava o dvou otvorech, dvou kolejích. V prvním otvoru deska se zabetonovanými kolejnicemi o délce 5,0 m, rozpětí 4,5 m, kolmá světlost4,1 m. Výška průčelního zdiva 970 mm, výška říms 300 mm, šířka 450 mm a délka 9,9 m. Šířka opěr 8,6 m, šířka pilíře 8,6 m, délka 2,3 m. Volná výška k terénu 3,8 m. Ve druhém otvoru v obou kolejích ocelové konstrukce plnostěnné, nýtované, bez mostovky, hl. nosníky kolmé, ukončení kolmé, délka OK 25,2 m, rozpětí 24,5 m, kolmá světlost23,0 m, výška hl. nosník_ 2200 mm, světlost1800 mm, šířka pásnic 400 mm, volná výška 2,4 m. Trat v přímé, úhel křížení 90°, dva otvory, dvě koleje. Most se nachází mezi zast. Přibyslav a zast. Hory. Zábradlí z úhelníků 63x63 mm, sloupky 70x70 mm, svařované, jedno madlo, dvě příčle, výška 1160 mm. Vpravo za zábradlím na konzolách 3 ks ocelový kabelový žlab 70x70 mm. Stávající dotčené zábradlí bude odstraněno a bude osazeno nové zábradlí. Na mostě bude provedena výměna stávajícího kabelového žlabu vpravo trati za nový kabelový žlab o velikosti 150x200mm (světlý průřez), který bude umístěn na konzoly přichycené šroubovým spojem k dolní příčli zábradlí na straně směrem od koleje. Sloupky zábradlí nebudou oslabeny otvory. Zábradlí na druhé straně mostu bude opatřeno novým PKO nátěrem.
37. | Most v km 109,495 | Most přes řeku Sázava o jednom otvoru, dvou kolejích. V obou kolejích ocelové konstrukce příhradové, nýtované, bez mostovky, hl. nosníky kolmé, ukončení kolmé. Délka OK 30,0 m, rozpětí 29,4 m, kolmá světlost 25,0 m, šikmost levá, šikmá světlost 27,1 m. Výška hl. nosníku nad pilířem 2050 mm, uprostřed 3400 mm, světlost 1800 mm, šířka pásnic 500 mm. Šířka opěr 9,4 m, volná výška k hladině 4,8 m. Trat v oblouku vlevo ve směru km R1252m, úhel křížení 67°,30, jeden otvor, dvě koleje. Most se nachází mezi zast. Stříbrné Hory a žst. Pohled. Zábradlí z úhelníků 63x63 mm, sloupky 70x70 mm, svařované, jedno madlo, dvě příčle, výška 1160 mm. Zábradlí z úhelníků 70x70 mm, jedno madlo, dvě příčle, svařované, výška 1130 mm. Vpravo na zábradlí na konzolách 3 ks kabelových žlabů 65x65 mm, pod nimi zavěšená trubka průměru 80 mm. Stávající dotčené zábradlí bude odstraněno a bude osazeno nové zábradlí. Na mostě bude provedena výměna stávajícího kabelového žlabu vpravo trati za nový kabelový žlab o velikosti 150x200mm (světlý průřez), který bude umístěn na konzoly přichycené šroubovým spojem k dolní příčli zábradlí na straně směrem od koleje. Sloupky zábradlí nebudou oslabeny otvory. Zábradlí na druhé straně mostu bude opatřeno novým PKO nátěrem
SO 844 | Úpravy mostů v úseku Říkonín-Brno | položka je rozepsaná do dílčích částí - viz níže dílčí položky 1-11. Podrobné informace ke všem dílčím položkám jsou uvedeny v Přípravné dokumentaci stavby - část E textové a výkresové přílohy. | PS 843 je rozepsaný do dílčícjh položek 1-11
1. | Most v km 9,196 | Most ve staničním obvodu Královo Pole přes potok Střelnice. Most převádí dvě hlavní koleje vlevo ve směru staničení a vlečkovou kolej. Světlost otvoru 2,4 m, šířka mostu 15,7 m. Mostní římsy jsou ze ŽB o šířce 500 mm a výšce 300 mm. Celková délka římsy činí 11,4 m. Zábradlí z úhelníků 50x50 mm, sloupky 70x70 mm, svařované, ve spojích šroubované. Jedno madlo, jedna příčle, výška 1100 mm. Na královopolské straně je stávající základ TV. Nově navržené kabelové trasy budou osazené do kabelového žlabu o rozměrech min. 100x100mm (světlý průřez) a budou přecházet po pravé straně po samostatné kabelové lávce mezi nosnými konstrukcemi. Lávka bude tvořená dvěma svařenými 1xUPE 140, osazený na ŽB opěře. Dřík 0,4x0,3x0,7 m, 1,4x1,3x1,1 m (velikost základu je navržena tak, aby bylo možné základ využít i při stavbě „Rekonstrukce koleje č. 2 Brno – Královo Pole – Kuřim“). Veškerá ocel bude žárově pozinkovaná.
2. | Most v km 10,504 | Most přes místní komunikaci – ul. Podhájí, o jednom otvoru, dvou kolejích. Světlost otvoru 7,84 m, šířka mostu 9,42 m. Mostní římsy jsou z kamenných bloků dl. 1,15 m o šířce 500 mm a výšce 300 mm. Celková délka římsy činí 16,8 m. Zábradlí z úhelníků 50x50 mm, sloupky 60x60 mm, svařované, ve spojích šroubované. Jedno madlo, jedna příčle, výška 1100 mm. Nově navržené kabelové trasy osazené do kabelového žlabu o rozměrech min. 100x100mm (světlý průřez) budou přecházet po levé straně po samostatné kabelové lávce. Lávka bude tvořená dvěma svařenými 1xUPE 140, osazený na ŽB opěře. Dřík 0,4x0,3x0,7 m, základ 0,6x0,6x0,5 m. Veškerá ocel bude žárově pozinkovaná.
3. | Propustek v km 11,562 | Stávající, dnes již nefunkční propustek délky 21,36m bude vyplněn popílkovým betonem.
4. | Most v km 28,190 | Most přes silnici o jednom otvoru, dvou kolejích. Nosná konstrukce je deska se zabetonovanými nosníky o délce 9,1 m, rozpětí 8,9 m, šikmá světlost 8,08 m. Výška říms 300 mm, šířka 500 mm a délka vlevo 31,49 m, vpravo 31,17m. Šířka opěr 4,27 m, volná výška 4,071 m. Trat v přímé, úhel křížení 60°. Zábradlí z úhelníků 50x50 mm, jedno madlo, jedna příčle, svařované, výška 1110 mm, nátěr sešlý, olupuje se a prostupuje rez. Stávající dotčené zábradlí bude odstraněno a bude osazeno nové zábradlí. Nově navržené kabelové trasy budou osazené do kabelového žlabu vlevo trati o rozměrech 100x100mm (světlý průřez), který bude umístěn na konzoly přivařené k dolní příčli zábradlí na straně směrem od koleje. Zábradlí na druhé straně mostu bude opatřeno novým PKO nátěrem.
5. | Most v km 30,896 | Most přes řeku Svratku o jednom otvoru, dvou kolejích. Nosná konstrukce je pro každou kolej samostatná, ocelová příhradová s dolní mostovkou o rozpětí 62,0 m. Trat v přechodnici, úhel křížení 60°. Na K01 vpravo vede oplechovaný žlab 200x2200 po dolní části hl. nosníků kolem podlahy. Ve stejném místě na K02 vlevo je veden ocelový kabelový žlab 70x70 mm. Na mostě bude provedena výměna stávajícího kabelového žlabu vlevo na K02 za nový kabelový žlab o velikosti 150x200mm (světlý průřez). Kabelový žlab bude přichycený pomocí svorek, které budou opatřeny pryžovými podložkami. Tím pádem nedojde k zásahu do ocelové konstrukce. V místě svorek bude lokálně obnovena PKO mostu, protože tato mísa budou hůře přístupná údržbě. Systém PKO musí být kompatibilní se stávajícím PKO.
6. | Most v km 31,461 | Most přes řeku Loučku o jednom otvoru, dvou kolejích. Nosná konstrukce je pro každou kolej samostatná, ocelová příhradová s dolní mostovkou o rozpětí 49,0 m. Konstrukce je šikmá s kolmým ukončením. Volná výška k hladině vody je 6,74 m a nad cestou je 5,20 m. Cesta je při brněnské opěře. Koleje v přímé. Zábradlí je z úhelníků 70x70 mm, sloupky 70x70 mm, svařované, jedno madlo, dvě příčle, výška 1100 mm, nátěr sešlý, prostupuje rez. Vlevo na nosné konstrukci a na křídlech na zábradlí dva kabelové žlaby. Stávající dotčené zábradlí na křídlech bude odstraněno a bude osazeno nové zábradlí. Na mostě bude provedena výměna stávajícího kabelového žlabu (výměna se týká pouze jednoho kabelového žlabu) umístěného vlevo trati na ocelové konstrukci a na křídlech na zábradlí za nový kabelový žlab o velikosti 150x200mm (světlý průřez). Kabelový žlab bude přichycený na ocelové konstrukci pomocí svorek, které budou opatřeny pryžovými podložkami. Tím pádem nedojde k zásahu do ocelové konstrukce. V místě svorek bude lokálně obnovena PKO mostu, protože tato mísa budou hůře přístupná údržbě. Systém PKO musí být kompatibilní se stávajícím PKO. Stávající dotčené zábradlí na křídlech bude odstraněno a bude osazeno nové. Kabelový žlab na křídlech bude umístěn na konzoly přivařené k dolní příčli zábradlí na straně směrem od koleje. Zábradlí na druhé straně mostu bude opatřeno novým PKO nátěrem.
7. | Most v km 31,850 | Most přes státní silnici o jednom otvoru, dvou kolejích. V obou kolejích jsou ocelové konstrukce plnostěnné, nýtované bez mostovky. Konstrukce jsou šikmé s kolmým ukončením, rozpětí hlavních nosníků 20,40 m. Volná výška pod mostem 7,14 m, šířka opěr 13,90m. Trat v oblouku. Zábradlí je z úhelníků 70x70 mm, sloupky 70x70 mm, svařované, jedno madlo, dvě příčle, výška 1100 mm, nátěr sešlý, prostupuje rez. Vlevo jsou za zábradlím na konzolách 2ks ocelových žlabů 70x70mm. Na mostě bude provedena výměna stávajícího kabelového žlabu (výměna se týká pouze jednoho kabelového žlabu) vlevo trati za nový kabelový žlab o velikosti 150x200mm (světlý průřez), který bude umístěn na stávající konzoly na straně směrem od koleje. Zábradlí bude opatřeno novým PKO nátěrem.
8. | Most v km 34,341 | Most přes potok a polní cesty o deseti otvorech, dvou kolejích. Ve všech otvorech žb polokruhové klenby. V prvním, druhém, sedmém, osmém a desátém otvoru o kolmé světlosti 15,0m, ve třetím, čtvrtém, pátém a šestém o kolmé světlosti 20,0m. Výška průčelního a prstencového zdiva 1800mm, výška říms 300mm, šířka 600mm a délka 210,0m. Volná výška pod vrcholem kleneb k terénu je od 5,7 do 34,0m. Šířka opěr je 9,3 m. Trat v přímé. Zábradlí je z úhelníků 60x60 mm, sloupky 70x70 mm, svařované, jedno madlo, dvě příčle, výška 1100 mm. Vpravo je za zábradlím na konzolách v římse ocelový kryt pro kabel. Žlab 60x80mm. Vlevo je za zábradlím na příčli přichycený pásky z PVC kabelový žlab 60x50mm. Nově navržené kabelové trasy budou osazené do kabelového žlabu vpravo trati o rozměrech 100x100mm (světlý průřez), který bude umístěn na stávající konzoly přichycené do průčelního zdiva.
9. | Most v km 35,529 | Most přes údolí říčky Libochůvky, silnici III. třídy a polní cestu, dvou kolejích. Most má 7 kleneb, jeden oblouk a jednu prostou desku. Délka mostu je 282,0m, šířka mostu 9,5 m, volná šířka mezi zábradlím je 9,0 m a osová vzdálenost kolejí 4,0 m. Volná výška pod vrcholem je cca 38m. Zábradlí je z úhelníků 60x60 mm, sloupky 70x70 mm, jedno madlo, jedna příčle, výška 1090 mm, prostupuje rez, nátěr sešlý. Na římse u koleje č. 2 je veden kabelový žlab. Na mostě je v dnešní době již realizována výměna říms a osazení nového zábradlí. Nově navržené kabelové trasy budou osazené do kabelového žlabu vpravo trati o rozměrech 100x100mm (světlý průřez), který bude umístěn na konzoly přivařené ke střední příčli zábradlí na straně směrem od koleje.
10. | Most v km 36, 910 | Most přes lesní cestu a svodnicový příkop, o jednom otvoru, dvou kolejích. Betonová klenba polokruhová o kolmé světlosti 4,5m, výška průčelního zdiva vlevo 1200mm, vpravo 1000mm, výška říms 300mm, šířka 520mm a délka 8,4 m. Šířka opěr 8,75m. Volná výška pod vrcholem 3,6m. Trat v oblouku. Zábradlí je z úhelníků 60x60 mm, sloupky 70x70 mm, nýtované, jedno madlo, jedna příčle, výška 1090 mm, prostupuje rez, nátěr sešlý. Stávající dotčené zábradlí bude odstraněno a bude osazeno nové zábradlí. Nově navržené kabelové trasy budou osazené vpravo trati do kabelového žlabu o rozměrech 100x100mm (světlý průřez), který bude umístěn na konzoly přivařené k dolní příčli zábradlí na straně směrem od koleje. Zábradlí na druhé straně mostu bude opatřeno novým PKO nátěrem.
11. | Most v km 38, 698 | Most přes silnici a svodnicový příkop, o jednom otvoru, dvou kolejích. Nosná konstrukce je železobetonová deska o rozpětí 7,6 a kolmé světlosti 7,0 m. Výška průčelního zdiva 1300mm, výška říms 300mm, šířka 500mm a délka 20,7m. Šířka opěr 11,4m a volná výška 4,7m. Zábradlí je z úhelníků 50x50 mm, sloupky 60x60 mm, svařované, jedno madlo, dvě příčle, výška 1100 mm, prostupuje rez, nátěr sešlý. Vpravo je na zábradlí je uložen kabelový žlab 110x60mm. Stávající dotčené zábradlí bude odstraněno a bude osazeno nové zábradlí. Na mostě bude provedena výměna stávajícího kabelového žlabu vpravo trati za nový kabelový žlab o velikosti 150x200mm (světlý průřez), který bude umístěn na konzoly přivařené k dolní příčli zábradlí na straně směrem od koleje. Zábradlí na druhé straně mostu bude opatřeno novým PKO nátěrem.