## Rekapitulace stavby
Export Komplet | [24 empty] | VZ | 2.0 | ZAMOK |  |  |  |  | False | False | {cf7247e3-a626-45b0-ad68-7e7809e09284}
[31 empty] | 0,01 | 21
[31 empty] | 0,01 | 12
|  | REKAPITULACE STAVBY | [15 empty] | v --- níže se nacházejí doplnkové a pomocné údaje k sestavám --- v | [11 empty] | Návod na vyplnění | 0,001
|  | Kód: |  |  |  |  | 64024XXX | [22 empty] | Měnit lze pouze buňky se žlutým podbarvením! 1) v Rekapitulaci stavby vyplňte údaje o Uchazeči (přenesou se do ostatních sestav i v jiných listech) 2) na vybraných listech vyplňte v sestavě Soupis prací ceny u položek | 0,01
|  | Stavba: |  |  |  |  | Oprava kolejí a výhybek v dopravně Kořenov | [23 empty] | 0,01
|  | KSO: | [11 empty] | CC-CZ: | [16 empty] | 0,01
|  | Místo: | [11 empty] | Datum: |  | 23. 1. 2024 | [14 empty] | 0,01
0,01
|  | Zadavatel: | [11 empty] | IČ: | [16 empty] | 0,01
[14 empty] | DIČ: | [16 empty] | 0,01
0,01
|  | Uchazeč: | [11 empty] | IČ: |  | Vyplň údaj | [14 empty] | 0,01
|  |  | Vyplň údaj | [10 empty] | DIČ: |  | Vyplň údaj | [14 empty] | 0,01
False
|  | Projektant: | [11 empty] | IČ: | [16 empty] | False
[14 empty] | DIČ: | [16 empty] | True
0,01
|  | Zpracovatel: | [11 empty] | IČ: | [16 empty] | 0,01
[14 empty] | DIČ: | [16 empty] | True
Poznámka:
Soupis prací je sestaven s využitím Cenové soustavy ÚRS. Položky, které pochází z této cenové soustavy, jsou ve sloupci 'Cenová soustava' označeny popisem 'CS ÚRS' a úrovní příslušného kalendářního pololetí. Veškeré další informace vymezující popis a podmínky použití těchto položek z Cenové soustavy, které nejsou uvedeny přímo v soupisu prací, jsou neomezeně dálkově k dispozici na webu podminky.urs.cz.
|  | Cena bez DPH | [11 empty] | 0
[8 empty] | Sazba daně |  | Základ daně |  |  |  | Výše daně
|  | DPH |  | základní |  |  |  | 21% |  | 0 |  |  |  | 0
|  |  |  | snížená |  |  |  | 12% |  | 0 |  |  |  | 0
|  |  |  | zákl. přenesená |  |  |  | 21% |  | 0 |  |  |  | 0
|  |  |  | sníž. přenesená |  |  |  | 12% |  | 0 |  |  |  | 0
|  |  |  | nulová |  |  |  | 0% |  | 0 |  |  |  | 0
|  | Cena s DPH | [6 empty] | v |  | CZK |  |  | 0
REKAPITULACE OBJEKTŮ STAVBY A SOUPISŮ PRACÍ
| Kód: | [6 empty] | 64024XXX
| Stavba: | [6 empty] | Oprava kolejí a výhybek v dopravně Kořenov
| Místo: | [11 empty] | Datum: |  | 23. 1. 2024
| Zadavatel: | [11 empty] | Projektant: |  |  |  |  | Informatívní údaje z listů zakázek
| Uchazeč: | [11 empty] | Zpracovatel:
| Kód |  |  |  | Popis | [6 empty] | Cena bez DPH [CZK] |  |  |  | Cena s DPH [CZK] | Typ | z toho Ostat. náklady [CZK] | DPH [CZK] | Normohodiny [h] | DPH základní [CZK] | DPH snížená [CZK] | DPH základní přenesená [CZK] | DPH snížená přenesená [CZK] | Základna DPH základní | Základna DPH snížená | Základna DPH zákl. přenesená | Základna DPH sníž. přenesená | Základna DPH nulová
| Náklady stavby celkem | [10 empty] | 0 |  |  |  | 0 |  | 0 | 0 | 0 | 0 | 0 | 0 | 0 | 0 | 0 | 0 | 0 | 0 |  | D | 0 | ###NOIMPORT### | IMPORT | {cf7247e3-a626-45b0-ad68-7e7809e09284} | {00000000-0000-0000-0000-000000000000}
/ |  | SO 01.1 |  |  |  | Sdělovací a zabezpečovací zařízení | [5 empty] | 0 |  |  |  | 0 | STA | 0 | 0 | 0 | 0 | 0 | 0 | 0 | 0 | 0 | 0 | 0 | 0 |  |  | 1 |  | IMPORT | {eef4a9ba-711f-4f8d-9680-57906b43e294} | {cf7247e3-a626-45b0-ad68-7e7809e09284} | 2
/ |  | SO 01.2 |  |  |  | Přeložky a ochrana sítí - úprava osvětlení | [5 empty] | 0 |  |  |  | 0 | STA | 0 | 0 | 0 | 0 | 0 | 0 | 0 | 0 | 0 | 0 | 0 | 0 |  |  | 1 |  | IMPORT | {aa09fc70-a9cf-40ab-aa30-634f35ff8d89} | {cf7247e3-a626-45b0-ad68-7e7809e09284} | 2
/ |  | SO 02 |  |  |  | Železniční svršek A | [5 empty] | 0 |  |  |  | 0 | STA | 0 | 0 | 0 | 0 | 0 | 0 | 0 | 0 | 0 | 0 | 0 | 0 |  |  | 1 |  | IMPORT | {7eebb2a9-8c7f-4da9-adfa-6ca7c16b5317} | {cf7247e3-a626-45b0-ad68-7e7809e09284} | 2
/ |  | SO 03 |  |  |  | Železniční spodek A | [5 empty] | 0 |  |  |  | 0 | STA | 0 | 0 | 0 | 0 | 0 | 0 | 0 | 0 | 0 | 0 | 0 | 0 |  |  | 1 |  | IMPORT | {23e3505b-3aa0-4d72-92de-c52d9ab75843} | {cf7247e3-a626-45b0-ad68-7e7809e09284} | 2
/ |  | SO 04 |  |  |  | Nástupiště A | [5 empty] | 0 |  |  |  | 0 | STA | 0 | 0 | 0 | 0 | 0 | 0 | 0 | 0 | 0 | 0 | 0 | 0 |  |  | 1 |  | IMPORT | {3bad0bd1-eba3-4f59-b404-336388cb9f08} | {cf7247e3-a626-45b0-ad68-7e7809e09284} | 2
/ |  | SO 05 |  |  |  | Železniční svršek B | [5 empty] | 0 |  |  |  | 0 | STA | 0 | 0 | 0 | 0 | 0 | 0 | 0 | 0 | 0 | 0 | 0 | 0 |  |  | 1 |  | IMPORT | {f13a7f3b-37f2-45e6-940c-d4f195961353} | {cf7247e3-a626-45b0-ad68-7e7809e09284} | 2
/ |  | SO 06 |  |  |  | Železniční spodek B | [5 empty] | 0 |  |  |  | 0 | STA | 0 | 0 | 0 | 0 | 0 | 0 | 0 | 0 | 0 | 0 | 0 | 0 |  |  | 1 |  | IMPORT | {3c9bd6d4-cdfd-40c7-9a2a-40bad19528cf} | {cf7247e3-a626-45b0-ad68-7e7809e09284} | 2
/ |  | SO 07 |  |  |  | Nástupiště B | [5 empty] | 0 |  |  |  | 0 | STA | 0 | 0 | 0 | 0 | 0 | 0 | 0 | 0 | 0 | 0 | 0 | 0 |  |  | 1 |  | IMPORT | {95c35b22-9e44-4b5e-becc-b05a15fb4890} | {cf7247e3-a626-45b0-ad68-7e7809e09284} | 2
/ |  | SO 08 |  |  |  | Železniční svršek C | [5 empty] | 0 |  |  |  | 0 | STA | 0 | 0 | 0 | 0 | 0 | 0 | 0 | 0 | 0 | 0 | 0 | 0 |  |  | 1 |  | IMPORT | {6f7fc1ca-645f-4d31-817d-ba7e7cbf5c2b} | {cf7247e3-a626-45b0-ad68-7e7809e09284} | 2
/ |  | SO 09 |  |  |  | Železniční spodek C | [5 empty] | 0 |  |  |  | 0 | STA | 0 | 0 | 0 | 0 | 0 | 0 | 0 | 0 | 0 | 0 | 0 | 0 |  |  | 1 |  | IMPORT | {dab5b98a-ca10-406e-9749-da61944cf41a} | {cf7247e3-a626-45b0-ad68-7e7809e09284} | 2
/ |  | SO 10 |  |  |  | Nástupiště C | [5 empty] | 0 |  |  |  | 0 | STA | 0 | 0 | 0 | 0 | 0 | 0 | 0 | 0 | 0 | 0 | 0 | 0 |  |  | 1 |  | IMPORT | {5ecce5a6-10eb-402a-a0af-81e1be15f607} | {cf7247e3-a626-45b0-ad68-7e7809e09284} | 2
/ |  | SO 98-98 |  |  |  | VON | [5 empty] | 0 |  |  |  | 0 | STA | 0 | 0 | 0 | 0 | 0 | 0 | 0 | 0 | 0 | 0 | 0 | 0 |  |  | 1 |  | IMPORT | {8ff34b25-5b21-4cb0-bbc2-f95cad38a075} | {cf7247e3-a626-45b0-ad68-7e7809e09284} | 2
/ |  | SO 99-99 |  |  |  | Materiál Objenatele | [5 empty] | 0 |  |  |  | 0 | STA | 0 | 0 | 0 | 0 | 0 | 0 | 0 | 0 | 0 | 0 | 0 | 0 |  |  | 1 |  | IMPORT | {9b4894c4-2813-419e-a62e-8706d1a72079} | {cf7247e3-a626-45b0-ad68-7e7809e09284} | 2

## SO 01.1 - Sdělovací a zab...
{eef4a9ba-711f-4f8d-9680-57906b43e294}
2
| KRYCÍ LIST SOUPISU PRACÍ | [7 empty] | v --- níže se nacházejí doplnkové a pomocné údaje k sestavám --- v | [8 empty] | False
Stavba:
Oprava kolejí a výhybek v dopravně Kořenov
Objekt:
SO 01.1 - Sdělovací a zabezpečovací zařízení
| KSO: |  |  |  |  | CC-CZ:
| Místo: |  |  |  |  | Datum: | 23. 1. 2024
| Zadavatel: |  |  |  |  | IČ:
DIČ:
| Uchazeč: |  |  |  |  | IČ: | Vyplň údaj
|  | Vyplň údaj |  |  |  | DIČ: | Vyplň údaj
| Projektant: |  |  |  |  | IČ:
DIČ:
| Zpracovatel: |  |  |  |  | IČ:
DIČ:
Poznámka:
Soupis prací je sestaven s využitím Cenové soustavy ÚRS. Položky, které pochází z této cenové soustavy, jsou ve sloupci 'Cenová soustava' označeny popisem 'CS ÚRS' a úrovní příslušného kalendářního pololetí. Veškeré další informace vymezující popis a podmínky použití těchto položek z Cenové soustavy, které nejsou uvedeny přímo v soupisu prací, jsou neomezeně dálkově k dispozici na webu podminky.urs.cz.
| Cena bez DPH | [5 empty] | 0
|  |  | Základ daně |  |  | Sazba daně | Výše daně
| DPH | základní | 0 |  |  | 21% | 0
|  | snížená | 0 |  |  | 12% | 0
|  | zákl. přenesená | 0 |  |  | 21% | 0
|  | sníž. přenesená | 0 |  |  | 12% | 0
|  | nulová | 0 |  |  | 0% | 0
| Cena s DPH |  |  | v | CZK |  | 0
REKAPITULACE ČLENĚNÍ SOUPISU PRACÍ
Stavba:
Oprava kolejí a výhybek v dopravně Kořenov
Objekt:
SO 01.1 - Sdělovací a zabezpečovací zařízení
Místo: | [5 empty] | Datum: | 23. 1. 2024
Zadavatel: | [5 empty] | Projektant:
Uchazeč: |  |  | Vyplň údaj |  |  | Zpracovatel:
Kód dílu - Popis | [6 empty] | Cena celkem [CZK]
Náklady stavby celkem | [6 empty] | 0 | [11 empty] | -1
| 1 - Komunikace | [5 empty] | 0
| 2 - Přidružená stavební výroba | [5 empty] | 0
| 3 - Ostatní inženýrské sítě a zařízení - individuální kalkulace | [5 empty] | 0
| 4 - Poplatky a doprava | [5 empty] | 0
SOUPIS PRACÍ
Stavba:
Oprava kolejí a výhybek v dopravně Kořenov
Objekt:
SO 01.1 - Sdělovací a zabezpečovací zařízení
Místo: | [5 empty] | Datum: | 23. 1. 2024
Zadavatel: | [5 empty] | Projektant:
Uchazeč: |  |  | Vyplň údaj |  |  | Zpracovatel:
PČ | Typ | Kód | Popis | MJ | Množství | J.cena [CZK] | Cena celkem [CZK] | Cenová soustava |  | DPH | J. Nh [h] | Nh celkem [h] | J. hmotnost [t] | Hmotnost celkem [t] | J. suť [t] | Suť Celkem [t]
Náklady soupisu celkem | [6 empty] | 0 |  |  |  |  | 0 |  | 0 |  | 0 |  | D | -1 | [7 empty] | 0
| D | 1 | Komunikace |  |  |  | 0 |  |  |  |  | 0 |  | 0 |  | 0 | 1 | D | 0 | ROZPOCET | [6 empty] | 0
1 | K | 5915005030 | Hloubení rýh nebo jam ručně na železničním spodku třídy těžitelnosti I skupiny 3 | M3 | 36.72 |  | 0 | Sborník UOŽI 01 2024 |  | základní |  | 0 | 0 | 0 | 0 | 0 | 4 | K | 1 | ROZPOCET | 0 | 0 | 0 | 0 | 0 | 1 | 0 | 4 | 2
| PP |  | Hloubení rýh nebo jam ručně na železničním spodku třídy těžitelnosti I skupiny 3 Poznámka: 1. V cenách jsou započteny náklady na hloubení a uložení výzisku na terén nebo naložení na dopravní prostředek a uložení na úložišti. | [14 empty] | PP | 1
| PSC |  | Poznámka k souboru cen: 1. V cenách jsou započteny náklady na hloubení a uložení výzisku na terén nebo naložení na dopravní prostředek a uložení na úložišti. | [14 empty] | PSC | 1
| P |  | Poznámka k položce: V cenách jsou započteny náklady na hloubení a uložení výzisku na terén nebo naložení na dopravní prostředek a uložení na úložišti. Technická specifikace položky odpovídá příslušné cenové soustavě. | [14 empty] | P | 1
2 | K | 5915007020 | Zásyp jam nebo rýh sypaninou na železničním spodku se zhutněním | M3 | 36.72 |  | 0 | Sborník UOŽI 01 2024 |  | základní |  | 0 | 0 | 0 | 0 | 0 | 4 | K | 1 | ROZPOCET | 0 | 0 | 0 | 0 | 0 | 1 | 0 | 4 | 4
| PP |  | Zásyp jam nebo rýh sypaninou na železničním spodku se zhutněním Poznámka: 1. Ceny zásypu jam a rýh se zhutněním jsou určeny pro jakoukoliv míru zhutnění. | [14 empty] | PP | 1
| PSC |  | Poznámka k souboru cen: 1. Ceny zásypu jam a rýh se zhutněním jsou určeny pro jakoukoliv míru zhutnění. | [14 empty] | PSC | 1
| P |  | Poznámka k položce: Ceny zásypu jam a rýh se zhutněním jsou určeny pro jakoukoliv míru zhutnění. Technická specifikace položky odpovídá příslušné cenové soustavě. | [14 empty] | P | 1
| D | 2 | Přidružená stavební výroba |  |  |  | 0 |  |  |  |  | 0 |  | 0 |  | 0 | 1 | D | 0 | ROZPOCET | [6 empty] | 0
3 | K | R7491401130 | Elektroinstalační materiál Elektroinstalační lišty a kabelové žlaby Zemní kanál 150x140 tělo+ víko 2m | KUS | 47 |  | 0 |  |  | základní |  | 0 | 0 | 0 | 0 | 0 | 4 | K | 1 | ROZPOCET | 0 | 0 | 0 | 0 | 0 | 1 | 0 | 4 | 6
| PP |  | Elektroinstalační materiál Elektroinstalační lišty a kabelové žlaby Zemní kanál 150x140 tělo+ víko 2m | [14 empty] | PP | 1
| P |  | Poznámka k položce: Technická specifikace položky odpovídá příslušné cenové soustavě. | [14 empty] | P | 1
4 | K | R7491401170 | Elektroinstalační materiál Elektroinstalační lišty a kabelové žlaby Spojka zemního kanálu | KUS | 48 |  | 0 |  |  | základní |  | 0 | 0 | 0 | 0 | 0 | 4 | K | 1 | ROZPOCET | 0 | 0 | 0 | 0 | 0 | 1 | 0 | 4 | 8
| PP |  | Elektroinstalační materiál Elektroinstalační lišty a kabelové žlaby Spojka zemního kanálu | [14 empty] | PP | 1
| P |  | Poznámka k položce: Technická specifikace položky odpovídá příslušné cenové soustavě. | [14 empty] | P | 1
5 | M | 7491100110 | Trubková vedení Ohebné elektroinstalační trubky KOPOFLEX 40 rudá | m | 85 |  | 0 | Sborník UOŽI 01 2024 |  | základní |  | 0 | 0 | 0 | 0 | 0 | 8 | M | 1 | ROZPOCET | 0 | 0 | 0 | 0 | 0 | 1 | 0 | 4 | 859133730
| PP |  | Trubková vedení Ohebné elektroinstalační trubky KOPOFLEX 40 rudá | [14 empty] | PP | 1
| P |  | Poznámka k položce: rezerva 1 ks v místě nových tras Technická specifikace položky odpovídá příslušné cenové soustavě. | [14 empty] | P | 1
6 | K | 7593501195R | Trasy kabelového vedení Spojky šroubovací pro chráničky optického kabelu HDPE 5050 průměr 40 mm | KUS | 5 |  | 0 |  |  | základní |  | 0 | 0 | 0 | 0 | 0 | 4 | K | 1 | ROZPOCET | 0 | 0 | 0 | 0 | 0 | 1 | 0 | 4 | 12
| PP |  | Trasy kabelového vedení Spojky šroubovací pro chráničky optického kabelu HDPE 5050 průměr 40 mm | [14 empty] | PP | 1
| P |  | Poznámka k položce: Technická specifikace položky odpovídá příslušné cenové soustavě. | [14 empty] | P | 1
7 | K | 7598035105 | Měření OTDR (reflektometrická metoda) pro tři vlnové délky obousměrné | VLÁKNO | 48 |  | 0 | Sborník UOŽI 01 2024 |  | základní |  | 0 | 0 | 0 | 0 | 0 | 4 | K | 1 | ROZPOCET | 0 | 0 | 0 | 0 | 0 | 1 | 0 | 4 | 14
| PP |  | Měření OTDR (reflektometrická metoda) pro tři vlnové délky obousměrné | [14 empty] | PP | 1
| P |  | Poznámka k položce: Technická specifikace položky odpovídá příslušné cenové soustavě. | [14 empty] | P | 1
8 | K | 7598035125 | Měření TM (přímá metoda) pro tři vlnové délky obousměrné | VLÁKNO | 48 |  | 0 | Sborník UOŽI 01 2024 |  | základní |  | 0 | 0 | 0 | 0 | 0 | 4 | K | 1 | ROZPOCET | 0 | 0 | 0 | 0 | 0 | 1 | 0 | 4 | 16
| PP |  | Měření TM (přímá metoda) pro tři vlnové délky obousměrné | [14 empty] | PP | 1
| P |  | Poznámka k položce: Technická specifikace položky odpovídá příslušné cenové soustavě. | [14 empty] | P | 1
9 | K | R7598025340 | Měření dálkových kabelů rozšíření měření úplné v obou směrech za provozu | ÚSEK | 1 |  | 0 |  |  | základní |  | 0 | 0 | 0 | 0 | 0 | 4 | K | 1 | ROZPOCET | 0 | 0 | 0 | 0 | 0 | 1 | 0 | 4 | 18
| PP |  | Měření dálkových kabelů rozšíření měření úplné v obou směrech za provozu | [14 empty] | PP | 1
| P |  | Poznámka k položce: dle akt. stavu a požadavků správce Technická specifikace položky odpovídá příslušné cenové soustavě. | [14 empty] | P | 1
10 | K | 7598095700 | Dozor pracovníků provozovatele při práci na živém zařízení | HOD | 16 |  | 0 | Sborník UOŽI 01 2024 |  | základní |  | 0 | 0 | 0 | 0 | 0 | 4 | K | 1 | ROZPOCET | 0 | 0 | 0 | 0 | 0 | 1 | 0 | 4 | 20
| PP |  | Dozor pracovníků provozovatele při práci na živém zařízení | [14 empty] | PP | 1
| P |  | Poznámka k položce: Technická specifikace položky odpovídá příslušné cenové soustavě. | [14 empty] | P | 1
11 | K | R7593333990 | Hodinová zúčtovací sazba - manipulace s provozovanou kabelovou trasou | HOD | 16 |  | 0 |  |  | základní |  | 0 | 0 | 0 | 0 | 0 | 4 | K | 1 | ROZPOCET | 0 | 0 | 0 | 0 | 0 | 1 | 0 | 4 | 22
| PP |  | Hodinová zúčtovací sazba - manipulace s provozovanou kabelovou trasou | [14 empty] | PP | 1
| P |  | Poznámka k položce: Technická specifikace položky odpovídá příslušné cenové soustavě. | [14 empty] | P | 1
12 | K | R7593500600 | Trasy kabelového vedení Kabelové krycí desky a pásy Fólie výstražná š. 34cm | M | 160 |  | 0 |  |  | základní |  | 0 | 0 | 0 | 0 | 0 | 4 | K | 1 | ROZPOCET | 0 | 0 | 0 | 0 | 0 | 1 | 0 | 4 | 24
| PP |  | Trasy kabelového vedení Kabelové krycí desky a pásy Fólie výstražná š. 34cm | [14 empty] | PP | 1
| P |  | Poznámka k položce: Technická specifikace položky odpovídá příslušné cenové soustavě. | [14 empty] | P | 1
13 | K | 7593505150 | Pokládka výstražné fólie do výkopu | M | 169 |  | 0 | Sborník UOŽI 01 2024 |  | základní |  | 0 | 0 | 0 | 0 | 0 | 4 | K | 1 | ROZPOCET | 0 | 0 | 0 | 0 | 0 | 1 | 0 | 4 | 26
| PP |  | Pokládka výstražné fólie do výkopu | [14 empty] | PP | 1
| P |  | Poznámka k položce: Technická specifikace položky odpovídá příslušné cenové soustavě. | [14 empty] | P | 1
14 | K | R7593505270 | Montáž a dodávka kabelového označníku Ball Marker - upevnění kabelového označníku na plášť kabelu upevňovacími prvky | KUS | 11 |  | 0 |  |  | základní |  | 0 | 0 | 0 | 0 | 0 | 4 | K | 1 | ROZPOCET | 0 | 0 | 0 | 0 | 0 | 1 | 0 | 4 | 28
| PP |  | Montáž a dodávka kabelového označníku Ball Marker - upevnění kabelového označníku na plášť kabelu upevňovacími prvky | [14 empty] | PP | 1
| P |  | Poznámka k položce: Technická specifikace položky odpovídá příslušné cenové soustavě. | [14 empty] | P | 1
15 | K | 7499751030 | Dokončovací práce zkušební provoz | HOD | 16 |  | 0 | Sborník UOŽI 01 2024 |  | základní |  | 0 | 0 | 0 | 0 | 0 | 4 | K | 1 | ROZPOCET | 0 | 0 | 0 | 0 | 0 | 1 | 0 | 4 | 30
| PP |  | Dokončovací práce zkušební provoz - včetně prokázání technických a kvalitativních parametrů zařízení | [14 empty] | PP | 1
| P |  | Poznámka k položce: Technická specifikace položky odpovídá příslušné cenové soustavě. | [14 empty] | P | 1
16 | K | R7499751030 | Vyhotovení revizní zprávy - TBZ | HOD | 8 |  | 0 |  |  | základní |  | 0 | 0 | 0 | 0 | 0 | 4 | K | 1 | ROZPOCET | 0 | 0 | 0 | 0 | 0 | 1 | 0 | 4 | 32
| PP |  | Vyhotovení revizní zprávy - TBZ | [14 empty] | PP | 1
| P |  | Poznámka k položce: Vyhotovení revizní zprávy - TBZ hodinová sazba revizního technika - celková prohlídka zařízení včetně měření, zkoušek zařízení tohoto provozního souboru nebo stavebního objektu revizním technikem na zařízení podle požadavku ČSN, včetně hodnocení a vyhotovení celkové revizní zprávy Technická specifikace položky odpovídá příslušné cenové soustavě. | [14 empty] | P | 1
| D | 3 | Ostatní inženýrské sítě a zařízení - individuální kalkulace |  |  |  | 0 |  |  |  |  | 0 |  | 0 |  | 0 | 1 | D | 0 | ROZPOCET | [6 empty] | 0
17 | K | R1 | Demontáž zbytků mechanického ovládání závor přejezdu P5551, včetně uložení na meziskládku a následné naložení na dopravní prostředek | KPL | 1 |  | 0 | R-položka |  | základní |  | 0 | 0 | 0 | 0 | 0 | 4 | K | 1 | ROZPOCET | 0 | 0 | 0 | 0 | 0 | 1 | 0 | 4 | 34
| PP |  | Demontáž zbytků mechanického ovládání závor přejezdu P5551, včetně uložení na meziskládku a následné naložení na dopravní prostředek | [14 empty] | PP | 1
| P |  | Poznámka k položce: Rozsah bude odsouhlasen investorem | [14 empty] | P | 1
18 | K | R2 | Demontáž vodovodního kohoutu před VB | KPL | 1 |  | 0 | R-položka |  | základní |  | 0 | 0 | 0 | 0 | 0 | 4 | K | 1 | ROZPOCET | 0 | 0 | 0 | 0 | 0 | 1 | 0 | 4 | 36
| PP |  | Demontáž vodovodního kohoutu před VB | [14 empty] | PP | 1
| P |  | Poznámka k položce: Rozsah bude odsouhlasen investorem | [14 empty] | P | 1
| D | 4 | Poplatky a doprava |  |  |  | 0 |  |  |  |  | 0 |  | 0 |  | 0 | 1 | D | 0 | ROZPOCET | [6 empty] | 0
19 | K | 9909000100 | Poplatek za uložení suti nebo hmot na oficiální skládku | T | 2 |  | 0 | Sborník UOŽI 01 2024 |  | základní |  | 0 | 0 | 0 | 0 | 0 | 4 | K | 1 | ROZPOCET | 0 | 0 | 0 | 0 | 0 | 1 | 0 | 4 | 38
| PP |  | Poplatek za uložení suti nebo hmot na oficiální skládku Poznámka: 1. V cenách jsou započteny náklady na uložení stavebního odpadu na oficiální skládku. 2. Ceny jsou doporučené, je třeba zohlednit regionální rozdíly v cenách poplatků za uložení suti a odpadů. Tyto se mohou výrazně lišit s ohledem nejen na region, ale také na množství a druh ukládaného odpadu. | [14 empty] | PP | 1
| PSC |  | Poznámka k souboru cen: 1. V cenách jsou započteny náklady na uložení stavebního odpadu na oficiální skládku. 2. Ceny jsou doporučené, je třeba zohlednit regionální rozdíly v cenách poplatků za uložení suti a odpadů. Tyto se mohou výrazně lišit s ohledem nejen na region, ale také na množství a druh ukládaného odpadu. | [14 empty] | PSC | 1
| P |  | Poznámka k položce: Uložení vyzískaného odpadu v rámci SO Technická specifikace položky odpovídá příslušné cenové soustavě. | [14 empty] | P | 1
20 | K | 9901000100 | Doprava materiálu mechanizací o nosnosti do 3,5 t elektrosoučástek, montážního materiálu, kameniva, písku, dlažebních kostek, suti, atd. do 10 km | kus | 1 |  | 0 | Sborník UOŽI 01 2024 |  | základní |  | 0 | 0 | 0 | 0 | 0 | 4 | K | 1 | ROZPOCET | 0 | 0 | 0 | 0 | 0 | 1 | 0 | 4 | 1657121517
| PP |  | Doprava materiálu mechanizací o nosnosti do 3,5 t elektrosoučástek, montážního materiálu, kameniva, písku, dlažebních kostek, suti, atd. do 10 km Poznámka: 1. Ceny jsou určeny pro dopravu silničními i kolejovými vozidly. 2. V cenách dopravy jsou započteny náklady na přepravu materiálu na místo určení včetně složení a poplatku za použití dopravní cesty. | [14 empty] | PP | 1
21 | K | 9901009200 | Doprava materiálu mechanizací o nosnosti do 3,5 t elektrosoučástek, montážního materiálu, kameniva, písku, dlažebních kostek, suti, atd. příplatek za každých dalších 10 km | kus | 3 |  | 0 | Sborník UOŽI 01 2024 |  | základní |  | 0 | 0 | 0 | 0 | 0 | 4 | K | 1 | ROZPOCET | 0 | 0 | 0 | 0 | 0 | 1 | 0 | 4 | 2073510073
| PP |  | Doprava materiálu mechanizací o nosnosti do 3,5 t elektrosoučástek, montážního materiálu, kameniva, písku, dlažebních kostek, suti, atd. příplatek za každých dalších 10 km Poznámka: 1. Ceny jsou určeny pro dopravu silničními i kolejovými vozidly. 2. V cenách dopravy jsou započteny náklady na přepravu materiálu na místo určení včetně složení a poplatku za použití dopravní cesty. | [14 empty] | PP | 1

## SO 01.2 - Přeložky a ochr...
{aa09fc70-a9cf-40ab-aa30-634f35ff8d89}
2
| KRYCÍ LIST SOUPISU PRACÍ | [7 empty] | v --- níže se nacházejí doplnkové a pomocné údaje k sestavám --- v | [8 empty] | False
Stavba:
Oprava kolejí a výhybek v dopravně Kořenov
Objekt:
SO 01.2 - Přeložky a ochrana sítí - úprava osvětlení
| KSO: |  |  |  |  | CC-CZ:
| Místo: |  |  |  |  | Datum: | 23. 1. 2024
| Zadavatel: |  |  |  |  | IČ:
DIČ:
| Uchazeč: |  |  |  |  | IČ: | Vyplň údaj
|  | Vyplň údaj |  |  |  | DIČ: | Vyplň údaj
| Projektant: |  |  |  |  | IČ:
DIČ:
| Zpracovatel: |  |  |  |  | IČ:
DIČ:
Poznámka:
| Cena bez DPH | [5 empty] | 0
|  |  | Základ daně |  |  | Sazba daně | Výše daně
| DPH | základní | 0 |  |  | 21% | 0
|  | snížená | 0 |  |  | 12% | 0
|  | zákl. přenesená | 0 |  |  | 21% | 0
|  | sníž. přenesená | 0 |  |  | 12% | 0
|  | nulová | 0 |  |  | 0% | 0
| Cena s DPH |  |  | v | CZK |  | 0
REKAPITULACE ČLENĚNÍ SOUPISU PRACÍ
Stavba:
Oprava kolejí a výhybek v dopravně Kořenov
Objekt:
SO 01.2 - Přeložky a ochrana sítí - úprava osvětlení
Místo: | [5 empty] | Datum: | 23. 1. 2024
Zadavatel: | [5 empty] | Projektant:
Uchazeč: |  |  | Vyplň údaj |  |  | Zpracovatel:
Kód dílu - Popis | [6 empty] | Cena celkem [CZK]
Náklady stavby celkem | [6 empty] | 0 | [11 empty] | -1
SOUPIS PRACÍ
Stavba:
Oprava kolejí a výhybek v dopravně Kořenov
Objekt:
SO 01.2 - Přeložky a ochrana sítí - úprava osvětlení
Místo: | [5 empty] | Datum: | 23. 1. 2024
Zadavatel: | [5 empty] | Projektant:
Uchazeč: |  |  | Vyplň údaj |  |  | Zpracovatel:
PČ | Typ | Kód | Popis | MJ | Množství | J.cena [CZK] | Cena celkem [CZK] | Cenová soustava |  | DPH | J. Nh [h] | Nh celkem [h] | J. hmotnost [t] | Hmotnost celkem [t] | J. suť [t] | Suť Celkem [t]
Náklady soupisu celkem | [6 empty] | 0 |  |  |  |  | 0 |  | 13.5426 |  | 0 |  | D | -1 | [7 empty] | 0
1 | K | 5915005020 | Hloubení rýh nebo jam ručně na železničním spodku třídy těžitelnosti I skupiny 2 | m3 | 23.198 |  | 0 | Sborník UOŽI 01 2024 |  | základní |  | 0 | 0 | 0 | 0 | 0 | 4 | K | 0 | ROZPOCET | 0 | 0 | 0 | 0 | 0 | 1 | 0 | 4 | 2
| PP |  | Hloubení rýh nebo jam ručně na železničním spodku třídy těžitelnosti I skupiny 2 Poznámka: 1. V cenách jsou započteny náklady na hloubení a uložení výzisku na terén nebo naložení na dopravní prostředek a uložení na úložišti. | [14 empty] | PP | 0
| PSC |  | Poznámka k souboru cen: 1. V cenách jsou započteny náklady na hloubení a uložení výzisku na terén nebo naložení na dopravní prostředek a uložení na úložišti. | [14 empty] | PSC | 0
2 | K | 5915007020 | Zásyp jam nebo rýh sypaninou na železničním spodku se zhutněním | m3 | 18.83 |  | 0 | Sborník UOŽI 01 2024 |  | základní |  | 0 | 0 | 0 | 0 | 0 | 4 | K | 0 | ROZPOCET | 0 | 0 | 0 | 0 | 0 | 1 | 0 | 4 | 4
| PP |  | Zásyp jam nebo rýh sypaninou na železničním spodku se zhutněním Poznámka: 1. Ceny zásypu jam a rýh se zhutněním jsou určeny pro jakoukoliv míru zhutnění. | [14 empty] | PP | 0
| PSC |  | Poznámka k souboru cen: 1. Ceny zásypu jam a rýh se zhutněním jsou určeny pro jakoukoliv míru zhutnění. | [14 empty] | PSC | 0
59 | M | 5955101012 | Kamenivo drcené štěrk frakce 16/32 | t | 0.475 |  | 0 | Sborník UOŽI 01 2024 |  | základní |  | 0 | 1 | 0.475 | 0 | 0 | 8 | M | 0 | ROZPOCET | 0 | 0 | 0 | 0 | 0 | 1 | 0 | 4 | 13448888
| PP |  | Kamenivo drcené štěrk frakce 16/32 | [14 empty] | PP | 0
4 | M | 5955101013 | Kamenivo drcené štěrkodrť frakce 0/4 | t | 0.475 |  | 0 | Sborník UOŽI 01 2024 |  | základní |  | 0 | 1 | 0.475 | 0 | 0 | 8 | M | 0 | ROZPOCET | 0 | 0 | 0 | 0 | 0 | 1 | 0 | 4 | -1431609800
| PP |  | Kamenivo drcené štěrkodrť frakce 0/4 | [14 empty] | PP | 0
5 | M | 5964161025 | Beton lehce zhutnitelný C 25/30;XC2 vyhovuje i XC1 F5 2 410 2 916 | m3 | 4.752 |  | 0 | Sborník UOŽI 01 2024 |  | základní |  | 0 | 2.429 | 11.5426 | 0 | 0 | 8 | M | 0 | ROZPOCET | 0 | 0 | 0 | 0 | 0 | 1 | 0 | 4 | -1359843287
| PP |  | Beton lehce zhutnitelný C 25/30;XC2 vyhovuje i XC1 F5 2 410 2 916 | [14 empty] | PP | 0
6 | K | 275321511R | Zřízení základových patek ze ŽB | m3 | 4.752 |  | 0 |  |  | základní |  | 0 | 0 | 0 | 0 | 0 | 4 | K | 0 | ROZPOCET | 0 | 0 | 0 | 0 | 0 | 1 | 0 | 4 | 12
| PP |  | Zřízení základových patek ze ŽB | [14 empty] | PP | 0
| P |  | Poznámka k položce: 1. V cenách jsou započteny náklady na zřízení podkladních vrstev, zřízení a demontáž bednění, betonáž základových patek, uložení, obsypání a zásyp zařízení, rozprostření výzisku na terén nebo naložení na dopravní prostředek. 2. V cenách nejsou obsaženy náklady na provedení výkopku, ruční dočištění a dodávky materiálů. | [14 empty] | P | 0
8 | K | 985324211R | Ochranný akrylátový nátěr betonu dvojnásobný s impregnací S2 (OS-B) | m2 | 0.64 |  | 0 |  |  | základní |  | 0 | 0 | 0 | 0 | 0 | 4 | K | 0 | ROZPOCET | 0 | 0 | 0 | 0 | 0 | 1 | 0 | 4 | 14
| PP |  | Ochranný akrylátový nátěr betonu dvojnásobný s impregnací S2 (OS-B) | [14 empty] | PP | 0
9 | M | 24551513R | impregnace hydrofobní na beton | litr | 2 |  | 0 |  |  | základní |  | 0 | 0 | 0 | 0 | 0 | 8 | M | 0 | ROZPOCET | 0 | 0 | 0 | 0 | 0 | 1 | 0 | 4 | 16
| PP |  | impregnace hydrofobní na beton | [14 empty] | PP | 0
11 | K | 139951121R | Bourání kcí v hloubených vykopávkách ze zdiva z betonu prostého strojně | m3 | 1.8 |  | 0 |  |  | základní |  | 0 | 0 | 0 | 0 | 0 | 4 | K | 0 | ROZPOCET | 0 | 0 | 0 | 0 | 0 | 1 | 0 | 4 | 18
| PP |  | Bourání kcí v hloubených vykopávkách ze zdiva z betonu prostého strojně | [14 empty] | PP | 0
12 | K | 5913280035 | Demontáž dílů komunikace ze zámkové dlažby uložení v podsypu | m2 | 10 |  | 0 | Sborník UOŽI 01 2024 |  | základní |  | 0 | 0 | 0 | 0 | 0 | 4 | K | 0 | ROZPOCET | 0 | 0 | 0 | 0 | 0 | 1 | 0 | 4 | 20
| PP |  | Demontáž dílů komunikace ze zámkové dlažby uložení v podsypu Poznámka: 1. V cenách jsou započteny náklady na odstranění dlažby nebo obrubníku a naložení na dopravní prostředek. | [14 empty] | PP | 0
| PSC |  | Poznámka k souboru cen: 1. V cenách jsou započteny náklady na odstranění dlažby nebo obrubníku a naložení na dopravní prostředek. | [14 empty] | PSC | 0
13 | K | 5913285035 | Montáž dílů komunikace ze zámkové dlažby uložení v podsypu | m2 | 10 |  | 0 | Sborník UOŽI 01 2024 |  | základní |  | 0 | 0 | 0 | 0 | 0 | 4 | K | 0 | ROZPOCET | 0 | 0 | 0 | 0 | 0 | 1 | 0 | 4 | 22
| PP |  | Montáž dílů komunikace ze zámkové dlažby uložení v podsypu Poznámka: 1. V cenách jsou započteny náklady na osazení dlažby nebo obrubníku. 2. V cenách nejsou obsaženy náklady na dodávku materiálu. | [14 empty] | PP | 0
| PSC |  | Poznámka k souboru cen: 1. V cenách jsou započteny náklady na osazení dlažby nebo obrubníku. 2. V cenách nejsou obsaženy náklady na dodávku materiálu. | [14 empty] | PSC | 0
14 | M | 5955101013 | Kamenivo drcené štěrkodrť frakce 0/4 | t | 1.05 |  | 0 | Sborník UOŽI 01 2024 |  | základní |  | 0 | 1 | 1.05 | 0 | 0 | 8 | M | 0 | ROZPOCET | 0 | 0 | 0 | 0 | 0 | 1 | 0 | 4 | 24
| PP |  | Kamenivo drcené štěrkodrť frakce 0/4 | [14 empty] | PP | 0
15 | K | 460470011R | Provizorní zajištění kabelů ve výkopech při jejich křížení | kus | 8 |  | 0 |  |  | základní |  | 0 | 0 | 0 | 0 | 0 | 4 | K | 0 | ROZPOCET | 0 | 0 | 0 | 0 | 0 | 1 | 0 | 4 | 26
| PP |  | Provizorní zajištění kabelů ve výkopech při jejich křížení | [14 empty] | PP | 0
16 | K | 460470012R | Provizorní zajištění kabelů ve výkopech při jejich souběhu | m | 35 |  | 0 |  |  | základní |  | 0 | 0 | 0 | 0 | 0 | 4 | K | 0 | ROZPOCET | 0 | 0 | 0 | 0 | 0 | 1 | 0 | 4 | 28
| PP |  | Provizorní zajištění kabelů ve výkopech při jejich souběhu | [14 empty] | PP | 0
17 | K | 9902200100 | Doprava materiálu mechanizací o nosnosti přes 3,5 t objemnějšího kusového materiálu (prefabrikátů, stožárů, výhybek, rozvaděčů, vybouraných hmot atd.) do 10 km | t | 3.78 |  | 0 | Sborník UOŽI 01 2024 |  | základní |  | 0 | 0 | 0 | 0 | 0 | 4 | K | 0 | ROZPOCET | 0 | 0 | 0 | 0 | 0 | 1 | 0 | 4 | 30
| PP |  | Doprava materiálu mechanizací o nosnosti přes 3,5 t objemnějšího kusového materiálu (prefabrikátů, stožárů, výhybek, rozvaděčů, vybouraných hmot atd.) do 10 km Poznámka: 1. Ceny jsou určeny pro dopravu silničními i kolejovými vozidly. 2. V cenách dopravy jsou započteny náklady na přepravu materiálu na místo určení včetně složení a poplatku za použití dopravní cesty. | [14 empty] | PP | 0
| PSC |  | Poznámka k souboru cen: 1. Ceny jsou určeny pro dopravu silničními i kolejovými vozidly. 2. V cenách dopravy jsou započteny náklady na přepravu materiálu na místo určení včetně složení a poplatku za použití dopravní cesty. | [14 empty] | PSC | 0
| P |  | Poznámka k položce: Poznámka k položce: Měrnou jednotkou je t přepravovaného materiálu. | [14 empty] | P | 0
18 | K | 9909000100 | Poplatek za uložení suti nebo hmot na oficiální skládku | t | 3.78 |  | 0 | Sborník UOŽI 01 2024 |  | základní |  | 0 | 0 | 0 | 0 | 0 | 4 | K | 0 | ROZPOCET | 0 | 0 | 0 | 0 | 0 | 1 | 0 | 4 | 32
| PP |  | Poplatek za uložení suti nebo hmot na oficiální skládku Poznámka: 1. V cenách jsou započteny náklady na uložení stavebního odpadu na oficiální skládku. 2. Ceny jsou doporučené, je třeba zohlednit regionální rozdíly v cenách poplatků za uložení suti a odpadů. Tyto se mohou výrazně lišit s ohledem nejen na region, ale také na množství a druh ukládaného odpadu. | [14 empty] | PP | 0
| PSC |  | Poznámka k souboru cen: 1. V cenách jsou započteny náklady na uložení stavebního odpadu na oficiální skládku. 2. Ceny jsou doporučené, je třeba zohlednit regionální rozdíly v cenách poplatků za uložení suti a odpadů. Tyto se mohou výrazně lišit s ohledem nejen na region, ale také na množství a druh ukládaného odpadu. | [14 empty] | PSC | 0
19 | K | 5913300020 | Demontáž silničních panelů komunikace trvalá | m2 | 87.5 |  | 0 | Sborník UOŽI 01 2024 |  | základní |  | 0 | 0 | 0 | 0 | 0 | 4 | K | 0 | ROZPOCET | 0 | 0 | 0 | 0 | 0 | 1 | 0 | 4 | 34
| PP |  | Demontáž silničních panelů komunikace trvalá Poznámka: 1. V cenách jsou započteny náklady na odstranění panelů, úpravu plochy a naložení na dopravní prostředek. | [14 empty] | PP | 0
| PSC |  | Poznámka k souboru cen: 1. V cenách jsou započteny náklady na odstranění panelů, úpravu plochy a naložení na dopravní prostředek. | [14 empty] | PSC | 0
20 | K | 5913305020 | Montáž silničních panelů komunikace trvalá | m2 | 87.5 |  | 0 | Sborník UOŽI 01 2024 |  | základní |  | 0 | 0 | 0 | 0 | 0 | 4 | K | 0 | ROZPOCET | 0 | 0 | 0 | 0 | 0 | 1 | 0 | 4 | 36
| PP |  | Montáž silničních panelů komunikace trvalá Poznámka: 1. V cenách jsou započteny náklady na úpravu podkladní vrstvy a uložení panelů. 2. V cenách nejsou obsaženy náklady na dodávku materiálu. | [14 empty] | PP | 0
| PSC |  | Poznámka k souboru cen: 1. V cenách jsou započteny náklady na úpravu podkladní vrstvy a uložení panelů. 2. V cenách nejsou obsaženy náklady na dodávku materiálu. | [14 empty] | PSC | 0
21 | K | 7491151020R | Montáž trubek ohebných elektroinstalačních vlnitých pancéřových hadic z PVC uložených volně, pod nebo na omítku, na rošt, na stožár apod. průměru do 63 mm | m | 110 |  | 0 |  |  | základní |  | 0 | 0 | 0 | 0 | 0 | 4 | K | 0 | ROZPOCET | 0 | 0 | 0 | 0 | 0 | 1 | 0 | 4 | 38
| PP |  | Montáž trubek ohebných elektroinstalačních vlnitých pancéřových hadic z PVC uložených volně, pod nebo na omítku, na rošt, na stožár apod. průměru do 63 mm | [14 empty] | PP | 0
22 | M | 7491100220 | Trubková vedení Ohebné elektroinstalační trubky KOPOFLEX 90 rudá | m | 110 |  | 0 | Sborník UOŽI 01 2024 |  | základní |  | 0 | 0 | 0 | 0 | 0 | 8 | M | 0 | ROZPOCET | 0 | 0 | 0 | 0 | 0 | 1 | 0 | 4 | 40
| PP |  | Trubková vedení Ohebné elektroinstalační trubky KOPOFLEX 90 rudá | [14 empty] | PP | 0
23 | K | 7491652010 | Montáž vnějšího uzemnění uzemňovacích vodičů v zemi z pozinkované oceli (FeZn) do 120 mm2 | m | 75 |  | 0 | Sborník UOŽI 01 2024 |  | základní |  | 0 | 0 | 0 | 0 | 0 | 4 | K | 0 | ROZPOCET | 0 | 0 | 0 | 0 | 0 | 1 | 0 | 4 | 42
| PP |  | Montáž vnějšího uzemnění uzemňovacích vodičů v zemi z pozinkované oceli (FeZn) do 120 mm2 - uzemňovacího vedení v zemní kynetě, případně v chráničce odvinutí vodiče ze svitku a oddělení příslušné délky, tvarování pásku, spojování. Neobsahuje výkop a zához kabelové kynety a chráničku | [14 empty] | PP | 0
24 | M | 7491600180 | Uzemnění Vnější Uzemňovací vedení v zemi, páskem FeZn do 120 mm2 | m | 75 |  | 0 | Sborník UOŽI 01 2024 |  | základní |  | 0 | 0 | 0 | 0 | 0 | 8 | M | 0 | ROZPOCET | 0 | 0 | 0 | 0 | 0 | 1 | 0 | 4 | 44
| PP |  | Uzemnění Vnější Uzemňovací vedení v zemi, páskem FeZn do 120 mm2 | [14 empty] | PP | 0
25 | K | 7491652040 | Montáž vnějšího uzemnění zemnící tyče z pozinkované oceli (FeZn), délky do 2 m | kus | 6 |  | 0 | Sborník UOŽI 01 2024 |  | základní |  | 0 | 0 | 0 | 0 | 0 | 4 | K | 0 | ROZPOCET | 0 | 0 | 0 | 0 | 0 | 1 | 0 | 4 | 46
| PP |  | Montáž vnějšího uzemnění zemnící tyče z pozinkované oceli (FeZn), délky do 2 m - zemnící tyče (horní konec tyče min. 80 cm pod povrchem) včetně připojení tyče k pásku | [14 empty] | PP | 0
26 | M | 7590150030 | Uzemnění, ukolejnění Tyč zemnící se svorkou l=1,5m (HM0354405211015) | kus | 6 |  | 0 | Sborník UOŽI 01 2024 |  | základní |  | 0 | 0 | 0 | 0 | 0 | 8 | M | 0 | ROZPOCET | 0 | 0 | 0 | 0 | 0 | 1 | 0 | 4 | 48
| PP |  | Uzemnění, ukolejnění Tyč zemnící se svorkou l=1,5m (HM0354405211015) | [14 empty] | PP | 0
27 | K | 7491654010 | Montáž svorek spojovacích se 2 šrouby (typ SS, SO, SR03, aj.) | kus | 6 |  | 0 | Sborník UOŽI 01 2024 |  | základní |  | 0 | 0 | 0 | 0 | 0 | 4 | K | 0 | ROZPOCET | 0 | 0 | 0 | 0 | 0 | 1 | 0 | 4 | 50
| PP |  | Montáž svorek spojovacích se 2 šrouby (typ SS, SO, SR03, aj.) | [14 empty] | PP | 0
28 | M | 7491601330 | Uzemnění Hromosvodné vedení Svorka SJ02b | kus | 6 |  | 0 | Sborník UOŽI 01 2024 |  | základní |  | 0 | 0 | 0 | 0 | 0 | 8 | M | 0 | ROZPOCET | 0 | 0 | 0 | 0 | 0 | 1 | 0 | 4 | 52
| PP |  | Uzemnění Hromosvodné vedení Svorka SJ02b | [14 empty] | PP | 0
29 | K | 7492553010 | Montáž kabelů 2- a 3-žílových Cu do 16 mm2 | m | 32 |  | 0 | Sborník UOŽI 01 2024 |  | základní |  | 0 | 0 | 0 | 0 | 0 | 4 | K | 0 | ROZPOCET | 0 | 0 | 0 | 0 | 0 | 1 | 0 | 4 | 54
| PP |  | Montáž kabelů 2- a 3-žílových Cu do 16 mm2 - uložení do země, chráničky, na rošty, pod omítku apod. | [14 empty] | PP | 0
30 | M | 7492501774 | Kabely, vodiče, šňůry Cu - nn Kabel silový 2 a 3-žílový Cu, plastová izolace kabel H07RN-F-G 3x1,5 mm2 | m | 32 |  | 0 | Sborník UOŽI 01 2024 |  | základní |  | 0 | 0 | 0 | 0 | 0 | 8 | M | 0 | ROZPOCET | 0 | 0 | 0 | 0 | 0 | 1 | 0 | 4 | 56
| PP |  | Kabely, vodiče, šňůry Cu - nn Kabel silový 2 a 3-žílový Cu, plastová izolace kabel H07RN-F-G 3x1,5 mm2 | [14 empty] | PP | 0
31 | K | 7492554010 | Montáž kabelů 4- a 5-žílových Cu do 16 mm2 | m | 110 |  | 0 | Sborník UOŽI 01 2024 |  | základní |  | 0 | 0 | 0 | 0 | 0 | 4 | K | 0 | ROZPOCET | 0 | 0 | 0 | 0 | 0 | 1 | 0 | 4 | 58
| PP |  | Montáž kabelů 4- a 5-žílových Cu do 16 mm2 - uložení do země, chráničky, na rošty, pod omítku apod. | [14 empty] | PP | 0
32 | M | 7492502030 | Kabely, vodiče, šňůry Cu - nn Kabel silový 4 a 5-žílový Cu, plastová izolace CYKY 5J6 (5Cx6) | m | 110 |  | 0 | Sborník UOŽI 01 2024 |  | základní |  | 0 | 0 | 0 | 0 | 0 | 8 | M | 0 | ROZPOCET | 0 | 0 | 0 | 0 | 0 | 1 | 0 | 4 | 60
| PP |  | Kabely, vodiče, šňůry Cu - nn Kabel silový 4 a 5-žílový Cu, plastová izolace CYKY 5J6 (5Cx6) | [14 empty] | PP | 0
33 | K | 7492751020 | Montáž ukončení kabelů nn v rozvaděči nebo na přístroji izolovaných s označením 2 - 5-ti žílových do 2,5 mm2 | kus | 6 |  | 0 | Sborník UOŽI 01 2024 |  | základní |  | 0 | 0 | 0 | 0 | 0 | 4 | K | 0 | ROZPOCET | 0 | 0 | 0 | 0 | 0 | 1 | 0 | 4 | 62
| PP |  | Montáž ukončení kabelů nn v rozvaděči nebo na přístroji izolovaných s označením 2 - 5-ti žílových do 2,5 mm2 - montáž kabelové koncovky nebo záklopky včetně odizolování pláště a izolace žil kabelu, ukončení žil v rozvaděči, upevnění kabelových ok, roz. trubice, zakončení stínění apod. | [14 empty] | PP | 0
34 | K | 7492751022 | Montáž ukončení kabelů nn v rozvaděči nebo na přístroji izolovaných s označením 2 - 5-ti žílových do 25 mm2 | kus | 6 |  | 0 | Sborník UOŽI 01 2024 |  | základní |  | 0 | 0 | 0 | 0 | 0 | 4 | K | 0 | ROZPOCET | 0 | 0 | 0 | 0 | 0 | 1 | 0 | 4 | 64
| PP |  | Montáž ukončení kabelů nn v rozvaděči nebo na přístroji izolovaných s označením 2 - 5-ti žílových do 25 mm2 - montáž kabelové koncovky nebo záklopky včetně odizolování pláště a izolace žil kabelu, ukončení žil v rozvaděči, upevnění kabelových ok, roz. trubice, zakončení stínění apod. | [14 empty] | PP | 0
35 | K | 7493151010 | Montáž osvětlovacích stožárů včetně výstroje sklopných výšky do 12 m | kus | 2 |  | 0 | Sborník UOŽI 01 2024 |  | základní |  | 0 | 0 | 0 | 0 | 0 | 4 | K | 0 | ROZPOCET | 0 | 0 | 0 | 0 | 0 | 1 | 0 | 4 | 66
| PP |  | Montáž osvětlovacích stožárů včetně výstroje sklopných výšky do 12 m - včetně připojovací svorkovnice pro 2x svítidla, kabelového vedení ke svítidlům a veškerého příslušenství. Neobsahuje základovou konstrukci a montáž svítidla | [14 empty] | PP | 0
36 | M | 7493100010 | Venkovní osvětlení Osvětlovací stožáry sklopné výšky do 6 m, žárově zinkovaný, vč. výstroje, stožár nesmí mít dvířka (z důvodu neoprávněného vstupu) | kus | 1 |  | 0 | Sborník UOŽI 01 2024 |  | základní |  | 0 | 0 | 0 | 0 | 0 | 8 | M | 0 | ROZPOCET | 0 | 0 | 0 | 0 | 0 | 1 | 0 | 4 | 68
| PP |  | Venkovní osvětlení Osvětlovací stožáry sklopné výšky do 6 m, žárově zinkovaný, vč. výstroje, stožár nesmí mít dvířka (z důvodu neoprávněného vstupu) | [14 empty] | PP | 0
37 | M | 7493100060 | Venkovní osvětlení Osvětlovací stožáry sklopné výšky od 10 do 12 m, žárově zinkovaný, vč. výstroje, stožár nesmí mít dvířka (z důvodu neoprávněného vstupu) | kus | 1 |  | 0 | Sborník UOŽI 01 2024 |  | základní |  | 0 | 0 | 0 | 0 | 0 | 8 | M | 0 | ROZPOCET | 0 | 0 | 0 | 0 | 0 | 1 | 0 | 4 | 70
| PP |  | Venkovní osvětlení Osvětlovací stožáry sklopné výšky od 10 do 12 m, žárově zinkovaný, vč. výstroje, stožár nesmí mít dvířka (z důvodu neoprávněného vstupu) | [14 empty] | PP | 0
| P |  | Poznámka k položce: Poznámka k položce: Přístup ke svorkovnici bude možný až po sklopení stožáru, kdy se dolní část plně otevře a umožní snadný přístup ke svorkovnicím. | [14 empty] | P | 0
38 | K | 7493152530R | Montáž svítidla pro železnici na sklopný stožár | kus | 3 |  | 0 |  |  | základní |  | 0 | 0 | 0 | 0 | 0 | 4 | K | 0 | ROZPOCET | 0 | 0 | 0 | 0 | 0 | 1 | 0 | 4 | 72
| PP |  | Montáž svítidla pro železnici na sklopný stožár | [14 empty] | PP | 0
39 | M | 7493100640 | Venkovní osvětlení Svítidla pro železnici LED svítidlo o příkonu do 25 W určené pro osvětlení venkovních prostor veřejnosti přístupných (nástupiště, přechody kolejiště) na ŽDC, difuzor z plochého tvrzeného skla IK 6 a vyšší | kus | 1 |  | 0 | Sborník UOŽI 01 2024 |  | základní |  | 0 | 0 | 0 | 0 | 0 | 8 | M | 0 | ROZPOCET | 0 | 0 | 0 | 0 | 0 | 1 | 0 | 4 | 74
| PP |  | Venkovní osvětlení Svítidla pro železnici LED svítidlo o příkonu do 25 W určené pro osvětlení venkovních prostor veřejnosti přístupných (nástupiště, přechody kolejiště) na ŽDC, difuzor z plochého tvrzeného skla IK 6 a vyšší | [14 empty] | PP | 0
| P |  | Poznámka k položce: Poznámka k položce: teplotní ochrana svítidla (LED modulu i předřadníku); chlazení zajištěno pasivními chladiči; tělo (horní, dolní kryt, příruba….) svítidlo vyrobené z tepelně vodivého materiálu z důvodu pasivního chlazení, el. předřadník musí zajišťovat konstantní světeln | [14 empty] | P | 0
40 | M | 7493100670 | Venkovní osvětlení Svítidla pro železnici LED svítidlo o příkonu 56 - 100 W určené pro osvětlení venkovních prostor veřejnosti přístupných (nástupiště, přechody kolejiště) na ŽDC, difuzor z plochého tvrzeného skla IK 6 a vyšší | kus | 1 |  | 0 | Sborník UOŽI 01 2024 |  | základní |  | 0 | 0 | 0 | 0 | 0 | 8 | M | 0 | ROZPOCET | 0 | 0 | 0 | 0 | 0 | 1 | 0 | 4 | 76
| PP |  | Venkovní osvětlení Svítidla pro železnici LED svítidlo o příkonu 56 - 100 W určené pro osvětlení venkovních prostor veřejnosti přístupných (nástupiště, přechody kolejiště) na ŽDC, difuzor z plochého tvrzeného skla IK 6 a vyšší | [14 empty] | PP | 0
| P |  | Poznámka k položce: Poznámka k položce: teplotní ochrana svítidla (LED modulu i předřadníku); chlazení zajištěno pasivními chladiči; tělo (horní, dolní kryt, příruba….) svítidlo vyrobené z tepelně vodivého materiálu z důvodu pasivního chlazení, el. předřadník musí zajišťovat konstantní světeln | [14 empty] | P | 0
41 | K | 5913430070R | Nátěr bezpečnostních pruhů na osvětlovací stožár nebo věž | ks | 1 |  | 0 |  |  | základní |  | 0 | 0 | 0 | 0 | 0 | 4 | K | 0 | ROZPOCET | 0 | 0 | 0 | 0 | 0 | 1 | 0 | 4 | 78
| PP |  | Nátěr bezpečnostních pruhů na osvětlovací stožár nebo věž | [14 empty] | PP | 0
42 | M | 7499700390 | Nátěry trakčního vedení Barva a řed. pro bezpečnostní černožluté pruhy na podpěře TV | kus | 1 |  | 0 | Sborník UOŽI 01 2024 |  | základní |  | 0 | 0 | 0 | 0 | 0 | 8 | M | 0 | ROZPOCET | 0 | 0 | 0 | 0 | 0 | 1 | 0 | 4 | 80
| PP |  | Nátěry trakčního vedení Barva a řed. pro bezpečnostní černožluté pruhy na podpěře TV | [14 empty] | PP | 0
43 | K | 7497351780 | Číslování stožárů a pohonů odpojovačů 1 - 3 znaky | kus | 21 |  | 0 | Sborník UOŽI 01 2024 |  | základní |  | 0 | 0 | 0 | 0 | 0 | 4 | K | 0 | ROZPOCET | 0 | 0 | 0 | 0 | 0 | 1 | 0 | 4 | 82
| PP |  | Číslování stožárů a pohonů odpojovačů 1 - 3 znaky | [14 empty] | PP | 0
44 | K | 7493155510 | Montáž stožárových rozvodnic s jedním až dvěmi jistícími prvky | kus | 3 |  | 0 | Sborník UOŽI 01 2024 |  | základní |  | 0 | 0 | 0 | 0 | 0 | 4 | K | 0 | ROZPOCET | 0 | 0 | 0 | 0 | 0 | 1 | 0 | 4 | 84
| PP |  | Montáž stožárových rozvodnic s jedním až dvěmi jistícími prvky | [14 empty] | PP | 0
45 | M | 7493102000 | Venkovní osvětlení Elektrovýzbroje stožárů a stožárové rozvodnice Elektrovýzbroj stožáru pro 1 - 2 okruhy | kus | 3 |  | 0 | Sborník UOŽI 01 2024 |  | základní |  | 0 | 0 | 0 | 0 | 0 | 8 | M | 0 | ROZPOCET | 0 | 0 | 0 | 0 | 0 | 1 | 0 | 4 | 86
| PP |  | Venkovní osvětlení Elektrovýzbroje stožárů a stožárové rozvodnice Elektrovýzbroj stožáru pro 1 - 2 okruhy | [14 empty] | PP | 0
46 | K | 7498356077 | Montáž dálkové diagnostiky TS ŽDC doplnění/úprava aplikace pro dispečerské klienty | kus | 1 |  | 0 | Sborník UOŽI 01 2024 |  | základní |  | 0 | 0 | 0 | 0 | 0 | 4 | K | 0 | ROZPOCET | 0 | 0 | 0 | 0 | 0 | 1 | 0 | 4 | 88
| PP |  | Montáž dálkové diagnostiky TS ŽDC doplnění/úprava aplikace pro dispečerské klienty | [14 empty] | PP | 0
47 | K | 7498356330 | Montáž dálkové diagnostiky TS ŽDC úprava konfigurace stávajícího klientského pracoviště pro zobrazení nově integrovaných technologií | kus | 1 |  | 0 | Sborník UOŽI 01 2024 |  | základní |  | 0 | 0 | 0 | 0 | 0 | 4 | K | 0 | ROZPOCET | 0 | 0 | 0 | 0 | 0 | 1 | 0 | 4 | 90
| PP |  | Montáž dálkové diagnostiky TS ŽDC úprava konfigurace stávajícího klientského pracoviště pro zobrazení nově integrovaných technologií - úprava uživatelských oprávnění, licence, protokoly ČSN EN 60870-5-104, XML | [14 empty] | PP | 0
48 | K | 7493173010 | Demontáž elektrovýzbroje osvětlovacích stožárů do výšky 14 m | kus | 1 |  | 0 | Sborník UOŽI 01 2024 |  | základní |  | 0 | 0 | 0 | 0 | 0 | 4 | K | 0 | ROZPOCET | 0 | 0 | 0 | 0 | 0 | 1 | 0 | 4 | 92
| PP |  | Demontáž elektrovýzbroje osvětlovacích stožárů do výšky 14 m - svítidlo, kabely, rozvodnice | [14 empty] | PP | 0
49 | K | 7493171012 | Demontáž osvětlovacích stožárů výšky přes 6 do 14 m | kus | 1 |  | 0 | Sborník UOŽI 01 2024 |  | základní |  | 0 | 0 | 0 | 0 | 0 | 4 | K | 0 | ROZPOCET | 0 | 0 | 0 | 0 | 0 | 1 | 0 | 4 | 94
| PP |  | Demontáž osvětlovacích stožárů výšky přes 6 do 14 m - včetně veškeré elektrovýzbroje (svítidla, kabely, rozvodnice) | [14 empty] | PP | 0
50 | K | 7493174015 | Demontáž svítidel z osvětlovacího stožáru, osvětlovací věže nebo brány trakčního vedení | kus | 1 |  | 0 | Sborník UOŽI 01 2024 |  | základní |  | 0 | 0 | 0 | 0 | 0 | 4 | K | 0 | ROZPOCET | 0 | 0 | 0 | 0 | 0 | 1 | 0 | 4 | 96
| PP |  | Demontáž svítidel z osvětlovacího stožáru, osvětlovací věže nebo brány trakčního vedení | [14 empty] | PP | 0
51 | K | 7494758020 | Montáž ostatních zařízení rozvaděčů nn označovací štítek | kus | 8 |  | 0 | Sborník UOŽI 01 2024 |  | základní |  | 0 | 0 | 0 | 0 | 0 | 4 | K | 0 | ROZPOCET | 0 | 0 | 0 | 0 | 0 | 1 | 0 | 4 | 98
| PP |  | Montáž ostatních zařízení rozvaděčů nn označovací štítek - do rozvaděče nebo skříně | [14 empty] | PP | 0
52 | K | 7499252015 | Vyhotovení mimořádné revizní zprávy pro opravné práce pro objem investičních nákladů přes 100 000 do 500 000 Kč | kus | 1 |  | 0 | Sborník UOŽI 01 2024 |  | základní |  | 0 | 0 | 0 | 0 | 0 | 4 | K | 0 | ROZPOCET | 0 | 0 | 0 | 0 | 0 | 1 | 0 | 4 | 100
| PP |  | Vyhotovení mimořádné revizní zprávy pro opravné práce pro objem investičních nákladů přes 100 000 do 500 000 Kč - celková prohlídka zařízení provozního souboru nebo stavebního objektu, včetně měření, zkoušek zařízení tohoto provozního souboru nebo stavebního objektu revizním technikem na zařízení podle požadavku ČSN, včetně hodnocení a vyhotovení celkové revizní zprávy | [14 empty] | PP | 0
53 | K | 7498154010R | Měření intenzity osvětlení venkovních železničních prostranství | kus | 21 |  | 0 |  |  | základní |  | 0 | 0 | 0 | 0 | 0 | 4 | K | 0 | ROZPOCET | 0 | 0 | 0 | 0 | 0 | 1 | 0 | 4 | 102
| PP |  | Měření intenzity osvětlení venkovních železničních prostranství | [14 empty] | PP | 0
60 | K | 7499451010 | Vydání průkazu způsobilosti pro funkční celek, provizorní stav | kus | 1 |  | 0 | Sborník UOŽI 01 2024 |  | základní |  | 0 | 0 | 0 | 0 | 0 | 4 | K | 0 | ROZPOCET | 0 | 0 | 0 | 0 | 0 | 1 | 0 | 4 | 2074564373
| PP |  | Vydání průkazu způsobilosti pro funkční celek, provizorní stav - vyhotovení dokladu o silnoproudých zařízeních a vydání průkazu způsobilosti | [14 empty] | PP | 0
61 | K | 7499751010 | Dokončovací práce na elektrickém zařízení | hod | 16 |  | 0 | Sborník UOŽI 01 2024 |  | základní |  | 0 | 0 | 0 | 0 | 0 | 4 | K | 0 | ROZPOCET | 0 | 0 | 0 | 0 | 0 | 1 | 0 | 4 | -104609579
| PP |  | Dokončovací práce na elektrickém zařízení - uvádění zařízení do provozu, drobné montážní práce v rozvaděčích, koordinaci se zhotoviteli souvisejících zařízení apod. | [14 empty] | PP | 0
62 | K | 7499751050 | Dokončovací práce manipulace na zařízeních prováděné provozovatelem | hod | 8 |  | 0 | Sborník UOŽI 01 2024 |  | základní |  | 0 | 0 | 0 | 0 | 0 | 4 | K | 0 | ROZPOCET | 0 | 0 | 0 | 0 | 0 | 1 | 0 | 4 | -737938533
| PP |  | Dokončovací práce manipulace na zařízeních prováděné provozovatelem - manipulace nutné pro další práce zhotovitele na technologickém souboru | [14 empty] | PP | 0
57 | K | 7593505150 | Pokládka výstražné fólie do výkopu | m | 110 |  | 0 | Sborník UOŽI 01 2024 |  | základní |  | 0 | 0 | 0 | 0 | 0 | 4 | K | 0 | ROZPOCET | 0 | 0 | 0 | 0 | 0 | 1 | 0 | 4 | 110
| PP |  | Pokládka výstražné fólie do výkopu | [14 empty] | PP | 0
58 | M | 7593500609 | Trasy kabelového vedení Kabelové krycí desky a pásy Fólie výstražná červená š. 34cm (HM0673909992034) | m | 110 |  | 0 | Sborník UOŽI 01 2024 |  | základní |  | 0 | 0 | 0 | 0 | 0 | 8 | M | 0 | ROZPOCET | 0 | 0 | 0 | 0 | 0 | 1 | 0 | 4 | 112
| PP |  | Trasy kabelového vedení Kabelové krycí desky a pásy Fólie výstražná červená š. 34cm (HM0673909992034) | [14 empty] | PP | 0

## SO 02 - Železniční svršek A
{7eebb2a9-8c7f-4da9-adfa-6ca7c16b5317}
2
| KRYCÍ LIST SOUPISU PRACÍ | [7 empty] | v --- níže se nacházejí doplnkové a pomocné údaje k sestavám --- v | [8 empty] | False
Stavba:
Oprava kolejí a výhybek v dopravně Kořenov
Objekt:
SO 02 - Železniční svršek A
| KSO: |  |  |  |  | CC-CZ:
| Místo: |  |  |  |  | Datum: | 23. 1. 2024
| Zadavatel: |  |  |  |  | IČ:
DIČ:
| Uchazeč: |  |  |  |  | IČ: | Vyplň údaj
|  | Vyplň údaj |  |  |  | DIČ: | Vyplň údaj
| Projektant: |  |  |  |  | IČ:
DIČ:
| Zpracovatel: |  |  |  |  | IČ:
DIČ:
Poznámka:
Soupis prací je sestaven s využitím Cenové soustavy ÚRS. Položky, které pochází z této cenové soustavy, jsou ve sloupci 'Cenová soustava' označeny popisem 'CS ÚRS' a úrovní příslušného kalendářního pololetí. Veškeré další informace vymezující popis a podmínky použití těchto položek z Cenové soustavy, které nejsou uvedeny přímo v soupisu prací, jsou neomezeně dálkově k dispozici na webu podminky.urs.cz.
| Cena bez DPH | [5 empty] | 0
|  |  | Základ daně |  |  | Sazba daně | Výše daně
| DPH | základní | 0 |  |  | 21% | 0
|  | snížená | 0 |  |  | 12% | 0
|  | zákl. přenesená | 0 |  |  | 21% | 0
|  | sníž. přenesená | 0 |  |  | 12% | 0
|  | nulová | 0 |  |  | 0% | 0
| Cena s DPH |  |  | v | CZK |  | 0
REKAPITULACE ČLENĚNÍ SOUPISU PRACÍ
Stavba:
Oprava kolejí a výhybek v dopravně Kořenov
Objekt:
SO 02 - Železniční svršek A
Místo: | [5 empty] | Datum: | 23. 1. 2024
Zadavatel: | [5 empty] | Projektant:
Uchazeč: |  |  | Vyplň údaj |  |  | Zpracovatel:
Kód dílu - Popis | [6 empty] | Cena celkem [CZK]
Náklady stavby celkem | [6 empty] | 0 | [11 empty] | -1
| 1 - Dodávky | [5 empty] | 0
| 2 - Práce | [5 empty] | 0
| 3 - Doprava | [5 empty] | 0
| 4 - Poplatky | [5 empty] | 0
SOUPIS PRACÍ
Stavba:
Oprava kolejí a výhybek v dopravně Kořenov
Objekt:
SO 02 - Železniční svršek A
Místo: | [5 empty] | Datum: | 23. 1. 2024
Zadavatel: | [5 empty] | Projektant:
Uchazeč: |  |  | Vyplň údaj |  |  | Zpracovatel:
PČ | Typ | Kód | Popis | MJ | Množství | J.cena [CZK] | Cena celkem [CZK] | Cenová soustava |  | DPH | J. Nh [h] | Nh celkem [h] | J. hmotnost [t] | Hmotnost celkem [t] | J. suť [t] | Suť Celkem [t]
Náklady soupisu celkem | [6 empty] | 0 |  |  |  |  | 0 |  | 4040.4976 |  | 0 |  | D | -1 | [7 empty] | 0
| D | 1 | Dodávky |  |  |  | 0 |  |  |  |  | 0 |  | 4040.4976 |  | 0 | 1 | D | 0 | ROZPOCET | [6 empty] | 0
1 | M | 5961116005R | Výhybka oblouková smontovaná pražce betonové, soustavy Obl-o49 1:7,5-190-I levá | kus | 1 |  | 0 |  |  | základní |  | 0 | 33.971 | 33.971 | 0 | 0 | 8 | M | 1 | ROZPOCET | 0 | 0 | 0 | 0 | 0 | 1 | 0 | 4 | 2
| PP |  | Výhybka oblouková smontovaná pražce betonové, soustavy Obl-o49 1:7,5-190-I levá | [14 empty] | PP | 1
| P |  | Poznámka k položce: vč. vystrojených dlouhých společných pražců za výhybkou (2 ks) Technická specifikace položky odpovídá příslušné cenové soustavě. | [14 empty] | P | 1
2 | M | 5961116010R | Výhybka jednoduchá smontovaná pražce betonové, soustavy J49 1:6,6-190 pravá | kus | 2 |  | 0 |  |  | základní |  | 0 | 31.443 | 62.886 | 0 | 0 | 8 | M | 1 | ROZPOCET | 0 | 0 | 0 | 0 | 0 | 1 | 0 | 4 | 4
| PP |  | Výhybka jednoduchá smontovaná pražce betonové, soustavy J49 1:6,6-190 pravá | [14 empty] | PP | 1
| P |  | Poznámka k položce: vč. vystrojených dlouhých společných pražců za výhybkou (6 ks) Technická specifikace položky odpovídá příslušné cenové soustavě. | [14 empty] | P | 1
3 | M | 5961116015 | Výhybka jednoduchá smontovaná pražce betonové, soustavy J49 1:9-190 levá | kus | 1 |  | 0 | Sborník UOŽI 01 2024 |  | základní |  | 0 | 31.443 | 31.443 | 0 | 0 | 8 | M | 1 | ROZPOCET | 0 | 0 | 0 | 0 | 0 | 1 | 0 | 4 | 6
| PP |  | Výhybka jednoduchá smontovaná pražce betonové, soustavy J49 1:9-190 levá | [14 empty] | PP | 1
| P |  | Poznámka k položce: vč. vystrojených dlouhých společných pražců za výhybkou (6 ks) Technická specifikace položky odpovídá příslušné cenové soustavě. | [14 empty] | P | 1
4 | M | 5956155001 | Pražec betonový výhybkový nevystrojený | m | 107.4 |  | 0 | Sborník UOŽI 01 2024 |  | základní |  | 0 | 0.16 | 17.184 | 0 | 0 | 8 | M | 1 | ROZPOCET | 0 | 0 | 0 | 0 | 0 | 1 | 0 | 4 | 10
| PP |  | Pražec betonový výhybkový nevystrojený | [14 empty] | PP | 1
| P |  | Poznámka k položce: před výh.č.1 + za výh.č.1 + před výh.č.4 + za výh.č.4 + za výh.č.2 + za výh.č.3 + spojka mezi výh.č.1 a 4 Technická specifikace položky odpovídá příslušné cenové soustavě. | [14 empty] | P | 1
5 | M | 5956140050 | Pražec betonový příčný vystrojený včetně kompletů pro podkladnicové upevnění, dl. 2,4 m, s úklonem úložné plochy 1:20, upevnění KS | kus | 18 |  | 0 | Sborník UOŽI 01 2024 |  | základní |  | 0 | 0.3273 | 5.8914 | 0 | 0 | 8 | M | 1 | ROZPOCET | 0 | 0 | 0 | 0 | 0 | 1 | 0 | 4 | 14
| PP |  | Pražec betonový příčný vystrojený včetně kompletů pro podkladnicové upevnění, dl. 2,4 m, s úklonem úložné plochy 1:20, upevnění KS | [14 empty] | PP | 1
| P |  | Poznámka k položce: za výh.č.10 Technická specifikace položky odpovídá příslušné cenové soustavě. | [14 empty] | P | 1
6 | M | 5958125000 | Komplety s antikorozní úpravou Skl 14 (svěrka Skl14, vrtule R1, podložka Uls7) | kus | 24 |  | 0 | Sborník UOŽI 01 2024 |  | základní |  | 0 | 0.00105 | 0.0252 | 0 | 0 | 8 | M | 1 | ROZPOCET | 0 | 0 | 0 | 0 | 0 | 1 | 0 | 4 | 20
| PP |  | Komplety s antikorozní úpravou Skl 14 (svěrka Skl14, vrtule R1, podložka Uls7) | [14 empty] | PP | 1
| P |  | Poznámka k položce: pod panely pro přechod Technická specifikace položky odpovídá příslušné cenové soustavě. | [14 empty] | P | 1
7 | M | 5958128005 | Komplety Skl 24 (šroub RS 0, matice M 22, podložka Uls 6) | kus | 1568 |  | 0 | Sborník UOŽI 01 2024 |  | základní |  | 0 | 0.00111 | 1.7405 | 0 | 0 | 8 | M | 1 | ROZPOCET | 0 | 0 | 0 | 0 | 0 | 1 | 0 | 4 | 22
| PP |  | Komplety Skl 24 (šroub RS 0, matice M 22, podložka Uls 6) | [14 empty] | PP | 1
| P |  | Poznámka k položce: vč. Skl 24, výhybkové pražce z pol. 5 + SB6 z pol. 8 + stávající SB8 Technická specifikace položky odpovídá příslušné cenové soustavě. | [14 empty] | P | 1
8 | M | 5958134040 | Součásti upevňovací kroužek pružný dvojitý Fe 6 | kus | 1200 |  | 0 | Sborník UOŽI 01 2024 |  | základní |  | 0 | 9e-05 | 0.108 | 0 | 0 | 8 | M | 1 | ROZPOCET | 0 | 0 | 0 | 0 | 0 | 1 | 0 | 4 | 24
| PP |  | Součásti upevňovací kroužek pružný dvojitý Fe 6 | [14 empty] | PP | 1
| P |  | Poznámka k položce: odhad - výměna poškozených kusů u stávajících a užitých bet.pražců 25% Technická specifikace položky odpovídá příslušné cenové soustavě. | [14 empty] | P | 1
9 | M | R5958140000 | Podkladnice žebrová tv. S4 přechodová 1:80 | kus | 16 |  | 0 |  |  | základní |  | 0 | 0.00852 | 0.13632 | 0 | 0 | 8 | M | 1 | ROZPOCET | 0 | 0 | 0 | 0 | 0 | 1 | 0 | 4 | 26
| PP |  | Podkladnice žebrová tv. S4 přechodová 1:80 | [14 empty] | PP | 1
| P |  | Poznámka k položce: výhybkové pražce Technická specifikace položky odpovídá příslušné cenové soustavě. | [14 empty] | P | 1
10 | M | R5958140000.1 | Podkladnice žebrová tv. S4 přechodová 1:40 | kus | 18 |  | 0 |  |  | základní |  | 0 | 0.00852 | 0.15336 | 0 | 0 | 8 | M | 1 | ROZPOCET | 0 | 0 | 0 | 0 | 0 | 1 | 0 | 4 | 28
| PP |  | Podkladnice žebrová tv. S4 přechodová 1:40 | [14 empty] | PP | 1
| P |  | Poznámka k položce: výhybkové pražce Technická specifikace položky odpovídá příslušné cenové soustavě. | [14 empty] | P | 1
11 | M | 5958140005 | Podkladnice žebrová tv. S4pl | kus | 48 |  | 0 | Sborník UOŽI 01 2024 |  | základní |  | 0 | 0.00742 | 0.35616 | 0 | 0 | 8 | M | 1 | ROZPOCET | 0 | 0 | 0 | 0 | 0 | 1 | 0 | 4 | 30
| PP |  | Podkladnice žebrová tv. S4pl | [14 empty] | PP | 1
| P |  | Poznámka k položce: výhybkové pražce Technická specifikace položky odpovídá příslušné cenové soustavě. | [14 empty] | P | 1
12 | M | 5958158070 | Podložka polyetylenová pod podkladnici 380/160/2 (S4, R4) | kus | 86 |  | 0 | Sborník UOŽI 01 2024 |  | základní |  | 0 | 9e-05 | 0.00774 | 0 | 0 | 8 | M | 1 | ROZPOCET | 0 | 0 | 0 | 0 | 0 | 1 | 0 | 4 | 32
| PP |  | Podložka polyetylenová pod podkladnici 380/160/2 (S4, R4) | [14 empty] | PP | 1
| P |  | Poznámka k položce: výhybkové pražce z pol. 5 Technická specifikace položky odpovídá příslušné cenové soustavě. | [14 empty] | P | 1
13 | M | 5958158005 | Podložka pryžová pod patu kolejnice S49 183/126/6 | kus | 858 |  | 0 | Sborník UOŽI 01 2024 |  | základní |  | 0 | 0.00018 | 0.15444 | 0 | 0 | 8 | M | 1 | ROZPOCET | 0 | 0 | 0 | 0 | 0 | 1 | 0 | 4 | 34
| PP |  | Podložka pryžová pod patu kolejnice S49 183/126/6 | [14 empty] | PP | 1
| P |  | Poznámka k položce: výhybkové pražce z pol. 5 + stávající SB8 + užité SB6 + užité SB3/4 Technická specifikace položky odpovídá příslušné cenové soustavě. | [14 empty] | P | 1
14 | M | 5958179015 | Hmoždinka dělená regenerační vložka DRV-1Z | kus | 148 |  | 0 | Sborník UOŽI 01 2024 |  | základní |  | 0 | 4e-05 | 0.00592 | 0 | 0 | 8 | M | 1 | ROZPOCET | 0 | 0 | 0 | 0 | 0 | 1 | 0 | 4 | 703592916
| PP |  | Hmoždinka dělená regenerační vložka DRV-1Z | [14 empty] | PP | 1
| P |  | Poznámka k položce: užité SB3/4 Technická specifikace položky odpovídá příslušné cenové soustavě. | [14 empty] | P | 1
15 | M | 5958155045 | Úhlové vodicí vložky Fpas 80-90/1:20 (jen S49) | kus | 39 |  | 0 | Sborník UOŽI 01 2024 |  | základní |  | 0 | 0 | 0 | 0 | 0 | 8 | M | 1 | ROZPOCET | 0 | 0 | 0 | 0 | 0 | 1 | 0 | 4 | 42
| PP |  | Úhlové vodicí vložky Fpas 80-90/1:20 (jen S49) | [14 empty] | PP | 1
| P |  | Poznámka k položce: vnější; ze stávajícího rozšíření +10mm na nové rozšíření 0mm; vč. dopravy Technická specifikace položky odpovídá příslušné cenové soustavě. | [14 empty] | P | 1
16 | M | 5958155050 | Úhlové vodicí vložky Fpis 80-90 | kus | 39 |  | 0 | Sborník UOŽI 01 2024 |  | základní |  | 0 | 0.00019 | 0.00741 | 0 | 0 | 8 | M | 1 | ROZPOCET | 0 | 0 | 0 | 0 | 0 | 1 | 0 | 4 | 44
| PP |  | Úhlové vodicí vložky Fpis 80-90 | [14 empty] | PP | 1
| P |  | Poznámka k položce: vnitřní; ze stávajícího rozšíření +10mm na nové rozšíření 0mm; vč. dopravy Technická specifikace položky odpovídá příslušné cenové soustavě. | [14 empty] | P | 1
17 | M | 5955101005 | Kamenivo drcené štěrk frakce 31,5/63 (32/63) třídy min. BII | t | 2854.8 |  | 0 | Sborník UOŽI 01 2024 |  | základní |  | 0 | 1 | 2854.8 | 0 | 0 | 8 | M | 1 | ROZPOCET | 0 | 0 | 0 | 0 | 0 | 1 | 0 | 4 | 46
| PP |  | Kamenivo drcené štěrk frakce 31,5/63 (32/63) třídy min. BII | [14 empty] | PP | 1
| P |  | Poznámka k položce: Technická specifikace položky odpovídá příslušné cenové soustavě. | [14 empty] | P | 1
18 | M | 5955101012 | Kamenivo drcené štěrk frakce 16/32 | t | 47.52 |  | 0 | Sborník UOŽI 01 2024 |  | základní |  | 0 | 1 | 47.52 | 0 | 0 | 8 | M | 1 | ROZPOCET | 0 | 0 | 0 | 0 | 0 | 1 | 0 | 4 | 48
| PP |  | Kamenivo drcené štěrk frakce 16/32 | [14 empty] | PP | 1
| P |  | Poznámka k položce: zapuštěné kolejové lože - doplnění recyklovaného 5% Technická specifikace položky odpovídá příslušné cenové soustavě. | [14 empty] | P | 1
19 | M | R5955101012 | Kamenivo drcené recyklované štěrk frakce 16/32 | t | 902.88 | 0 | 0 |  |  | základní |  | 0 | 1 | 902.88 | 0 | 0 | 8 | M | 1 | ROZPOCET | 0 | 0 | 0 | 0 | 0 | 1 | 0 | 4 | 50
| PP |  | Kamenivo drcené recyklované štěrk frakce 16/32 | [14 empty] | PP | 1
| P |  | Poznámka k položce: zapuštěné kolejové lože - přednostně recyklované 90% Technická specifikace položky odpovídá příslušné cenové soustavě. | [14 empty] | P | 1
20 | M | 5955101085 | Kamenivo drcené recyklované drť frakce 4/16 | t | 79 | 0 | 0 | Sborník UOŽI 01 2024 |  | základní |  | 0 | 1 | 79 | 0 | 0 | 8 | M | 1 | ROZPOCET | 0 | 0 | 0 | 0 | 0 | 1 | 0 | 4 | 52
| PP |  | Kamenivo drcené recyklované drť frakce 4/16 | [14 empty] | PP | 1
| P |  | Poznámka k položce: drážní stezka Technická specifikace položky odpovídá příslušné cenové soustavě. | [14 empty] | P | 1
21 | M | 5962101010 | Návěstidlo rychlostník - obdélník | kus | 1 |  | 0 | Sborník UOŽI 01 2024 |  | základní |  | 0 | 0.0035 | 0.0035 | 0 | 0 | 8 | M | 1 | ROZPOCET | 0 | 0 | 0 | 0 | 0 | 1 | 0 | 4 | 54
| PP |  | Návěstidlo rychlostník - obdélník | [14 empty] | PP | 1
| P |  | Poznámka k položce: Technická specifikace položky odpovídá příslušné cenové soustavě. | [14 empty] | P | 1
22 | M | 5962101020 | Návěstidlo očekávejte traťovou rychlost - trojúhelník | kus | 1 |  | 0 | Sborník UOŽI 01 2024 |  | základní |  | 0 | 0.0035 | 0.0035 | 0 | 0 | 8 | M | 1 | ROZPOCET | 0 | 0 | 0 | 0 | 0 | 1 | 0 | 4 | 56
| PP |  | Návěstidlo očekávejte traťovou rychlost - trojúhelník | [14 empty] | PP | 1
| P |  | Poznámka k položce: Technická specifikace položky odpovídá příslušné cenové soustavě. | [14 empty] | P | 1
23 | M | 5962101090 | Návěstidlo sloupek s návěstí pískejte | kus | 2 |  | 0 | Sborník UOŽI 01 2024 |  | základní |  | 0 | 0.00255 | 0.0051 | 0 | 0 | 8 | M | 1 | ROZPOCET | 0 | 0 | 0 | 0 | 0 | 1 | 0 | 4 | 58
| PP |  | Návěstidlo sloupek s návěstí pískejte | [14 empty] | PP | 1
| P |  | Poznámka k položce: Technická specifikace položky odpovídá příslušné cenové soustavě. | [14 empty] | P | 1
24 | M | 5962101120 | Návěstidlo hektometrovník železobetonový se znaky | kus | 5 |  | 0 | Sborník UOŽI 01 2024 |  | základní |  | 0 | 0.157 | 0.785 | 0 | 0 | 8 | M | 1 | ROZPOCET | 0 | 0 | 0 | 0 | 0 | 1 | 0 | 4 | 60
| PP |  | Návěstidlo hektometrovník železobetonový se znaky | [14 empty] | PP | 1
| P |  | Poznámka k položce: Technická specifikace položky odpovídá příslušné cenové soustavě. | [14 empty] | P | 1
25 | M | 5962104005 | Hranice námezník betonový vč. Nátěru | kus | 5 |  | 0 | Sborník UOŽI 01 2024 |  | základní |  | 0 | 0.06 | 0.3 | 0 | 0 | 8 | M | 1 | ROZPOCET | 0 | 0 | 0 | 0 | 0 | 1 | 0 | 4 | 62
| PP |  | Hranice námezník betonový vč. Nátěru | [14 empty] | PP | 1
| P |  | Poznámka k položce: Technická specifikace položky odpovídá příslušné cenové soustavě. | [14 empty] | P | 1
26 | M | 5962113000 | Sloupek ocelový pozinkovaný 70 mm | m | 4 |  | 0 | Sborník UOŽI 01 2024 |  | základní |  | 0 | 0.0032 | 0.0128 | 0 | 0 | 8 | M | 1 | ROZPOCET | 0 | 0 | 0 | 0 | 0 | 1 | 0 | 4 | 64
| PP |  | Sloupek ocelový pozinkovaný 70 mm | [14 empty] | PP | 1
| P |  | Poznámka k položce: Technická specifikace položky odpovídá příslušné cenové soustavě. | [14 empty] | P | 1
27 | M | 5962114000 | Výstroj sloupku objímka 50 až 100 mm kompletní | kus | 2 |  | 0 | Sborník UOŽI 01 2024 |  | základní |  | 0 | 0.00015 | 0.0003 | 0 | 0 | 8 | M | 1 | ROZPOCET | 0 | 0 | 0 | 0 | 0 | 1 | 0 | 4 | 66
| PP |  | Výstroj sloupku objímka 50 až 100 mm kompletní | [14 empty] | PP | 1
| P |  | Poznámka k položce: Technická specifikace položky odpovídá příslušné cenové soustavě. | [14 empty] | P | 1
28 | M | 5962114015 | Výstroj sloupku víčko plast 70 mm | kus | 2 |  | 0 | Sborník UOŽI 01 2024 |  | základní |  | 0 | 0 | 0 | 0 | 0 | 8 | M | 1 | ROZPOCET | 0 | 0 | 0 | 0 | 0 | 1 | 0 | 4 | 68
| PP |  | Výstroj sloupku víčko plast 70 mm | [14 empty] | PP | 1
| P |  | Poznámka k položce: Technická specifikace položky odpovídá příslušné cenové soustavě. | [14 empty] | P | 1
29 | M | 5962114025 | Výstroj sloupku patka hliníková kompletní (4 otvory) | kus | 2 |  | 0 | Sborník UOŽI 01 2024 |  | základní |  | 0 | 0 | 0 | 0 | 0 | 8 | M | 1 | ROZPOCET | 0 | 0 | 0 | 0 | 0 | 1 | 0 | 4 | 70
| PP |  | Výstroj sloupku patka hliníková kompletní (4 otvory) | [14 empty] | PP | 1
| P |  | Poznámka k položce: Technická specifikace položky odpovídá příslušné cenové soustavě. | [14 empty] | P | 1
30 | M | R5962120015 | Zajišťovací značka hřebová s betonovým soklem | kus | 3 |  | 0 |  |  | základní |  | 0 | 0 | 0 | 0 | 0 | 8 | M | 1 | ROZPOCET | 0 | 0 | 0 | 0 | 0 | 1 | 0 | 4 | 72
| PP |  | Zajišťovací značka hřebová s betonovým soklem | [14 empty] | PP | 1
| P |  | Poznámka k položce: do betonu v plast.troubě DN300 Technická specifikace položky odpovídá příslušné cenové soustavě. | [14 empty] | P | 1
31 | M | R5962120030 | Zajišťovací značka hřebová | kus | 6 |  | 0 |  |  | základní |  | 0 | 0 | 0 | 0 | 0 | 8 | M | 1 | ROZPOCET | 0 | 0 | 0 | 0 | 0 | 1 | 0 | 4 | 74
| PP |  | Zajišťovací značka hřebová | [14 empty] | PP | 1
| P |  | Poznámka k položce: do stávajícího podkladu Technická specifikace položky odpovídá příslušné cenové soustavě. | [14 empty] | P | 1
32 | M | 5964161005 | Beton lehce zhutnitelný C 16/20;X0 F5 2 200 2 662 | m3 | 0.5 |  | 0 | Sborník UOŽI 01 2024 |  | základní |  | 0 | 2.234 | 1.117 | 0 | 0 | 8 | M | 1 | ROZPOCET | 0 | 0 | 0 | 0 | 0 | 1 | 0 | 4 | 76
| PP |  | Beton lehce zhutnitelný C 16/20;X0 F5 2 200 2 662 | [14 empty] | PP | 1
| P |  | Poznámka k položce: návěstidla + bet.sokly Technická specifikace položky odpovídá příslušné cenové soustavě. | [14 empty] | P | 1
33 | M | R7591300200 | Zámek výměnový | kus | 9 |  | 0 |  |  | základní |  | 0 | 0 | 0 | 0 | 0 | 8 | M | 1 | ROZPOCET | 0 | 0 | 0 | 0 | 0 | 1 | 0 | 4 | 78
| PP |  | Zámek výměnový | [14 empty] | PP | 1
| P |  | Poznámka k položce: výh.č.1,2,3,4 Technická specifikace položky odpovídá příslušné cenové soustavě. | [14 empty] | P | 1
34 | M | R1 | Prodloužení betonového pražce - systém K-3C | kus | 4 |  | 0 | kalk |  | základní |  | 0 | 0 | 0 | 0 | 0 | 8 | M | 1 | ROZPOCET | 0 | 0 | 0 | 0 | 0 | 1 | 0 | 4 | 80
| PP |  | Prodloužení betonového pražce - systém K-3C | [14 empty] | PP | 1
| P |  | Poznámka k položce: výh.č.1,2,3,4 Položka obsahuje dodávku systému K-3C vč. ručního výměníku K-3 a výměnového návěstidla. | [14 empty] | P | 1
| D | 2 | Práce |  |  |  | 0 |  |  |  |  | 0 |  | 0 |  | 0 | 1 | D | 0 | ROZPOCET | [6 empty] | 0
35 | K | 5905025110 | Doplnění stezky štěrkodrtí souvislé | m3 | 43.9 |  | 0 | Sborník UOŽI 01 2024 |  | základní |  | 0 | 0 | 0 | 0 | 0 | 4 | K | 1 | ROZPOCET | 0 | 0 | 0 | 0 | 0 | 1 | 0 | 4 | 82
| PP |  | Doplnění stezky štěrkodrtí souvislé Poznámka: 1. V cenách jsou započteny náklady na doplnění kameniva včetně rozprostření ojediněle ručně z vozíku nebo souvisle mechanizací z vozíků nebo železničních vozů. 2. V cenách nejsou obsaženy náklady na dodávku kameniva. | [14 empty] | PP | 1
| PSC |  | Poznámka k souboru cen: 1. V cenách jsou započteny náklady na doplnění kameniva včetně rozprostření ojediněle ručně z vozíku nebo souvisle mechanizací z vozíků nebo železničních vozů. 2. V cenách nejsou obsaženy náklady na dodávku kameniva. | [14 empty] | PSC | 1
| P |  | Poznámka k položce: Technická specifikace položky odpovídá příslušné cenové soustavě. | [14 empty] | P | 1
36 | K | 5905050015 | Souvislá výměna KL se snesením KR koleje pražce dřevěné | km | 0.11 |  | 0 | Sborník UOŽI 01 2024 |  | základní |  | 0 | 0 | 0 | 0 | 0 | 4 | K | 1 | ROZPOCET | 0 | 0 | 0 | 0 | 0 | 1 | 0 | 4 | 84
| PP |  | Souvislá výměna KL se snesením KR koleje pražce dřevěné Poznámka: 1. V cenách jsou započteny náklady na odtěžení KL, úpravu sklonu a zhutnění pláně, zřízení KL, úpravu směrového a výškového uspořádání do projektované polohy s následným přesným kontrolním zaměřením prostorové polohy koleje po ukončení prací (včetně případných technologických měření prostorové polohy koleje v průběhu prací) a měření mezních stavebních odchylek dle ČSN a technologických veličin a předání tištěných výstupů, úpravu KL do profilu, rozprostření výzisku na terén nebo jeho naložení na dopravní prostředek. 2. V cenách nejsou obsaženy náklady na vyjmutí a vložení KR, dodávku kameniva, následnou úpravu směrového a výškového uspořádání, dodávku a doplnění kameniva pro následnou úpravu směrového a výškového uspořádání, snížení KL pod patou kolejnice, dopravu výzisku na skládku a skládkovné. | [14 empty] | PP | 1
| PSC |  | Poznámka k souboru cen: 1. V cenách jsou započteny náklady na odtěžení KL, úpravu sklonu a zhutnění pláně, zřízení KL, úpravu směrového a výškového uspořádání do projektované polohy s následným přesným kontrolním zaměřením prostorové polohy koleje po ukončení prací (včetně případných technologických měření prostorové polohy koleje v průběhu prací) a měření mezních stavebních odchylek dle ČSN a technologických veličin a předání tištěných výstupů, úpravu KL do profilu, rozprostření výzisku na terén nebo jeho naložení na dopravní prostředek. 2. V cenách nejsou obsaženy náklady na vyjmutí a vložení KR, dodávku kameniva, následnou úpravu směrového a výškového uspořádání, dodávku a doplnění kameniva pro následnou úpravu směrového a výškového uspořádání, snížení KL pod patou kolejnice, dopravu výzisku na skládku a skládkovné. | [14 empty] | PSC | 1
| P |  | Poznámka k položce: část kol.1 a 3 (78+34+32+20)*0,675 Technická specifikace položky odpovídá příslušné cenové soustavě. | [14 empty] | P | 1
37 | K | 5905050055 | Souvislá výměna KL se snesením KR koleje pražce betonové | km | 0.4 |  | 0 | Sborník UOŽI 01 2024 |  | základní |  | 0 | 0 | 0 | 0 | 0 | 4 | K | 1 | ROZPOCET | 0 | 0 | 0 | 0 | 0 | 1 | 0 | 4 | 86
| PP |  | Souvislá výměna KL se snesením KR koleje pražce betonové Poznámka: 1. V cenách jsou započteny náklady na odtěžení KL, úpravu sklonu a zhutnění pláně, zřízení KL, úpravu směrového a výškového uspořádání do projektované polohy s následným přesným kontrolním zaměřením prostorové polohy koleje po ukončení prací (včetně případných technologických měření prostorové polohy koleje v průběhu prací) a měření mezních stavebních odchylek dle ČSN a technologických veličin a předání tištěných výstupů, úpravu KL do profilu, rozprostření výzisku na terén nebo jeho naložení na dopravní prostředek. 2. V cenách nejsou obsaženy náklady na vyjmutí a vložení KR, dodávku kameniva, následnou úpravu směrového a výškového uspořádání, dodávku a doplnění kameniva pro následnou úpravu směrového a výškového uspořádání, snížení KL pod patou kolejnice, dopravu výzisku na skládku a skládkovné. | [14 empty] | PP | 1
| PSC |  | Poznámka k souboru cen: 1. V cenách jsou započteny náklady na odtěžení KL, úpravu sklonu a zhutnění pláně, zřízení KL, úpravu směrového a výškového uspořádání do projektované polohy s následným přesným kontrolním zaměřením prostorové polohy koleje po ukončení prací (včetně případných technologických měření prostorové polohy koleje v průběhu prací) a měření mezních stavebních odchylek dle ČSN a technologických veličin a předání tištěných výstupů, úpravu KL do profilu, rozprostření výzisku na terén nebo jeho naložení na dopravní prostředek. 2. V cenách nejsou obsaženy náklady na vyjmutí a vložení KR, dodávku kameniva, následnou úpravu směrového a výškového uspořádání, dodávku a doplnění kameniva pro následnou úpravu směrového a výškového uspořádání, snížení KL pod patou kolejnice, dopravu výzisku na skládku a skládkovné. | [14 empty] | PSC | 1
| P |  | Poznámka k položce: část kol.1 a 3 Technická specifikace položky odpovídá příslušné cenové soustavě. | [14 empty] | P | 1
38 | K | 5905050115 | Souvislá výměna KL se snesením KR koleje pražce ocelové válcované | km | 0.06 |  | 0 | Sborník UOŽI 01 2024 |  | základní |  | 0 | 0 | 0 | 0 | 0 | 4 | K | 1 | ROZPOCET | 0 | 0 | 0 | 0 | 0 | 1 | 0 | 4 | 88
| PP |  | Souvislá výměna KL se snesením KR koleje pražce ocelové válcované Poznámka: 1. V cenách jsou započteny náklady na odtěžení KL, úpravu sklonu a zhutnění pláně, zřízení KL, úpravu směrového a výškového uspořádání do projektované polohy s následným přesným kontrolním zaměřením prostorové polohy koleje po ukončení prací (včetně případných technologických měření prostorové polohy koleje v průběhu prací) a měření mezních stavebních odchylek dle ČSN a technologických veličin a předání tištěných výstupů, úpravu KL do profilu, rozprostření výzisku na terén nebo jeho naložení na dopravní prostředek. 2. V cenách nejsou obsaženy náklady na vyjmutí a vložení KR, dodávku kameniva, následnou úpravu směrového a výškového uspořádání, dodávku a doplnění kameniva pro následnou úpravu směrového a výškového uspořádání, snížení KL pod patou kolejnice, dopravu výzisku na skládku a skládkovné. | [14 empty] | PP | 1
| PSC |  | Poznámka k souboru cen: 1. V cenách jsou započteny náklady na odtěžení KL, úpravu sklonu a zhutnění pláně, zřízení KL, úpravu směrového a výškového uspořádání do projektované polohy s následným přesným kontrolním zaměřením prostorové polohy koleje po ukončení prací (včetně případných technologických měření prostorové polohy koleje v průběhu prací) a měření mezních stavebních odchylek dle ČSN a technologických veličin a předání tištěných výstupů, úpravu KL do profilu, rozprostření výzisku na terén nebo jeho naložení na dopravní prostředek. 2. V cenách nejsou obsaženy náklady na vyjmutí a vložení KR, dodávku kameniva, následnou úpravu směrového a výškového uspořádání, dodávku a doplnění kameniva pro následnou úpravu směrového a výškového uspořádání, snížení KL pod patou kolejnice, dopravu výzisku na skládku a skládkovné. | [14 empty] | PSC | 1
| P |  | Poznámka k položce: spojka v.č.1 a 4, mezi v.č.4 a 5 a výběh do kol. 5 Technická specifikace položky odpovídá příslušné cenové soustavě. | [14 empty] | P | 1
39 | K | 5905050235 | Souvislá výměna KL se snesením KR výhybky pražce ocelové válcované | m | 235.3 |  | 0 | Sborník UOŽI 01 2024 |  | základní |  | 0 | 0 | 0 | 0 | 0 | 4 | K | 1 | ROZPOCET | 0 | 0 | 0 | 0 | 0 | 1 | 0 | 4 | 90
| PP |  | Souvislá výměna KL se snesením KR výhybky pražce ocelové válcované Poznámka: 1. V cenách jsou započteny náklady na odtěžení KL, úpravu sklonu a zhutnění pláně, zřízení KL, úpravu směrového a výškového uspořádání do projektované polohy s následným přesným kontrolním zaměřením prostorové polohy koleje po ukončení prací (včetně případných technologických měření prostorové polohy koleje v průběhu prací) a měření mezních stavebních odchylek dle ČSN a technologických veličin a předání tištěných výstupů, úpravu KL do profilu, rozprostření výzisku na terén nebo jeho naložení na dopravní prostředek. 2. V cenách nejsou obsaženy náklady na vyjmutí a vložení KR, dodávku kameniva, následnou úpravu směrového a výškového uspořádání, dodávku a doplnění kameniva pro následnou úpravu směrového a výškového uspořádání, snížení KL pod patou kolejnice, dopravu výzisku na skládku a skládkovné. | [14 empty] | PP | 1
| PSC |  | Poznámka k souboru cen: 1. V cenách jsou započteny náklady na odtěžení KL, úpravu sklonu a zhutnění pláně, zřízení KL, úpravu směrového a výškového uspořádání do projektované polohy s následným přesným kontrolním zaměřením prostorové polohy koleje po ukončení prací (včetně případných technologických měření prostorové polohy koleje v průběhu prací) a měření mezních stavebních odchylek dle ČSN a technologických veličin a předání tištěných výstupů, úpravu KL do profilu, rozprostření výzisku na terén nebo jeho naložení na dopravní prostředek. 2. V cenách nejsou obsaženy náklady na vyjmutí a vložení KR, dodávku kameniva, následnou úpravu směrového a výškového uspořádání, dodávku a doplnění kameniva pro následnou úpravu směrového a výškového uspořádání, snížení KL pod patou kolejnice, dopravu výzisku na skládku a skládkovné. | [14 empty] | PSC | 1
| P |  | Poznámka k položce: výh.č.1,2,3,4,5 - rozvinuté délky Technická specifikace položky odpovídá příslušné cenové soustavě. | [14 empty] | P | 1
40 | K | 5905055010 | Odstranění stávajícího kolejového lože odtěžením v koleji | m3 | 57.5 |  | 0 | Sborník UOŽI 01 2024 |  | základní |  | 0 | 0 | 0 | 0 | 0 | 4 | K | 1 | ROZPOCET | 0 | 0 | 0 | 0 | 0 | 1 | 0 | 4 | 92
| PP |  | Odstranění stávajícího kolejového lože odtěžením v koleji Poznámka: 1. V cenách jsou započteny náklady na odstranění KL, úpravu pláně a rozprostření výzisku na terén nebo jeho naložení na dopravní prostředek. 2. V cenách nejsou obsaženy náklady na dopravu výzisku na skládku a skládkovné. | [14 empty] | PP | 1
| PSC |  | Poznámka k souboru cen: 1. V cenách jsou započteny náklady na odstranění KL, úpravu pláně a rozprostření výzisku na terén nebo jeho naložení na dopravní prostředek. 2. V cenách nejsou obsaženy náklady na dopravu výzisku na skládku a skládkovné. | [14 empty] | PSC | 1
| P |  | Poznámka k položce: 25m; km 34,088 - 34,113 Technická specifikace položky odpovídá příslušné cenové soustavě. | [14 empty] | P | 1
41 | K | 5905060010 | Zřízení nového kolejového lože v koleji | m3 | 57.5 |  | 0 | Sborník UOŽI 01 2024 |  | základní |  | 0 | 0 | 0 | 0 | 0 | 4 | K | 1 | ROZPOCET | 0 | 0 | 0 | 0 | 0 | 1 | 0 | 4 | 94
| PP |  | Zřízení nového kolejového lože v koleji Poznámka: 1. V cenách jsou započteny náklady na zřízení KL, rozprostření vrstvy kameniva, zřízení homogenizované vrstvy kameniva a úprava KL do profilu. 2. V cenách nejsou obsaženy náklady na položení KR, úpravu směrového a výškového uspořádání, dodávku kameniva a snížení KL pod patou kolejnice. | [14 empty] | PP | 1
| PSC |  | Poznámka k souboru cen: 1. V cenách jsou započteny náklady na zřízení KL, rozprostření vrstvy kameniva, zřízení homogenizované vrstvy kameniva a úprava KL do profilu. 2. V cenách nejsou obsaženy náklady na položení KR, úpravu směrového a výškového uspořádání, dodávku kameniva a snížení KL pod patou kolejnice. | [14 empty] | PSC | 1
| P |  | Poznámka k položce: 25m; km 34,088 - 34,113 Technická specifikace položky odpovídá příslušné cenové soustavě. | [14 empty] | P | 1
42 | K | 5905105030 | Doplnění KL kamenivem souvisle strojně v koleji | m3 | 1730 |  | 0 | Sborník UOŽI 01 2024 |  | základní |  | 0 | 0 | 0 | 0 | 0 | 4 | K | 1 | ROZPOCET | 0 | 0 | 0 | 0 | 0 | 1 | 0 | 4 | 96
| PP |  | Doplnění KL kamenivem souvisle strojně v koleji Poznámka: 1. V cenách jsou započteny náklady na doplnění kameniva ojediněle ručně vidlemi a/nebo souvisle strojně z výsypných vozů případně nakladačem. 2. V cenách nejsou obsaženy náklady na dodávku kameniva. | [14 empty] | PP | 1
| PSC |  | Poznámka k souboru cen: 1. V cenách jsou započteny náklady na doplnění kameniva ojediněle ručně vidlemi a/nebo souvisle strojně z výsypných vozů případně nakladačem. 2. V cenách nejsou obsaženy náklady na dodávku kameniva. | [14 empty] | PSC | 1
| P |  | Poznámka k položce: vč. zapuštěného lože Technická specifikace položky odpovídá příslušné cenové soustavě. | [14 empty] | P | 1
43 | K | 5905105040 | Doplnění KL kamenivem souvisle strojně ve výhybce | m3 | 384 |  | 0 | Sborník UOŽI 01 2024 |  | základní |  | 0 | 0 | 0 | 0 | 0 | 4 | K | 1 | ROZPOCET | 0 | 0 | 0 | 0 | 0 | 1 | 0 | 4 | 98
| PP |  | Doplnění KL kamenivem souvisle strojně ve výhybce Poznámka: 1. V cenách jsou započteny náklady na doplnění kameniva ojediněle ručně vidlemi a/nebo souvisle strojně z výsypných vozů případně nakladačem. 2. V cenách nejsou obsaženy náklady na dodávku kameniva. | [14 empty] | PP | 1
| PSC |  | Poznámka k souboru cen: 1. V cenách jsou započteny náklady na doplnění kameniva ojediněle ručně vidlemi a/nebo souvisle strojně z výsypných vozů případně nakladačem. 2. V cenách nejsou obsaženy náklady na dodávku kameniva. | [14 empty] | PSC | 1
| P |  | Poznámka k položce: Technická specifikace položky odpovídá příslušné cenové soustavě. | [14 empty] | P | 1
44 | K | 5905110010 | Snížení KL pod patou kolejnice v koleji | km | 0.553 |  | 0 | Sborník UOŽI 01 2024 |  | základní |  | 0 | 0 | 0 | 0 | 0 | 4 | K | 1 | ROZPOCET | 0 | 0 | 0 | 0 | 0 | 1 | 0 | 4 | 100
| PP |  | Snížení KL pod patou kolejnice v koleji Poznámka: 1. V cenách jsou započteny náklady na snížení KL pod patou kolejnice ručně vidlemi. 2. V cenách nejsou obsaženy náklady na doplnění a dodávku kameniva. | [14 empty] | PP | 1
| PSC |  | Poznámka k souboru cen: 1. V cenách jsou započteny náklady na snížení KL pod patou kolejnice ručně vidlemi. 2. V cenách nejsou obsaženy náklady na doplnění a dodávku kameniva. | [14 empty] | PSC | 1
| P |  | Poznámka k položce: bet.pražce + ocelové korýtkové pražce 2,4+3,65+3,65+22+7,6+2,4+4,25+3,65+25+234,3+247+12 Technická specifikace položky odpovídá příslušné cenové soustavě. | [14 empty] | P | 1
45 | K | 5905110020 | Snížení KL pod patou kolejnice ve výhybce | m | 218.03 |  | 0 | Sborník UOŽI 01 2024 |  | základní |  | 0 | 0 | 0 | 0 | 0 | 4 | K | 1 | ROZPOCET | 0 | 0 | 0 | 0 | 0 | 1 | 0 | 4 | 102
| PP |  | Snížení KL pod patou kolejnice ve výhybce Poznámka: 1. V cenách jsou započteny náklady na snížení KL pod patou kolejnice ručně vidlemi. 2. V cenách nejsou obsaženy náklady na doplnění a dodávku kameniva. | [14 empty] | PP | 1
| PSC |  | Poznámka k souboru cen: 1. V cenách jsou započteny náklady na snížení KL pod patou kolejnice ručně vidlemi. 2. V cenách nejsou obsaženy náklady na doplnění a dodávku kameniva. | [14 empty] | PSC | 1
| P |  | Poznámka k položce: výh.č.1,2,3,4,5, od ZV ke KV Technická specifikace položky odpovídá příslušné cenové soustavě. | [14 empty] | P | 1
46 | K | 5906080115 | Vystrojení pražce betonového s podkladnicovým upevněním čtyři vrtule | úl.pl. | 158 |  | 0 | Sborník UOŽI 01 2024 |  | základní |  | 0 | 0 | 0 | 0 | 0 | 4 | K | 1 | ROZPOCET | 0 | 0 | 0 | 0 | 0 | 1 | 0 | 4 | 104
| PP |  | Vystrojení pražce betonového s podkladnicovým upevněním čtyři vrtule Poznámka: 1. V cenách jsou započteny náklady na montáž výstroje, potřebnou manipulaci a ošetření součástí mazivem. 2. V cenách nejsou obsaženy náklady na vrtání dřevěných pražců a dodávku materiálu. | [14 empty] | PP | 1
| PSC |  | Poznámka k souboru cen: 1. V cenách jsou započteny náklady na montáž výstroje, potřebnou manipulaci a ošetření součástí mazivem. 2. V cenách nejsou obsaženy náklady na vrtání dřevěných pražců a dodávku materiálu. | [14 empty] | PSC | 1
| P |  | Poznámka k položce: výhybkové pražce Technická specifikace položky odpovídá příslušné cenové soustavě. | [14 empty] | P | 1
47 | K | 5906090011 | Výměna hmoždinky pražec vystrojený betonový nebo dřevěný upevnění dvěma vrtulemi | úl.pl. | 74 |  | 0 | Sborník UOŽI 01 2024 |  | základní |  | 0 | 0 | 0 | 0 | 0 | 4 | K | 1 | ROZPOCET | 0 | 0 | 0 | 0 | 0 | 1 | 0 | 4 | -807196540
| PP |  | Výměna hmoždinky pražec vystrojený betonový nebo dřevěný upevnění dvěma vrtulemi Poznámka: 1. V cenách jsou započteny náklady na odvrtání, demontáž a montáž hmoždinky, případnou impregnaci otvorů včetně impregnačního materiálu, demontáž a montáž podkladnice, výměnu polyetylenové a pryžové podložky, vrtulí, šroubů, svěrek,vložek M, matic a všech pružných kroužků a ošetření součástí mazivem. 2. V cenách nejsou obsaženy náklady na dodávku materiálu. | [14 empty] | PP | 1
| PSC |  | Poznámka k souboru cen: 1. V cenách jsou započteny náklady na odvrtání, demontáž a montáž hmoždinky, případnou impregnaci otvorů včetně impregnačního materiálu, demontáž a montáž podkladnice, výměnu polyetylenové a pryžové podložky, vrtulí, šroubů, svěrek,vložek M, matic a všech pružných kroužků a ošetření součástí mazivem. 2. V cenách nejsou obsaženy náklady na dodávku materiálu. | [14 empty] | PSC | 1
| P |  | Poznámka k položce: SB3/4, vč. výměny pryžové podložky Technická specifikace položky odpovídá příslušné cenové soustavě. | [14 empty] | P | 1
48 | K | 5908050010 | Výměna upevnění podkladnicového komplety a pryžová podložka | úl.pl. | 698 |  | 0 | Sborník UOŽI 01 2024 |  | základní |  | 0 | 0 | 0 | 0 | 0 | 4 | K | 1 | ROZPOCET | 0 | 0 | 0 | 0 | 0 | 1 | 0 | 4 | 108
| PP |  | Výměna upevnění podkladnicového komplety a pryžová podložka Poznámka: 1. V cenách jsou započteny náklady na demontáž, výměnu a montáž, ošetření součástí mazivem a naložení výzisku na dopravní prostředek. 2. V cenách nejsou obsaženy náklady na vrtání pražce a dodávku materiálu. | [14 empty] | PP | 1
| PSC |  | Poznámka k souboru cen: 1. V cenách jsou započteny náklady na demontáž, výměnu a montáž, ošetření součástí mazivem a naložení výzisku na dopravní prostředek. 2. V cenách nejsou obsaženy náklady na vrtání pražce a dodávku materiálu. | [14 empty] | PSC | 1
| P |  | Poznámka k položce: SB6+SB8 Technická specifikace položky odpovídá příslušné cenové soustavě. | [14 empty] | P | 1
49 | K | 5908053050 | Výměna drobného kolejiva vložka vodící úhlová | kus | 126 |  | 0 | Sborník UOŽI 01 2024 |  | základní |  | 0 | 0 | 0 | 0 | 0 | 4 | K | 1 | ROZPOCET | 0 | 0 | 0 | 0 | 0 | 1 | 0 | 4 | 110
| PP |  | Výměna drobného kolejiva vložka vodící úhlová Poznámka: 1. V cenách jsou započteny náklady na demontáž upevňovadel, výměnu součásti, montáž upevňovadel a ošetření součástí mazivem. 2. V cenách nejsou obsaženy náklady na dodávku materiálu. | [14 empty] | PP | 1
| PSC |  | Poznámka k souboru cen: 1. V cenách jsou započteny náklady na demontáž upevňovadel, výměnu součásti, montáž upevňovadel a ošetření součástí mazivem. 2. V cenách nejsou obsaženy náklady na dodávku materiálu. | [14 empty] | PSC | 1
| P |  | Poznámka k položce: Y pražce Technická specifikace položky odpovídá příslušné cenové soustavě. | [14 empty] | P | 1
50 | K | 5908053250 | Výměna drobného kolejiva kroužek dvojitý pružný | kus | 1200 |  | 0 | Sborník UOŽI 01 2024 |  | základní |  | 0 | 0 | 0 | 0 | 0 | 4 | K | 1 | ROZPOCET | 0 | 0 | 0 | 0 | 0 | 1 | 0 | 4 | 112
| PP |  | Výměna drobného kolejiva kroužek dvojitý pružný Poznámka: 1. V cenách jsou započteny náklady na demontáž upevňovadel, výměnu součásti, montáž upevňovadel a ošetření součástí mazivem. 2. V cenách nejsou obsaženy náklady na dodávku materiálu. | [14 empty] | PP | 1
| PSC |  | Poznámka k souboru cen: 1. V cenách jsou započteny náklady na demontáž upevňovadel, výměnu součásti, montáž upevňovadel a ošetření součástí mazivem. 2. V cenách nejsou obsaženy náklady na dodávku materiálu. | [14 empty] | PSC | 1
| P |  | Poznámka k položce: odhad - výměna poškozených kusů u stávajících a užitých bet.pražců 25% Technická specifikace položky odpovídá příslušné cenové soustavě. | [14 empty] | P | 1
51 | K | 5906130345 | Montáž kolejového roštu v ose koleje pražce betonové vystrojené, tvar S49, 49E1 | km | 0.541 |  | 0 | Sborník UOŽI 01 2024 |  | základní |  | 0 | 0 | 0 | 0 | 0 | 4 | K | 1 | ROZPOCET | 0 | 0 | 0 | 0 | 0 | 1 | 0 | 4 | 114
| PP |  | Montáž kolejového roštu v ose koleje pražce betonové vystrojené, tvar S49, 49E1 Poznámka: 1. V cenách jsou započteny náklady na manipulaci a montáž KR, u pražců dřevěných nevystrojených i na vrtání pražců. 2. V cenách nejsou obsaženy náklady na dodávku materiálu. | [14 empty] | PP | 1
| PSC |  | Poznámka k souboru cen: 1. V cenách jsou započteny náklady na manipulaci a montáž KR, u pražců dřevěných nevystrojených i na vrtání pražců. 2. V cenách nejsou obsaženy náklady na dodávku materiálu. | [14 empty] | PSC | 1
| P |  | Poznámka k položce: 2,4+3,65+3,65+22+7,6+2,4+4,25+3,65+25+234,3+247 Technická specifikace položky odpovídá příslušné cenové soustavě. | [14 empty] | P | 1
101 | K | 5906130425 | Montáž kolejového roštu v ose koleje pražce ocelové tvar Y vystrojené, tvar S49, 49E1 | km | 0.025 |  | 0 | Sborník UOŽI 01 2024 |  | základní |  | 0 | 0 | 0 | 0 | 0 | 4 | K | 1 | ROZPOCET | 0 | 0 | 0 | 0 | 0 | 1 | 0 | 4 | 1994599704
| PP |  | Montáž kolejového roštu v ose koleje pražce ocelové tvar Y vystrojené, tvar S49, 49E1 Poznámka: 1. V cenách jsou započteny náklady na manipulaci a montáž KR, u pražců dřevěných nevystrojených i na vrtání pražců. 2. V cenách nejsou obsaženy náklady na dodávku materiálu. | [14 empty] | PP | 1
52 | K | 5911629120 | Montáž jednoduché výhybky na úložišti betonové pražce soustavy S49 | m | 174.28 |  | 0 | Sborník UOŽI 01 2024 |  | základní |  | 0 | 0 | 0 | 0 | 0 | 4 | K | 1 | ROZPOCET | 0 | 0 | 0 | 0 | 0 | 1 | 0 | 4 | 116
| PP |  | Montáž jednoduché výhybky na úložišti betonové pražce soustavy S49 Poznámka: 1. V cenách jsou započteny náklady na zřízení montážní plochy, manipulaci, nanesení součástí, montáž podle montážního plánu, přezkoušení doléhání jazyků a ošetření kluzných částí výhybky mazivem. Demontáž součástí před položením. 2. V cenách nejsou obsaženy náklady na dodávku materiálu. | [14 empty] | PP | 1
| PSC |  | Poznámka k souboru cen: 1. V cenách jsou započteny náklady na zřízení montážní plochy, manipulaci, nanesení součástí, montáž podle montážního plánu, přezkoušení doléhání jazyků a ošetření kluzných částí výhybky mazivem. Demontáž součástí před položením. 2. V cenách nejsou obsaženy náklady na dodávku materiálu. | [14 empty] | PSC | 1
| P |  | Poznámka k položce: výh.č.1,2,3,4, od ZV ke KV Technická specifikace položky odpovídá příslušné cenové soustavě. | [14 empty] | P | 1
53 | K | 5906140035 | Demontáž kolejového roštu koleje v ose koleje pražce dřevěné, tvar S49, T, 49E1 | km | 0.12 |  | 0 | Sborník UOŽI 01 2024 |  | základní |  | 0 | 0 | 0 | 0 | 0 | 4 | K | 1 | ROZPOCET | 0 | 0 | 0 | 0 | 0 | 1 | 0 | 4 | 118
| PP |  | Demontáž kolejového roštu koleje v ose koleje pražce dřevěné, tvar S49, T, 49E1 Poznámka: 1. V cenách jsou započteny náklady na případné odstranění kameniva, rozebrání roštu do součástí, manipulaci, naložení výzisku na dopravní prostředek a uložení na úložišti. 2. V cenách nejsou obsaženy náklady na dopravu a vytřídění. | [14 empty] | PP | 1
| PSC |  | Poznámka k souboru cen: 1. V cenách jsou započteny náklady na případné odstranění kameniva, rozebrání roštu do součástí, manipulaci, naložení výzisku na dopravní prostředek a uložení na úložišti. 2. V cenách nejsou obsaženy náklady na dopravu a vytřídění. | [14 empty] | PSC | 1
| P |  | Poznámka k položce: část kol.1 a 3 (78+34+43+20)*0,675 Technická specifikace položky odpovídá příslušné cenové soustavě. | [14 empty] | P | 1
54 | K | 5906140155 | Demontáž kolejového roštu koleje v ose koleje pražce betonové, tvar S49, T, 49E1 | km | 0.4 |  | 0 | Sborník UOŽI 01 2024 |  | základní |  | 0 | 0 | 0 | 0 | 0 | 4 | K | 1 | ROZPOCET | 0 | 0 | 0 | 0 | 0 | 1 | 0 | 4 | 120
| PP |  | Demontáž kolejového roštu koleje v ose koleje pražce betonové, tvar S49, T, 49E1 Poznámka: 1. V cenách jsou započteny náklady na případné odstranění kameniva, rozebrání roštu do součástí, manipulaci, naložení výzisku na dopravní prostředek a uložení na úložišti. 2. V cenách nejsou obsaženy náklady na dopravu a vytřídění. | [14 empty] | PP | 1
| PSC |  | Poznámka k souboru cen: 1. V cenách jsou započteny náklady na případné odstranění kameniva, rozebrání roštu do součástí, manipulaci, naložení výzisku na dopravní prostředek a uložení na úložišti. 2. V cenách nejsou obsaženy náklady na dopravu a vytřídění. | [14 empty] | PSC | 1
| P |  | Poznámka k položce: část kol.1 a 3 Technická specifikace položky odpovídá příslušné cenové soustavě. | [14 empty] | P | 1
55 | K | 5906140265 | Demontáž kolejového roštu koleje v ose koleje pražce ocelové válcované, tvar T nebo A | km | 0.06 |  | 0 | Sborník UOŽI 01 2024 |  | základní |  | 0 | 0 | 0 | 0 | 0 | 4 | K | 1 | ROZPOCET | 0 | 0 | 0 | 0 | 0 | 1 | 0 | 4 | 122
| PP |  | Demontáž kolejového roštu koleje v ose koleje pražce ocelové válcované, tvar T nebo A Poznámka: 1. V cenách jsou započteny náklady na případné odstranění kameniva, rozebrání roštu do součástí, manipulaci, naložení výzisku na dopravní prostředek a uložení na úložišti. 2. V cenách nejsou obsaženy náklady na dopravu a vytřídění. | [14 empty] | PP | 1
| PSC |  | Poznámka k souboru cen: 1. V cenách jsou započteny náklady na případné odstranění kameniva, rozebrání roštu do součástí, manipulaci, naložení výzisku na dopravní prostředek a uložení na úložišti. 2. V cenách nejsou obsaženy náklady na dopravu a vytřídění. | [14 empty] | PSC | 1
| P |  | Poznámka k položce: spojka v.č.1 a 4, mezi v.č.4 a 5 a výběh do kol. 5 Technická specifikace položky odpovídá příslušné cenové soustavě. | [14 empty] | P | 1
102 | K | 5906140275 | Demontáž kolejového roštu koleje v ose koleje pražce ocelové Y, tvar S49, 49E1 | km | 0.025 |  | 0 | Sborník UOŽI 01 2024 |  | základní |  | 0 | 0 | 0 | 0 | 0 | 4 | K | 1 | ROZPOCET | 0 | 0 | 0 | 0 | 0 | 1 | 0 | 4 | -621940642
| PP |  | Demontáž kolejového roštu koleje v ose koleje pražce ocelové Y, tvar S49, 49E1 Poznámka: 1. V cenách jsou započteny náklady na případné odstranění kameniva, rozebrání roštu do součástí, manipulaci, naložení výzisku na dopravní prostředek a uložení na úložišti. 2. V cenách nejsou obsaženy náklady na dopravu a vytřídění. | [14 empty] | PP | 1
56 | K | 5911655210 | Demontáž jednoduché výhybky na úložišti ocelové pražce válcované soustavy T | m | 94.2 |  | 0 | Sborník UOŽI 01 2024 |  | základní |  | 0 | 0 | 0 | 0 | 0 | 4 | K | 1 | ROZPOCET | 0 | 0 | 0 | 0 | 0 | 1 | 0 | 4 | 124
| PP |  | Demontáž jednoduché výhybky na úložišti ocelové pražce válcované soustavy T Poznámka: 1. V cenách jsou započteny náklady na demontáž do součástí, manipulaci, naložení na dopravní prostředek a uložení vyzískaného materiálu na úložišti. | [14 empty] | PP | 1
| PSC |  | Poznámka k souboru cen: 1. V cenách jsou započteny náklady na demontáž do součástí, manipulaci, naložení na dopravní prostředek a uložení vyzískaného materiálu na úložišti. | [14 empty] | PSC | 1
| P |  | Poznámka k položce: výh.č.4,5 Technická specifikace položky odpovídá příslušné cenové soustavě. | [14 empty] | P | 1
57 | K | 5911655220 | Demontáž jednoduché výhybky na úložišti ocelové pražce válcované soustavy A | m | 141.1 |  | 0 | Sborník UOŽI 01 2024 |  | základní |  | 0 | 0 | 0 | 0 | 0 | 4 | K | 1 | ROZPOCET | 0 | 0 | 0 | 0 | 0 | 1 | 0 | 4 | 126
| PP |  | Demontáž jednoduché výhybky na úložišti ocelové pražce válcované soustavy A Poznámka: 1. V cenách jsou započteny náklady na demontáž do součástí, manipulaci, naložení na dopravní prostředek a uložení vyzískaného materiálu na úložišti. | [14 empty] | PP | 1
| PSC |  | Poznámka k souboru cen: 1. V cenách jsou započteny náklady na demontáž do součástí, manipulaci, naložení na dopravní prostředek a uložení vyzískaného materiálu na úložišti. | [14 empty] | PSC | 1
| P |  | Poznámka k položce: výh.č.1,2,3 Technická specifikace položky odpovídá příslušné cenové soustavě. | [14 empty] | P | 1
58 | K | 5911671090 | Příplatek za demontáž v ose koleje výhybky jednoduché pražce ocelové válcované soustavy T | m | 94.2 |  | 0 | Sborník UOŽI 01 2024 |  | základní |  | 0 | 0 | 0 | 0 | 0 | 4 | K | 1 | ROZPOCET | 0 | 0 | 0 | 0 | 0 | 1 | 0 | 4 | 128
| PP |  | Příplatek za demontáž v ose koleje výhybky jednoduché pražce ocelové válcované soustavy T Poznámka: 1. V cenách jsou započteny náklady za obtížnost demontáže v ose koleje. | [14 empty] | PP | 1
| PSC |  | Poznámka k souboru cen: 1. V cenách jsou započteny náklady za obtížnost demontáže v ose koleje. | [14 empty] | PSC | 1
| P |  | Poznámka k položce: výh.č.4,5 Technická specifikace položky odpovídá příslušné cenové soustavě. | [14 empty] | P | 1
59 | K | 5911671100 | Příplatek za demontáž v ose koleje výhybky jednoduché pražce ocelové válcované soustavy A | m | 141.1 |  | 0 | Sborník UOŽI 01 2024 |  | základní |  | 0 | 0 | 0 | 0 | 0 | 4 | K | 1 | ROZPOCET | 0 | 0 | 0 | 0 | 0 | 1 | 0 | 4 | 130
| PP |  | Příplatek za demontáž v ose koleje výhybky jednoduché pražce ocelové válcované soustavy A Poznámka: 1. V cenách jsou započteny náklady za obtížnost demontáže v ose koleje. | [14 empty] | PP | 1
| PSC |  | Poznámka k souboru cen: 1. V cenách jsou započteny náklady za obtížnost demontáže v ose koleje. | [14 empty] | PSC | 1
| P |  | Poznámka k položce: výh.č.1,2,3 Technická specifikace položky odpovídá příslušné cenové soustavě. | [14 empty] | P | 1
60 | K | 5907050020 | Dělení kolejnic řezáním nebo rozbroušením, soustavy S49 nebo T | kus | 80 |  | 0 | Sborník UOŽI 01 2024 |  | základní |  | 0 | 0 | 0 | 0 | 0 | 4 | K | 1 | ROZPOCET | 0 | 0 | 0 | 0 | 0 | 1 | 0 | 4 | 132
| PP |  | Dělení kolejnic řezáním nebo rozbroušením, soustavy S49 nebo T Poznámka: 1. V cenách jsou započteny náklady na manipulaci, podložení, označení a provedení řezu kolejnice. | [14 empty] | PP | 1
| PSC |  | Poznámka k souboru cen: 1. V cenách jsou započteny náklady na manipulaci, podložení, označení a provedení řezu kolejnice. | [14 empty] | PSC | 1
| P |  | Poznámka k položce: vyříznutí styků + rozřez nových pásů + vyřezání částí kolejnic s otvory pro další užití (odhad) Technická specifikace položky odpovídá příslušné cenové soustavě. | [14 empty] | P | 1
61 | K | 5909032020 | Přesná úprava GPK koleje směrové a výškové uspořádání pražce betonové | km | 0.661 |  | 0 | Sborník UOŽI 01 2024 |  | základní |  | 0 | 0 | 0 | 0 | 0 | 4 | K | 1 | ROZPOCET | 0 | 0 | 0 | 0 | 0 | 1 | 0 | 4 | 134
| PP |  | Přesná úprava GPK koleje směrové a výškové uspořádání pražce betonové Poznámka: 1. V cenách jsou započteny náklady na úpravu směrového a výškového uspořádání strojní linkou ASP do projektované polohy s následným přesným kontrolním zaměřením prostorové polohy po ukončení prací (včetně případných technologických měření prostorové polohy koleje v průběhu prací),úpravu KL pluhem a měření mezních stavebních odchylek dle ČSN, měření technologických veličin a předání tištěných výstupů objednateli. 2. V cenách nejsou obsaženy náklady na zaměření prostorové polohy koleje před zahájením prací, doplnění a dodávku kameniva a snížení KL pod patou kolejnice. | [14 empty] | PP | 1
| PSC |  | Poznámka k souboru cen: 1. V cenách jsou započteny náklady na úpravu směrového a výškového uspořádání strojní linkou ASP do projektované polohy s následným přesným kontrolním zaměřením prostorové polohy po ukončení prací (včetně případných technologických měření prostorové polohy koleje v průběhu prací),úpravu KL pluhem a měření mezních stavebních odchylek dle ČSN, měření technologických veličin a předání tištěných výstupů objednateli. 2. V cenách nejsou obsaženy náklady na zaměření prostorové polohy koleje před zahájením prací, doplnění a dodávku kameniva a snížení KL pod patou kolejnice. | [14 empty] | PSC | 1
| P |  | Poznámka k položce: Technická specifikace položky odpovídá příslušné cenové soustavě. | [14 empty] | P | 1
62 | K | 5909032030 | Přesná úprava GPK koleje směrové a výškové uspořádání pražce ocelové tv. Y | km | 0.036 |  | 0 | Sborník UOŽI 01 2024 |  | základní |  | 0 | 0 | 0 | 0 | 0 | 4 | K | 1 | ROZPOCET | 0 | 0 | 0 | 0 | 0 | 1 | 0 | 4 | 136
| PP |  | Přesná úprava GPK koleje směrové a výškové uspořádání pražce ocelové tv. Y Poznámka: 1. V cenách jsou započteny náklady na úpravu směrového a výškového uspořádání strojní linkou ASP do projektované polohy s následným přesným kontrolním zaměřením prostorové polohy po ukončení prací (včetně případných technologických měření prostorové polohy koleje v průběhu prací),úpravu KL pluhem a měření mezních stavebních odchylek dle ČSN, měření technologických veličin a předání tištěných výstupů objednateli. 2. V cenách nejsou obsaženy náklady na zaměření prostorové polohy koleje před zahájením prací, doplnění a dodávku kameniva a snížení KL pod patou kolejnice. | [14 empty] | PP | 1
| PSC |  | Poznámka k souboru cen: 1. V cenách jsou započteny náklady na úpravu směrového a výškového uspořádání strojní linkou ASP do projektované polohy s následným přesným kontrolním zaměřením prostorové polohy po ukončení prací (včetně případných technologických měření prostorové polohy koleje v průběhu prací),úpravu KL pluhem a měření mezních stavebních odchylek dle ČSN, měření technologických veličin a předání tištěných výstupů objednateli. 2. V cenách nejsou obsaženy náklady na zaměření prostorové polohy koleje před zahájením prací, doplnění a dodávku kameniva a snížení KL pod patou kolejnice. | [14 empty] | PSC | 1
| P |  | Poznámka k položce: km 34,077 - 34,113 Technická specifikace položky odpovídá příslušné cenové soustavě. | [14 empty] | P | 1
63 | K | 5909042010 | Přesná úprava GPK výhybky směrové a výškové uspořádání pražce dřevěné nebo ocelové | m | 43.75 |  | 0 | Sborník UOŽI 01 2024 |  | základní |  | 0 | 0 | 0 | 0 | 0 | 4 | K | 1 | ROZPOCET | 0 | 0 | 0 | 0 | 0 | 1 | 0 | 4 | 138
| PP |  | Přesná úprava GPK výhybky směrové a výškové uspořádání pražce dřevěné nebo ocelové Poznámka: 1. V cenách jsou započteny náklady na úpravu směrového a výškového uspořádání strojní linkou ASP do projektované polohy s následným přesným kontrolním zaměřením prostorové polohy koleje po ukončení prací (včetně případných technologických měření v průběhu prací), úpravu KL pluhem včetně dokončení ruční úpravy dle VL a měření mezních stavebních odchylek dle ČSN, měření technologických veličin a předání tištěných výstupů objednateli. 2. V cenách nejsou obsaženy náklady na zaměření prostorové polohy koleje před zahájením prací, doplnění a dodávku kameniva a snížení KL pod patou kolejnice. | [14 empty] | PP | 1
| PSC |  | Poznámka k souboru cen: 1. V cenách jsou započteny náklady na úpravu směrového a výškového uspořádání strojní linkou ASP do projektované polohy s následným přesným kontrolním zaměřením prostorové polohy koleje po ukončení prací (včetně případných technologických měření v průběhu prací), úpravu KL pluhem včetně dokončení ruční úpravy dle VL a měření mezních stavebních odchylek dle ČSN, měření technologických veličin a předání tištěných výstupů objednateli. 2. V cenách nejsou obsaženy náklady na zaměření prostorové polohy koleje před zahájením prací, doplnění a dodávku kameniva a snížení KL pod patou kolejnice. | [14 empty] | PSC | 1
| P |  | Poznámka k položce: výh.č.5 Technická specifikace položky odpovídá příslušné cenové soustavě. | [14 empty] | P | 1
64 | K | 5909042020 | Přesná úprava GPK výhybky směrové a výškové uspořádání pražce betonové | m | 174.28 |  | 0 | Sborník UOŽI 01 2024 |  | základní |  | 0 | 0 | 0 | 0 | 0 | 4 | K | 1 | ROZPOCET | 0 | 0 | 0 | 0 | 0 | 1 | 0 | 4 | 140
| PP |  | Přesná úprava GPK výhybky směrové a výškové uspořádání pražce betonové Poznámka: 1. V cenách jsou započteny náklady na úpravu směrového a výškového uspořádání strojní linkou ASP do projektované polohy s následným přesným kontrolním zaměřením prostorové polohy koleje po ukončení prací (včetně případných technologických měření v průběhu prací), úpravu KL pluhem včetně dokončení ruční úpravy dle VL a měření mezních stavebních odchylek dle ČSN, měření technologických veličin a předání tištěných výstupů objednateli. 2. V cenách nejsou obsaženy náklady na zaměření prostorové polohy koleje před zahájením prací, doplnění a dodávku kameniva a snížení KL pod patou kolejnice. | [14 empty] | PP | 1
| PSC |  | Poznámka k souboru cen: 1. V cenách jsou započteny náklady na úpravu směrového a výškového uspořádání strojní linkou ASP do projektované polohy s následným přesným kontrolním zaměřením prostorové polohy koleje po ukončení prací (včetně případných technologických měření v průběhu prací), úpravu KL pluhem včetně dokončení ruční úpravy dle VL a měření mezních stavebních odchylek dle ČSN, měření technologických veličin a předání tištěných výstupů objednateli. 2. V cenách nejsou obsaženy náklady na zaměření prostorové polohy koleje před zahájením prací, doplnění a dodávku kameniva a snížení KL pod patou kolejnice. | [14 empty] | PSC | 1
| P |  | Poznámka k položce: výh.č.1,2,3,4, od ZV ke KV Technická specifikace položky odpovídá příslušné cenové soustavě. | [14 empty] | P | 1
65 | K | 5910015020 | Odtavovací stykové svařování mobilní svářečkou kolejnic nových délky do 150 m tv. S49 | svar | 12 |  | 0 | Sborník UOŽI 01 2024 |  | základní |  | 0 | 0 | 0 | 0 | 0 | 4 | K | 1 | ROZPOCET | 0 | 0 | 0 | 0 | 0 | 1 | 0 | 4 | 142
| PP |  | Odtavovací stykové svařování mobilní svářečkou kolejnic nových délky do 150 m tv. S49 Poznámka: 1. V cenách jsou započteny náklady na vybrání kameniva z mezipražcového prostoru, broušení kontaktních ploch, přisunutí kolejnice na svar, vyrovnání a svaření kolejnic, seříznutí svarového výronku v celém profilu kolejnice, obroušení pojížděných ploch, vizuální prohlídka, měření geometrie svaru a vedení výrobní dokumentace. 2. V cenách nejsou obsaženy náklady na kontrolu svaru ultrazvukem, podbití pražců a demontáž styku. | [14 empty] | PP | 1
| PSC |  | Poznámka k souboru cen: 1. V cenách jsou započteny náklady na vybrání kameniva z mezipražcového prostoru, broušení kontaktních ploch, přisunutí kolejnice na svar, vyrovnání a svaření kolejnic, seříznutí svarového výronku v celém profilu kolejnice, obroušení pojížděných ploch, vizuální prohlídka, měření geometrie svaru a vedení výrobní dokumentace. 2. V cenách nejsou obsaženy náklady na kontrolu svaru ultrazvukem, podbití pražců a demontáž styku. | [14 empty] | PSC | 1
| P |  | Poznámka k položce: kol. pásy délky 75 m Technická specifikace položky odpovídá příslušné cenové soustavě. | [14 empty] | P | 1
66 | K | 5910020030 | Svařování kolejnic termitem plný předehřev standardní spára svar sériový tv. S49 | svar | 54 |  | 0 | Sborník UOŽI 01 2024 |  | základní |  | 0 | 0 | 0 | 0 | 0 | 4 | K | 1 | ROZPOCET | 0 | 0 | 0 | 0 | 0 | 1 | 0 | 4 | 144
| PP |  | Svařování kolejnic termitem plný předehřev standardní spára svar sériový tv. S49 Poznámka: 1. V cenách jsou započteny náklady na vybrání kameniva z mezipražcového prostoru, demontáž upevňovadel, směrové a výškové vyrovnání kolejnic, provedení svaru, montáž upevňovadel, vizuální kontrola, měření geometrie svaru. 2. V cenách nejsou obsaženy náklady na kontrolu svaru ultrazvukem, podbití pražců a demontáž styku. | [14 empty] | PP | 1
| PSC |  | Poznámka k souboru cen: 1. V cenách jsou započteny náklady na vybrání kameniva z mezipražcového prostoru, demontáž upevňovadel, směrové a výškové vyrovnání kolejnic, provedení svaru, montáž upevňovadel, vizuální kontrola, měření geometrie svaru. 2. V cenách nejsou obsaženy náklady na kontrolu svaru ultrazvukem, podbití pražců a demontáž styku. | [14 empty] | PSC | 1
| P |  | Poznámka k položce: ZV a KV + kolej 2a + kolej 2 + kolej 3 + kolej 5 (T) + kolej 7 (T) + u výh.č.10 + před výh.č.13 Technická specifikace položky odpovídá příslušné cenové soustavě. | [14 empty] | P | 1
67 | K | 5910020340 | Svařování kolejnic termitem plný předehřev standardní spára svar přechodový tv. S49/A | svar | 2 |  | 0 | Sborník UOŽI 01 2024 |  | základní |  | 0 | 0 | 0 | 0 | 0 | 4 | K | 1 | ROZPOCET | 0 | 0 | 0 | 0 | 0 | 1 | 0 | 4 | 146
| PP |  | Svařování kolejnic termitem plný předehřev standardní spára svar přechodový tv. S49/A Poznámka: 1. V cenách jsou započteny náklady na vybrání kameniva z mezipražcového prostoru, demontáž upevňovadel, směrové a výškové vyrovnání kolejnic, provedení svaru, montáž upevňovadel, vizuální kontrola, měření geometrie svaru. 2. V cenách nejsou obsaženy náklady na kontrolu svaru ultrazvukem, podbití pražců a demontáž styku. | [14 empty] | PP | 1
| PSC |  | Poznámka k souboru cen: 1. V cenách jsou započteny náklady na vybrání kameniva z mezipražcového prostoru, demontáž upevňovadel, směrové a výškové vyrovnání kolejnic, provedení svaru, montáž upevňovadel, vizuální kontrola, měření geometrie svaru. 2. V cenách nejsou obsaženy náklady na kontrolu svaru ultrazvukem, podbití pražců a demontáž styku. | [14 empty] | PSC | 1
| P |  | Poznámka k položce: T/A Technická specifikace položky odpovídá příslušné cenové soustavě. | [14 empty] | P | 1
68 | K | 5910035030 | Dosažení dovolené upínací teploty v BK prodloužením kolejnicového pásu v koleji tv. S49 | svar | 14 |  | 0 | Sborník UOŽI 01 2024 |  | základní |  | 0 | 0 | 0 | 0 | 0 | 4 | K | 1 | ROZPOCET | 0 | 0 | 0 | 0 | 0 | 1 | 0 | 4 | 148
| PP |  | Dosažení dovolené upínací teploty v BK prodloužením kolejnicového pásu v koleji tv. S49 Poznámka: 1. V cenách jsou započteny náklady na montáž a demontáž napínacího zařízení nebo ohřevu kolejnic a udržování potřebného prodloužení kolejnicového pásu. 2. V cenách nejsou obsaženy náklady na demontáž upevňovadel a kolejnicových spojek. | [14 empty] | PP | 1
| PSC |  | Poznámka k souboru cen: 1. V cenách jsou započteny náklady na montáž a demontáž napínacího zařízení nebo ohřevu kolejnic a udržování potřebného prodloužení kolejnicového pásu. 2. V cenách nejsou obsaženy náklady na demontáž upevňovadel a kolejnicových spojek. | [14 empty] | PSC | 1
| P |  | Poznámka k položce: Technická specifikace položky odpovídá příslušné cenové soustavě. | [14 empty] | P | 1
69 | K | 5910035130 | Dosažení dovolené upínací teploty v BK prodloužením kolejnicového pásu ve výhybce tv. S49 | svar | 30 |  | 0 | Sborník UOŽI 01 2024 |  | základní |  | 0 | 0 | 0 | 0 | 0 | 4 | K | 1 | ROZPOCET | 0 | 0 | 0 | 0 | 0 | 1 | 0 | 4 | 150
| PP |  | Dosažení dovolené upínací teploty v BK prodloužením kolejnicového pásu ve výhybce tv. S49 Poznámka: 1. V cenách jsou započteny náklady na montáž a demontáž napínacího zařízení nebo ohřevu kolejnic a udržování potřebného prodloužení kolejnicového pásu. 2. V cenách nejsou obsaženy náklady na demontáž upevňovadel a kolejnicových spojek. | [14 empty] | PP | 1
| PSC |  | Poznámka k souboru cen: 1. V cenách jsou započteny náklady na montáž a demontáž napínacího zařízení nebo ohřevu kolejnic a udržování potřebného prodloužení kolejnicového pásu. 2. V cenách nejsou obsaženy náklady na demontáž upevňovadel a kolejnicových spojek. | [14 empty] | PSC | 1
| P |  | Poznámka k položce: Technická specifikace položky odpovídá příslušné cenové soustavě. | [14 empty] | P | 1
70 | K | 5910040315 | Umožnění volné dilatace kolejnice demontáž upevňovadel s osazením kluzných podložek | m | 661 |  | 0 | Sborník UOŽI 01 2024 |  | základní |  | 0 | 0 | 0 | 0 | 0 | 4 | K | 1 | ROZPOCET | 0 | 0 | 0 | 0 | 0 | 1 | 0 | 4 | 152
| PP |  | Umožnění volné dilatace kolejnice demontáž upevňovadel s osazením kluzných podložek Poznámka: 1. V cenách jsou započteny náklady na uvolnění, demontáž a rovnoměrné prodloužení nebo zkrácení kolejnice, vyznačení značek a vedení dokumentace. 2. V cenách nejsou obsaženy náklady na demontáž kolejnicových spojek. | [14 empty] | PP | 1
| PSC |  | Poznámka k souboru cen: 1. V cenách jsou započteny náklady na uvolnění, demontáž a rovnoměrné prodloužení nebo zkrácení kolejnice, vyznačení značek a vedení dokumentace. 2. V cenách nejsou obsaženy náklady na demontáž kolejnicových spojek. | [14 empty] | PSC | 1
| P |  | Poznámka k položce: Technická specifikace položky odpovídá příslušné cenové soustavě. | [14 empty] | P | 1
71 | K | 5910040415 | Umožnění volné dilatace kolejnice montáž upevňovadel s odstraněním kluzných podložek | m | 661 |  | 0 | Sborník UOŽI 01 2024 |  | základní |  | 0 | 0 | 0 | 0 | 0 | 4 | K | 1 | ROZPOCET | 0 | 0 | 0 | 0 | 0 | 1 | 0 | 4 | 154
| PP |  | Umožnění volné dilatace kolejnice montáž upevňovadel s odstraněním kluzných podložek Poznámka: 1. V cenách jsou započteny náklady na uvolnění, demontáž a rovnoměrné prodloužení nebo zkrácení kolejnice, vyznačení značek a vedení dokumentace. 2. V cenách nejsou obsaženy náklady na demontáž kolejnicových spojek. | [14 empty] | PP | 1
| PSC |  | Poznámka k souboru cen: 1. V cenách jsou započteny náklady na uvolnění, demontáž a rovnoměrné prodloužení nebo zkrácení kolejnice, vyznačení značek a vedení dokumentace. 2. V cenách nejsou obsaženy náklady na demontáž kolejnicových spojek. | [14 empty] | PSC | 1
| P |  | Poznámka k položce: Technická specifikace položky odpovídá příslušné cenové soustavě. | [14 empty] | P | 1
72 | K | 5910050020 | Umožnění volné dilatace dílů výhybek demontáž upevňovadel výhybka II. generace | m | 218.03 |  | 0 | Sborník UOŽI 01 2024 |  | základní |  | 0 | 0 | 0 | 0 | 0 | 4 | K | 1 | ROZPOCET | 0 | 0 | 0 | 0 | 0 | 1 | 0 | 4 | 156
| PP |  | Umožnění volné dilatace dílů výhybek demontáž upevňovadel výhybka II. generace Poznámka: 1. V cenách jsou započteny náklady na uvolnění dílů výhybky a jejich rovnoměrné prodloužení nebo zkrácení. 2. V cenách nejsou obsaženy náklady na demontáž spojek. | [14 empty] | PP | 1
| PSC |  | Poznámka k souboru cen: 1. V cenách jsou započteny náklady na uvolnění dílů výhybky a jejich rovnoměrné prodloužení nebo zkrácení. 2. V cenách nejsou obsaženy náklady na demontáž spojek. | [14 empty] | PSC | 1
| P |  | Poznámka k položce: vč.výh.č.5 (I.generace) Technická specifikace položky odpovídá příslušné cenové soustavě. | [14 empty] | P | 1
73 | K | 5910050120 | Umožnění volné dilatace dílů výhybek montáž upevňovadel výhybka II. generace | m | 218.03 |  | 0 | Sborník UOŽI 01 2024 |  | základní |  | 0 | 0 | 0 | 0 | 0 | 4 | K | 1 | ROZPOCET | 0 | 0 | 0 | 0 | 0 | 1 | 0 | 4 | 158
| PP |  | Umožnění volné dilatace dílů výhybek montáž upevňovadel výhybka II. generace Poznámka: 1. V cenách jsou započteny náklady na uvolnění dílů výhybky a jejich rovnoměrné prodloužení nebo zkrácení. 2. V cenách nejsou obsaženy náklady na demontáž spojek. | [14 empty] | PP | 1
| PSC |  | Poznámka k souboru cen: 1. V cenách jsou započteny náklady na uvolnění dílů výhybky a jejich rovnoměrné prodloužení nebo zkrácení. 2. V cenách nejsou obsaženy náklady na demontáž spojek. | [14 empty] | PSC | 1
| P |  | Poznámka k položce: vč.výh.č.5 (I.generace) Technická specifikace položky odpovídá příslušné cenové soustavě. | [14 empty] | P | 1
74 | K | 5912007010 | Výměna návěstidla námezníku | kus | 5 |  | 0 | Sborník UOŽI 01 2024 |  | základní |  | 0 | 0 | 0 | 0 | 0 | 4 | K | 1 | ROZPOCET | 0 | 0 | 0 | 0 | 0 | 1 | 0 | 4 | 160
| PP |  | Výměna návěstidla námezníku Poznámka: 1. V cenách jsou započteny náklady na demontáž, výměnu a montáž návěstidel umístěných ve stezce včetně úpravy místa uložení. 2. V cenách nejsou obsaženy náklady na dodávku materiálu. | [14 empty] | PP | 1
| PSC |  | Poznámka k souboru cen: 1. V cenách jsou započteny náklady na demontáž, výměnu a montáž návěstidel umístěných ve stezce včetně úpravy místa uložení. 2. V cenách nejsou obsaženy náklady na dodávku materiálu. | [14 empty] | PSC | 1
| P |  | Poznámka k položce: Technická specifikace položky odpovídá příslušné cenové soustavě. | [14 empty] | P | 1
75 | K | 5912015030 | Výměna návěstidla včetně sloupku a patky předvěstníku | kus | 1 |  | 0 | Sborník UOŽI 01 2024 |  | základní |  | 0 | 0 | 0 | 0 | 0 | 4 | K | 1 | ROZPOCET | 0 | 0 | 0 | 0 | 0 | 1 | 0 | 4 | 162
| PP |  | Výměna návěstidla včetně sloupku a patky předvěstníku Poznámka: 1. V cenách jsou započteny náklady na demontáž, výměnu a montáž patky, sloupku a návěstidla, zához a rozprostření zeminy na terén. 2. V cenách nejsou obsaženy náklady na dodávku materiálu. | [14 empty] | PP | 1
| PSC |  | Poznámka k souboru cen: 1. V cenách jsou započteny náklady na demontáž, výměnu a montáž patky, sloupku a návěstidla, zához a rozprostření zeminy na terén. 2. V cenách nejsou obsaženy náklady na dodávku materiálu. | [14 empty] | PSC | 1
| P |  | Poznámka k položce: Technická specifikace položky odpovídá příslušné cenové soustavě. | [14 empty] | P | 1
76 | K | 5912015040 | Výměna návěstidla včetně sloupku a patky rychlostníku | kus | 1 |  | 0 | Sborník UOŽI 01 2024 |  | základní |  | 0 | 0 | 0 | 0 | 0 | 4 | K | 1 | ROZPOCET | 0 | 0 | 0 | 0 | 0 | 1 | 0 | 4 | 164
| PP |  | Výměna návěstidla včetně sloupku a patky rychlostníku Poznámka: 1. V cenách jsou započteny náklady na demontáž, výměnu a montáž patky, sloupku a návěstidla, zához a rozprostření zeminy na terén. 2. V cenách nejsou obsaženy náklady na dodávku materiálu. | [14 empty] | PP | 1
| PSC |  | Poznámka k souboru cen: 1. V cenách jsou započteny náklady na demontáž, výměnu a montáž patky, sloupku a návěstidla, zához a rozprostření zeminy na terén. 2. V cenách nejsou obsaženy náklady na dodávku materiálu. | [14 empty] | PSC | 1
| P |  | Poznámka k položce: Technická specifikace položky odpovídá příslušné cenové soustavě. | [14 empty] | P | 1
77 | K | 5912045080 | Montáž návěstidla včetně sloupku a patky výstražného kolíku | kus | 2 |  | 0 | Sborník UOŽI 01 2024 |  | základní |  | 0 | 0 | 0 | 0 | 0 | 4 | K | 1 | ROZPOCET | 0 | 0 | 0 | 0 | 0 | 1 | 0 | 4 | 166
| PP |  | Montáž návěstidla včetně sloupku a patky výstražného kolíku Poznámka: 1. V cenách jsou započteny náklady na zemní práce, montáž patky, sloupku a návěstidla, úpravu a rozprostření zeminy na terén. 2. V cenách nejsou obsaženy náklady na dodávku materiálu. | [14 empty] | PP | 1
| PSC |  | Poznámka k souboru cen: 1. V cenách jsou započteny náklady na zemní práce, montáž patky, sloupku a návěstidla, úpravu a rozprostření zeminy na terén. 2. V cenách nejsou obsaženy náklady na dodávku materiálu. | [14 empty] | PSC | 1
| P |  | Poznámka k položce: návěst "pískejte" Technická specifikace položky odpovídá příslušné cenové soustavě. | [14 empty] | P | 1
78 | K | 5912050020 | Staničení výměna hektometrovníku | kus | 5 |  | 0 | Sborník UOŽI 01 2024 |  | základní |  | 0 | 0 | 0 | 0 | 0 | 4 | K | 1 | ROZPOCET | 0 | 0 | 0 | 0 | 0 | 1 | 0 | 4 | 168
| PP |  | Staničení výměna hektometrovníku Poznámka: 1. V cenách jsou započteny náklady na zemní práce a výměnu, demontáž nebo montáž staničení. 2. V cenách nejsou obsaženy náklady na dodávku materiálu. | [14 empty] | PP | 1
| PSC |  | Poznámka k souboru cen: 1. V cenách jsou započteny náklady na zemní práce a výměnu, demontáž nebo montáž staničení. 2. V cenách nejsou obsaženy náklady na dodávku materiálu. | [14 empty] | PSC | 1
| P |  | Poznámka k položce: Technická specifikace položky odpovídá příslušné cenové soustavě. | [14 empty] | P | 1
79 | K | R5912090020 | Montáž zajišťovací hřebové značky | kus | 6 |  | 0 |  |  | základní |  | 0 | 0 | 0 | 0 | 0 | 4 | K | 1 | ROZPOCET | 0 | 0 | 0 | 0 | 0 | 1 | 0 | 4 | 170
| PP |  | Montáž zajišťovací hřebové značky | [14 empty] | PP | 1
| P |  | Poznámka k položce: Technická specifikace položky odpovídá příslušné cenové soustavě. | [14 empty] | P | 1
80 | K | R5912090040 | Montáž zajišťovací hřebové značky s betonovým soklem | kus | 3 |  | 0 |  |  | základní |  | 0 | 0 | 0 | 0 | 0 | 4 | K | 1 | ROZPOCET | 0 | 0 | 0 | 0 | 0 | 1 | 0 | 4 | 172
| PP |  | Montáž zajišťovací hřebové značky s betonovým soklem | [14 empty] | PP | 1
| P |  | Poznámka k položce: Technická specifikace položky odpovídá příslušné cenové soustavě. | [14 empty] | P | 1
81 | K | 5915005020 | Hloubení rýh nebo jam ručně na železničním spodku třídy těžitelnosti I skupiny 2 | m3 | 0.5 |  | 0 | Sborník UOŽI 01 2024 |  | základní |  | 0 | 0 | 0 | 0 | 0 | 4 | K | 1 | ROZPOCET | 0 | 0 | 0 | 0 | 0 | 1 | 0 | 4 | 174
| PP |  | Hloubení rýh nebo jam ručně na železničním spodku třídy těžitelnosti I skupiny 2 Poznámka: 1. V cenách jsou započteny náklady na hloubení a uložení výzisku na terén nebo naložení na dopravní prostředek a uložení na úložišti. | [14 empty] | PP | 1
| PSC |  | Poznámka k souboru cen: 1. V cenách jsou započteny náklady na hloubení a uložení výzisku na terén nebo naložení na dopravní prostředek a uložení na úložišti. | [14 empty] | PSC | 1
| P |  | Poznámka k položce: pro patky na sloupky návěstidel a bet.sokly Technická specifikace položky odpovídá příslušné cenové soustavě. | [14 empty] | P | 1
82 | K | 5915010020 | Těžení zeminy nebo horniny železničního spodku třídy těžitelnosti I skupiny 2 | m3 | 847 |  | 0 | Sborník UOŽI 01 2024 |  | základní |  | 0 | 0 | 0 | 0 | 0 | 4 | K | 1 | ROZPOCET | 0 | 0 | 0 | 0 | 0 | 1 | 0 | 4 | 176
| PP |  | Těžení zeminy nebo horniny železničního spodku třídy těžitelnosti I skupiny 2 Poznámka: 1. V cenách jsou započteny náklady na těžení a uložení výzisku na terén nebo naložení na dopravní prostředek a uložení na úložišti. | [14 empty] | PP | 1
| PSC |  | Poznámka k souboru cen: 1. V cenách jsou započteny náklady na těžení a uložení výzisku na terén nebo naložení na dopravní prostředek a uložení na úložišti. | [14 empty] | PSC | 1
| P |  | Poznámka k položce: rozdíl mezi starou a novou PTŽS + zapuštěné KL Technická specifikace položky odpovídá příslušné cenové soustavě. | [14 empty] | P | 1
83 | K | 5999005020 | Třídění pražců a kolejnicových podpor | t | 162.27 |  | 0 | Sborník UOŽI 01 2024 |  | základní |  | 0 | 0 | 0 | 0 | 0 | 4 | K | 1 | ROZPOCET | 0 | 0 | 0 | 0 | 0 | 1 | 0 | 4 | 178
| PP |  | Třídění pražců a kolejnicových podpor Poznámka: 1. V cenách jsou započteny náklady na manipulaci, vytřídění a uložení materiálu na úložiště nebo do skladu. | [14 empty] | PP | 1
| PSC |  | Poznámka k souboru cen: 1. V cenách jsou započteny náklady na manipulaci, vytřídění a uložení materiálu na úložiště nebo do skladu. | [14 empty] | PSC | 1
| P |  | Poznámka k položce: třídění betonových pražců Technická specifikace položky odpovídá příslušné cenové soustavě. | [14 empty] | P | 1
84 | K | 5999005030 | Třídění kolejnic | t | 55.86 |  | 0 | Sborník UOŽI 01 2024 |  | základní |  | 0 | 0 | 0 | 0 | 0 | 4 | K | 1 | ROZPOCET | 0 | 0 | 0 | 0 | 0 | 1 | 0 | 4 | 180
| PP |  | Třídění kolejnic Poznámka: 1. V cenách jsou započteny náklady na manipulaci, vytřídění a uložení materiálu na úložiště nebo do skladu. | [14 empty] | PP | 1
| PSC |  | Poznámka k souboru cen: 1. V cenách jsou započteny náklady na manipulaci, vytřídění a uložení materiálu na úložiště nebo do skladu. | [14 empty] | PSC | 1
| P |  | Poznámka k položce: A,T,S49 Technická specifikace položky odpovídá příslušné cenové soustavě. | [14 empty] | P | 1
85 | K | 5999015030 | Vložení konstrukcí nebo dílů hmotnosti přes 20 t | t | 148.5 |  | 0 | Sborník UOŽI 01 2024 |  | základní |  | 0 | 0 | 0 | 0 | 0 | 4 | K | 1 | ROZPOCET | 0 | 0 | 0 | 0 | 0 | 1 | 0 | 4 | 182
| PP |  | Vložení konstrukcí nebo dílů hmotnosti přes 20 t Poznámka: 1. V cenách jsou započteny náklady na vložení konstrukce podle technologického postupu, přeprava v místě technologické manipulace. Položka obsahuje náklady na práce v blízkosti trakčního vedení. | [14 empty] | PP | 1
| PSC |  | Poznámka k souboru cen: 1. V cenách jsou započteny náklady na vložení konstrukce podle technologického postupu, přeprava v místě technologické manipulace. Položka obsahuje náklady na práce v blízkosti trakčního vedení. | [14 empty] | PSC | 1
| P |  | Poznámka k položce: výh.č.1,2,3,4,5 Technická specifikace položky odpovídá příslušné cenové soustavě. | [14 empty] | P | 1
86 | K | 5914110050 | Oprava nástupiště sypaného z kameniva úprava v celém profilu | m | 190 |  | 0 | Sborník UOŽI 01 2024 |  | základní |  | 0 | 0 | 0 | 0 | 0 | 4 | K | 1 | ROZPOCET | 0 | 0 | 0 | 0 | 0 | 1 | 0 | 4 | 184
| PP |  | Oprava nástupiště sypaného z kameniva úprava v celém profilu Poznámka: 1. V cenách jsou započteny náklady na manipulaci a naložení výzisku kameniva na dopravní prostředek. 2. V cenách nejsou obsaženy náklady na dodávku materiálu. | [14 empty] | PP | 1
| PSC |  | Poznámka k souboru cen: 1. V cenách jsou započteny náklady na manipulaci a naložení výzisku kameniva na dopravní prostředek. 2. V cenách nejsou obsaženy náklady na dodávku materiálu. | [14 empty] | PSC | 1
| P |  | Poznámka k položce: nást.č.3 - provizorní stav Technická specifikace položky odpovídá příslušné cenové soustavě. | [14 empty] | P | 1
87 | K | R7590917000 | Demontáž výkolejky | kus | 1 |  | 0 |  |  | základní |  | 0 | 0 | 0 | 0 | 0 | 4 | K | 1 | ROZPOCET | 0 | 0 | 0 | 0 | 0 | 1 | 0 | 4 | 186
| PP |  | Demontáž výkolejky | [14 empty] | PP | 1
| P |  | Poznámka k položce: v kol. 5 Technická specifikace položky odpovídá příslušné cenové soustavě. | [14 empty] | P | 1
88 | K | R7590915000 | Montáž výkolejky | kus | 1 |  | 0 |  |  | základní |  | 0 | 0 | 0 | 0 | 0 | 4 | K | 1 | ROZPOCET | 0 | 0 | 0 | 0 | 0 | 1 | 0 | 4 | 188
| PP |  | Montáž výkolejky | [14 empty] | PP | 1
| P |  | Poznámka k položce: v kol. 5 Technická specifikace položky odpovídá příslušné cenové soustavě. | [14 empty] | P | 1
89 | K | R7591305010 | Montáž zámku výměnového | kus | 8 |  | 0 |  |  | základní |  | 0 | 0 | 0 | 0 | 0 | 4 | K | 1 | ROZPOCET | 0 | 0 | 0 | 0 | 0 | 1 | 0 | 4 | 190
| PP |  | Montáž zámku výměnového | [14 empty] | PP | 1
| P |  | Poznámka k položce: výh.č.1,2,3,4 Technická specifikace položky odpovídá příslušné cenové soustavě. | [14 empty] | P | 1
90 | K | R2 | Montáž prodloužení betonového pražce - systém K-3C | kus | 4 |  | 0 | kalk |  | základní |  | 0 | 0 | 0 | 0 | 0 | 4 | K | 1 | ROZPOCET | 0 | 0 | 0 | 0 | 0 | 1 | 0 | 4 | 192
| PP |  | Montáž prodloužení betonového pražce - systém K-3C | [14 empty] | PP | 1
| P |  | Poznámka k položce: výh.č.1,2,3,4 Položka obsahuje montáž systému K-3C vč. ručního výměníku K-3 a výměnového návěstidla. | [14 empty] | P | 1
| D | 3 | Doprava |  |  |  | 0 |  |  |  |  | 0 |  | 0 |  | 0 | 1 | D | 0 | ROZPOCET | [6 empty] | 0
91 | K | 9902900200 | Naložení objemnějšího kusového materiálu, vybouraných hmot | t | 130.06 |  | 0 | Sborník UOŽI 01 2024 |  | základní |  | 0 | 0 | 0 | 0 | 0 | 4 | K | 1 | ROZPOCET | 0 | 0 | 0 | 0 | 0 | 1 | 0 | 4 | 198
| PP |  | Naložení objemnějšího kusového materiálu, vybouraných hmot Poznámka: 1. Ceny jsou určeny pro nakládání materiálu v případech, kdy není naložení součástí dodávky materiálu nebo není uvedeno v popisu cen a pro nakládání z meziskládky. 2. Ceny se použijí i pro nakládání materiálu z vlastních zásob objednatele. | [14 empty] | PP | 1
| PSC |  | Poznámka k souboru cen: 1. Ceny jsou určeny pro nakládání materiálu v případech, kdy není naložení součástí dodávky materiálu nebo není uvedeno v popisu cen a pro nakládání z meziskládky. 2. Ceny se použijí i pro nakládání materiálu z vlastních zásob objednatele. | [14 empty] | PSC | 1
| P |  | Poznámka k položce: užitá výh.č.5, užité pražce Technická specifikace položky odpovídá příslušné cenové soustavě. | [14 empty] | P | 1
92 | K | 9902900100 | Naložení sypanin, drobného kusového materiálu, suti | t | 1789.66 |  | 0 | Sborník UOŽI 01 2024 |  | základní |  | 0 | 0 | 0 | 0 | 0 | 4 | K | 1 | ROZPOCET | 0 | 0 | 0 | 0 | 0 | 1 | 0 | 4 | 206
| PP |  | Naložení sypanin, drobného kusového materiálu, suti Poznámka: 1. Ceny jsou určeny pro nakládání materiálu v případech, kdy není naložení součástí dodávky materiálu nebo není uvedeno v popisu cen a pro nakládání z meziskládky. 2. Ceny se použijí i pro nakládání materiálu z vlastních zásob objednatele. | [14 empty] | PP | 1
| PSC |  | Poznámka k souboru cen: 1. Ceny jsou určeny pro nakládání materiálu v případech, kdy není naložení součástí dodávky materiálu nebo není uvedeno v popisu cen a pro nakládání z meziskládky. 2. Ceny se použijí i pro nakládání materiálu z vlastních zásob objednatele. | [14 empty] | PSC | 1
| P |  | Poznámka k položce: recyklované kamenivo + odpad po recyklaci Technická specifikace položky odpovídá příslušné cenové soustavě. | [14 empty] | P | 1
93 | K | 9902100100 | Doprava materiálu mechanizací o nosnosti přes 3,5 t sypanin (kameniva, písku, suti, dlažebních kostek, atd.) do 10 km | t | 8838.4 |  | 0 | Sborník UOŽI 01 2024 |  | základní |  | 0 | 0 | 0 | 0 | 0 | 4 | K | 1 | ROZPOCET | 0 | 0 | 0 | 0 | 0 | 1 | 0 | 4 | 921051193
| PP |  | Doprava materiálu mechanizací o nosnosti přes 3,5 t sypanin (kameniva, písku, suti, dlažebních kostek, atd.) do 10 km Poznámka: 1. Ceny jsou určeny pro dopravu silničními i kolejovými vozidly. 2. V cenách dopravy jsou započteny náklady na přepravu materiálu na místo určení včetně složení a poplatku za použití dopravní cesty. | [14 empty] | PP | 1
94 | K | 9902109200 | Doprava materiálu mechanizací o nosnosti přes 3,5 t sypanin (kameniva, písku, suti, dlažebních kostek, atd.) příplatek za každých dalších 10 km | t | 16317.66 |  | 0 | Sborník UOŽI 01 2024 |  | základní |  | 0 | 0 | 0 | 0 | 0 | 4 | K | 1 | ROZPOCET | 0 | 0 | 0 | 0 | 0 | 1 | 0 | 4 | -1067005415
| PP |  | Doprava materiálu mechanizací o nosnosti přes 3,5 t sypanin (kameniva, písku, suti, dlažebních kostek, atd.) příplatek za každých dalších 10 km Poznámka: 1. Ceny jsou určeny pro dopravu silničními i kolejovými vozidly. 2. V cenách dopravy jsou započteny náklady na přepravu materiálu na místo určení včetně složení a poplatku za použití dopravní cesty. | [14 empty] | PP | 1
95 | K | 9902200100 | Doprava materiálu mechanizací o nosnosti přes 3,5 t objemnějšího kusového materiálu (prefabrikátů, stožárů, výhybek, rozvaděčů, vybouraných hmot atd.) do 10 km | t | 409.716 |  | 0 | Sborník UOŽI 01 2024 |  | základní |  | 0 | 0 | 0 | 0 | 0 | 4 | K | 1 | ROZPOCET | 0 | 0 | 0 | 0 | 0 | 1 | 0 | 4 | 1167498604
| PP |  | Doprava materiálu mechanizací o nosnosti přes 3,5 t objemnějšího kusového materiálu (prefabrikátů, stožárů, výhybek, rozvaděčů, vybouraných hmot atd.) do 10 km Poznámka: 1. Ceny jsou určeny pro dopravu silničními i kolejovými vozidly. 2. V cenách dopravy jsou započteny náklady na přepravu materiálu na místo určení včetně složení a poplatku za použití dopravní cesty. | [14 empty] | PP | 1
96 | K | 9902209200 | Doprava materiálu mechanizací o nosnosti přes 3,5 t objemnějšího kusového materiálu (prefabrikátů, stožárů, výhybek, rozvaděčů, vybouraných hmot atd.) příplatek za každých dalších 10 km | t | 9734.844 |  | 0 | Sborník UOŽI 01 2024 |  | základní |  | 0 | 0 | 0 | 0 | 0 | 4 | K | 1 | ROZPOCET | 0 | 0 | 0 | 0 | 0 | 1 | 0 | 4 | 1294831598
| PP |  | Doprava materiálu mechanizací o nosnosti přes 3,5 t objemnějšího kusového materiálu (prefabrikátů, stožárů, výhybek, rozvaděčů, vybouraných hmot atd.) příplatek za každých dalších 10 km Poznámka: 1. Ceny jsou určeny pro dopravu silničními i kolejovými vozidly. 2. V cenách dopravy jsou započteny náklady na přepravu materiálu na místo určení včetně složení a poplatku za použití dopravní cesty. | [14 empty] | PP | 1
| D | 4 | Poplatky |  |  |  | 0 |  |  |  |  | 0 |  | 0 |  | 0 | 1 | D | 0 | ROZPOCET | [6 empty] | 0
97 | K | 9909000700 | Poplatek za recyklaci kameniva | t | 2407.3 |  | 0 | Sborník UOŽI 01 2024 |  | základní |  | 0 | 0 | 0 | 0 | 0 | 4 | K | 1 | ROZPOCET | 0 | 0 | 0 | 0 | 0 | 1 | 0 | 4 | 216
| PP |  | Poplatek za recyklaci kameniva Poznámka: 1. V cenách jsou započteny náklady na uložení stavebního odpadu na oficiální skládku. 2. Ceny jsou doporučené, je třeba zohlednit regionální rozdíly v cenách poplatků za uložení suti a odpadů. Tyto se mohou výrazně lišit s ohledem nejen na region, ale také na množství a druh ukládaného odpadu. | [14 empty] | PP | 1
| PSC |  | Poznámka k souboru cen: 1. V cenách jsou započteny náklady na uložení stavebního odpadu na oficiální skládku. 2. Ceny jsou doporučené, je třeba zohlednit regionální rozdíly v cenách poplatků za uložení suti a odpadů. Tyto se mohou výrazně lišit s ohledem nejen na region, ale také na množství a druh ukládaného odpadu. | [14 empty] | PSC | 1
| P |  | Poznámka k položce: vytěžené kamenivo KL Technická specifikace položky odpovídá příslušné cenové soustavě. | [14 empty] | P | 1
98 | K | 9909000100 | Poplatek za uložení suti nebo hmot na oficiální skládku | t | 2535.78 |  | 0 | Sborník UOŽI 01 2024 |  | základní |  | 0 | 0 | 0 | 0 | 0 | 4 | K | 1 | ROZPOCET | 0 | 0 | 0 | 0 | 0 | 1 | 0 | 4 | 218
| PP |  | Poplatek za uložení suti nebo hmot na oficiální skládku Poznámka: 1. V cenách jsou započteny náklady na uložení stavebního odpadu na oficiální skládku. 2. Ceny jsou doporučené, je třeba zohlednit regionální rozdíly v cenách poplatků za uložení suti a odpadů. Tyto se mohou výrazně lišit s ohledem nejen na region, ale také na množství a druh ukládaného odpadu. | [14 empty] | PP | 1
| PSC |  | Poznámka k souboru cen: 1. V cenách jsou započteny náklady na uložení stavebního odpadu na oficiální skládku. 2. Ceny jsou doporučené, je třeba zohlednit regionální rozdíly v cenách poplatků za uložení suti a odpadů. Tyto se mohou výrazně lišit s ohledem nejen na region, ale také na množství a druh ukládaného odpadu. | [14 empty] | PSC | 1
| P |  | Poznámka k položce: odpad po recyklaci + odtěžené zapuštěné lože Technická specifikace položky odpovídá příslušné cenové soustavě. | [14 empty] | P | 1
99 | K | 9909000300 | Poplatek za likvidaci dřevěných kolejnicových podpor | t | 11.48 |  | 0 | Sborník UOŽI 01 2024 |  | základní |  | 0 | 0 | 0 | 0 | 0 | 4 | K | 1 | ROZPOCET | 0 | 0 | 0 | 0 | 0 | 1 | 0 | 4 | 220
| PP |  | Poplatek za likvidaci dřevěných kolejnicových podpor Poznámka: 1. V cenách jsou započteny náklady na uložení stavebního odpadu na oficiální skládku. 2. Ceny jsou doporučené, je třeba zohlednit regionální rozdíly v cenách poplatků za uložení suti a odpadů. Tyto se mohou výrazně lišit s ohledem nejen na region, ale také na množství a druh ukládaného odpadu. | [14 empty] | PP | 1
| PSC |  | Poznámka k souboru cen: 1. V cenách jsou započteny náklady na uložení stavebního odpadu na oficiální skládku. 2. Ceny jsou doporučené, je třeba zohlednit regionální rozdíly v cenách poplatků za uložení suti a odpadů. Tyto se mohou výrazně lišit s ohledem nejen na region, ale také na množství a druh ukládaného odpadu. | [14 empty] | PSC | 1
| P |  | Poznámka k položce: dřevěné pražce Technická specifikace položky odpovídá příslušné cenové soustavě. | [14 empty] | P | 1
100 | K | 9909000400 | Poplatek za likvidaci plastových součástí | t | 2 |  | 0 | Sborník UOŽI 01 2024 |  | základní |  | 0 | 0 | 0 | 0 | 0 | 4 | K | 1 | ROZPOCET | 0 | 0 | 0 | 0 | 0 | 1 | 0 | 4 | 222
| PP |  | Poplatek za likvidaci plastových součástí Poznámka: 1. V cenách jsou započteny náklady na uložení stavebního odpadu na oficiální skládku. 2. Ceny jsou doporučené, je třeba zohlednit regionální rozdíly v cenách poplatků za uložení suti a odpadů. Tyto se mohou výrazně lišit s ohledem nejen na region, ale také na množství a druh ukládaného odpadu. | [14 empty] | PP | 1
| PSC |  | Poznámka k souboru cen: 1. V cenách jsou započteny náklady na uložení stavebního odpadu na oficiální skládku. 2. Ceny jsou doporučené, je třeba zohlednit regionální rozdíly v cenách poplatků za uložení suti a odpadů. Tyto se mohou výrazně lišit s ohledem nejen na region, ale také na množství a druh ukládaného odpadu. | [14 empty] | PSC | 1
| P |  | Poznámka k položce: Technická specifikace položky odpovídá příslušné cenové soustavě. | [14 empty] | P | 1

## SO 03 - Železniční spodek A
{23e3505b-3aa0-4d72-92de-c52d9ab75843}
2
| KRYCÍ LIST SOUPISU PRACÍ | [7 empty] | v --- níže se nacházejí doplnkové a pomocné údaje k sestavám --- v | [8 empty] | False
Stavba:
Oprava kolejí a výhybek v dopravně Kořenov
Objekt:
SO 03 - Železniční spodek A
| KSO: |  |  |  |  | CC-CZ:
| Místo: |  |  |  |  | Datum: | 23. 1. 2024
| Zadavatel: |  |  |  |  | IČ:
DIČ:
| Uchazeč: |  |  |  |  | IČ: | Vyplň údaj
|  | Vyplň údaj |  |  |  | DIČ: | Vyplň údaj
| Projektant: |  |  |  |  | IČ:
DIČ:
| Zpracovatel: |  |  |  |  | IČ:
DIČ:
Poznámka:
Soupis prací je sestaven s využitím Cenové soustavy ÚRS. Položky, které pochází z této cenové soustavy, jsou ve sloupci 'Cenová soustava' označeny popisem 'CS ÚRS' a úrovní příslušného kalendářního pololetí. Veškeré další informace vymezující popis a podmínky použití těchto položek z Cenové soustavy, které nejsou uvedeny přímo v soupisu prací, jsou neomezeně dálkově k dispozici na webu podminky.urs.cz.
| Cena bez DPH | [5 empty] | 0
|  |  | Základ daně |  |  | Sazba daně | Výše daně
| DPH | základní | 0 |  |  | 21% | 0
|  | snížená | 0 |  |  | 12% | 0
|  | zákl. přenesená | 0 |  |  | 21% | 0
|  | sníž. přenesená | 0 |  |  | 12% | 0
|  | nulová | 0 |  |  | 0% | 0
| Cena s DPH |  |  | v | CZK |  | 0
REKAPITULACE ČLENĚNÍ SOUPISU PRACÍ
Stavba:
Oprava kolejí a výhybek v dopravně Kořenov
Objekt:
SO 03 - Železniční spodek A
Místo: | [5 empty] | Datum: | 23. 1. 2024
Zadavatel: | [5 empty] | Projektant:
Uchazeč: |  |  | Vyplň údaj |  |  | Zpracovatel:
Kód dílu - Popis | [6 empty] | Cena celkem [CZK]
Náklady stavby celkem | [6 empty] | 0 | [11 empty] | -1
| 1 - Dodávky | [5 empty] | 0
| 2 - Práce | [5 empty] | 0
| 3 - Doprava | [5 empty] | 0
| 4 - Poplatky | [5 empty] | 0
SOUPIS PRACÍ
Stavba:
Oprava kolejí a výhybek v dopravně Kořenov
Objekt:
SO 03 - Železniční spodek A
Místo: | [5 empty] | Datum: | 23. 1. 2024
Zadavatel: | [5 empty] | Projektant:
Uchazeč: |  |  | Vyplň údaj |  |  | Zpracovatel:
PČ | Typ | Kód | Popis | MJ | Množství | J.cena [CZK] | Cena celkem [CZK] | Cenová soustava |  | DPH | J. Nh [h] | Nh celkem [h] | J. hmotnost [t] | Hmotnost celkem [t] | J. suť [t] | Suť Celkem [t]
Náklady soupisu celkem | [6 empty] | 0 |  |  |  |  | 0 |  | 1417.5805 |  | 0 |  | D | -1 | [7 empty] | 0
| D | 1 | Dodávky |  |  |  | 0 |  |  |  |  | 0 |  | 1417.5805 |  | 0 | 1 | D | 0 | ROZPOCET | [6 empty] | 0
1 | M | 5955101012 | Kamenivo drcené štěrk frakce 16/32 | t | 26.429 |  | 0 | Sborník UOŽI 01 2024 |  | základní |  | 0 | 1 | 26.429 | 0 | 0 | 8 | M | 1 | ROZPOCET | 0 | 0 | 0 | 0 | 0 | 1 | 0 | 4 | 2
| PP |  | Kamenivo drcené štěrk frakce 16/32 | [14 empty] | PP | 1
| P |  | Poznámka k položce: trativody+vsakovací žebra+šachty+vsakovací jímky 5% Technická specifikace položky odpovídá příslušné cenové soustavě. | [14 empty] | P | 1
2 | M | R5955101012 | Kamenivo drcené recyklované štěrk frakce 16/32 | t | 502.142 | 0 | 0 |  |  | základní |  | 0 | 1 | 502.142 | 0 | 0 | 8 | M | 1 | ROZPOCET | 0 | 0 | 0 | 0 | 0 | 1 | 0 | 4 | 4
| PP |  | Kamenivo drcené recyklované štěrk frakce 16/32 | [14 empty] | PP | 1
| P |  | Poznámka k položce: trativody+vsakovací žebra+šachty+vsakovací jímky 95% Technická specifikace položky odpovídá příslušné cenové soustavě. | [14 empty] | P | 1
3 | M | 5955101020 | Kamenivo drcené štěrkodrť frakce 0/32 | t | 768.36 |  | 0 | Sborník UOŽI 01 2024 |  | základní |  | 0 | 1 | 768.36 | 0 | 0 | 8 | M | 1 | ROZPOCET | 0 | 0 | 0 | 0 | 0 | 1 | 0 | 4 | 6
| PP |  | Kamenivo drcené štěrkodrť frakce 0/32 | [14 empty] | PP | 1
| P |  | Poznámka k položce: sanace žel.spodku Technická specifikace položky odpovídá příslušné cenové soustavě. | [14 empty] | P | 1
4 | M | 5955101075 | Kamenivo drcené recyklované štěrkodrť frakce 0/32 | t | 16.435 | 0 | 0 | Sborník UOŽI 01 2024 |  | základní |  | 0 | 1 | 16.435 | 0 | 0 | 8 | M | 1 | ROZPOCET | 0 | 0 | 0 | 0 | 0 | 1 | 0 | 4 | 8
| PP |  | Kamenivo drcené recyklované štěrkodrť frakce 0/32 | [14 empty] | PP | 1
| P |  | Poznámka k položce: podsypy- trubky + šachty Technická specifikace položky odpovídá příslušné cenové soustavě. | [14 empty] | P | 1
5 | M | 5955101085 | Kamenivo drcené recyklované drť frakce 4/16 | t | 95.135 | 0 | 0 | Sborník UOŽI 01 2024 |  | základní |  | 0 | 1 | 95.135 | 0 | 0 | 8 | M | 1 | ROZPOCET | 0 | 0 | 0 | 0 | 0 | 1 | 0 | 4 | 10
| PP |  | Kamenivo drcené recyklované drť frakce 4/16 | [14 empty] | PP | 1
| P |  | Poznámka k položce: vsakovací jímky, vegetační tvárnice Technická specifikace položky odpovídá příslušné cenové soustavě. | [14 empty] | P | 1
6 | M | 5964103030 | Drenážní plastové díly trubka s částečnou perforací DN 160 mm | m | 277 |  | 0 | Sborník UOŽI 01 2024 |  | základní |  | 0 | 0 | 0 | 0 | 0 | 8 | M | 1 | ROZPOCET | 0 | 0 | 0 | 0 | 0 | 1 | 0 | 4 | 12
| PP |  | Drenážní plastové díly trubka s částečnou perforací DN 160 mm | [14 empty] | PP | 1
| P |  | Poznámka k položce: Technická specifikace položky odpovídá příslušné cenové soustavě. | [14 empty] | P | 1
7 | M | 5964103120 | Drenážní plastové díly šachta průchozí DN 400/250 1 vtok/1 odtok DN 250 mm | kus | 8 |  | 0 | Sborník UOŽI 01 2024 |  | základní |  | 0 | 0 | 0 | 0 | 0 | 8 | M | 1 | ROZPOCET | 0 | 0 | 0 | 0 | 0 | 1 | 0 | 4 | 14
| PP |  | Drenážní plastové díly šachta průchozí DN 400/250 1 vtok/1 odtok DN 250 mm | [14 empty] | PP | 1
| P |  | Poznámka k položce: Technická specifikace položky odpovídá příslušné cenové soustavě. | [14 empty] | P | 1
8 | M | R5964103125 | Drenážní plastové díly šachta odbočná DN 600/250 2 vtoky/1 odtok DN 250 mm | kus | 1 |  | 0 |  |  | základní |  | 0 | 0.06 | 0.06 | 0 | 0 | 8 | M | 1 | ROZPOCET | 0 | 0 | 0 | 0 | 0 | 1 | 0 | 4 | 16
| PP |  | Drenážní plastové díly šachta odbočná DN 600/250 2 vtoky/1 odtok DN 250 mm | [14 empty] | PP | 1
| P |  | Poznámka k položce: Technická specifikace položky odpovídá příslušné cenové soustavě. | [14 empty] | P | 1
9 | M | 5964103135 | Drenážní plastové díly poklop šachty plastový D 400 | kus | 8 |  | 0 | Sborník UOŽI 01 2024 |  | základní |  | 0 | 0 | 0 | 0 | 0 | 8 | M | 1 | ROZPOCET | 0 | 0 | 0 | 0 | 0 | 1 | 0 | 4 | 18
| PP |  | Drenážní plastové díly poklop šachty plastový D 400 | [14 empty] | PP | 1
| P |  | Poznámka k položce: Technická specifikace položky odpovídá příslušné cenové soustavě. | [14 empty] | P | 1
10 | M | R5964103135 | Drenážní plastové díly krytka šachty plastová D 600 | kus | 1 |  | 0 |  |  | základní |  | 0 | 0.003 | 0.003 | 0 | 0 | 8 | M | 1 | ROZPOCET | 0 | 0 | 0 | 0 | 0 | 1 | 0 | 4 | 20
| PP |  | Drenážní plastové díly krytka šachty plastová D 600 | [14 empty] | PP | 1
| P |  | Poznámka k položce: Technická specifikace položky odpovídá příslušné cenové soustavě. | [14 empty] | P | 1
11 | M | 5964104010 | Kanalizační díly plastové trubka hladká DN 250 | m | 33 |  | 0 | Sborník UOŽI 01 2024 |  | základní |  | 0 | 0.00713 | 0.23529 | 0 | 0 | 8 | M | 1 | ROZPOCET | 0 | 0 | 0 | 0 | 0 | 1 | 0 | 4 | 22
| PP |  | Kanalizační díly plastové trubka hladká DN 250 | [14 empty] | PP | 1
| P |  | Poznámka k položce: Technická specifikace položky odpovídá příslušné cenové soustavě. | [14 empty] | P | 1
12 | M | 5964105055 | Díly pro odvodnění betonové skruž kruhová pro jímku vsakovací DN 1 500mm/síla stěny 150mm | kus | 4 |  | 0 | Sborník UOŽI 01 2024 |  | základní |  | 0 | 0 | 0 | 0 | 0 | 8 | M | 1 | ROZPOCET | 0 | 0 | 0 | 0 | 0 | 1 | 0 | 4 | 24
| PP |  | Díly pro odvodnění betonové skruž kruhová pro jímku vsakovací DN 1 500mm/síla stěny 150mm | [14 empty] | PP | 1
| P |  | Poznámka k položce: Technická specifikace položky odpovídá příslušné cenové soustavě. | [14 empty] | P | 1
13 | M | 5964105075 | Díly pro odvodnění betonové deska zákrytová 1 800 mm | kus | 1 |  | 0 | Sborník UOŽI 01 2024 |  | základní |  | 0 | 0 | 0 | 0 | 0 | 8 | M | 1 | ROZPOCET | 0 | 0 | 0 | 0 | 0 | 1 | 0 | 4 | 26
| PP |  | Díly pro odvodnění betonové deska zákrytová 1 800 mm | [14 empty] | PP | 1
| P |  | Poznámka k položce: Technická specifikace položky odpovídá příslušné cenové soustavě. | [14 empty] | P | 1
14 | M | 5964133005 | Geotextilie separační | m2 | 1353.99 |  | 0 | Sborník UOŽI 01 2024 |  | základní |  | 0 | 0 | 0 | 0 | 0 | 8 | M | 1 | ROZPOCET | 0 | 0 | 0 | 0 | 0 | 1 | 0 | 4 | 28
| PP |  | Geotextilie separační | [14 empty] | PP | 1
| P |  | Poznámka k položce: trativody+vsakovací žebra Technická specifikace položky odpovídá příslušné cenové soustavě. | [14 empty] | P | 1
15 | M | R5964133015 | Geotextilie separační filtrační | m2 | 2224.2 |  | 0 |  |  | základní |  | 0 | 0.0003 | 0.66726 | 0 | 0 | 8 | M | 1 | ROZPOCET | 0 | 0 | 0 | 0 | 0 | 1 | 0 | 4 | 30
| PP |  | Geotextilie separační filtrační | [14 empty] | PP | 1
| P |  | Poznámka k položce: sanace žel.spodku Technická specifikace položky odpovídá příslušné cenové soustavě. | [14 empty] | P | 1
16 | M | 5964157005 | Zatravňovací tvárnice 60x40x8 | kus | 1188 |  | 0 | Sborník UOŽI 01 2024 |  | základní |  | 0 | 0 | 0 | 0 | 0 | 8 | M | 1 | ROZPOCET | 0 | 0 | 0 | 0 | 0 | 1 | 0 | 4 | 32
| PP |  | Zatravňovací tvárnice 60x40x8 | [14 empty] | PP | 1
| P |  | Poznámka k položce: vsakovací příkopy Technická specifikace položky odpovídá příslušné cenové soustavě. | [14 empty] | P | 1
17 | M | 5964159005 | Obrubník chodníkový | kus | 5 |  | 0 | Sborník UOŽI 01 2024 |  | základní |  | 0 | 0.059 | 0.295 | 0 | 0 | 8 | M | 1 | ROZPOCET | 0 | 0 | 0 | 0 | 0 | 1 | 0 | 4 | 34
| PP |  | Obrubník chodníkový | [14 empty] | PP | 1
| P |  | Poznámka k položce: odrazné desky ve vsakovacích jímkách Technická specifikace položky odpovídá příslušné cenové soustavě. | [14 empty] | P | 1
18 | M | 5964161005 | Beton lehce zhutnitelný C 16/20;X0 F5 2 200 2 662 | m3 | 3.5 |  | 0 | Sborník UOŽI 01 2024 |  | základní |  | 0 | 2.234 | 7.819 | 0 | 0 | 8 | M | 1 | ROZPOCET | 0 | 0 | 0 | 0 | 0 | 1 | 0 | 4 | 36
| PP |  | Beton lehce zhutnitelný C 16/20;X0 F5 2 200 2 662 | [14 empty] | PP | 1
| P |  | Poznámka k položce: přechody pod tratí + zpětná montáž demontovaného zpevněného příkopu Technická specifikace položky odpovídá příslušné cenové soustavě. | [14 empty] | P | 1
| D | 2 | Práce |  |  |  | 0 |  |  |  |  | 0 |  | 0 |  | 0 | 1 | D | 0 | ROZPOCET | [6 empty] | 0
19 | K | 5914030010 | Demontáž dílů otevřeného odvodnění příkopové tvárnice | m | 10 |  | 0 | Sborník UOŽI 01 2024 |  | základní |  | 0 | 0 | 0 | 0 | 0 | 4 | K | 1 | ROZPOCET | 0 | 0 | 0 | 0 | 0 | 1 | 0 | 4 | 38
| PP |  | Demontáž dílů otevřeného odvodnění příkopové tvárnice Poznámka: 1. V cenách jsou započteny náklady na demontáž dílů, zához, urovnání a úpravu terénu nebo naložení výzisku na dopravní prostředek. 2. V cenách nejsou obsaženy náklady na dopravu a skládkovné. | [14 empty] | PP | 1
| PSC |  | Poznámka k souboru cen: 1. V cenách jsou započteny náklady na demontáž dílů, zához, urovnání a úpravu terénu nebo naložení výzisku na dopravní prostředek. 2. V cenách nejsou obsaženy náklady na dopravu a skládkovné. | [14 empty] | PSC | 1
| P |  | Poznámka k položce: u vyústění sv. potrubí do silničního propustku Technická specifikace položky odpovídá příslušné cenové soustavě. | [14 empty] | P | 1
20 | K | 5914035010 | Zřízení otevřených odvodňovacích zařízení příkopové tvárnice | m | 10 |  | 0 | Sborník UOŽI 01 2024 |  | základní |  | 0 | 0 | 0 | 0 | 0 | 4 | K | 1 | ROZPOCET | 0 | 0 | 0 | 0 | 0 | 1 | 0 | 4 | 40
| PP |  | Zřízení otevřených odvodňovacích zařízení příkopové tvárnice Poznámka: 1. V cenách jsou započteny náklady na zřízení podkladní vrstvy a uložení zařízení podle vzorového listu a rozprostření výzisku na terén nebo naložení na dopravní prostředek. 2. V cenách nejsou obsaženy náklady na provedení výkopku, ruční dočištění a dodávku materiálu. | [14 empty] | PP | 1
| PSC |  | Poznámka k souboru cen: 1. V cenách jsou započteny náklady na zřízení podkladní vrstvy a uložení zařízení podle vzorového listu a rozprostření výzisku na terén nebo naložení na dopravní prostředek. 2. V cenách nejsou obsaženy náklady na provedení výkopku, ruční dočištění a dodávku materiálu. | [14 empty] | PSC | 1
| P |  | Poznámka k položce: u vyústění sv. potrubí do silničního propustku Technická specifikace položky odpovídá příslušné cenové soustavě. | [14 empty] | P | 1
21 | K | 5914035450 | Zřízení otevřených odvodňovacích zařízení trativodní výusť monolitická betonová konstrukce | m | 1 |  | 0 | Sborník UOŽI 01 2024 |  | základní |  | 0 | 0 | 0 | 0 | 0 | 4 | K | 1 | ROZPOCET | 0 | 0 | 0 | 0 | 0 | 1 | 0 | 4 | 42
| PP |  | Zřízení otevřených odvodňovacích zařízení trativodní výusť monolitická betonová konstrukce Poznámka: 1. V cenách jsou započteny náklady na zřízení podkladní vrstvy a uložení zařízení podle vzorového listu a rozprostření výzisku na terén nebo naložení na dopravní prostředek. 2. V cenách nejsou obsaženy náklady na provedení výkopku, ruční dočištění a dodávku materiálu. | [14 empty] | PP | 1
| PSC |  | Poznámka k souboru cen: 1. V cenách jsou započteny náklady na zřízení podkladní vrstvy a uložení zařízení podle vzorového listu a rozprostření výzisku na terén nebo naložení na dopravní prostředek. 2. V cenách nejsou obsaženy náklady na provedení výkopku, ruční dočištění a dodávku materiálu. | [14 empty] | PSC | 1
| P |  | Poznámka k položce: vyústění sv. potrubí do silničního propustku Technická specifikace položky odpovídá příslušné cenové soustavě. | [14 empty] | P | 1
22 | K | 5914055010 | Zřízení krytých odvodňovacích zařízení potrubí trativodu | m | 277 |  | 0 | Sborník UOŽI 01 2024 |  | základní |  | 0 | 0 | 0 | 0 | 0 | 4 | K | 1 | ROZPOCET | 0 | 0 | 0 | 0 | 0 | 1 | 0 | 4 | 44
| PP |  | Zřízení krytých odvodňovacích zařízení potrubí trativodu Poznámka: 1. V cenách jsou započteny náklady na zřízení podkladní vrstvy, uložení, obsypání a zásyp zařízení podle vzorového listu a rozprostření výzisku na terén nebo naložení na dopravní prostředek. 2. V cenách nejsou obsaženy náklady na provedení výkopku, ruční dočištění a dodávku materiálu. | [14 empty] | PP | 1
| PSC |  | Poznámka k souboru cen: 1. V cenách jsou započteny náklady na zřízení podkladní vrstvy, uložení, obsypání a zásyp zařízení podle vzorového listu a rozprostření výzisku na terén nebo naložení na dopravní prostředek. 2. V cenách nejsou obsaženy náklady na provedení výkopku, ruční dočištění a dodávku materiálu. | [14 empty] | PSC | 1
| P |  | Poznámka k položce: Technická specifikace položky odpovídá příslušné cenové soustavě. | [14 empty] | P | 1
23 | K | 5914055020 | Zřízení krytých odvodňovacích zařízení šachty trativodu | m | 8 |  | 0 | Sborník UOŽI 01 2024 |  | základní |  | 0 | 0 | 0 | 0 | 0 | 4 | K | 1 | ROZPOCET | 0 | 0 | 0 | 0 | 0 | 1 | 0 | 4 | 46
| PP |  | Zřízení krytých odvodňovacích zařízení šachty trativodu Poznámka: 1. V cenách jsou započteny náklady na zřízení podkladní vrstvy, uložení, obsypání a zásyp zařízení podle vzorového listu a rozprostření výzisku na terén nebo naložení na dopravní prostředek. 2. V cenách nejsou obsaženy náklady na provedení výkopku, ruční dočištění a dodávku materiálu. | [14 empty] | PP | 1
| PSC |  | Poznámka k souboru cen: 1. V cenách jsou započteny náklady na zřízení podkladní vrstvy, uložení, obsypání a zásyp zařízení podle vzorového listu a rozprostření výzisku na terén nebo naložení na dopravní prostředek. 2. V cenách nejsou obsaženy náklady na provedení výkopku, ruční dočištění a dodávku materiálu. | [14 empty] | PSC | 1
| P |  | Poznámka k položce: Technická specifikace položky odpovídá příslušné cenové soustavě. | [14 empty] | P | 1
24 | K | 5914055030 | Zřízení krytých odvodňovacích zařízení svodného potrubí | m | 33 |  | 0 | Sborník UOŽI 01 2024 |  | základní |  | 0 | 0 | 0 | 0 | 0 | 4 | K | 1 | ROZPOCET | 0 | 0 | 0 | 0 | 0 | 1 | 0 | 4 | 48
| PP |  | Zřízení krytých odvodňovacích zařízení svodného potrubí Poznámka: 1. V cenách jsou započteny náklady na zřízení podkladní vrstvy, uložení, obsypání a zásyp zařízení podle vzorového listu a rozprostření výzisku na terén nebo naložení na dopravní prostředek. 2. V cenách nejsou obsaženy náklady na provedení výkopku, ruční dočištění a dodávku materiálu. | [14 empty] | PP | 1
| PSC |  | Poznámka k souboru cen: 1. V cenách jsou započteny náklady na zřízení podkladní vrstvy, uložení, obsypání a zásyp zařízení podle vzorového listu a rozprostření výzisku na terén nebo naložení na dopravní prostředek. 2. V cenách nejsou obsaženy náklady na provedení výkopku, ruční dočištění a dodávku materiálu. | [14 empty] | PSC | 1
| P |  | Poznámka k položce: Technická specifikace položky odpovídá příslušné cenové soustavě. | [14 empty] | P | 1
25 | K | 5914055040 | Zřízení krytých odvodňovacích zařízení svodné šachty | m | 1 |  | 0 | Sborník UOŽI 01 2024 |  | základní |  | 0 | 0 | 0 | 0 | 0 | 4 | K | 1 | ROZPOCET | 0 | 0 | 0 | 0 | 0 | 1 | 0 | 4 | 50
| PP |  | Zřízení krytých odvodňovacích zařízení svodné šachty Poznámka: 1. V cenách jsou započteny náklady na zřízení podkladní vrstvy, uložení, obsypání a zásyp zařízení podle vzorového listu a rozprostření výzisku na terén nebo naložení na dopravní prostředek. 2. V cenách nejsou obsaženy náklady na provedení výkopku, ruční dočištění a dodávku materiálu. | [14 empty] | PP | 1
| PSC |  | Poznámka k souboru cen: 1. V cenách jsou započteny náklady na zřízení podkladní vrstvy, uložení, obsypání a zásyp zařízení podle vzorového listu a rozprostření výzisku na terén nebo naložení na dopravní prostředek. 2. V cenách nejsou obsaženy náklady na provedení výkopku, ruční dočištění a dodávku materiálu. | [14 empty] | PSC | 1
| P |  | Poznámka k položce: Technická specifikace položky odpovídá příslušné cenové soustavě. | [14 empty] | P | 1
26 | K | 5914055050 | Zřízení krytých odvodňovacích zařízení vsakovací šachty | m | 1 |  | 0 | Sborník UOŽI 01 2024 |  | základní |  | 0 | 0 | 0 | 0 | 0 | 4 | K | 1 | ROZPOCET | 0 | 0 | 0 | 0 | 0 | 1 | 0 | 4 | 52
| PP |  | Zřízení krytých odvodňovacích zařízení vsakovací šachty Poznámka: 1. V cenách jsou započteny náklady na zřízení podkladní vrstvy, uložení, obsypání a zásyp zařízení podle vzorového listu a rozprostření výzisku na terén nebo naložení na dopravní prostředek. 2. V cenách nejsou obsaženy náklady na provedení výkopku, ruční dočištění a dodávku materiálu. | [14 empty] | PP | 1
| PSC |  | Poznámka k souboru cen: 1. V cenách jsou započteny náklady na zřízení podkladní vrstvy, uložení, obsypání a zásyp zařízení podle vzorového listu a rozprostření výzisku na terén nebo naložení na dopravní prostředek. 2. V cenách nejsou obsaženy náklady na provedení výkopku, ruční dočištění a dodávku materiálu. | [14 empty] | PSC | 1
| P |  | Poznámka k položce: Technická specifikace položky odpovídá příslušné cenové soustavě. | [14 empty] | P | 1
27 | K | 5914055060 | Zřízení krytých odvodňovacích zařízení vsakovacího žebra | m | 276.6 |  | 0 | Sborník UOŽI 01 2024 |  | základní |  | 0 | 0 | 0 | 0 | 0 | 4 | K | 1 | ROZPOCET | 0 | 0 | 0 | 0 | 0 | 1 | 0 | 4 | 54
| PP |  | Zřízení krytých odvodňovacích zařízení vsakovacího žebra Poznámka: 1. V cenách jsou započteny náklady na zřízení podkladní vrstvy, uložení, obsypání a zásyp zařízení podle vzorového listu a rozprostření výzisku na terén nebo naložení na dopravní prostředek. 2. V cenách nejsou obsaženy náklady na provedení výkopku, ruční dočištění a dodávku materiálu. | [14 empty] | PP | 1
| PSC |  | Poznámka k souboru cen: 1. V cenách jsou započteny náklady na zřízení podkladní vrstvy, uložení, obsypání a zásyp zařízení podle vzorového listu a rozprostření výzisku na terén nebo naložení na dopravní prostředek. 2. V cenách nejsou obsaženy náklady na provedení výkopku, ruční dočištění a dodávku materiálu. | [14 empty] | PSC | 1
| P |  | Poznámka k položce: Technická specifikace položky odpovídá příslušné cenové soustavě. | [14 empty] | P | 1
28 | K | R5914075110 | Zřízení konstrukční vrstvy pražcového podloží včetně geotextilie tl. 0,20 m | m2 | 2022 |  | 0 |  |  | základní |  | 0 | 0 | 0 | 0 | 0 | 4 | K | 1 | ROZPOCET | 0 | 0 | 0 | 0 | 0 | 1 | 0 | 4 | 56
| PP |  | Zřízení konstrukční vrstvy pražcového podloží včetně geotextilie tl. 0,20 m | [14 empty] | PP | 1
| P |  | Poznámka k položce: Technická specifikace položky odpovídá příslušné cenové soustavě. | [14 empty] | P | 1
29 | K | 5914080010 | Zřízení ochrany zemních svahů vegetační | m2 | 280 |  | 0 | Sborník UOŽI 01 2024 |  | základní |  | 0 | 0 | 0 | 0 | 0 | 4 | K | 1 | ROZPOCET | 0 | 0 | 0 | 0 | 0 | 1 | 0 | 4 | 58
| PP |  | Zřízení ochrany zemních svahů vegetační Poznámka: 1. V cenách jsou započteny náklady na naložení výzisku na dopravní prostředek. 2. V cenách nejsou obsaženy náklady na dodávku materiálu a zemní práce. | [14 empty] | PP | 1
| PSC |  | Poznámka k souboru cen: 1. V cenách jsou započteny náklady na naložení výzisku na dopravní prostředek. 2. V cenách nejsou obsaženy náklady na dodávku materiálu a zemní práce. | [14 empty] | PSC | 1
| P |  | Poznámka k položce: Technická specifikace položky odpovídá příslušné cenové soustavě. | [14 empty] | P | 1
30 | K | 5915005020 | Hloubení rýh nebo jam ručně na železničním spodku třídy těžitelnosti I skupiny 2 | m3 | 311.726 |  | 0 | Sborník UOŽI 01 2024 |  | základní |  | 0 | 0 | 0 | 0 | 0 | 4 | K | 1 | ROZPOCET | 0 | 0 | 0 | 0 | 0 | 1 | 0 | 4 | 60
| PP |  | Hloubení rýh nebo jam ručně na železničním spodku třídy těžitelnosti I skupiny 2 Poznámka: 1. V cenách jsou započteny náklady na hloubení a uložení výzisku na terén nebo naložení na dopravní prostředek a uložení na úložišti. | [14 empty] | PP | 1
| PSC |  | Poznámka k souboru cen: 1. V cenách jsou započteny náklady na hloubení a uložení výzisku na terén nebo naložení na dopravní prostředek a uložení na úložišti. | [14 empty] | PSC | 1
| P |  | Poznámka k položce: trativody, svodná potrubí, vsakovací žebra, vsakovací jímky - 75% Technická specifikace položky odpovídá příslušné cenové soustavě. | [14 empty] | P | 1
31 | K | 5915005040 | Hloubení rýh nebo jam ručně na železničním spodku třídy těžitelnosti II skupiny 4 | m3 | 103.909 |  | 0 | Sborník UOŽI 01 2024 |  | základní |  | 0 | 0 | 0 | 0 | 0 | 4 | K | 1 | ROZPOCET | 0 | 0 | 0 | 0 | 0 | 1 | 0 | 4 | 62
| PP |  | Hloubení rýh nebo jam ručně na železničním spodku třídy těžitelnosti II skupiny 4 Poznámka: 1. V cenách jsou započteny náklady na hloubení a uložení výzisku na terén nebo naložení na dopravní prostředek a uložení na úložišti. | [14 empty] | PP | 1
| PSC |  | Poznámka k souboru cen: 1. V cenách jsou započteny náklady na hloubení a uložení výzisku na terén nebo naložení na dopravní prostředek a uložení na úložišti. | [14 empty] | PSC | 1
| P |  | Poznámka k položce: trativody, svodná potrubí, vsakovací žebra, vsakovací jímky - 25% Technická specifikace položky odpovídá příslušné cenové soustavě. | [14 empty] | P | 1
32 | K | 5915010020 | Těžení zeminy nebo horniny železničního spodku třídy těžitelnosti I skupiny 2 | m3 | 1069.4 |  | 0 | Sborník UOŽI 01 2024 |  | základní |  | 0 | 0 | 0 | 0 | 0 | 4 | K | 1 | ROZPOCET | 0 | 0 | 0 | 0 | 0 | 1 | 0 | 4 | 64
| PP |  | Těžení zeminy nebo horniny železničního spodku třídy těžitelnosti I skupiny 2 Poznámka: 1. V cenách jsou započteny náklady na těžení a uložení výzisku na terén nebo naložení na dopravní prostředek a uložení na úložišti. | [14 empty] | PP | 1
| PSC |  | Poznámka k souboru cen: 1. V cenách jsou započteny náklady na těžení a uložení výzisku na terén nebo naložení na dopravní prostředek a uložení na úložišti. | [14 empty] | PSC | 1
| P |  | Poznámka k položce: příkopy, sanace Technická specifikace položky odpovídá příslušné cenové soustavě. | [14 empty] | P | 1
| D | 3 | Doprava |  |  |  | 0 |  |  |  |  | 0 |  | 0 |  | 0 | 1 | D | 0 | ROZPOCET | [6 empty] | 0
33 | K | 9902900100 | Naložení sypanin, drobného kusového materiálu, suti | t | 613.72 |  | 0 | Sborník UOŽI 01 2024 |  | základní |  | 0 | 0 | 0 | 0 | 0 | 4 | K | 1 | ROZPOCET | 0 | 0 | 0 | 0 | 0 | 1 | 0 | 4 | 70
| PP |  | Naložení sypanin, drobného kusového materiálu, suti Poznámka: 1. Ceny jsou určeny pro nakládání materiálu v případech, kdy není naložení součástí dodávky materiálu nebo není uvedeno v popisu cen a pro nakládání z meziskládky. 2. Ceny se použijí i pro nakládání materiálu z vlastních zásob objednatele. | [14 empty] | PP | 1
| PSC |  | Poznámka k souboru cen: 1. Ceny jsou určeny pro nakládání materiálu v případech, kdy není naložení součástí dodávky materiálu nebo není uvedeno v popisu cen a pro nakládání z meziskládky. 2. Ceny se použijí i pro nakládání materiálu z vlastních zásob objednatele. | [14 empty] | PSC | 1
| P |  | Poznámka k položce: recyklované kamenivo Technická specifikace položky odpovídá příslušné cenové soustavě. | [14 empty] | P | 1
34 | K | 9902100100 | Doprava materiálu mechanizací o nosnosti přes 3,5 t sypanin (kameniva, písku, suti, dlažebních kostek, atd.) do 10 km | t | 2855.32 |  | 0 | Sborník UOŽI 01 2024 |  | základní |  | 0 | 0 | 0 | 0 | 0 | 4 | K | 1 | ROZPOCET | 0 | 0 | 0 | 0 | 0 | 1 | 0 | 4 | 947318270
| PP |  | Doprava materiálu mechanizací o nosnosti přes 3,5 t sypanin (kameniva, písku, suti, dlažebních kostek, atd.) do 10 km Poznámka: 1. Ceny jsou určeny pro dopravu silničními i kolejovými vozidly. 2. V cenách dopravy jsou započteny náklady na přepravu materiálu na místo určení včetně složení a poplatku za použití dopravní cesty. | [14 empty] | PP | 1
35 | K | 9902109200 | Doprava materiálu mechanizací o nosnosti přes 3,5 t sypanin (kameniva, písku, suti, dlažebních kostek, atd.) příplatek za každých dalších 10 km | t | 6724.8 |  | 0 | Sborník UOŽI 01 2024 |  | základní |  | 0 | 0 | 0 | 0 | 0 | 4 | K | 1 | ROZPOCET | 0 | 0 | 0 | 0 | 0 | 1 | 0 | 4 | -187787353
| PP |  | Doprava materiálu mechanizací o nosnosti přes 3,5 t sypanin (kameniva, písku, suti, dlažebních kostek, atd.) příplatek za každých dalších 10 km Poznámka: 1. Ceny jsou určeny pro dopravu silničními i kolejovými vozidly. 2. V cenách dopravy jsou započteny náklady na přepravu materiálu na místo určení včetně složení a poplatku za použití dopravní cesty. | [14 empty] | PP | 1
36 | K | 9902200100 | Doprava materiálu mechanizací o nosnosti přes 3,5 t objemnějšího kusového materiálu (prefabrikátů, stožárů, výhybek, rozvaděčů, vybouraných hmot atd.) do 10 km | t | 37.36 |  | 0 | Sborník UOŽI 01 2024 |  | základní |  | 0 | 0 | 0 | 0 | 0 | 4 | K | 1 | ROZPOCET | 0 | 0 | 0 | 0 | 0 | 1 | 0 | 4 | -688290662
| PP |  | Doprava materiálu mechanizací o nosnosti přes 3,5 t objemnějšího kusového materiálu (prefabrikátů, stožárů, výhybek, rozvaděčů, vybouraných hmot atd.) do 10 km Poznámka: 1. Ceny jsou určeny pro dopravu silničními i kolejovými vozidly. 2. V cenách dopravy jsou započteny náklady na přepravu materiálu na místo určení včetně složení a poplatku za použití dopravní cesty. | [14 empty] | PP | 1
37 | K | 9902209200 | Doprava materiálu mechanizací o nosnosti přes 3,5 t objemnějšího kusového materiálu (prefabrikátů, stožárů, výhybek, rozvaděčů, vybouraných hmot atd.) příplatek za každých dalších 10 km | t | 523.04 |  | 0 | Sborník UOŽI 01 2024 |  | základní |  | 0 | 0 | 0 | 0 | 0 | 4 | K | 1 | ROZPOCET | 0 | 0 | 0 | 0 | 0 | 1 | 0 | 4 | 376306701
| PP |  | Doprava materiálu mechanizací o nosnosti přes 3,5 t objemnějšího kusového materiálu (prefabrikátů, stožárů, výhybek, rozvaděčů, vybouraných hmot atd.) příplatek za každých dalších 10 km Poznámka: 1. Ceny jsou určeny pro dopravu silničními i kolejovými vozidly. 2. V cenách dopravy jsou započteny náklady na přepravu materiálu na místo určení včetně složení a poplatku za použití dopravní cesty. | [14 empty] | PP | 1
| D | 4 | Poplatky |  |  |  | 0 |  |  |  |  | 0 |  | 0 |  | 0 | 1 | D | 0 | ROZPOCET | [6 empty] | 0
38 | K | 9909000100 | Poplatek za uložení suti nebo hmot na oficiální skládku | t | 1438.99 |  | 0 | Sborník UOŽI 01 2024 |  | základní |  | 0 | 0 | 0 | 0 | 0 | 4 | K | 1 | ROZPOCET | 0 | 0 | 0 | 0 | 0 | 1 | 0 | 4 | 76
| PP |  | Poplatek za uložení suti nebo hmot na oficiální skládku Poznámka: 1. V cenách jsou započteny náklady na uložení stavebního odpadu na oficiální skládku. 2. Ceny jsou doporučené, je třeba zohlednit regionální rozdíly v cenách poplatků za uložení suti a odpadů. Tyto se mohou výrazně lišit s ohledem nejen na region, ale také na množství a druh ukládaného odpadu. | [14 empty] | PP | 1
| PSC |  | Poznámka k souboru cen: 1. V cenách jsou započteny náklady na uložení stavebního odpadu na oficiální skládku. 2. Ceny jsou doporučené, je třeba zohlednit regionální rozdíly v cenách poplatků za uložení suti a odpadů. Tyto se mohou výrazně lišit s ohledem nejen na region, ale také na množství a druh ukládaného odpadu. | [14 empty] | PSC | 1
| P |  | Poznámka k položce: vykopaná zemina Technická specifikace položky odpovídá příslušné cenové soustavě. | [14 empty] | P | 1

## SO 04 - Nástupiště A
{3bad0bd1-eba3-4f59-b404-336388cb9f08}
2
| KRYCÍ LIST SOUPISU PRACÍ | [7 empty] | v --- níže se nacházejí doplnkové a pomocné údaje k sestavám --- v | [8 empty] | False
Stavba:
Oprava kolejí a výhybek v dopravně Kořenov
Objekt:
SO 04 - Nástupiště A
| KSO: |  |  |  |  | CC-CZ:
| Místo: |  |  |  |  | Datum: | 23. 1. 2024
| Zadavatel: |  |  |  |  | IČ:
DIČ:
| Uchazeč: |  |  |  |  | IČ: | Vyplň údaj
|  | Vyplň údaj |  |  |  | DIČ: | Vyplň údaj
| Projektant: |  |  |  |  | IČ:
DIČ:
| Zpracovatel: |  |  |  |  | IČ:
DIČ:
Poznámka:
Soupis prací je sestaven s využitím Cenové soustavy ÚRS. Položky, které pochází z této cenové soustavy, jsou ve sloupci 'Cenová soustava' označeny popisem 'CS ÚRS' a úrovní příslušného kalendářního pololetí. Veškeré další informace vymezující popis a podmínky použití těchto položek z Cenové soustavy, které nejsou uvedeny přímo v soupisu prací, jsou neomezeně dálkově k dispozici na webu podminky.urs.cz.
| Cena bez DPH | [5 empty] | 0
|  |  | Základ daně |  |  | Sazba daně | Výše daně
| DPH | základní | 0 |  |  | 21% | 0
|  | snížená | 0 |  |  | 12% | 0
|  | zákl. přenesená | 0 |  |  | 21% | 0
|  | sníž. přenesená | 0 |  |  | 12% | 0
|  | nulová | 0 |  |  | 0% | 0
| Cena s DPH |  |  | v | CZK |  | 0
REKAPITULACE ČLENĚNÍ SOUPISU PRACÍ
Stavba:
Oprava kolejí a výhybek v dopravně Kořenov
Objekt:
SO 04 - Nástupiště A
Místo: | [5 empty] | Datum: | 23. 1. 2024
Zadavatel: | [5 empty] | Projektant:
Uchazeč: |  |  | Vyplň údaj |  |  | Zpracovatel:
Kód dílu - Popis | [6 empty] | Cena celkem [CZK]
Náklady stavby celkem | [6 empty] | 0 | [11 empty] | -1
| 5 - Dodávky | [5 empty] | 0
SOUPIS PRACÍ
Stavba:
Oprava kolejí a výhybek v dopravně Kořenov
Objekt:
SO 04 - Nástupiště A
Místo: | [5 empty] | Datum: | 23. 1. 2024
Zadavatel: | [5 empty] | Projektant:
Uchazeč: |  |  | Vyplň údaj |  |  | Zpracovatel:
PČ | Typ | Kód | Popis | MJ | Množství | J.cena [CZK] | Cena celkem [CZK] | Cenová soustava |  | DPH | J. Nh [h] | Nh celkem [h] | J. hmotnost [t] | Hmotnost celkem [t] | J. suť [t] | Suť Celkem [t]
Náklady soupisu celkem | [6 empty] | 0 |  |  |  |  | 0 |  | 738.6827 |  | 0 |  | D | -1 | [7 empty] | 0
| D | 5 | Dodávky |  |  |  | 0 |  |  |  |  | 0 |  | 738.6827 |  | 0 | 1 | D | 0 | ROZPOCET | [6 empty] | 0
1 | M | 5964147105 | Nástupištní díly výplňová deska D3 | kus | 170 |  | 0 | Sborník UOŽI 01 2024 |  | základní |  | 0 | 0.047 | 7.99 | 0 | 0 | 8 | M | 1 | ROZPOCET | 0 | 0 | 0 | 0 | 0 | 1 | 0 | 4 | 6
| PP |  | Nástupištní díly výplňová deska D3 | [14 empty] | PP | 1
| P |  | Poznámka k položce: Technická specifikace položky odpovídá příslušné cenové soustavě. | [14 empty] | P | 1
2 | M | 5964159005 | Obrubník chodníkový | kus | 180 |  | 0 | Sborník UOŽI 01 2024 |  | základní |  | 0 | 0.059 | 10.62 | 0 | 0 | 8 | M | 1 | ROZPOCET | 0 | 0 | 0 | 0 | 0 | 1 | 0 | 4 | 8
| PP |  | Obrubník chodníkový | [14 empty] | PP | 1
| P |  | Poznámka k položce: Technická specifikace položky odpovídá příslušné cenové soustavě. | [14 empty] | P | 1
3 | M | 5955101014 | Kamenivo drcené štěrkodrť frakce 0/8 | t | 82.319 |  | 0 | Sborník UOŽI 01 2024 |  | základní |  | 0 | 1 | 82.319 | 0 | 0 | 8 | M | 1 | ROZPOCET | 0 | 0 | 0 | 0 | 0 | 1 | 0 | 4 | 10
| PP |  | Kamenivo drcené štěrkodrť frakce 0/8 | [14 empty] | PP | 1
| P |  | Poznámka k položce: Technická specifikace položky odpovídá příslušné cenové soustavě. | [14 empty] | P | 1
4 | M | R5955101014 | Nenamrzavý materiál | t | 601.524 |  | 0 |  |  | základní |  | 0 | 1 | 601.524 | 0 | 0 | 8 | M | 1 | ROZPOCET | 0 | 0 | 0 | 0 | 0 | 1 | 0 | 4 | 12
| PP |  | Nenamrzavý materiál | [14 empty] | PP | 1
| P |  | Poznámka k položce: Technická specifikace položky odpovídá příslušné cenové soustavě. | [14 empty] | P | 1
5 | M | 5964161000 | Beton lehce zhutnitelný C 12/15;X0 F5 2 080 2 517 | m3 | 16.134 |  | 0 | Sborník UOŽI 01 2024 |  | základní |  | 0 | 2.234 | 36.0434 | 0 | 0 | 8 | M | 1 | ROZPOCET | 0 | 0 | 0 | 0 | 0 | 1 | 0 | 4 | 14
| PP |  | Beton lehce zhutnitelný C 12/15;X0 F5 2 080 2 517 | [14 empty] | PP | 1
| P |  | Poznámka k položce: Technická specifikace položky odpovídá příslušné cenové soustavě. | [14 empty] | P | 1
6 | M | R5963101005 | Přejezd celopryžový Strail pro nezatížené komunikace | m | 2.7 |  | 0 |  |  | základní |  | 0 | 0 | 0 | 0 | 0 | 8 | M | 1 | ROZPOCET | 0 | 0 | 0 | 0 | 0 | 1 | 0 | 4 | 16
| PP |  | Přejezd celopryžový Strail pro nezatížené komunikace | [14 empty] | PP | 1
| P |  | Poznámka k položce: Pryžový přechod - kompletní dodávka materiálu, pražec B 03 Technická specifikace položky odpovídá příslušné cenové soustavě. | [14 empty] | P | 1
7 | M | 5964165000 | Betonová patka sloupku malá prefabrikát | kus | 2 |  | 0 | Sborník UOŽI 01 2024 |  | základní |  | 0 | 0 | 0 | 0 | 0 | 8 | M | 1 | ROZPOCET | 0 | 0 | 0 | 0 | 0 | 1 | 0 | 4 | 18
| PP |  | Betonová patka sloupku malá prefabrikát | [14 empty] | PP | 1
| P |  | Poznámka k položce: Technická specifikace položky odpovídá příslušné cenové soustavě. | [14 empty] | P | 1
8 | M | 5962113000 | Sloupek ocelový pozinkovaný 70 mm | m | 2 |  | 0 | Sborník UOŽI 01 2024 |  | základní |  | 0 | 0.0032 | 0.0064 | 0 | 0 | 8 | M | 1 | ROZPOCET | 0 | 0 | 0 | 0 | 0 | 1 | 0 | 4 | 20
| PP |  | Sloupek ocelový pozinkovaný 70 mm | [14 empty] | PP | 1
| P |  | Poznámka k položce: Technická specifikace položky odpovídá příslušné cenové soustavě. | [14 empty] | P | 1
9 | M | 5962114000 | Výstroj sloupku objímka 50 až 100 mm kompletní | kus | 2 |  | 0 | Sborník UOŽI 01 2024 |  | základní |  | 0 | 0.00015 | 0.0003 | 0 | 0 | 8 | M | 1 | ROZPOCET | 0 | 0 | 0 | 0 | 0 | 1 | 0 | 4 | 22
| PP |  | Výstroj sloupku objímka 50 až 100 mm kompletní | [14 empty] | PP | 1
| P |  | Poznámka k položce: Technická specifikace položky odpovídá příslušné cenové soustavě. | [14 empty] | P | 1
10 | M | 5962114015 | Výstroj sloupku víčko plast 70 mm | kus | 2 |  | 0 | Sborník UOŽI 01 2024 |  | základní |  | 0 | 0 | 0 | 0 | 0 | 8 | M | 1 | ROZPOCET | 0 | 0 | 0 | 0 | 0 | 1 | 0 | 4 | 24
| PP |  | Výstroj sloupku víčko plast 70 mm | [14 empty] | PP | 1
| P |  | Poznámka k položce: Technická specifikace položky odpovídá příslušné cenové soustavě. | [14 empty] | P | 1
11 | M | R5962107000 | Piktogramy zákaz vstupu | kus | 2 |  | 0 | Sborník UOŽI 01 2024 |  | základní |  | 0 | 0 | 0 | 0 | 0 | 8 | M | 1 | ROZPOCET | 0 | 0 | 0 | 0 | 0 | 1 | 0 | 4 | 26
| PP |  | Piktogramy zákaz vstupu | [14 empty] | PP | 1
| P |  | Poznámka k položce: Zákaz vstupu - značka na nástupišti Technická specifikace položky odpovídá příslušné cenové soustavě. | [14 empty] | P | 1
12 | M | 5964147300 | Nástupištní díly hrana UB4 v=63 cm | kus | 2 |  | 0 | Sborník UOŽI 01 2024 |  | základní |  | 0 | 0.0003 | 0.0006 | 0 | 0 | 8 | M | 1 | ROZPOCET | 0 | 0 | 0 | 0 | 0 | 1 | 0 | 4 | 28
| PP |  | Nástupištní díly hrana UB4 v=63 cm | [14 empty] | PP | 1
| P |  | Poznámka k položce: Technická specifikace položky odpovídá příslušné cenové soustavě. | [14 empty] | P | 1
13 | M | 5964149000 | Schody schody nástupiště | kus | 1 |  | 0 | Sborník UOŽI 01 2024 |  | základní |  | 0 | 0 | 0 | 0 | 0 | 8 | M | 1 | ROZPOCET | 0 | 0 | 0 | 0 | 0 | 1 | 0 | 4 | 30
| PP |  | Schody schody nástupiště | [14 empty] | PP | 1
| P |  | Poznámka k položce: Technická specifikace položky odpovídá příslušné cenové soustavě. | [14 empty] | P | 1
14 | M | R5955101035 | Štěrkopísek | t | 0.179 |  | 0 |  |  | základní |  | 0 | 1 | 0.179 | 0 | 0 | 8 | M | 1 | ROZPOCET | 0 | 0 | 0 | 0 | 0 | 1 | 0 | 4 | 32
| PP |  | Štěrkopísek | [14 empty] | PP | 1
| P |  | Poznámka k položce: podsypy - přechod Technická specifikace položky odpovídá příslušné cenové soustavě. | [14 empty] | P | 1
15 | K | 5914120010 | Demontáž nástupiště úrovňového sypaného v celé šíři | m | 133 |  | 0 | Sborník UOŽI 01 2024 |  | základní |  | 0 | 0 | 0 | 0 | 0 | 4 | K | 1 | ROZPOCET | 0 | 0 | 0 | 0 | 0 | 1 | 0 | 4 | 34
| PP |  | Demontáž nástupiště úrovňového sypaného v celé šíři Poznámka: 1. V cenách jsou započteny náklady na snesení dílů i zásypu a jejich uložení na plochu nebo naložení na dopravní prostředek a uložení na úložišti. | [14 empty] | PP | 1
| PSC |  | Poznámka k souboru cen: 1. V cenách jsou započteny náklady na snesení dílů i zásypu a jejich uložení na plochu nebo naložení na dopravní prostředek a uložení na úložišti. | [14 empty] | PSC | 1
| P |  | Poznámka k položce: V cenách jsou započteny náklady na snesení dílů i zásypu a jejich uložení na plochu nebo naložení na dopravní prostředek a uložení na úložišti. Technická specifikace položky odpovídá příslušné cenové soustavě. | [14 empty] | P | 1
16 | K | 5913025020 | Demontáž dílů přejezdu celopryžového v koleji vnitřní panel | kus | 4 |  | 0 | Sborník UOŽI 01 2024 |  | základní |  | 0 | 0 | 0 | 0 | 0 | 4 | K | 1 | ROZPOCET | 0 | 0 | 0 | 0 | 0 | 1 | 0 | 4 | 36
| PP |  | Demontáž dílů přejezdu celopryžového v koleji vnitřní panel Poznámka: 1. V cenách jsou započteny náklady na demontáž a naložení dílů na dopravní prostředek. | [14 empty] | PP | 1
| PSC |  | Poznámka k souboru cen: 1. V cenách jsou započteny náklady na demontáž a naložení dílů na dopravní prostředek. | [14 empty] | PSC | 1
| P |  | Poznámka k položce: V cenách jsou započteny náklady na demontáž a naložení dílů na dopravní prostředek. Technická specifikace položky odpovídá příslušné cenové soustavě. | [14 empty] | P | 1
17 | K | 5913025030 | Demontáž dílů přejezdu celopryžového v koleji náběhový klín | kus | 2 |  | 0 | Sborník UOŽI 01 2024 |  | základní |  | 0 | 0 | 0 | 0 | 0 | 4 | K | 1 | ROZPOCET | 0 | 0 | 0 | 0 | 0 | 1 | 0 | 4 | 38
| PP |  | Demontáž dílů přejezdu celopryžového v koleji náběhový klín Poznámka: 1. V cenách jsou započteny náklady na demontáž a naložení dílů na dopravní prostředek. | [14 empty] | PP | 1
| PSC |  | Poznámka k souboru cen: 1. V cenách jsou započteny náklady na demontáž a naložení dílů na dopravní prostředek. | [14 empty] | PSC | 1
| P |  | Poznámka k položce: V cenách jsou započteny náklady na demontáž a naložení dílů na dopravní prostředek. Technická specifikace položky odpovídá příslušné cenové soustavě. | [14 empty] | P | 1
18 | K | 5914130020 | Montáž nástupiště úrovňového hrana Tischer | m | 170 |  | 0 | Sborník UOŽI 01 2024 |  | základní |  | 0 | 0 | 0 | 0 | 0 | 4 | K | 1 | ROZPOCET | 0 | 0 | 0 | 0 | 0 | 1 | 0 | 4 | 40
| PP |  | Montáž nástupiště úrovňového hrana Tischer Poznámka: 1. V cenách jsou započteny náklady na úpravu terénu, montáž a zásyp podle vzorového listu. 2. V cenách nejsou obsaženy náklady na dodávku materiálu. | [14 empty] | PP | 1
| PSC |  | Poznámka k souboru cen: 1. V cenách jsou započteny náklady na úpravu terénu, montáž a zásyp podle vzorového listu. 2. V cenách nejsou obsaženy náklady na dodávku materiálu. | [14 empty] | PSC | 1
| P |  | Poznámka k položce: V cenách jsou započteny náklady na úpravu terénu, montáž a zásyp podle vzorového listu. V cenách nejsou obsaženy náklady na dodávku materiálu. Technická specifikace položky odpovídá příslušné cenové soustavě. | [14 empty] | P | 1
19 | K | R1 | Montáž ukončení nástupiště z L-prefabrikátů a schodiště | m | 3 |  | 0 |  |  | základní |  | 0 | 0 | 0 | 0 | 0 | 4 | K | 1 | ROZPOCET | 0 | 0 | 0 | 0 | 0 | 1 | 0 | 4 | 1529112020
| PP |  | Montáž ukončení nástupiště z L-prefabrikátů a schodiště | [14 empty] | PP | 1
| P |  | Poznámka k položce: V cenách jsou započteny náklady na úpravu terénu, zřízení betonového lože, montáž a zásyp prvku. V cenách nejsou obsaženy náklady na dodávku materiálu. | [14 empty] | P | 1
20 | K | 5915020010 | Povrchová úprava plochy železničního spodku | m2 | 476 |  | 0 | Sborník UOŽI 01 2024 |  | základní |  | 0 | 0 | 0 | 0 | 0 | 4 | K | 1 | ROZPOCET | 0 | 0 | 0 | 0 | 0 | 1 | 0 | 4 | 42
| PP |  | Povrchová úprava plochy železničního spodku Poznámka: 1. V cenách jsou započteny náklady na urovnání a úpravu ploch nebo skládek výzisku kameniva a zeminy s jejich případnou rekultivací. | [14 empty] | PP | 1
| PSC |  | Poznámka k souboru cen: 1. V cenách jsou započteny náklady na urovnání a úpravu ploch nebo skládek výzisku kameniva a zeminy s jejich případnou rekultivací. | [14 empty] | PSC | 1
| P |  | Poznámka k položce: V cenách jsou započteny náklady na urovnání a úpravu ploch nebo skládek výzisku kameniva a zeminy s jejich případnou rekultivací. Technická specifikace položky odpovídá příslušné cenové soustavě. | [14 empty] | P | 1
21 | K | 5913285210 | Montáž dílů komunikace obrubníku uložení v betonu | m | 179.9 |  | 0 | Sborník UOŽI 01 2024 |  | základní |  | 0 | 0 | 0 | 0 | 0 | 4 | K | 1 | ROZPOCET | 0 | 0 | 0 | 0 | 0 | 1 | 0 | 4 | 44
| PP |  | Montáž dílů komunikace obrubníku uložení v betonu Poznámka: 1. V cenách jsou započteny náklady na osazení dlažby nebo obrubníku. 2. V cenách nejsou obsaženy náklady na dodávku materiálu. | [14 empty] | PP | 1
| PSC |  | Poznámka k souboru cen: 1. V cenách jsou započteny náklady na osazení dlažby nebo obrubníku. 2. V cenách nejsou obsaženy náklady na dodávku materiálu. | [14 empty] | PSC | 1
| P |  | Poznámka k položce: V cenách jsou započteny náklady na osazení dlažby nebo obrubníku. V cenách nejsou obsaženy náklady na dodávku materiálu. Technická specifikace položky odpovídá příslušné cenové soustavě. | [14 empty] | P | 1
22 | K | R5913040030 | Montáž celopryžové přejezdové konstrukce málo zatížené v koleji část vnější a vnitřní včetně závěrných zídek/dobetonování | m | 2.7 |  | 0 |  |  | základní |  | 0 | 0 | 0 | 0 | 0 | 4 | K | 1 | ROZPOCET | 0 | 0 | 0 | 0 | 0 | 1 | 0 | 4 | 46
| PP |  | Montáž celopryžové přejezdové konstrukce málo zatížené v koleji část vnější a vnitřní včetně závěrných zídek/dobetonování | [14 empty] | PP | 1
| P |  | Poznámka k položce: V cenách jsou započteny náklady na montáž konstrukce. V cenách nejsou obsaženy náklady na dodávku materiálu. Technická specifikace položky odpovídá příslušné cenové soustavě. | [14 empty] | P | 1
23 | K | R5912040110 | Montáž návěstidla včetně sloupku k zákazu vstupu | kus | 2 |  | 0 |  |  | základní |  | 0 | 0 | 0 | 0 | 0 | 4 | K | 1 | ROZPOCET | 0 | 0 | 0 | 0 | 0 | 1 | 0 | 4 | 48
| PP |  | Montáž návěstidla včetně sloupku k zákazu vstupu | [14 empty] | PP | 1
| P |  | Poznámka k položce: V cenách jsou započteny náklady na montáž sloupku a návěstidla. V cenách nejsou obsaženy náklady na dodávku materiálu. Technická specifikace položky odpovídá příslušné cenové soustavě. | [14 empty] | P | 1
24 | K | 5912020120 | Demontáž návěstidla místa zastavení | kus | 2 |  | 0 | Sborník UOŽI 01 2024 |  | základní |  | 0 | 0 | 0 | 0 | 0 | 4 | K | 1 | ROZPOCET | 0 | 0 | 0 | 0 | 0 | 1 | 0 | 4 | 50
| PP |  | Demontáž návěstidla místa zastavení Poznámka: 1. V cenách jsou započteny náklady na demontáž návěstidla a naložení na dopravní prostředek. | [14 empty] | PP | 1
| PSC |  | Poznámka k souboru cen: 1. V cenách jsou započteny náklady na demontáž návěstidla a naložení na dopravní prostředek. | [14 empty] | PSC | 1
| P |  | Poznámka k položce: V cenách jsou započteny náklady na demontáž návěstidla a naložení na dopravní prostředek. Technická specifikace položky odpovídá příslušné cenové soustavě. | [14 empty] | P | 1
25 | K | 9902100100 | Doprava materiálu mechanizací o nosnosti přes 3,5 t sypanin (kameniva, písku, suti, dlažebních kostek, atd.) do 10 km | t | 362.504 |  | 0 | Sborník UOŽI 01 2024 |  | základní |  | 0 | 0 | 0 | 0 | 0 | 4 | K | 1 | ROZPOCET | 0 | 0 | 0 | 0 | 0 | 1 | 0 | 4 | 919959651
| PP |  | Doprava materiálu mechanizací o nosnosti přes 3,5 t sypanin (kameniva, písku, suti, dlažebních kostek, atd.) do 10 km Poznámka: 1. Ceny jsou určeny pro dopravu silničními i kolejovými vozidly. 2. V cenách dopravy jsou započteny náklady na přepravu materiálu na místo určení včetně složení a poplatku za použití dopravní cesty. | [14 empty] | PP | 1
26 | K | 9902109200 | Doprava materiálu mechanizací o nosnosti přes 3,5 t sypanin (kameniva, písku, suti, dlažebních kostek, atd.) příplatek za každých dalších 10 km | t | 1087.512 |  | 0 | Sborník UOŽI 01 2024 |  | základní |  | 0 | 0 | 0 | 0 | 0 | 4 | K | 1 | ROZPOCET | 0 | 0 | 0 | 0 | 0 | 1 | 0 | 4 | -1396568908
| PP |  | Doprava materiálu mechanizací o nosnosti přes 3,5 t sypanin (kameniva, písku, suti, dlažebních kostek, atd.) příplatek za každých dalších 10 km Poznámka: 1. Ceny jsou určeny pro dopravu silničními i kolejovými vozidly. 2. V cenách dopravy jsou započteny náklady na přepravu materiálu na místo určení včetně složení a poplatku za použití dopravní cesty. | [14 empty] | PP | 1
27 | K | 9909000200 | Poplatek za uložení nebezpečného odpadu na oficiální skládku | t | 5 |  | 0 | Sborník UOŽI 01 2024 |  | základní |  | 0 | 0 | 0 | 0 | 0 | 4 | K | 1 | ROZPOCET | 0 | 0 | 0 | 0 | 0 | 1 | 0 | 4 | 54
| PP |  | Poplatek za uložení nebezpečného odpadu na oficiální skládku Poznámka: 1. V cenách jsou započteny náklady na uložení stavebního odpadu na oficiální skládku. 2. Ceny jsou doporučené, je třeba zohlednit regionální rozdíly v cenách poplatků za uložení suti a odpadů. Tyto se mohou výrazně lišit s ohledem nejen na region, ale také na množství a druh ukládaného odpadu. | [14 empty] | PP | 1
| PSC |  | Poznámka k souboru cen: 1. V cenách jsou započteny náklady na uložení stavebního odpadu na oficiální skládku. 2. Ceny jsou doporučené, je třeba zohlednit regionální rozdíly v cenách poplatků za uložení suti a odpadů. Tyto se mohou výrazně lišit s ohledem nejen na region, ale také na množství a druh ukládaného odpadu. | [14 empty] | PSC | 1
| P |  | Poznámka k položce: Pryžové desky vč. ostatního odpadu po demolici Technická specifikace položky odpovídá příslušné cenové soustavě. | [14 empty] | P | 1
28 | K | 9909000110 | Poplatek za uložení výzisku ze štěrkového lože nekontaminovaného | t | 357.504 |  | 0 | Sborník UOŽI 01 2024 |  | základní |  | 0 | 0 | 0 | 0 | 0 | 4 | K | 1 | ROZPOCET | 0 | 0 | 0 | 0 | 0 | 1 | 0 | 4 | 56
| PP |  | Poplatek za uložení výzisku ze štěrkového lože nekontaminovaného Poznámka: 1. V cenách jsou započteny náklady na uložení stavebního odpadu na oficiální skládku. 2. Ceny jsou doporučené, je třeba zohlednit regionální rozdíly v cenách poplatků za uložení suti a odpadů. Tyto se mohou výrazně lišit s ohledem nejen na region, ale také na množství a druh ukládaného odpadu. | [14 empty] | PP | 1
| PSC |  | Poznámka k souboru cen: 1. V cenách jsou započteny náklady na uložení stavebního odpadu na oficiální skládku. 2. Ceny jsou doporučené, je třeba zohlednit regionální rozdíly v cenách poplatků za uložení suti a odpadů. Tyto se mohou výrazně lišit s ohledem nejen na region, ale také na množství a druh ukládaného odpadu. | [14 empty] | PSC | 1
| P |  | Poznámka k položce: Původní nástupiště vč. komponentů Technická specifikace položky odpovídá příslušné cenové soustavě. | [14 empty] | P | 1

## SO 05 - Železniční svršek B
{f13a7f3b-37f2-45e6-940c-d4f195961353}
2
| KRYCÍ LIST SOUPISU PRACÍ | [7 empty] | v --- níže se nacházejí doplnkové a pomocné údaje k sestavám --- v | [8 empty] | False
Stavba:
Oprava kolejí a výhybek v dopravně Kořenov
Objekt:
SO 05 - Železniční svršek B
| KSO: |  |  |  |  | CC-CZ:
| Místo: |  |  |  |  | Datum: | 23. 1. 2024
| Zadavatel: |  |  |  |  | IČ:
DIČ:
| Uchazeč: |  |  |  |  | IČ: | Vyplň údaj
|  | Vyplň údaj |  |  |  | DIČ: | Vyplň údaj
| Projektant: |  |  |  |  | IČ:
DIČ:
| Zpracovatel: |  |  |  |  | IČ:
DIČ:
Poznámka:
Soupis prací je sestaven s využitím Cenové soustavy ÚRS. Položky, které pochází z této cenové soustavy, jsou ve sloupci 'Cenová soustava' označeny popisem 'CS ÚRS' a úrovní příslušného kalendářního pololetí. Veškeré další informace vymezující popis a podmínky použití těchto položek z Cenové soustavy, které nejsou uvedeny přímo v soupisu prací, jsou neomezeně dálkově k dispozici na webu podminky.urs.cz.
| Cena bez DPH | [5 empty] | 0
|  |  | Základ daně |  |  | Sazba daně | Výše daně
| DPH | základní | 0 |  |  | 21% | 0
|  | snížená | 0 |  |  | 12% | 0
|  | zákl. přenesená | 0 |  |  | 21% | 0
|  | sníž. přenesená | 0 |  |  | 12% | 0
|  | nulová | 0 |  |  | 0% | 0
| Cena s DPH |  |  | v | CZK |  | 0
REKAPITULACE ČLENĚNÍ SOUPISU PRACÍ
Stavba:
Oprava kolejí a výhybek v dopravně Kořenov
Objekt:
SO 05 - Železniční svršek B
Místo: | [5 empty] | Datum: | 23. 1. 2024
Zadavatel: | [5 empty] | Projektant:
Uchazeč: |  |  | Vyplň údaj |  |  | Zpracovatel:
Kód dílu - Popis | [6 empty] | Cena celkem [CZK]
Náklady stavby celkem | [6 empty] | 0 | [11 empty] | -1
| 1 - Dodávky | [5 empty] | 0
| 2 - Práce | [5 empty] | 0
| 3 - Doprava | [5 empty] | 0
| 4 - Poplatky | [5 empty] | 0
SOUPIS PRACÍ
Stavba:
Oprava kolejí a výhybek v dopravně Kořenov
Objekt:
SO 05 - Železniční svršek B
Místo: | [5 empty] | Datum: | 23. 1. 2024
Zadavatel: | [5 empty] | Projektant:
Uchazeč: |  |  | Vyplň údaj |  |  | Zpracovatel:
PČ | Typ | Kód | Popis | MJ | Množství | J.cena [CZK] | Cena celkem [CZK] | Cenová soustava |  | DPH | J. Nh [h] | Nh celkem [h] | J. hmotnost [t] | Hmotnost celkem [t] | J. suť [t] | Suť Celkem [t]
Náklady soupisu celkem | [6 empty] | 0 |  |  |  |  | 0 |  | 1854.4092 |  | 0 |  | D | -1 | [7 empty] | 0
| D | 1 | Dodávky |  |  |  | 0 |  |  |  |  | 0 |  | 1854.4092 |  | 0 | 1 | D | 0 | ROZPOCET | [6 empty] | 0
1 | M | 5961116010 | Výhybka jednoduchá smontovaná pražce betonové, soustavy J49 1:9-190 pravá | kus | 2 |  | 0 | Sborník UOŽI 01 2024 |  | základní |  | 0 | 31.443 | 62.886 | 0 | 0 | 8 | M | 1 | ROZPOCET | 0 | 0 | 0 | 0 | 0 | 1 | 0 | 4 | 2
| PP |  | Výhybka jednoduchá smontovaná pražce betonové, soustavy J49 1:9-190 pravá | [14 empty] | PP | 1
| P |  | Poznámka k položce: vč. vystrojených dlouhých společných pražců za výhybkou (6 ks) Technická specifikace položky odpovídá příslušné cenové soustavě. | [14 empty] | P | 1
2 | M | 5961116025 | Výhybka jednoduchá smontovaná pražce betonové, soustavy J49 1:9-300 levá | kus | 1 |  | 0 | Sborník UOŽI 01 2024 |  | základní |  | 0 | 37.996 | 37.996 | 0 | 0 | 8 | M | 1 | ROZPOCET | 0 | 0 | 0 | 0 | 0 | 1 | 0 | 4 | 4
| PP |  | Výhybka jednoduchá smontovaná pražce betonové, soustavy J49 1:9-300 levá | [14 empty] | PP | 1
| P |  | Poznámka k položce: vč. vystrojených dlouhých společných pražců za výhybkou (6 ks) Technická specifikace položky odpovídá příslušné cenové soustavě. | [14 empty] | P | 1
3 | M | 5956155001 | Pražec betonový výhybkový nevystrojený | m | 159.8 |  | 0 | Sborník UOŽI 01 2024 |  | základní |  | 0 | 0.16 | 25.568 | 0 | 0 | 8 | M | 1 | ROZPOCET | 0 | 0 | 0 | 0 | 0 | 1 | 0 | 4 | 6
| PP |  | Pražec betonový výhybkový nevystrojený | [14 empty] | PP | 1
| P |  | Poznámka k položce: před výh.č.6 + za výh.č.6 + mezi výh.č.6 a 9 + za výh.č.9 + za výh.č.10 + před výh.č.10 + v kol. č.6 Technická specifikace položky odpovídá příslušné cenové soustavě. | [14 empty] | P | 1
4 | M | 5958125005 | Komplety s antikorozní úpravou Skl 24 (svěrka Skl24, šroub RS0, matice M22, podložka Uls6) | kus | 48 |  | 0 | Sborník UOŽI 01 2024 |  | základní |  | 0 | 0.00111 | 0.05328 | 0 | 0 | 8 | M | 1 | ROZPOCET | 0 | 0 | 0 | 0 | 0 | 1 | 0 | 4 | 12
| PP |  | Komplety s antikorozní úpravou Skl 24 (svěrka Skl24, šroub RS0, matice M22, podložka Uls6) | [14 empty] | PP | 1
| P |  | Poznámka k položce: pod panely pro přechod Technická specifikace položky odpovídá příslušné cenové soustavě. | [14 empty] | P | 1
5 | M | 5958128005 | Komplety Skl 24 (šroub RS 0, matice M 22, podložka Uls 6) | kus | 1120 |  | 0 | Sborník UOŽI 01 2024 |  | základní |  | 0 | 0.00111 | 1.2432 | 0 | 0 | 8 | M | 1 | ROZPOCET | 0 | 0 | 0 | 0 | 0 | 1 | 0 | 4 | 14
| PP |  | Komplety Skl 24 (šroub RS 0, matice M 22, podložka Uls 6) | [14 empty] | PP | 1
| P |  | Poznámka k položce: vč. Skl 24, výhybkové pražce + užité SB6 Technická specifikace položky odpovídá příslušné cenové soustavě. | [14 empty] | P | 1
6 | M | 5958134040 | Součásti upevňovací kroužek pružný dvojitý Fe 6 | kus | 792 |  | 0 | Sborník UOŽI 01 2024 |  | základní |  | 0 | 9e-05 | 0.07128 | 0 | 0 | 8 | M | 1 | ROZPOCET | 0 | 0 | 0 | 0 | 0 | 1 | 0 | 4 | 16
| PP |  | Součásti upevňovací kroužek pružný dvojitý Fe 6 | [14 empty] | PP | 1
| P |  | Poznámka k položce: odhad - výměna poškozených kusů u užitých bet.pražců 25% Technická specifikace položky odpovídá příslušné cenové soustavě. | [14 empty] | P | 1
7 | M | 5958140000 | Podkladnice žebrová tv. S4 klínová | kus | 30 |  | 0 | Sborník UOŽI 01 2024 |  | základní |  | 0 | 0.00852 | 0.2556 | 0 | 0 | 8 | M | 1 | ROZPOCET | 0 | 0 | 0 | 0 | 0 | 1 | 0 | 4 | 18
| PP |  | Podkladnice žebrová tv. S4 klínová | [14 empty] | PP | 1
| P |  | Poznámka k položce: výhybkové pražce Technická specifikace položky odpovídá příslušné cenové soustavě. | [14 empty] | P | 1
8 | M | R5958140000 | Podkladnice žebrová tv. S4 přechodová 1:80 | kus | 20 |  | 0 |  |  | základní |  | 0 | 0.00852 | 0.1704 | 0 | 0 | 8 | M | 1 | ROZPOCET | 0 | 0 | 0 | 0 | 0 | 1 | 0 | 4 | 20
| PP |  | Podkladnice žebrová tv. S4 přechodová 1:80 | [14 empty] | PP | 1
| P |  | Poznámka k položce: výhybkové pražce Technická specifikace položky odpovídá příslušné cenové soustavě. | [14 empty] | P | 1
9 | M | R5958140000.1 | Podkladnice žebrová tv. S4 přechodová 1:40 | kus | 32 |  | 0 |  |  | základní |  | 0 | 0.00852 | 0.27264 | 0 | 0 | 8 | M | 1 | ROZPOCET | 0 | 0 | 0 | 0 | 0 | 1 | 0 | 4 | 22
| PP |  | Podkladnice žebrová tv. S4 přechodová 1:40 | [14 empty] | PP | 1
| P |  | Poznámka k položce: výhybkové pražce Technická specifikace položky odpovídá příslušné cenové soustavě. | [14 empty] | P | 1
10 | M | 5958140005 | Podkladnice žebrová tv. S4pl | kus | 46 |  | 0 | Sborník UOŽI 01 2024 |  | základní |  | 0 | 0.00742 | 0.34132 | 0 | 0 | 8 | M | 1 | ROZPOCET | 0 | 0 | 0 | 0 | 0 | 1 | 0 | 4 | 24
| PP |  | Podkladnice žebrová tv. S4pl | [14 empty] | PP | 1
| P |  | Poznámka k položce: výhybkové pražce Technická specifikace položky odpovídá příslušné cenové soustavě. | [14 empty] | P | 1
11 | M | 5958158070 | Podložka polyetylenová pod podkladnici 380/160/2 (S4, R4) | kus | 128 |  | 0 | Sborník UOŽI 01 2024 |  | základní |  | 0 | 9e-05 | 0.01152 | 0 | 0 | 8 | M | 1 | ROZPOCET | 0 | 0 | 0 | 0 | 0 | 1 | 0 | 4 | 26
| PP |  | Podložka polyetylenová pod podkladnici 380/160/2 (S4, R4) | [14 empty] | PP | 1
| P |  | Poznámka k položce: výhybkové pražce z pol. 3 Technická specifikace položky odpovídá příslušné cenové soustavě. | [14 empty] | P | 1
12 | M | 5958158005 | Podložka pryžová pod patu kolejnice S49 183/126/6 | kus | 624 |  | 0 | Sborník UOŽI 01 2024 |  | základní |  | 0 | 0.00018 | 0.11232 | 0 | 0 | 8 | M | 1 | ROZPOCET | 0 | 0 | 0 | 0 | 0 | 1 | 0 | 4 | 28
| PP |  | Podložka pryžová pod patu kolejnice S49 183/126/6 | [14 empty] | PP | 1
| P |  | Poznámka k položce: výhybkové pražce + užité SB6 + užité SB3/4 Technická specifikace položky odpovídá příslušné cenové soustavě. | [14 empty] | P | 1
13 | M | 5958179015 | Hmoždinka dělená regenerační vložka DRV-1Z | kus | 192 |  | 0 | Sborník UOŽI 01 2024 |  | základní |  | 0 | 4e-05 | 0.00768 | 0 | 0 | 8 | M | 1 | ROZPOCET | 0 | 0 | 0 | 0 | 0 | 1 | 0 | 4 | 30
| PP |  | Hmoždinka dělená regenerační vložka DRV-1Z | [14 empty] | PP | 1
| P |  | Poznámka k položce: užité SB3/4 Technická specifikace položky odpovídá příslušné cenové soustavě. | [14 empty] | P | 1
14 | M | 5955101005 | Kamenivo drcené štěrk frakce 31,5/63 (32/63) třídy min. BII | t | 1104.84 |  | 0 | Sborník UOŽI 01 2024 |  | základní |  | 0 | 1 | 1104.84 | 0 | 0 | 8 | M | 1 | ROZPOCET | 0 | 0 | 0 | 0 | 0 | 1 | 0 | 4 | 38
| PP |  | Kamenivo drcené štěrk frakce 31,5/63 (32/63) třídy min. BII | [14 empty] | PP | 1
| P |  | Poznámka k položce: 90% Technická specifikace položky odpovídá příslušné cenové soustavě. | [14 empty] | P | 1
15 | M | 5955101055 | Kamenivo drcené recyklované štěrk frakce 31,5/63 | t | 122.76 | 0 | 0 | Sborník UOŽI 01 2024 |  | základní |  | 0 | 1 | 122.76 | 0 | 0 | 8 | M | 1 | ROZPOCET | 0 | 0 | 0 | 0 | 0 | 1 | 0 | 4 | 40
| PP |  | Kamenivo drcené recyklované štěrk frakce 31,5/63 | [14 empty] | PP | 1
| P |  | Poznámka k položce: 10% Technická specifikace položky odpovídá příslušné cenové soustavě. | [14 empty] | P | 1
16 | M | 5955101012 | Kamenivo drcené štěrk frakce 16/32 | t | 23.4 |  | 0 | Sborník UOŽI 01 2024 |  | základní |  | 0 | 1 | 23.4 | 0 | 0 | 8 | M | 1 | ROZPOCET | 0 | 0 | 0 | 0 | 0 | 1 | 0 | 4 | 42
| PP |  | Kamenivo drcené štěrk frakce 16/32 | [14 empty] | PP | 1
| P |  | Poznámka k položce: zapuštěné kolejové lože - doplnění recyklovaného 5% Technická specifikace položky odpovídá příslušné cenové soustavě. | [14 empty] | P | 1
17 | M | R5955101012 | Kamenivo drcené recyklované štěrk frakce 16/32 | t | 444.6 | 0 | 0 |  |  | základní |  | 0 | 1 | 444.6 | 0 | 0 | 8 | M | 1 | ROZPOCET | 0 | 0 | 0 | 0 | 0 | 1 | 0 | 4 | 44
| PP |  | Kamenivo drcené recyklované štěrk frakce 16/32 | [14 empty] | PP | 1
| P |  | Poznámka k položce: zapuštěné kolejové lože - přednostně recyklované 95% Technická specifikace položky odpovídá příslušné cenové soustavě. | [14 empty] | P | 1
18 | M | 5955101085 | Kamenivo drcené recyklované drť frakce 4/16 | t | 29.64 | 0 | 0 | Sborník UOŽI 01 2024 |  | základní |  | 0 | 1 | 29.64 | 0 | 0 | 8 | M | 1 | ROZPOCET | 0 | 0 | 0 | 0 | 0 | 1 | 0 | 4 | 46
| PP |  | Kamenivo drcené recyklované drť frakce 4/16 | [14 empty] | PP | 1
| P |  | Poznámka k položce: drážní stezka Technická specifikace položky odpovídá příslušné cenové soustavě. | [14 empty] | P | 1
19 | M | 5962104005 | Hranice námezník betonový vč. Nátěru | kus | 3 |  | 0 | Sborník UOŽI 01 2024 |  | základní |  | 0 | 0.06 | 0.18 | 0 | 0 | 8 | M | 1 | ROZPOCET | 0 | 0 | 0 | 0 | 0 | 1 | 0 | 4 | 48
| PP |  | Hranice námezník betonový vč. Nátěru | [14 empty] | PP | 1
| P |  | Poznámka k položce: Technická specifikace položky odpovídá příslušné cenové soustavě. | [14 empty] | P | 1
20 | M | R5962120030 | Zajišťovací značka hřebová | kus | 2 |  | 0 |  |  | základní |  | 0 | 0 | 0 | 0 | 0 | 8 | M | 1 | ROZPOCET | 0 | 0 | 0 | 0 | 0 | 1 | 0 | 4 | 50
| PP |  | Zajišťovací značka hřebová | [14 empty] | PP | 1
| P |  | Poznámka k položce: do stávajícího podkladu Technická specifikace položky odpovídá příslušné cenové soustavě. | [14 empty] | P | 1
21 | M | R7591300200 | Zámek výměnový | kus | 7 |  | 0 |  |  | základní |  | 0 | 0 | 0 | 0 | 0 | 8 | M | 1 | ROZPOCET | 0 | 0 | 0 | 0 | 0 | 1 | 0 | 4 | 54
| PP |  | Zámek výměnový | [14 empty] | PP | 1
| P |  | Poznámka k položce: výh.č.6,9,10 Technická specifikace položky odpovídá příslušné cenové soustavě. | [14 empty] | P | 1
22 | M | R1 | Prodloužení betonového pražce - systém K-3C | kus | 2 |  | 0 |  |  | základní |  | 0 | 0 | 0 | 0 | 0 | 8 | M | 1 | ROZPOCET | 0 | 0 | 0 | 0 | 0 | 1 | 0 | 4 | 56
| PP |  | Prodloužení betonového pražce - systém K-3C | [14 empty] | PP | 1
| P |  | Poznámka k položce: výh.č.6,9,10 Položka obsahuje dodávku systému K-3C vč. ručního výměníku K-3 a výměnového návěstidla. | [14 empty] | P | 1
23 | M | R2 | Prodloužení betonového pražce - systém K-3C, prodloužený ruční výměník | kus | 1 |  | 0 |  |  | základní |  | 0 | 0 | 0 | 0 | 0 | 8 | M | 1 | ROZPOCET | 0 | 0 | 0 | 0 | 0 | 1 | 0 | 4 | -1533242354
| PP |  | Prodloužení betonového pražce - systém K-3C, prodloužený ruční výměník | [14 empty] | PP | 1
| P |  | Poznámka k položce: výh.č.9 Položka obsahuje dodávku systému K-3C vč. ručního výměníku K-3 a výměnového návěstidla. | [14 empty] | P | 1
24 | M | R7593500015 | Žlab kabelový TK 1 14x17x100cm | kus | 5 |  | 0 |  |  | základní |  | 0 | 0 | 0 | 0 | 0 | 8 | M | 1 | ROZPOCET | 0 | 0 | 0 | 0 | 0 | 1 | 0 | 4 | -245127453
| PP |  | Žlab kabelový TK 1 14x17x100cm | [14 empty] | PP | 1
| P |  | Poznámka k položce: pro prodlouženou tyč výměníku výh.č.9 Technická specifikace položky odpovídá příslušné cenové soustavě. | [14 empty] | P | 1
25 | M | R7593500035 | Poklop kabel.žlabu TK 1 4x16x50cm | kus | 10 |  | 0 |  |  | základní |  | 0 | 0 | 0 | 0 | 0 | 8 | M | 1 | ROZPOCET | 0 | 0 | 0 | 0 | 0 | 1 | 0 | 4 | -1049153045
| PP |  | Poklop kabel.žlabu TK 1 4x16x50cm | [14 empty] | PP | 1
| P |  | Poznámka k položce: Technická specifikace položky odpovídá příslušné cenové soustavě. | [14 empty] | P | 1
26 | M | 5963143000 | Svodidlo betonové-vodicí stěna | kus | 2 |  | 0 | Sborník UOŽI 01 2024 |  | základní |  | 0 | 0 | 0 | 0 | 0 | 8 | M | 1 | ROZPOCET | 0 | 0 | 0 | 0 | 0 | 1 | 0 | 4 | 82351724
| PP |  | Svodidlo betonové-vodicí stěna | [14 empty] | PP | 1
27 | M | 5963143005 | Svodidlo betonové-náběh vodicí stěny | kus | 2 |  | 0 | Sborník UOŽI 01 2024 |  | základní |  | 0 | 0 | 0 | 0 | 0 | 8 | M | 1 | ROZPOCET | 0 | 0 | 0 | 0 | 0 | 1 | 0 | 4 | -1043300603
| PP |  | Svodidlo betonové-náběh vodicí stěny | [14 empty] | PP | 1
| D | 2 | Práce |  |  |  | 0 |  |  |  |  | 0 |  | 0 |  | 0 | 1 | D | 0 | ROZPOCET | [6 empty] | 0
28 | K | 5905025110 | Doplnění stezky štěrkodrtí souvislé | m3 | 15.6 |  | 0 | Sborník UOŽI 01 2024 |  | základní |  | 0 | 0 | 0 | 0 | 0 | 4 | K | 1 | ROZPOCET | 0 | 0 | 0 | 0 | 0 | 1 | 0 | 4 | 58
| PP |  | Doplnění stezky štěrkodrtí souvislé Poznámka: 1. V cenách jsou započteny náklady na doplnění kameniva včetně rozprostření ojediněle ručně z vozíku nebo souvisle mechanizací z vozíků nebo železničních vozů. 2. V cenách nejsou obsaženy náklady na dodávku kameniva. | [14 empty] | PP | 1
| PSC |  | Poznámka k souboru cen: 1. V cenách jsou započteny náklady na doplnění kameniva včetně rozprostření ojediněle ručně z vozíku nebo souvisle mechanizací z vozíků nebo železničních vozů. 2. V cenách nejsou obsaženy náklady na dodávku kameniva. | [14 empty] | PSC | 1
| P |  | Poznámka k položce: Technická specifikace položky odpovídá příslušné cenové soustavě. | [14 empty] | P | 1
29 | K | 5905050015 | Souvislá výměna KL se snesením KR koleje pražce dřevěné | km | 0.081 |  | 0 | Sborník UOŽI 01 2024 |  | základní |  | 0 | 0 | 0 | 0 | 0 | 4 | K | 1 | ROZPOCET | 0 | 0 | 0 | 0 | 0 | 1 | 0 | 4 | 60
| PP |  | Souvislá výměna KL se snesením KR koleje pražce dřevěné Poznámka: 1. V cenách jsou započteny náklady na odtěžení KL, úpravu sklonu a zhutnění pláně, zřízení KL, úpravu směrového a výškového uspořádání do projektované polohy s následným přesným kontrolním zaměřením prostorové polohy koleje po ukončení prací (včetně případných technologických měření prostorové polohy koleje v průběhu prací) a měření mezních stavebních odchylek dle ČSN a technologických veličin a předání tištěných výstupů, úpravu KL do profilu, rozprostření výzisku na terén nebo jeho naložení na dopravní prostředek. 2. V cenách nejsou obsaženy náklady na vyjmutí a vložení KR, dodávku kameniva, následnou úpravu směrového a výškového uspořádání, dodávku a doplnění kameniva pro následnou úpravu směrového a výškového uspořádání, snížení KL pod patou kolejnice, dopravu výzisku na skládku a skládkovné. | [14 empty] | PP | 1
| PSC |  | Poznámka k souboru cen: 1. V cenách jsou započteny náklady na odtěžení KL, úpravu sklonu a zhutnění pláně, zřízení KL, úpravu směrového a výškového uspořádání do projektované polohy s následným přesným kontrolním zaměřením prostorové polohy koleje po ukončení prací (včetně případných technologických měření prostorové polohy koleje v průběhu prací) a měření mezních stavebních odchylek dle ČSN a technologických veličin a předání tištěných výstupů, úpravu KL do profilu, rozprostření výzisku na terén nebo jeho naložení na dopravní prostředek. 2. V cenách nejsou obsaženy náklady na vyjmutí a vložení KR, dodávku kameniva, následnou úpravu směrového a výškového uspořádání, dodávku a doplnění kameniva pro následnou úpravu směrového a výškového uspořádání, snížení KL pod patou kolejnice, dopravu výzisku na skládku a skládkovné. | [14 empty] | PSC | 1
| P |  | Poznámka k položce: část kol.2, výběh do kol. 4 a 6, část kol.1 Technická specifikace položky odpovídá příslušné cenové soustavě. | [14 empty] | P | 1
30 | K | 5905050055 | Souvislá výměna KL se snesením KR koleje pražce betonové | km | 0.082 |  | 0 | Sborník UOŽI 01 2024 |  | základní |  | 0 | 0 | 0 | 0 | 0 | 4 | K | 1 | ROZPOCET | 0 | 0 | 0 | 0 | 0 | 1 | 0 | 4 | 62
| PP |  | Souvislá výměna KL se snesením KR koleje pražce betonové Poznámka: 1. V cenách jsou započteny náklady na odtěžení KL, úpravu sklonu a zhutnění pláně, zřízení KL, úpravu směrového a výškového uspořádání do projektované polohy s následným přesným kontrolním zaměřením prostorové polohy koleje po ukončení prací (včetně případných technologických měření prostorové polohy koleje v průběhu prací) a měření mezních stavebních odchylek dle ČSN a technologických veličin a předání tištěných výstupů, úpravu KL do profilu, rozprostření výzisku na terén nebo jeho naložení na dopravní prostředek. 2. V cenách nejsou obsaženy náklady na vyjmutí a vložení KR, dodávku kameniva, následnou úpravu směrového a výškového uspořádání, dodávku a doplnění kameniva pro následnou úpravu směrového a výškového uspořádání, snížení KL pod patou kolejnice, dopravu výzisku na skládku a skládkovné. | [14 empty] | PP | 1
| PSC |  | Poznámka k souboru cen: 1. V cenách jsou započteny náklady na odtěžení KL, úpravu sklonu a zhutnění pláně, zřízení KL, úpravu směrového a výškového uspořádání do projektované polohy s následným přesným kontrolním zaměřením prostorové polohy koleje po ukončení prací (včetně případných technologických měření prostorové polohy koleje v průběhu prací) a měření mezních stavebních odchylek dle ČSN a technologických veličin a předání tištěných výstupů, úpravu KL do profilu, rozprostření výzisku na terén nebo jeho naložení na dopravní prostředek. 2. V cenách nejsou obsaženy náklady na vyjmutí a vložení KR, dodávku kameniva, následnou úpravu směrového a výškového uspořádání, dodávku a doplnění kameniva pro následnou úpravu směrového a výškového uspořádání, snížení KL pod patou kolejnice, dopravu výzisku na skládku a skládkovné. | [14 empty] | PSC | 1
| P |  | Poznámka k položce: část kol.2 Technická specifikace položky odpovídá příslušné cenové soustavě. | [14 empty] | P | 1
31 | K | 5905050115 | Souvislá výměna KL se snesením KR koleje pražce ocelové válcované | km | 0.064 |  | 0 | Sborník UOŽI 01 2024 |  | základní |  | 0 | 0 | 0 | 0 | 0 | 4 | K | 1 | ROZPOCET | 0 | 0 | 0 | 0 | 0 | 1 | 0 | 4 | 64
| PP |  | Souvislá výměna KL se snesením KR koleje pražce ocelové válcované Poznámka: 1. V cenách jsou započteny náklady na odtěžení KL, úpravu sklonu a zhutnění pláně, zřízení KL, úpravu směrového a výškového uspořádání do projektované polohy s následným přesným kontrolním zaměřením prostorové polohy koleje po ukončení prací (včetně případných technologických měření prostorové polohy koleje v průběhu prací) a měření mezních stavebních odchylek dle ČSN a technologických veličin a předání tištěných výstupů, úpravu KL do profilu, rozprostření výzisku na terén nebo jeho naložení na dopravní prostředek. 2. V cenách nejsou obsaženy náklady na vyjmutí a vložení KR, dodávku kameniva, následnou úpravu směrového a výškového uspořádání, dodávku a doplnění kameniva pro následnou úpravu směrového a výškového uspořádání, snížení KL pod patou kolejnice, dopravu výzisku na skládku a skládkovné. | [14 empty] | PP | 1
| PSC |  | Poznámka k souboru cen: 1. V cenách jsou započteny náklady na odtěžení KL, úpravu sklonu a zhutnění pláně, zřízení KL, úpravu směrového a výškového uspořádání do projektované polohy s následným přesným kontrolním zaměřením prostorové polohy koleje po ukončení prací (včetně případných technologických měření prostorové polohy koleje v průběhu prací) a měření mezních stavebních odchylek dle ČSN a technologických veličin a předání tištěných výstupů, úpravu KL do profilu, rozprostření výzisku na terén nebo jeho naložení na dopravní prostředek. 2. V cenách nejsou obsaženy náklady na vyjmutí a vložení KR, dodávku kameniva, následnou úpravu směrového a výškového uspořádání, dodávku a doplnění kameniva pro následnou úpravu směrového a výškového uspořádání, snížení KL pod patou kolejnice, dopravu výzisku na skládku a skládkovné. | [14 empty] | PSC | 1
| P |  | Poznámka k položce: mezi v.č.6 a 9, mezi v.č.9 a 10 Technická specifikace položky odpovídá příslušné cenové soustavě. | [14 empty] | P | 1
32 | K | 5905050235 | Souvislá výměna KL se snesením KR výhybky pražce ocelové válcované | m | 139.6 |  | 0 | Sborník UOŽI 01 2024 |  | základní |  | 0 | 0 | 0 | 0 | 0 | 4 | K | 1 | ROZPOCET | 0 | 0 | 0 | 0 | 0 | 1 | 0 | 4 | 66
| PP |  | Souvislá výměna KL se snesením KR výhybky pražce ocelové válcované Poznámka: 1. V cenách jsou započteny náklady na odtěžení KL, úpravu sklonu a zhutnění pláně, zřízení KL, úpravu směrového a výškového uspořádání do projektované polohy s následným přesným kontrolním zaměřením prostorové polohy koleje po ukončení prací (včetně případných technologických měření prostorové polohy koleje v průběhu prací) a měření mezních stavebních odchylek dle ČSN a technologických veličin a předání tištěných výstupů, úpravu KL do profilu, rozprostření výzisku na terén nebo jeho naložení na dopravní prostředek. 2. V cenách nejsou obsaženy náklady na vyjmutí a vložení KR, dodávku kameniva, následnou úpravu směrového a výškového uspořádání, dodávku a doplnění kameniva pro následnou úpravu směrového a výškového uspořádání, snížení KL pod patou kolejnice, dopravu výzisku na skládku a skládkovné. | [14 empty] | PP | 1
| PSC |  | Poznámka k souboru cen: 1. V cenách jsou započteny náklady na odtěžení KL, úpravu sklonu a zhutnění pláně, zřízení KL, úpravu směrového a výškového uspořádání do projektované polohy s následným přesným kontrolním zaměřením prostorové polohy koleje po ukončení prací (včetně případných technologických měření prostorové polohy koleje v průběhu prací) a měření mezních stavebních odchylek dle ČSN a technologických veličin a předání tištěných výstupů, úpravu KL do profilu, rozprostření výzisku na terén nebo jeho naložení na dopravní prostředek. 2. V cenách nejsou obsaženy náklady na vyjmutí a vložení KR, dodávku kameniva, následnou úpravu směrového a výškového uspořádání, dodávku a doplnění kameniva pro následnou úpravu směrového a výškového uspořádání, snížení KL pod patou kolejnice, dopravu výzisku na skládku a skládkovné. | [14 empty] | PSC | 1
| P |  | Poznámka k položce: výh.č.6,9,10 - rozvinuté délky Technická specifikace položky odpovídá příslušné cenové soustavě. | [14 empty] | P | 1
33 | K | 5905105030 | Doplnění KL kamenivem souvisle strojně v koleji | m3 | 704 |  | 0 | Sborník UOŽI 01 2024 |  | základní |  | 0 | 0 | 0 | 0 | 0 | 4 | K | 1 | ROZPOCET | 0 | 0 | 0 | 0 | 0 | 1 | 0 | 4 | 68
| PP |  | Doplnění KL kamenivem souvisle strojně v koleji Poznámka: 1. V cenách jsou započteny náklady na doplnění kameniva ojediněle ručně vidlemi a/nebo souvisle strojně z výsypných vozů případně nakladačem. 2. V cenách nejsou obsaženy náklady na dodávku kameniva. | [14 empty] | PP | 1
| PSC |  | Poznámka k souboru cen: 1. V cenách jsou započteny náklady na doplnění kameniva ojediněle ručně vidlemi a/nebo souvisle strojně z výsypných vozů případně nakladačem. 2. V cenách nejsou obsaženy náklady na dodávku kameniva. | [14 empty] | PSC | 1
| P |  | Poznámka k položce: vč. zapuštěného lože Technická specifikace položky odpovídá příslušné cenové soustavě. | [14 empty] | P | 1
34 | K | 5905105040 | Doplnění KL kamenivem souvisle strojně ve výhybce | m3 | 238 |  | 0 | Sborník UOŽI 01 2024 |  | základní |  | 0 | 0 | 0 | 0 | 0 | 4 | K | 1 | ROZPOCET | 0 | 0 | 0 | 0 | 0 | 1 | 0 | 4 | 70
| PP |  | Doplnění KL kamenivem souvisle strojně ve výhybce Poznámka: 1. V cenách jsou započteny náklady na doplnění kameniva ojediněle ručně vidlemi a/nebo souvisle strojně z výsypných vozů případně nakladačem. 2. V cenách nejsou obsaženy náklady na dodávku kameniva. | [14 empty] | PP | 1
| PSC |  | Poznámka k souboru cen: 1. V cenách jsou započteny náklady na doplnění kameniva ojediněle ručně vidlemi a/nebo souvisle strojně z výsypných vozů případně nakladačem. 2. V cenách nejsou obsaženy náklady na dodávku kameniva. | [14 empty] | PSC | 1
| P |  | Poznámka k položce: výh.č.6,9,10 Technická specifikace položky odpovídá příslušné cenové soustavě. | [14 empty] | P | 1
35 | K | 5905110010 | Snížení KL pod patou kolejnice v koleji | km | 0.235 |  | 0 | Sborník UOŽI 01 2024 |  | základní |  | 0 | 0 | 0 | 0 | 0 | 4 | K | 1 | ROZPOCET | 0 | 0 | 0 | 0 | 0 | 1 | 0 | 4 | 72
| PP |  | Snížení KL pod patou kolejnice v koleji Poznámka: 1. V cenách jsou započteny náklady na snížení KL pod patou kolejnice ručně vidlemi. 2. V cenách nejsou obsaženy náklady na doplnění a dodávku kameniva. | [14 empty] | PP | 1
| PSC |  | Poznámka k souboru cen: 1. V cenách jsou započteny náklady na snížení KL pod patou kolejnice ručně vidlemi. 2. V cenách nejsou obsaženy náklady na doplnění a dodávku kameniva. | [14 empty] | PSC | 1
| P |  | Poznámka k položce: bet.pražce 99+16+26,5+25,5+52+6,5+2,5 Technická specifikace položky odpovídá příslušné cenové soustavě. | [14 empty] | P | 1
36 | K | 5905110020 | Snížení KL pod patou kolejnice ve výhybce | m | 137.35 |  | 0 | Sborník UOŽI 01 2024 |  | základní |  | 0 | 0 | 0 | 0 | 0 | 4 | K | 1 | ROZPOCET | 0 | 0 | 0 | 0 | 0 | 1 | 0 | 4 | 74
| PP |  | Snížení KL pod patou kolejnice ve výhybce Poznámka: 1. V cenách jsou započteny náklady na snížení KL pod patou kolejnice ručně vidlemi. 2. V cenách nejsou obsaženy náklady na doplnění a dodávku kameniva. | [14 empty] | PP | 1
| PSC |  | Poznámka k souboru cen: 1. V cenách jsou započteny náklady na snížení KL pod patou kolejnice ručně vidlemi. 2. V cenách nejsou obsaženy náklady na doplnění a dodávku kameniva. | [14 empty] | PSC | 1
| P |  | Poznámka k položce: výh.č.6,9,10, od ZV ke KV Technická specifikace položky odpovídá příslušné cenové soustavě. | [14 empty] | P | 1
37 | K | 5906080115 | Vystrojení pražce betonového s podkladnicovým upevněním čtyři vrtule | úl.pl. | 128 |  | 0 | Sborník UOŽI 01 2024 |  | základní |  | 0 | 0 | 0 | 0 | 0 | 4 | K | 1 | ROZPOCET | 0 | 0 | 0 | 0 | 0 | 1 | 0 | 4 | 76
| PP |  | Vystrojení pražce betonového s podkladnicovým upevněním čtyři vrtule Poznámka: 1. V cenách jsou započteny náklady na montáž výstroje, potřebnou manipulaci a ošetření součástí mazivem. 2. V cenách nejsou obsaženy náklady na vrtání dřevěných pražců a dodávku materiálu. | [14 empty] | PP | 1
| PSC |  | Poznámka k souboru cen: 1. V cenách jsou započteny náklady na montáž výstroje, potřebnou manipulaci a ošetření součástí mazivem. 2. V cenách nejsou obsaženy náklady na vrtání dřevěných pražců a dodávku materiálu. | [14 empty] | PSC | 1
| P |  | Poznámka k položce: výhybkové pražce Technická specifikace položky odpovídá příslušné cenové soustavě. | [14 empty] | P | 1
38 | K | 5906090011 | Výměna hmoždinky pražec vystrojený betonový nebo dřevěný upevnění dvěma vrtulemi | úl.pl. | 96 |  | 0 | Sborník UOŽI 01 2024 |  | základní |  | 0 | 0 | 0 | 0 | 0 | 4 | K | 1 | ROZPOCET | 0 | 0 | 0 | 0 | 0 | 1 | 0 | 4 | 78
| PP |  | Výměna hmoždinky pražec vystrojený betonový nebo dřevěný upevnění dvěma vrtulemi Poznámka: 1. V cenách jsou započteny náklady na odvrtání, demontáž a montáž hmoždinky, případnou impregnaci otvorů včetně impregnačního materiálu, demontáž a montáž podkladnice, výměnu polyetylenové a pryžové podložky, vrtulí, šroubů, svěrek,vložek M, matic a všech pružných kroužků a ošetření součástí mazivem. 2. V cenách nejsou obsaženy náklady na dodávku materiálu. | [14 empty] | PP | 1
| PSC |  | Poznámka k souboru cen: 1. V cenách jsou započteny náklady na odvrtání, demontáž a montáž hmoždinky, případnou impregnaci otvorů včetně impregnačního materiálu, demontáž a montáž podkladnice, výměnu polyetylenové a pryžové podložky, vrtulí, šroubů, svěrek,vložek M, matic a všech pružných kroužků a ošetření součástí mazivem. 2. V cenách nejsou obsaženy náklady na dodávku materiálu. | [14 empty] | PSC | 1
| P |  | Poznámka k položce: SB3/4, vč. výměny pryžové podložky Technická specifikace položky odpovídá příslušné cenové soustavě. | [14 empty] | P | 1
39 | K | 5908050010 | Výměna upevnění podkladnicového komplety a pryžová podložka | úl.pl. | 432 |  | 0 | Sborník UOŽI 01 2024 |  | základní |  | 0 | 0 | 0 | 0 | 0 | 4 | K | 1 | ROZPOCET | 0 | 0 | 0 | 0 | 0 | 1 | 0 | 4 | 80
| PP |  | Výměna upevnění podkladnicového komplety a pryžová podložka Poznámka: 1. V cenách jsou započteny náklady na demontáž, výměnu a montáž, ošetření součástí mazivem a naložení výzisku na dopravní prostředek. 2. V cenách nejsou obsaženy náklady na vrtání pražce a dodávku materiálu. | [14 empty] | PP | 1
| PSC |  | Poznámka k souboru cen: 1. V cenách jsou započteny náklady na demontáž, výměnu a montáž, ošetření součástí mazivem a naložení výzisku na dopravní prostředek. 2. V cenách nejsou obsaženy náklady na vrtání pražce a dodávku materiálu. | [14 empty] | PSC | 1
| P |  | Poznámka k položce: SB6 Technická specifikace položky odpovídá příslušné cenové soustavě. | [14 empty] | P | 1
40 | K | 5908053250 | Výměna drobného kolejiva kroužek dvojitý pružný | kus | 792 |  | 0 | Sborník UOŽI 01 2024 |  | základní |  | 0 | 0 | 0 | 0 | 0 | 4 | K | 1 | ROZPOCET | 0 | 0 | 0 | 0 | 0 | 1 | 0 | 4 | 82
| PP |  | Výměna drobného kolejiva kroužek dvojitý pružný Poznámka: 1. V cenách jsou započteny náklady na demontáž upevňovadel, výměnu součásti, montáž upevňovadel a ošetření součástí mazivem. 2. V cenách nejsou obsaženy náklady na dodávku materiálu. | [14 empty] | PP | 1
| PSC |  | Poznámka k souboru cen: 1. V cenách jsou započteny náklady na demontáž upevňovadel, výměnu součásti, montáž upevňovadel a ošetření součástí mazivem. 2. V cenách nejsou obsaženy náklady na dodávku materiálu. | [14 empty] | PSC | 1
| P |  | Poznámka k položce: odhad - výměna poškozených kusů u užitých bet.pražců 25% Technická specifikace položky odpovídá příslušné cenové soustavě. | [14 empty] | P | 1
41 | K | 5906130345 | Montáž kolejového roštu v ose koleje pražce betonové vystrojené, tvar S49, 49E1 | km | 0.236 |  | 0 | Sborník UOŽI 01 2024 |  | základní |  | 0 | 0 | 0 | 0 | 0 | 4 | K | 1 | ROZPOCET | 0 | 0 | 0 | 0 | 0 | 1 | 0 | 4 | 84
| PP |  | Montáž kolejového roštu v ose koleje pražce betonové vystrojené, tvar S49, 49E1 Poznámka: 1. V cenách jsou započteny náklady na manipulaci a montáž KR, u pražců dřevěných nevystrojených i na vrtání pražců. 2. V cenách nejsou obsaženy náklady na dodávku materiálu. | [14 empty] | PP | 1
| PSC |  | Poznámka k souboru cen: 1. V cenách jsou započteny náklady na manipulaci a montáž KR, u pražců dřevěných nevystrojených i na vrtání pražců. 2. V cenách nejsou obsaženy náklady na dodávku materiálu. | [14 empty] | PSC | 1
| P |  | Poznámka k položce: 99+16+26,5+25,5+52+6,5+2,5 Technická specifikace položky odpovídá příslušné cenové soustavě. | [14 empty] | P | 1
42 | K | 5911629120 | Montáž jednoduché výhybky na úložišti betonové pražce soustavy S49 | m | 137.35 |  | 0 | Sborník UOŽI 01 2024 |  | základní |  | 0 | 0 | 0 | 0 | 0 | 4 | K | 1 | ROZPOCET | 0 | 0 | 0 | 0 | 0 | 1 | 0 | 4 | 86
| PP |  | Montáž jednoduché výhybky na úložišti betonové pražce soustavy S49 Poznámka: 1. V cenách jsou započteny náklady na zřízení montážní plochy, manipulaci, nanesení součástí, montáž podle montážního plánu, přezkoušení doléhání jazyků a ošetření kluzných částí výhybky mazivem. Demontáž součástí před položením. 2. V cenách nejsou obsaženy náklady na dodávku materiálu. | [14 empty] | PP | 1
| PSC |  | Poznámka k souboru cen: 1. V cenách jsou započteny náklady na zřízení montážní plochy, manipulaci, nanesení součástí, montáž podle montážního plánu, přezkoušení doléhání jazyků a ošetření kluzných částí výhybky mazivem. Demontáž součástí před položením. 2. V cenách nejsou obsaženy náklady na dodávku materiálu. | [14 empty] | PSC | 1
| P |  | Poznámka k položce: výh.č.6,9,10, od ZV ke KV Technická specifikace položky odpovídá příslušné cenové soustavě. | [14 empty] | P | 1
43 | K | 5906140035 | Demontáž kolejového roštu koleje v ose koleje pražce dřevěné, tvar S49, T, 49E1 | km | 0.081 |  | 0 | Sborník UOŽI 01 2024 |  | základní |  | 0 | 0 | 0 | 0 | 0 | 4 | K | 1 | ROZPOCET | 0 | 0 | 0 | 0 | 0 | 1 | 0 | 4 | 88
| PP |  | Demontáž kolejového roštu koleje v ose koleje pražce dřevěné, tvar S49, T, 49E1 Poznámka: 1. V cenách jsou započteny náklady na případné odstranění kameniva, rozebrání roštu do součástí, manipulaci, naložení výzisku na dopravní prostředek a uložení na úložišti. 2. V cenách nejsou obsaženy náklady na dopravu a vytřídění. | [14 empty] | PP | 1
| PSC |  | Poznámka k souboru cen: 1. V cenách jsou započteny náklady na případné odstranění kameniva, rozebrání roštu do součástí, manipulaci, naložení výzisku na dopravní prostředek a uložení na úložišti. 2. V cenách nejsou obsaženy náklady na dopravu a vytřídění. | [14 empty] | PSC | 1
| P |  | Poznámka k položce: část kol.2, výběh do kol. 4 a 6, část kol.1 Technická specifikace položky odpovídá příslušné cenové soustavě. | [14 empty] | P | 1
44 | K | 5906140155 | Demontáž kolejového roštu koleje v ose koleje pražce betonové, tvar S49, T, 49E1 | km | 0.082 |  | 0 | Sborník UOŽI 01 2024 |  | základní |  | 0 | 0 | 0 | 0 | 0 | 4 | K | 1 | ROZPOCET | 0 | 0 | 0 | 0 | 0 | 1 | 0 | 4 | 90
| PP |  | Demontáž kolejového roštu koleje v ose koleje pražce betonové, tvar S49, T, 49E1 Poznámka: 1. V cenách jsou započteny náklady na případné odstranění kameniva, rozebrání roštu do součástí, manipulaci, naložení výzisku na dopravní prostředek a uložení na úložišti. 2. V cenách nejsou obsaženy náklady na dopravu a vytřídění. | [14 empty] | PP | 1
| PSC |  | Poznámka k souboru cen: 1. V cenách jsou započteny náklady na případné odstranění kameniva, rozebrání roštu do součástí, manipulaci, naložení výzisku na dopravní prostředek a uložení na úložišti. 2. V cenách nejsou obsaženy náklady na dopravu a vytřídění. | [14 empty] | PSC | 1
| P |  | Poznámka k položce: část kol.2 Technická specifikace položky odpovídá příslušné cenové soustavě. | [14 empty] | P | 1
45 | K | 5906140265 | Demontáž kolejového roštu koleje v ose koleje pražce ocelové válcované, tvar T nebo A | km | 0.064 |  | 0 | Sborník UOŽI 01 2024 |  | základní |  | 0 | 0 | 0 | 0 | 0 | 4 | K | 1 | ROZPOCET | 0 | 0 | 0 | 0 | 0 | 1 | 0 | 4 | 92
| PP |  | Demontáž kolejového roštu koleje v ose koleje pražce ocelové válcované, tvar T nebo A Poznámka: 1. V cenách jsou započteny náklady na případné odstranění kameniva, rozebrání roštu do součástí, manipulaci, naložení výzisku na dopravní prostředek a uložení na úložišti. 2. V cenách nejsou obsaženy náklady na dopravu a vytřídění. | [14 empty] | PP | 1
| PSC |  | Poznámka k souboru cen: 1. V cenách jsou započteny náklady na případné odstranění kameniva, rozebrání roštu do součástí, manipulaci, naložení výzisku na dopravní prostředek a uložení na úložišti. 2. V cenách nejsou obsaženy náklady na dopravu a vytřídění. | [14 empty] | PSC | 1
| P |  | Poznámka k položce: mezi v.č.6 a 9, mezi v.č.9 a 10 Technická specifikace položky odpovídá příslušné cenové soustavě. | [14 empty] | P | 1
46 | K | 5911655210 | Demontáž jednoduché výhybky na úložišti ocelové pražce válcované soustavy T | m | 48.2 |  | 0 | Sborník UOŽI 01 2024 |  | základní |  | 0 | 0 | 0 | 0 | 0 | 4 | K | 1 | ROZPOCET | 0 | 0 | 0 | 0 | 0 | 1 | 0 | 4 | 94
| PP |  | Demontáž jednoduché výhybky na úložišti ocelové pražce válcované soustavy T Poznámka: 1. V cenách jsou započteny náklady na demontáž do součástí, manipulaci, naložení na dopravní prostředek a uložení vyzískaného materiálu na úložišti. | [14 empty] | PP | 1
| PSC |  | Poznámka k souboru cen: 1. V cenách jsou započteny náklady na demontáž do součástí, manipulaci, naložení na dopravní prostředek a uložení vyzískaného materiálu na úložišti. | [14 empty] | PSC | 1
| P |  | Poznámka k položce: výh.č.10 Technická specifikace položky odpovídá příslušné cenové soustavě. | [14 empty] | P | 1
47 | K | 5911655220 | Demontáž jednoduché výhybky na úložišti ocelové pražce válcované soustavy A | m | 91.4 |  | 0 | Sborník UOŽI 01 2024 |  | základní |  | 0 | 0 | 0 | 0 | 0 | 4 | K | 1 | ROZPOCET | 0 | 0 | 0 | 0 | 0 | 1 | 0 | 4 | 96
| PP |  | Demontáž jednoduché výhybky na úložišti ocelové pražce válcované soustavy A Poznámka: 1. V cenách jsou započteny náklady na demontáž do součástí, manipulaci, naložení na dopravní prostředek a uložení vyzískaného materiálu na úložišti. | [14 empty] | PP | 1
| PSC |  | Poznámka k souboru cen: 1. V cenách jsou započteny náklady na demontáž do součástí, manipulaci, naložení na dopravní prostředek a uložení vyzískaného materiálu na úložišti. | [14 empty] | PSC | 1
| P |  | Poznámka k položce: výh.č.6,9 Technická specifikace položky odpovídá příslušné cenové soustavě. | [14 empty] | P | 1
48 | K | 5911671090 | Příplatek za demontáž v ose koleje výhybky jednoduché pražce ocelové válcované soustavy T | m | 48.2 |  | 0 | Sborník UOŽI 01 2024 |  | základní |  | 0 | 0 | 0 | 0 | 0 | 4 | K | 1 | ROZPOCET | 0 | 0 | 0 | 0 | 0 | 1 | 0 | 4 | 98
| PP |  | Příplatek za demontáž v ose koleje výhybky jednoduché pražce ocelové válcované soustavy T Poznámka: 1. V cenách jsou započteny náklady za obtížnost demontáže v ose koleje. | [14 empty] | PP | 1
| PSC |  | Poznámka k souboru cen: 1. V cenách jsou započteny náklady za obtížnost demontáže v ose koleje. | [14 empty] | PSC | 1
| P |  | Poznámka k položce: výh.č.10 Technická specifikace položky odpovídá příslušné cenové soustavě. | [14 empty] | P | 1
49 | K | 5911671100 | Příplatek za demontáž v ose koleje výhybky jednoduché pražce ocelové válcované soustavy A | m | 91.4 |  | 0 | Sborník UOŽI 01 2024 |  | základní |  | 0 | 0 | 0 | 0 | 0 | 4 | K | 1 | ROZPOCET | 0 | 0 | 0 | 0 | 0 | 1 | 0 | 4 | 100
| PP |  | Příplatek za demontáž v ose koleje výhybky jednoduché pražce ocelové válcované soustavy A Poznámka: 1. V cenách jsou započteny náklady za obtížnost demontáže v ose koleje. | [14 empty] | PP | 1
| PSC |  | Poznámka k souboru cen: 1. V cenách jsou započteny náklady za obtížnost demontáže v ose koleje. | [14 empty] | PSC | 1
| P |  | Poznámka k položce: výh.č.6,9 Technická specifikace položky odpovídá příslušné cenové soustavě. | [14 empty] | P | 1
50 | K | 5907050020 | Dělení kolejnic řezáním nebo rozbroušením, soustavy S49 nebo T | kus | 22 |  | 0 | Sborník UOŽI 01 2024 |  | základní |  | 0 | 0 | 0 | 0 | 0 | 4 | K | 1 | ROZPOCET | 0 | 0 | 0 | 0 | 0 | 1 | 0 | 4 | 102
| PP |  | Dělení kolejnic řezáním nebo rozbroušením, soustavy S49 nebo T Poznámka: 1. V cenách jsou započteny náklady na manipulaci, podložení, označení a provedení řezu kolejnice. | [14 empty] | PP | 1
| PSC |  | Poznámka k souboru cen: 1. V cenách jsou započteny náklady na manipulaci, podložení, označení a provedení řezu kolejnice. | [14 empty] | PSC | 1
| P |  | Poznámka k položce: rozřez nových pásů + vyřezání částí kolejnic s otvory pro další užití (odhad) + vložka S49 v kol.6 Technická specifikace položky odpovídá příslušné cenové soustavě. | [14 empty] | P | 1
51 | K | 5909032020 | Přesná úprava GPK koleje směrové a výškové uspořádání pražce betonové | km | 0.22 |  | 0 | Sborník UOŽI 01 2024 |  | základní |  | 0 | 0 | 0 | 0 | 0 | 4 | K | 1 | ROZPOCET | 0 | 0 | 0 | 0 | 0 | 1 | 0 | 4 | 104
| PP |  | Přesná úprava GPK koleje směrové a výškové uspořádání pražce betonové Poznámka: 1. V cenách jsou započteny náklady na úpravu směrového a výškového uspořádání strojní linkou ASP do projektované polohy s následným přesným kontrolním zaměřením prostorové polohy po ukončení prací (včetně případných technologických měření prostorové polohy koleje v průběhu prací),úpravu KL pluhem a měření mezních stavebních odchylek dle ČSN, měření technologických veličin a předání tištěných výstupů objednateli. 2. V cenách nejsou obsaženy náklady na zaměření prostorové polohy koleje před zahájením prací, doplnění a dodávku kameniva a snížení KL pod patou kolejnice. | [14 empty] | PP | 1
| PSC |  | Poznámka k souboru cen: 1. V cenách jsou započteny náklady na úpravu směrového a výškového uspořádání strojní linkou ASP do projektované polohy s následným přesným kontrolním zaměřením prostorové polohy po ukončení prací (včetně případných technologických měření prostorové polohy koleje v průběhu prací),úpravu KL pluhem a měření mezních stavebních odchylek dle ČSN, měření technologických veličin a předání tištěných výstupů objednateli. 2. V cenách nejsou obsaženy náklady na zaměření prostorové polohy koleje před zahájením prací, doplnění a dodávku kameniva a snížení KL pod patou kolejnice. | [14 empty] | PSC | 1
| P |  | Poznámka k položce: Technická specifikace položky odpovídá příslušné cenové soustavě. | [14 empty] | P | 1
52 | K | 5909042020 | Přesná úprava GPK výhybky směrové a výškové uspořádání pražce betonové | m | 137.35 |  | 0 | Sborník UOŽI 01 2024 |  | základní |  | 0 | 0 | 0 | 0 | 0 | 4 | K | 1 | ROZPOCET | 0 | 0 | 0 | 0 | 0 | 1 | 0 | 4 | 106
| PP |  | Přesná úprava GPK výhybky směrové a výškové uspořádání pražce betonové Poznámka: 1. V cenách jsou započteny náklady na úpravu směrového a výškového uspořádání strojní linkou ASP do projektované polohy s následným přesným kontrolním zaměřením prostorové polohy koleje po ukončení prací (včetně případných technologických měření v průběhu prací), úpravu KL pluhem včetně dokončení ruční úpravy dle VL a měření mezních stavebních odchylek dle ČSN, měření technologických veličin a předání tištěných výstupů objednateli. 2. V cenách nejsou obsaženy náklady na zaměření prostorové polohy koleje před zahájením prací, doplnění a dodávku kameniva a snížení KL pod patou kolejnice. | [14 empty] | PP | 1
| PSC |  | Poznámka k souboru cen: 1. V cenách jsou započteny náklady na úpravu směrového a výškového uspořádání strojní linkou ASP do projektované polohy s následným přesným kontrolním zaměřením prostorové polohy koleje po ukončení prací (včetně případných technologických měření v průběhu prací), úpravu KL pluhem včetně dokončení ruční úpravy dle VL a měření mezních stavebních odchylek dle ČSN, měření technologických veličin a předání tištěných výstupů objednateli. 2. V cenách nejsou obsaženy náklady na zaměření prostorové polohy koleje před zahájením prací, doplnění a dodávku kameniva a snížení KL pod patou kolejnice. | [14 empty] | PSC | 1
| P |  | Poznámka k položce: výh.č.6,9,10, od ZV ke KV Technická specifikace položky odpovídá příslušné cenové soustavě. | [14 empty] | P | 1
53 | K | 5910020030 | Svařování kolejnic termitem plný předehřev standardní spára svar sériový tv. S49 | svar | 34 |  | 0 | Sborník UOŽI 01 2024 |  | základní |  | 0 | 0 | 0 | 0 | 0 | 4 | K | 1 | ROZPOCET | 0 | 0 | 0 | 0 | 0 | 1 | 0 | 4 | 108
| PP |  | Svařování kolejnic termitem plný předehřev standardní spára svar sériový tv. S49 Poznámka: 1. V cenách jsou započteny náklady na vybrání kameniva z mezipražcového prostoru, demontáž upevňovadel, směrové a výškové vyrovnání kolejnic, provedení svaru, montáž upevňovadel, vizuální kontrola, měření geometrie svaru. 2. V cenách nejsou obsaženy náklady na kontrolu svaru ultrazvukem, podbití pražců a demontáž styku. | [14 empty] | PP | 1
| PSC |  | Poznámka k souboru cen: 1. V cenách jsou započteny náklady na vybrání kameniva z mezipražcového prostoru, demontáž upevňovadel, směrové a výškové vyrovnání kolejnic, provedení svaru, montáž upevňovadel, vizuální kontrola, měření geometrie svaru. 2. V cenách nejsou obsaženy náklady na kontrolu svaru ultrazvukem, podbití pražců a demontáž styku. | [14 empty] | PSC | 1
| P |  | Poznámka k položce: ZV a KV + kolej 2 + kolej 4 + kolej 6 + kolej 1 Technická specifikace položky odpovídá příslušné cenové soustavě. | [14 empty] | P | 1
54 | K | 5910020340 | Svařování kolejnic termitem plný předehřev standardní spára svar přechodový tv. S49/A | svar | 4 |  | 0 | Sborník UOŽI 01 2024 |  | základní |  | 0 | 0 | 0 | 0 | 0 | 4 | K | 1 | ROZPOCET | 0 | 0 | 0 | 0 | 0 | 1 | 0 | 4 | 110
| PP |  | Svařování kolejnic termitem plný předehřev standardní spára svar přechodový tv. S49/A Poznámka: 1. V cenách jsou započteny náklady na vybrání kameniva z mezipražcového prostoru, demontáž upevňovadel, směrové a výškové vyrovnání kolejnic, provedení svaru, montáž upevňovadel, vizuální kontrola, měření geometrie svaru. 2. V cenách nejsou obsaženy náklady na kontrolu svaru ultrazvukem, podbití pražců a demontáž styku. | [14 empty] | PP | 1
| PSC |  | Poznámka k souboru cen: 1. V cenách jsou započteny náklady na vybrání kameniva z mezipražcového prostoru, demontáž upevňovadel, směrové a výškové vyrovnání kolejnic, provedení svaru, montáž upevňovadel, vizuální kontrola, měření geometrie svaru. 2. V cenách nejsou obsaženy náklady na kontrolu svaru ultrazvukem, podbití pražců a demontáž styku. | [14 empty] | PSC | 1
| P |  | Poznámka k položce: T/A Technická specifikace položky odpovídá příslušné cenové soustavě. | [14 empty] | P | 1
55 | K | 5910035030 | Dosažení dovolené upínací teploty v BK prodloužením kolejnicového pásu v koleji tv. S49 | svar | 2 |  | 0 | Sborník UOŽI 01 2024 |  | základní |  | 0 | 0 | 0 | 0 | 0 | 4 | K | 1 | ROZPOCET | 0 | 0 | 0 | 0 | 0 | 1 | 0 | 4 | 112
| PP |  | Dosažení dovolené upínací teploty v BK prodloužením kolejnicového pásu v koleji tv. S49 Poznámka: 1. V cenách jsou započteny náklady na montáž a demontáž napínacího zařízení nebo ohřevu kolejnic a udržování potřebného prodloužení kolejnicového pásu. 2. V cenách nejsou obsaženy náklady na demontáž upevňovadel a kolejnicových spojek. | [14 empty] | PP | 1
| PSC |  | Poznámka k souboru cen: 1. V cenách jsou započteny náklady na montáž a demontáž napínacího zařízení nebo ohřevu kolejnic a udržování potřebného prodloužení kolejnicového pásu. 2. V cenách nejsou obsaženy náklady na demontáž upevňovadel a kolejnicových spojek. | [14 empty] | PSC | 1
| P |  | Poznámka k položce: Technická specifikace položky odpovídá příslušné cenové soustavě. | [14 empty] | P | 1
56 | K | 5910035130 | Dosažení dovolené upínací teploty v BK prodloužením kolejnicového pásu ve výhybce tv. S49 | svar | 18 |  | 0 | Sborník UOŽI 01 2024 |  | základní |  | 0 | 0 | 0 | 0 | 0 | 4 | K | 1 | ROZPOCET | 0 | 0 | 0 | 0 | 0 | 1 | 0 | 4 | 114
| PP |  | Dosažení dovolené upínací teploty v BK prodloužením kolejnicového pásu ve výhybce tv. S49 Poznámka: 1. V cenách jsou započteny náklady na montáž a demontáž napínacího zařízení nebo ohřevu kolejnic a udržování potřebného prodloužení kolejnicového pásu. 2. V cenách nejsou obsaženy náklady na demontáž upevňovadel a kolejnicových spojek. | [14 empty] | PP | 1
| PSC |  | Poznámka k souboru cen: 1. V cenách jsou započteny náklady na montáž a demontáž napínacího zařízení nebo ohřevu kolejnic a udržování potřebného prodloužení kolejnicového pásu. 2. V cenách nejsou obsaženy náklady na demontáž upevňovadel a kolejnicových spojek. | [14 empty] | PSC | 1
| P |  | Poznámka k položce: Technická specifikace položky odpovídá příslušné cenové soustavě. | [14 empty] | P | 1
57 | K | 5910040315 | Umožnění volné dilatace kolejnice demontáž upevňovadel s osazením kluzných podložek | m | 220 |  | 0 | Sborník UOŽI 01 2024 |  | základní |  | 0 | 0 | 0 | 0 | 0 | 4 | K | 1 | ROZPOCET | 0 | 0 | 0 | 0 | 0 | 1 | 0 | 4 | 116
| PP |  | Umožnění volné dilatace kolejnice demontáž upevňovadel s osazením kluzných podložek Poznámka: 1. V cenách jsou započteny náklady na uvolnění, demontáž a rovnoměrné prodloužení nebo zkrácení kolejnice, vyznačení značek a vedení dokumentace. 2. V cenách nejsou obsaženy náklady na demontáž kolejnicových spojek. | [14 empty] | PP | 1
| PSC |  | Poznámka k souboru cen: 1. V cenách jsou započteny náklady na uvolnění, demontáž a rovnoměrné prodloužení nebo zkrácení kolejnice, vyznačení značek a vedení dokumentace. 2. V cenách nejsou obsaženy náklady na demontáž kolejnicových spojek. | [14 empty] | PSC | 1
| P |  | Poznámka k položce: Technická specifikace položky odpovídá příslušné cenové soustavě. | [14 empty] | P | 1
58 | K | 5910040415 | Umožnění volné dilatace kolejnice montáž upevňovadel s odstraněním kluzných podložek | m | 220 |  | 0 | Sborník UOŽI 01 2024 |  | základní |  | 0 | 0 | 0 | 0 | 0 | 4 | K | 1 | ROZPOCET | 0 | 0 | 0 | 0 | 0 | 1 | 0 | 4 | 118
| PP |  | Umožnění volné dilatace kolejnice montáž upevňovadel s odstraněním kluzných podložek Poznámka: 1. V cenách jsou započteny náklady na uvolnění, demontáž a rovnoměrné prodloužení nebo zkrácení kolejnice, vyznačení značek a vedení dokumentace. 2. V cenách nejsou obsaženy náklady na demontáž kolejnicových spojek. | [14 empty] | PP | 1
| PSC |  | Poznámka k souboru cen: 1. V cenách jsou započteny náklady na uvolnění, demontáž a rovnoměrné prodloužení nebo zkrácení kolejnice, vyznačení značek a vedení dokumentace. 2. V cenách nejsou obsaženy náklady na demontáž kolejnicových spojek. | [14 empty] | PSC | 1
| P |  | Poznámka k položce: Technická specifikace položky odpovídá příslušné cenové soustavě. | [14 empty] | P | 1
59 | K | 5910050020 | Umožnění volné dilatace dílů výhybek demontáž upevňovadel výhybka II. generace | m | 137.35 |  | 0 | Sborník UOŽI 01 2024 |  | základní |  | 0 | 0 | 0 | 0 | 0 | 4 | K | 1 | ROZPOCET | 0 | 0 | 0 | 0 | 0 | 1 | 0 | 4 | 120
| PP |  | Umožnění volné dilatace dílů výhybek demontáž upevňovadel výhybka II. generace Poznámka: 1. V cenách jsou započteny náklady na uvolnění dílů výhybky a jejich rovnoměrné prodloužení nebo zkrácení. 2. V cenách nejsou obsaženy náklady na demontáž spojek. | [14 empty] | PP | 1
| PSC |  | Poznámka k souboru cen: 1. V cenách jsou započteny náklady na uvolnění dílů výhybky a jejich rovnoměrné prodloužení nebo zkrácení. 2. V cenách nejsou obsaženy náklady na demontáž spojek. | [14 empty] | PSC | 1
| P |  | Poznámka k položce: Technická specifikace položky odpovídá příslušné cenové soustavě. | [14 empty] | P | 1
60 | K | 5910050120 | Umožnění volné dilatace dílů výhybek montáž upevňovadel výhybka II. generace | m | 137.35 |  | 0 | Sborník UOŽI 01 2024 |  | základní |  | 0 | 0 | 0 | 0 | 0 | 4 | K | 1 | ROZPOCET | 0 | 0 | 0 | 0 | 0 | 1 | 0 | 4 | 122
| PP |  | Umožnění volné dilatace dílů výhybek montáž upevňovadel výhybka II. generace Poznámka: 1. V cenách jsou započteny náklady na uvolnění dílů výhybky a jejich rovnoměrné prodloužení nebo zkrácení. 2. V cenách nejsou obsaženy náklady na demontáž spojek. | [14 empty] | PP | 1
| PSC |  | Poznámka k souboru cen: 1. V cenách jsou započteny náklady na uvolnění dílů výhybky a jejich rovnoměrné prodloužení nebo zkrácení. 2. V cenách nejsou obsaženy náklady na demontáž spojek. | [14 empty] | PSC | 1
| P |  | Poznámka k položce: Technická specifikace položky odpovídá příslušné cenové soustavě. | [14 empty] | P | 1
61 | K | 5912007010 | Výměna návěstidla námezníku | kus | 3 |  | 0 | Sborník UOŽI 01 2024 |  | základní |  | 0 | 0 | 0 | 0 | 0 | 4 | K | 1 | ROZPOCET | 0 | 0 | 0 | 0 | 0 | 1 | 0 | 4 | 124
| PP |  | Výměna návěstidla námezníku Poznámka: 1. V cenách jsou započteny náklady na demontáž, výměnu a montáž návěstidel umístěných ve stezce včetně úpravy místa uložení. 2. V cenách nejsou obsaženy náklady na dodávku materiálu. | [14 empty] | PP | 1
| PSC |  | Poznámka k souboru cen: 1. V cenách jsou započteny náklady na demontáž, výměnu a montáž návěstidel umístěných ve stezce včetně úpravy místa uložení. 2. V cenách nejsou obsaženy náklady na dodávku materiálu. | [14 empty] | PSC | 1
| P |  | Poznámka k položce: Technická specifikace položky odpovídá příslušné cenové soustavě. | [14 empty] | P | 1
62 | K | R5912090020 | Montáž zajišťovací hřebové značky | kus | 2 |  | 0 |  |  | základní |  | 0 | 0 | 0 | 0 | 0 | 4 | K | 1 | ROZPOCET | 0 | 0 | 0 | 0 | 0 | 1 | 0 | 4 | 126
| PP |  | Montáž zajišťovací hřebové značky | [14 empty] | PP | 1
| P |  | Poznámka k položce: Technická specifikace položky odpovídá příslušné cenové soustavě. | [14 empty] | P | 1
63 | K | 5915010020 | Těžení zeminy nebo horniny železničního spodku třídy těžitelnosti I skupiny 2 | m3 | 415 |  | 0 | Sborník UOŽI 01 2024 |  | základní |  | 0 | 0 | 0 | 0 | 0 | 4 | K | 1 | ROZPOCET | 0 | 0 | 0 | 0 | 0 | 1 | 0 | 4 | 128
| PP |  | Těžení zeminy nebo horniny železničního spodku třídy těžitelnosti I skupiny 2 Poznámka: 1. V cenách jsou započteny náklady na těžení a uložení výzisku na terén nebo naložení na dopravní prostředek a uložení na úložišti. | [14 empty] | PP | 1
| PSC |  | Poznámka k souboru cen: 1. V cenách jsou započteny náklady na těžení a uložení výzisku na terén nebo naložení na dopravní prostředek a uložení na úložišti. | [14 empty] | PSC | 1
| P |  | Poznámka k položce: rozdíl mezi starou a novou PTŽS + zapuštěné KL Technická specifikace položky odpovídá příslušné cenové soustavě. | [14 empty] | P | 1
64 | K | 5999005020 | Třídění pražců a kolejnicových podpor | t | 37.25 |  | 0 | Sborník UOŽI 01 2024 |  | základní |  | 0 | 0 | 0 | 0 | 0 | 4 | K | 1 | ROZPOCET | 0 | 0 | 0 | 0 | 0 | 1 | 0 | 4 | 130
| PP |  | Třídění pražců a kolejnicových podpor Poznámka: 1. V cenách jsou započteny náklady na manipulaci, vytřídění a uložení materiálu na úložiště nebo do skladu. | [14 empty] | PP | 1
| PSC |  | Poznámka k souboru cen: 1. V cenách jsou započteny náklady na manipulaci, vytřídění a uložení materiálu na úložiště nebo do skladu. | [14 empty] | PSC | 1
| P |  | Poznámka k položce: třídění betonových pražců Technická specifikace položky odpovídá příslušné cenové soustavě. | [14 empty] | P | 1
65 | K | 5999005030 | Třídění kolejnic | t | 23.128 |  | 0 | Sborník UOŽI 01 2024 |  | základní |  | 0 | 0 | 0 | 0 | 0 | 4 | K | 1 | ROZPOCET | 0 | 0 | 0 | 0 | 0 | 1 | 0 | 4 | 132
| PP |  | Třídění kolejnic Poznámka: 1. V cenách jsou započteny náklady na manipulaci, vytřídění a uložení materiálu na úložiště nebo do skladu. | [14 empty] | PP | 1
| PSC |  | Poznámka k souboru cen: 1. V cenách jsou započteny náklady na manipulaci, vytřídění a uložení materiálu na úložiště nebo do skladu. | [14 empty] | PSC | 1
| P |  | Poznámka k položce: A,T,S49 Technická specifikace položky odpovídá příslušné cenové soustavě. | [14 empty] | P | 1
66 | K | 5999015030 | Vložení konstrukcí nebo dílů hmotnosti přes 20 t | t | 101 |  | 0 | Sborník UOŽI 01 2024 |  | základní |  | 0 | 0 | 0 | 0 | 0 | 4 | K | 1 | ROZPOCET | 0 | 0 | 0 | 0 | 0 | 1 | 0 | 4 | 134
| PP |  | Vložení konstrukcí nebo dílů hmotnosti přes 20 t Poznámka: 1. V cenách jsou započteny náklady na vložení konstrukce podle technologického postupu, přeprava v místě technologické manipulace. Položka obsahuje náklady na práce v blízkosti trakčního vedení. | [14 empty] | PP | 1
| PSC |  | Poznámka k souboru cen: 1. V cenách jsou započteny náklady na vložení konstrukce podle technologického postupu, přeprava v místě technologické manipulace. Položka obsahuje náklady na práce v blízkosti trakčního vedení. | [14 empty] | PSC | 1
| P |  | Poznámka k položce: výh.č.6,9,10 Technická specifikace položky odpovídá příslušné cenové soustavě. | [14 empty] | P | 1
67 | K | 5914110050 | Oprava nástupiště sypaného z kameniva úprava v celém profilu | m | 133 |  | 0 | Sborník UOŽI 01 2024 |  | základní |  | 0 | 0 | 0 | 0 | 0 | 4 | K | 1 | ROZPOCET | 0 | 0 | 0 | 0 | 0 | 1 | 0 | 4 | 136
| PP |  | Oprava nástupiště sypaného z kameniva úprava v celém profilu Poznámka: 1. V cenách jsou započteny náklady na manipulaci a naložení výzisku kameniva na dopravní prostředek. 2. V cenách nejsou obsaženy náklady na dodávku materiálu. | [14 empty] | PP | 1
| PSC |  | Poznámka k souboru cen: 1. V cenách jsou započteny náklady na manipulaci a naložení výzisku kameniva na dopravní prostředek. 2. V cenách nejsou obsaženy náklady na dodávku materiálu. | [14 empty] | PSC | 1
| P |  | Poznámka k položce: nást.č.2 - provizorní stav Technická specifikace položky odpovídá příslušné cenové soustavě. | [14 empty] | P | 1
68 | K | R7590917000 | Demontáž výkolejky | kus | 2 |  | 0 |  |  | základní |  | 0 | 0 | 0 | 0 | 0 | 4 | K | 1 | ROZPOCET | 0 | 0 | 0 | 0 | 0 | 1 | 0 | 4 | 138
| PP |  | Demontáž výkolejky | [14 empty] | PP | 1
| P |  | Poznámka k položce: v kol. 4 a 6 Technická specifikace položky odpovídá příslušné cenové soustavě. | [14 empty] | P | 1
69 | K | R7590915000 | Montáž výkolejky | kus | 2 |  | 0 |  |  | základní |  | 0 | 0 | 0 | 0 | 0 | 4 | K | 1 | ROZPOCET | 0 | 0 | 0 | 0 | 0 | 1 | 0 | 4 | 140
| PP |  | Montáž výkolejky | [14 empty] | PP | 1
| P |  | Poznámka k položce: v kol. 4 a 6 Technická specifikace položky odpovídá příslušné cenové soustavě. | [14 empty] | P | 1
70 | K | R7591305010 | Montáž zámku výměnového | kus | 6 |  | 0 |  |  | základní |  | 0 | 0 | 0 | 0 | 0 | 4 | K | 1 | ROZPOCET | 0 | 0 | 0 | 0 | 0 | 1 | 0 | 4 | 142
| PP |  | Montáž zámku výměnového | [14 empty] | PP | 1
| P |  | Poznámka k položce: výh.č.6,9,10 Technická specifikace položky odpovídá příslušné cenové soustavě. | [14 empty] | P | 1
71 | K | R2 | Montáž prodloužení betonového pražce - systém K-3C | kus | 3 |  | 0 | kalk |  | základní |  | 0 | 0 | 0 | 0 | 0 | 4 | K | 1 | ROZPOCET | 0 | 0 | 0 | 0 | 0 | 1 | 0 | 4 | 144
| PP |  | Montáž prodloužení betonového pražce - systém K-3C | [14 empty] | PP | 1
| P |  | Poznámka k položce: výh.č.6,9,10 Položka obsahuje montáž systému K-3C vč. ručního výměníku K-3 a výměnového návěstidla. | [14 empty] | P | 1
72 | K | R7593405282 | Montáž žlabu betonového složený T III - K | m | 4.6 |  | 0 |  |  | základní |  | 0 | 0 | 0 | 0 | 0 | 4 | K | 1 | ROZPOCET | 0 | 0 | 0 | 0 | 0 | 1 | 0 | 4 | 245832802
| PP |  | Montáž žlabu betonového složený T III - K | [14 empty] | PP | 1
| P |  | Poznámka k položce: pro prodlouženou tyč výměníku výh.č.9 Technická specifikace položky odpovídá příslušné cenové soustavě. | [14 empty] | P | 1
73 | K | 5913315032 | Výstroj komunikace montáž svodidla betonového | m | 8 |  | 0 | Sborník UOŽI 01 2024 |  | základní |  | 0 | 0 | 0 | 0 | 0 | 4 | K | 1 | ROZPOCET | 0 | 0 | 0 | 0 | 0 | 1 | 0 | 4 | -855932969
| PP |  | Výstroj komunikace montáž svodidla betonového Poznámka: 1. V cenách na zřízení jsou započteny náklady na demontáž, výměnu nebo montáž dílu. 2. V cenách nejsou obsaženy náklady na dodávku materiálu. | [14 empty] | PP | 1
| D | 3 | Doprava |  |  |  | 0 |  |  |  |  | 0 |  | 0 |  | 0 | 1 | D | 0 | ROZPOCET | [6 empty] | 0
74 | K | 9902900200 | Naložení objemnějšího kusového materiálu, vybouraných hmot | t | 75.12 |  | 0 | Sborník UOŽI 01 2024 |  | základní |  | 0 | 0 | 0 | 0 | 0 | 4 | K | 1 | ROZPOCET | 0 | 0 | 0 | 0 | 0 | 1 | 0 | 4 | 148
| PP |  | Naložení objemnějšího kusového materiálu, vybouraných hmot Poznámka: 1. Ceny jsou určeny pro nakládání materiálu v případech, kdy není naložení součástí dodávky materiálu nebo není uvedeno v popisu cen a pro nakládání z meziskládky. 2. Ceny se použijí i pro nakládání materiálu z vlastních zásob objednatele. | [14 empty] | PP | 1
| PSC |  | Poznámka k souboru cen: 1. Ceny jsou určeny pro nakládání materiálu v případech, kdy není naložení součástí dodávky materiálu nebo není uvedeno v popisu cen a pro nakládání z meziskládky. 2. Ceny se použijí i pro nakládání materiálu z vlastních zásob objednatele. | [14 empty] | PSC | 1
| P |  | Poznámka k položce: užité pražce Technická specifikace položky odpovídá příslušné cenové soustavě. | [14 empty] | P | 1
75 | K | 9902900100 | Naložení sypanin, drobného kusového materiálu, suti | t | 899.99 |  | 0 | Sborník UOŽI 01 2024 |  | základní |  | 0 | 0 | 0 | 0 | 0 | 4 | K | 1 | ROZPOCET | 0 | 0 | 0 | 0 | 0 | 1 | 0 | 4 | 156
| PP |  | Naložení sypanin, drobného kusového materiálu, suti Poznámka: 1. Ceny jsou určeny pro nakládání materiálu v případech, kdy není naložení součástí dodávky materiálu nebo není uvedeno v popisu cen a pro nakládání z meziskládky. 2. Ceny se použijí i pro nakládání materiálu z vlastních zásob objednatele. | [14 empty] | PP | 1
| PSC |  | Poznámka k souboru cen: 1. Ceny jsou určeny pro nakládání materiálu v případech, kdy není naložení součástí dodávky materiálu nebo není uvedeno v popisu cen a pro nakládání z meziskládky. 2. Ceny se použijí i pro nakládání materiálu z vlastních zásob objednatele. | [14 empty] | PSC | 1
| P |  | Poznámka k položce: recyklované kamenivo + odpad po recyklaci Technická specifikace položky odpovídá příslušné cenové soustavě. | [14 empty] | P | 1
76 | K | 9902100100 | Doprava materiálu mechanizací o nosnosti přes 3,5 t sypanin (kameniva, písku, suti, dlažebních kostek, atd.) do 10 km | t | 3859.53 |  | 0 | Sborník UOŽI 01 2024 |  | základní |  | 0 | 0 | 0 | 0 | 0 | 4 | K | 1 | ROZPOCET | 0 | 0 | 0 | 0 | 0 | 1 | 0 | 4 | -25110453
| PP |  | Doprava materiálu mechanizací o nosnosti přes 3,5 t sypanin (kameniva, písku, suti, dlažebních kostek, atd.) do 10 km Poznámka: 1. Ceny jsou určeny pro dopravu silničními i kolejovými vozidly. 2. V cenách dopravy jsou započteny náklady na přepravu materiálu na místo určení včetně složení a poplatku za použití dopravní cesty. | [14 empty] | PP | 1
77 | K | 9902109200 | Doprava materiálu mechanizací o nosnosti přes 3,5 t sypanin (kameniva, písku, suti, dlažebních kostek, atd.) příplatek za každých dalších 10 km | t | 6783.69 |  | 0 | Sborník UOŽI 01 2024 |  | základní |  | 0 | 0 | 0 | 0 | 0 | 4 | K | 1 | ROZPOCET | 0 | 0 | 0 | 0 | 0 | 1 | 0 | 4 | 1445261816
| PP |  | Doprava materiálu mechanizací o nosnosti přes 3,5 t sypanin (kameniva, písku, suti, dlažebních kostek, atd.) příplatek za každých dalších 10 km Poznámka: 1. Ceny jsou určeny pro dopravu silničními i kolejovými vozidly. 2. V cenách dopravy jsou započteny náklady na přepravu materiálu na místo určení včetně složení a poplatku za použití dopravní cesty. | [14 empty] | PP | 1
78 | K | 9902200100 | Doprava materiálu mechanizací o nosnosti přes 3,5 t objemnějšího kusového materiálu (prefabrikátů, stožárů, výhybek, rozvaděčů, vybouraných hmot atd.) do 10 km | t | 187.128 |  | 0 | Sborník UOŽI 01 2024 |  | základní |  | 0 | 0 | 0 | 0 | 0 | 4 | K | 1 | ROZPOCET | 0 | 0 | 0 | 0 | 0 | 1 | 0 | 4 | 1444962773
| PP |  | Doprava materiálu mechanizací o nosnosti přes 3,5 t objemnějšího kusového materiálu (prefabrikátů, stožárů, výhybek, rozvaděčů, vybouraných hmot atd.) do 10 km Poznámka: 1. Ceny jsou určeny pro dopravu silničními i kolejovými vozidly. 2. V cenách dopravy jsou započteny náklady na přepravu materiálu na místo určení včetně složení a poplatku za použití dopravní cesty. | [14 empty] | PP | 1
79 | K | 9902209200 | Doprava materiálu mechanizací o nosnosti přes 3,5 t objemnějšího kusového materiálu (prefabrikátů, stožárů, výhybek, rozvaděčů, vybouraných hmot atd.) příplatek za každých dalších 10 km | t | 4503.512 |  | 0 | Sborník UOŽI 01 2024 |  | základní |  | 0 | 0 | 0 | 0 | 0 | 4 | K | 1 | ROZPOCET | 0 | 0 | 0 | 0 | 0 | 1 | 0 | 4 | 2133020158
| PP |  | Doprava materiálu mechanizací o nosnosti přes 3,5 t objemnějšího kusového materiálu (prefabrikátů, stožárů, výhybek, rozvaděčů, vybouraných hmot atd.) příplatek za každých dalších 10 km Poznámka: 1. Ceny jsou určeny pro dopravu silničními i kolejovými vozidly. 2. V cenách dopravy jsou započteny náklady na přepravu materiálu na místo určení včetně složení a poplatku za použití dopravní cesty. | [14 empty] | PP | 1
| D | 4 | Poplatky |  |  |  | 0 |  |  |  |  | 0 |  | 0 |  | 0 | 1 | D | 0 | ROZPOCET | [6 empty] | 0
80 | K | 9909000700 | Poplatek za recyklaci kameniva | t | 1001.3 |  | 0 | Sborník UOŽI 01 2024 |  | základní |  | 0 | 0 | 0 | 0 | 0 | 4 | K | 1 | ROZPOCET | 0 | 0 | 0 | 0 | 0 | 1 | 0 | 4 | 166
| PP |  | Poplatek za recyklaci kameniva Poznámka: 1. V cenách jsou započteny náklady na uložení stavebního odpadu na oficiální skládku. 2. Ceny jsou doporučené, je třeba zohlednit regionální rozdíly v cenách poplatků za uložení suti a odpadů. Tyto se mohou výrazně lišit s ohledem nejen na region, ale také na množství a druh ukládaného odpadu. | [14 empty] | PP | 1
| PSC |  | Poznámka k souboru cen: 1. V cenách jsou započteny náklady na uložení stavebního odpadu na oficiální skládku. 2. Ceny jsou doporučené, je třeba zohlednit regionální rozdíly v cenách poplatků za uložení suti a odpadů. Tyto se mohou výrazně lišit s ohledem nejen na region, ale také na množství a druh ukládaného odpadu. | [14 empty] | PSC | 1
| P |  | Poznámka k položce: vytěžené kamenivo KL Technická specifikace položky odpovídá příslušné cenové soustavě. | [14 empty] | P | 1
81 | K | 9909000100 | Poplatek za uložení suti nebo hmot na oficiální skládku | t | 1132.99 |  | 0 | Sborník UOŽI 01 2024 |  | základní |  | 0 | 0 | 0 | 0 | 0 | 4 | K | 1 | ROZPOCET | 0 | 0 | 0 | 0 | 0 | 1 | 0 | 4 | 168
| PP |  | Poplatek za uložení suti nebo hmot na oficiální skládku Poznámka: 1. V cenách jsou započteny náklady na uložení stavebního odpadu na oficiální skládku. 2. Ceny jsou doporučené, je třeba zohlednit regionální rozdíly v cenách poplatků za uložení suti a odpadů. Tyto se mohou výrazně lišit s ohledem nejen na region, ale také na množství a druh ukládaného odpadu. | [14 empty] | PP | 1
| PSC |  | Poznámka k souboru cen: 1. V cenách jsou započteny náklady na uložení stavebního odpadu na oficiální skládku. 2. Ceny jsou doporučené, je třeba zohlednit regionální rozdíly v cenách poplatků za uložení suti a odpadů. Tyto se mohou výrazně lišit s ohledem nejen na region, ale také na množství a druh ukládaného odpadu. | [14 empty] | PSC | 1
| P |  | Poznámka k položce: odpad po recyklaci + odtěžené zapuštěné lože Technická specifikace položky odpovídá příslušné cenové soustavě. | [14 empty] | P | 1
82 | K | 9909000300 | Poplatek za likvidaci dřevěných kolejnicových podpor | t | 8.62 |  | 0 | Sborník UOŽI 01 2024 |  | základní |  | 0 | 0 | 0 | 0 | 0 | 4 | K | 1 | ROZPOCET | 0 | 0 | 0 | 0 | 0 | 1 | 0 | 4 | 170
| PP |  | Poplatek za likvidaci dřevěných kolejnicových podpor Poznámka: 1. V cenách jsou započteny náklady na uložení stavebního odpadu na oficiální skládku. 2. Ceny jsou doporučené, je třeba zohlednit regionální rozdíly v cenách poplatků za uložení suti a odpadů. Tyto se mohou výrazně lišit s ohledem nejen na region, ale také na množství a druh ukládaného odpadu. | [14 empty] | PP | 1
| PSC |  | Poznámka k souboru cen: 1. V cenách jsou započteny náklady na uložení stavebního odpadu na oficiální skládku. 2. Ceny jsou doporučené, je třeba zohlednit regionální rozdíly v cenách poplatků za uložení suti a odpadů. Tyto se mohou výrazně lišit s ohledem nejen na region, ale také na množství a druh ukládaného odpadu. | [14 empty] | PSC | 1
| P |  | Poznámka k položce: dřevěné pražce Technická specifikace položky odpovídá příslušné cenové soustavě. | [14 empty] | P | 1
83 | K | 9909000400 | Poplatek za likvidaci plastových součástí | t | 1 |  | 0 | Sborník UOŽI 01 2024 |  | základní |  | 0 | 0 | 0 | 0 | 0 | 4 | K | 1 | ROZPOCET | 0 | 0 | 0 | 0 | 0 | 1 | 0 | 4 | 172
| PP |  | Poplatek za likvidaci plastových součástí Poznámka: 1. V cenách jsou započteny náklady na uložení stavebního odpadu na oficiální skládku. 2. Ceny jsou doporučené, je třeba zohlednit regionální rozdíly v cenách poplatků za uložení suti a odpadů. Tyto se mohou výrazně lišit s ohledem nejen na region, ale také na množství a druh ukládaného odpadu. | [14 empty] | PP | 1
| PSC |  | Poznámka k souboru cen: 1. V cenách jsou započteny náklady na uložení stavebního odpadu na oficiální skládku. 2. Ceny jsou doporučené, je třeba zohlednit regionální rozdíly v cenách poplatků za uložení suti a odpadů. Tyto se mohou výrazně lišit s ohledem nejen na region, ale také na množství a druh ukládaného odpadu. | [14 empty] | PSC | 1
| P |  | Poznámka k položce: Technická specifikace položky odpovídá příslušné cenové soustavě. | [14 empty] | P | 1

## SO 06 - Železniční spodek B
{3c9bd6d4-cdfd-40c7-9a2a-40bad19528cf}
2
| KRYCÍ LIST SOUPISU PRACÍ | [7 empty] | v --- níže se nacházejí doplnkové a pomocné údaje k sestavám --- v | [8 empty] | False
Stavba:
Oprava kolejí a výhybek v dopravně Kořenov
Objekt:
SO 06 - Železniční spodek B
| KSO: |  |  |  |  | CC-CZ:
| Místo: |  |  |  |  | Datum: | 23. 1. 2024
| Zadavatel: |  |  |  |  | IČ:
DIČ:
| Uchazeč: |  |  |  |  | IČ: | Vyplň údaj
|  | Vyplň údaj |  |  |  | DIČ: | Vyplň údaj
| Projektant: |  |  |  |  | IČ:
DIČ:
| Zpracovatel: |  |  |  |  | IČ:
DIČ:
Poznámka:
Soupis prací je sestaven s využitím Cenové soustavy ÚRS. Položky, které pochází z této cenové soustavy, jsou ve sloupci 'Cenová soustava' označeny popisem 'CS ÚRS' a úrovní příslušného kalendářního pololetí. Veškeré další informace vymezující popis a podmínky použití těchto položek z Cenové soustavy, které nejsou uvedeny přímo v soupisu prací, jsou neomezeně dálkově k dispozici na webu podminky.urs.cz.
| Cena bez DPH | [5 empty] | 0
|  |  | Základ daně |  |  | Sazba daně | Výše daně
| DPH | základní | 0 |  |  | 21% | 0
|  | snížená | 0 |  |  | 12% | 0
|  | zákl. přenesená | 0 |  |  | 21% | 0
|  | sníž. přenesená | 0 |  |  | 12% | 0
|  | nulová | 0 |  |  | 0% | 0
| Cena s DPH |  |  | v | CZK |  | 0
REKAPITULACE ČLENĚNÍ SOUPISU PRACÍ
Stavba:
Oprava kolejí a výhybek v dopravně Kořenov
Objekt:
SO 06 - Železniční spodek B
Místo: | [5 empty] | Datum: | 23. 1. 2024
Zadavatel: | [5 empty] | Projektant:
Uchazeč: |  |  | Vyplň údaj |  |  | Zpracovatel:
Kód dílu - Popis | [6 empty] | Cena celkem [CZK]
Náklady stavby celkem | [6 empty] | 0 | [11 empty] | -1
| 1 - Dodávky | [5 empty] | 0
| 2 - Práce | [5 empty] | 0
| 3 - Doprava | [5 empty] | 0
| 4 - Poplatky | [5 empty] | 0
SOUPIS PRACÍ
Stavba:
Oprava kolejí a výhybek v dopravně Kořenov
Objekt:
SO 06 - Železniční spodek B
Místo: | [5 empty] | Datum: | 23. 1. 2024
Zadavatel: | [5 empty] | Projektant:
Uchazeč: |  |  | Vyplň údaj |  |  | Zpracovatel:
PČ | Typ | Kód | Popis | MJ | Množství | J.cena [CZK] | Cena celkem [CZK] | Cenová soustava |  | DPH | J. Nh [h] | Nh celkem [h] | J. hmotnost [t] | Hmotnost celkem [t] | J. suť [t] | Suť Celkem [t]
Náklady soupisu celkem | [6 empty] | 0 |  |  |  |  | 0 |  | 700.0089 |  | 0 |  | D | -1 | [7 empty] | 0
| D | 1 | Dodávky |  |  |  | 0 |  |  |  |  | 0 |  | 700.0089 |  | 0 | 1 | D | 0 | ROZPOCET | [6 empty] | 0
1 | M | 5955101012 | Kamenivo drcené štěrk frakce 16/32 | t | 6.197 |  | 0 | Sborník UOŽI 01 2024 |  | základní |  | 0 | 1 | 6.197 | 0 | 0 | 8 | M | 1 | ROZPOCET | 0 | 0 | 0 | 0 | 0 | 1 | 0 | 4 | 2
| PP |  | Kamenivo drcené štěrk frakce 16/32 | [14 empty] | PP | 1
| P |  | Poznámka k položce: trativody+šachty+vsakovací jímky 5% Technická specifikace položky odpovídá příslušné cenové soustavě. | [14 empty] | P | 1
2 | M | R5955101012 | Kamenivo drcené recyklované štěrk frakce 16/32 | t | 117.734 | 0 | 0 |  |  | základní |  | 0 | 1 | 117.734 | 0 | 0 | 8 | M | 1 | ROZPOCET | 0 | 0 | 0 | 0 | 0 | 1 | 0 | 4 | 4
| PP |  | Kamenivo drcené recyklované štěrk frakce 16/32 | [14 empty] | PP | 1
| P |  | Poznámka k položce: trativody+šachty+vsakovací jímky 95% Technická specifikace položky odpovídá příslušné cenové soustavě. | [14 empty] | P | 1
3 | M | 5955101020 | Kamenivo drcené štěrkodrť frakce 0/32 | t | 567.72 |  | 0 | Sborník UOŽI 01 2024 |  | základní |  | 0 | 1 | 567.72 | 0 | 0 | 8 | M | 1 | ROZPOCET | 0 | 0 | 0 | 0 | 0 | 1 | 0 | 4 | 6
| PP |  | Kamenivo drcené štěrkodrť frakce 0/32 | [14 empty] | PP | 1
| P |  | Poznámka k položce: sanace žel.spodku Technická specifikace položky odpovídá příslušné cenové soustavě. | [14 empty] | P | 1
4 | M | 5955101075 | Kamenivo drcené recyklované štěrkodrť frakce 0/32 | t | 5.748 | 0 | 0 | Sborník UOŽI 01 2024 |  | základní |  | 0 | 1 | 5.748 | 0 | 0 | 8 | M | 1 | ROZPOCET | 0 | 0 | 0 | 0 | 0 | 1 | 0 | 4 | 8
| PP |  | Kamenivo drcené recyklované štěrkodrť frakce 0/32 | [14 empty] | PP | 1
| P |  | Poznámka k položce: podsypy- trubky + šachty Technická specifikace položky odpovídá příslušné cenové soustavě. | [14 empty] | P | 1
5 | M | 5955101085 | Kamenivo drcené recyklované drť frakce 4/16 | t | 0.635 | 0 | 0 | Sborník UOŽI 01 2024 |  | základní |  | 0 | 1 | 0.635 | 0 | 0 | 8 | M | 1 | ROZPOCET | 0 | 0 | 0 | 0 | 0 | 1 | 0 | 4 | 10
| PP |  | Kamenivo drcené recyklované drť frakce 4/16 | [14 empty] | PP | 1
| P |  | Poznámka k položce: vsakovací jímky Technická specifikace položky odpovídá příslušné cenové soustavě. | [14 empty] | P | 1
6 | M | 5964103030 | Drenážní plastové díly trubka s částečnou perforací DN 160 mm | m | 102 |  | 0 | Sborník UOŽI 01 2024 |  | základní |  | 0 | 0 | 0 | 0 | 0 | 8 | M | 1 | ROZPOCET | 0 | 0 | 0 | 0 | 0 | 1 | 0 | 4 | 12
| PP |  | Drenážní plastové díly trubka s částečnou perforací DN 160 mm | [14 empty] | PP | 1
| P |  | Poznámka k položce: Technická specifikace položky odpovídá příslušné cenové soustavě. | [14 empty] | P | 1
7 | M | 5964103120 | Drenážní plastové díly šachta průchozí DN 400/250 1 vtok/1 odtok DN 250 mm | kus | 3 |  | 0 | Sborník UOŽI 01 2024 |  | základní |  | 0 | 0 | 0 | 0 | 0 | 8 | M | 1 | ROZPOCET | 0 | 0 | 0 | 0 | 0 | 1 | 0 | 4 | 14
| PP |  | Drenážní plastové díly šachta průchozí DN 400/250 1 vtok/1 odtok DN 250 mm | [14 empty] | PP | 1
| P |  | Poznámka k položce: Technická specifikace položky odpovídá příslušné cenové soustavě. | [14 empty] | P | 1
8 | M | R5964103125 | Drenážní plastové díly šachta odbočná DN 600/250 2 vtoky/1 odtok DN 250 mm | kus | 1 |  | 0 |  |  | základní |  | 0 | 0.06 | 0.06 | 0 | 0 | 8 | M | 1 | ROZPOCET | 0 | 0 | 0 | 0 | 0 | 1 | 0 | 4 | 16
| PP |  | Drenážní plastové díly šachta odbočná DN 600/250 2 vtoky/1 odtok DN 250 mm | [14 empty] | PP | 1
| P |  | Poznámka k položce: Technická specifikace položky odpovídá příslušné cenové soustavě. | [14 empty] | P | 1
9 | M | 5964103135 | Drenážní plastové díly poklop šachty plastový D 400 | kus | 3 |  | 0 | Sborník UOŽI 01 2024 |  | základní |  | 0 | 0 | 0 | 0 | 0 | 8 | M | 1 | ROZPOCET | 0 | 0 | 0 | 0 | 0 | 1 | 0 | 4 | 18
| PP |  | Drenážní plastové díly poklop šachty plastový D 400 | [14 empty] | PP | 1
| P |  | Poznámka k položce: Technická specifikace položky odpovídá příslušné cenové soustavě. | [14 empty] | P | 1
10 | M | R5964103135 | Drenážní plastové díly krytka šachty plastová D 600 | kus | 1 |  | 0 |  |  | základní |  | 0 | 0.003 | 0.003 | 0 | 0 | 8 | M | 1 | ROZPOCET | 0 | 0 | 0 | 0 | 0 | 1 | 0 | 4 | 20
| PP |  | Drenážní plastové díly krytka šachty plastová D 600 | [14 empty] | PP | 1
| P |  | Poznámka k položce: Technická specifikace položky odpovídá příslušné cenové soustavě. | [14 empty] | P | 1
11 | M | 5964104010 | Kanalizační díly plastové trubka hladká DN 250 | m | 3 |  | 0 | Sborník UOŽI 01 2024 |  | základní |  | 0 | 0.00713 | 0.02139 | 0 | 0 | 8 | M | 1 | ROZPOCET | 0 | 0 | 0 | 0 | 0 | 1 | 0 | 4 | 22
| PP |  | Kanalizační díly plastové trubka hladká DN 250 | [14 empty] | PP | 1
| P |  | Poznámka k položce: Technická specifikace položky odpovídá příslušné cenové soustavě. | [14 empty] | P | 1
12 | M | 5964105055 | Díly pro odvodnění betonové skruž kruhová pro jímku vsakovací DN 1 500mm/síla stěny 150mm | kus | 3 |  | 0 | Sborník UOŽI 01 2024 |  | základní |  | 0 | 0 | 0 | 0 | 0 | 8 | M | 1 | ROZPOCET | 0 | 0 | 0 | 0 | 0 | 1 | 0 | 4 | 24
| PP |  | Díly pro odvodnění betonové skruž kruhová pro jímku vsakovací DN 1 500mm/síla stěny 150mm | [14 empty] | PP | 1
| P |  | Poznámka k položce: Technická specifikace položky odpovídá příslušné cenové soustavě. | [14 empty] | P | 1
13 | M | 5964105075 | Díly pro odvodnění betonové deska zákrytová 1 800 mm | kus | 1 |  | 0 | Sborník UOŽI 01 2024 |  | základní |  | 0 | 0 | 0 | 0 | 0 | 8 | M | 1 | ROZPOCET | 0 | 0 | 0 | 0 | 0 | 1 | 0 | 4 | 26
| PP |  | Díly pro odvodnění betonové deska zákrytová 1 800 mm | [14 empty] | PP | 1
| P |  | Poznámka k položce: Technická specifikace položky odpovídá příslušné cenové soustavě. | [14 empty] | P | 1
14 | M | 5964133005 | Geotextilie separační | m2 | 280.5 |  | 0 | Sborník UOŽI 01 2024 |  | základní |  | 0 | 0 | 0 | 0 | 0 | 8 | M | 1 | ROZPOCET | 0 | 0 | 0 | 0 | 0 | 1 | 0 | 4 | 28
| PP |  | Geotextilie separační | [14 empty] | PP | 1
| P |  | Poznámka k položce: trativody Technická specifikace položky odpovídá příslušné cenové soustavě. | [14 empty] | P | 1
15 | M | R5964133015 | Geotextilie separační filtrační | m2 | 1595 |  | 0 |  |  | základní |  | 0 | 0.0003 | 0.4785 | 0 | 0 | 8 | M | 1 | ROZPOCET | 0 | 0 | 0 | 0 | 0 | 1 | 0 | 4 | 30
| PP |  | Geotextilie separační filtrační | [14 empty] | PP | 1
| P |  | Poznámka k položce: sanace žel.spodku Technická specifikace položky odpovídá příslušné cenové soustavě. | [14 empty] | P | 1
16 | M | 5964159005 | Obrubník chodníkový | kus | 5 |  | 0 | Sborník UOŽI 01 2024 |  | základní |  | 0 | 0.059 | 0.295 | 0 | 0 | 8 | M | 1 | ROZPOCET | 0 | 0 | 0 | 0 | 0 | 1 | 0 | 4 | 32
| PP |  | Obrubník chodníkový | [14 empty] | PP | 1
| P |  | Poznámka k položce: odrazné desky ve vsakovacích jímkách Technická specifikace položky odpovídá příslušné cenové soustavě. | [14 empty] | P | 1
17 | M | 5964161005 | Beton lehce zhutnitelný C 16/20;X0 F5 2 200 2 662 | m3 | 0.5 |  | 0 | Sborník UOŽI 01 2024 |  | základní |  | 0 | 2.234 | 1.117 | 0 | 0 | 8 | M | 1 | ROZPOCET | 0 | 0 | 0 | 0 | 0 | 1 | 0 | 4 | 34
| PP |  | Beton lehce zhutnitelný C 16/20;X0 F5 2 200 2 662 | [14 empty] | PP | 1
| P |  | Poznámka k položce: přechody pod tratí Technická specifikace položky odpovídá příslušné cenové soustavě. | [14 empty] | P | 1
| D | 2 | Práce |  |  |  | 0 |  |  |  |  | 0 |  | 0 |  | 0 | 1 | D | 0 | ROZPOCET | [6 empty] | 0
18 | K | 5914055010 | Zřízení krytých odvodňovacích zařízení potrubí trativodu | m | 102 |  | 0 | Sborník UOŽI 01 2024 |  | základní |  | 0 | 0 | 0 | 0 | 0 | 4 | K | 1 | ROZPOCET | 0 | 0 | 0 | 0 | 0 | 1 | 0 | 4 | 36
| PP |  | Zřízení krytých odvodňovacích zařízení potrubí trativodu Poznámka: 1. V cenách jsou započteny náklady na zřízení podkladní vrstvy, uložení, obsypání a zásyp zařízení podle vzorového listu a rozprostření výzisku na terén nebo naložení na dopravní prostředek. 2. V cenách nejsou obsaženy náklady na provedení výkopku, ruční dočištění a dodávku materiálu. | [14 empty] | PP | 1
| PSC |  | Poznámka k souboru cen: 1. V cenách jsou započteny náklady na zřízení podkladní vrstvy, uložení, obsypání a zásyp zařízení podle vzorového listu a rozprostření výzisku na terén nebo naložení na dopravní prostředek. 2. V cenách nejsou obsaženy náklady na provedení výkopku, ruční dočištění a dodávku materiálu. | [14 empty] | PSC | 1
| P |  | Poznámka k položce: Technická specifikace položky odpovídá příslušné cenové soustavě. | [14 empty] | P | 1
19 | K | 5914055020 | Zřízení krytých odvodňovacích zařízení šachty trativodu | m | 3 |  | 0 | Sborník UOŽI 01 2024 |  | základní |  | 0 | 0 | 0 | 0 | 0 | 4 | K | 1 | ROZPOCET | 0 | 0 | 0 | 0 | 0 | 1 | 0 | 4 | 38
| PP |  | Zřízení krytých odvodňovacích zařízení šachty trativodu Poznámka: 1. V cenách jsou započteny náklady na zřízení podkladní vrstvy, uložení, obsypání a zásyp zařízení podle vzorového listu a rozprostření výzisku na terén nebo naložení na dopravní prostředek. 2. V cenách nejsou obsaženy náklady na provedení výkopku, ruční dočištění a dodávku materiálu. | [14 empty] | PP | 1
| PSC |  | Poznámka k souboru cen: 1. V cenách jsou započteny náklady na zřízení podkladní vrstvy, uložení, obsypání a zásyp zařízení podle vzorového listu a rozprostření výzisku na terén nebo naložení na dopravní prostředek. 2. V cenách nejsou obsaženy náklady na provedení výkopku, ruční dočištění a dodávku materiálu. | [14 empty] | PSC | 1
| P |  | Poznámka k položce: Technická specifikace položky odpovídá příslušné cenové soustavě. | [14 empty] | P | 1
20 | K | 5914055030 | Zřízení krytých odvodňovacích zařízení svodného potrubí | m | 3 |  | 0 | Sborník UOŽI 01 2024 |  | základní |  | 0 | 0 | 0 | 0 | 0 | 4 | K | 1 | ROZPOCET | 0 | 0 | 0 | 0 | 0 | 1 | 0 | 4 | 40
| PP |  | Zřízení krytých odvodňovacích zařízení svodného potrubí Poznámka: 1. V cenách jsou započteny náklady na zřízení podkladní vrstvy, uložení, obsypání a zásyp zařízení podle vzorového listu a rozprostření výzisku na terén nebo naložení na dopravní prostředek. 2. V cenách nejsou obsaženy náklady na provedení výkopku, ruční dočištění a dodávku materiálu. | [14 empty] | PP | 1
| PSC |  | Poznámka k souboru cen: 1. V cenách jsou započteny náklady na zřízení podkladní vrstvy, uložení, obsypání a zásyp zařízení podle vzorového listu a rozprostření výzisku na terén nebo naložení na dopravní prostředek. 2. V cenách nejsou obsaženy náklady na provedení výkopku, ruční dočištění a dodávku materiálu. | [14 empty] | PSC | 1
| P |  | Poznámka k položce: Technická specifikace položky odpovídá příslušné cenové soustavě. | [14 empty] | P | 1
21 | K | 5914055040 | Zřízení krytých odvodňovacích zařízení svodné šachty | m | 1 |  | 0 | Sborník UOŽI 01 2024 |  | základní |  | 0 | 0 | 0 | 0 | 0 | 4 | K | 1 | ROZPOCET | 0 | 0 | 0 | 0 | 0 | 1 | 0 | 4 | 42
| PP |  | Zřízení krytých odvodňovacích zařízení svodné šachty Poznámka: 1. V cenách jsou započteny náklady na zřízení podkladní vrstvy, uložení, obsypání a zásyp zařízení podle vzorového listu a rozprostření výzisku na terén nebo naložení na dopravní prostředek. 2. V cenách nejsou obsaženy náklady na provedení výkopku, ruční dočištění a dodávku materiálu. | [14 empty] | PP | 1
| PSC |  | Poznámka k souboru cen: 1. V cenách jsou započteny náklady na zřízení podkladní vrstvy, uložení, obsypání a zásyp zařízení podle vzorového listu a rozprostření výzisku na terén nebo naložení na dopravní prostředek. 2. V cenách nejsou obsaženy náklady na provedení výkopku, ruční dočištění a dodávku materiálu. | [14 empty] | PSC | 1
| P |  | Poznámka k položce: Technická specifikace položky odpovídá příslušné cenové soustavě. | [14 empty] | P | 1
22 | K | 5914055050 | Zřízení krytých odvodňovacích zařízení vsakovací šachty | m | 1 |  | 0 | Sborník UOŽI 01 2024 |  | základní |  | 0 | 0 | 0 | 0 | 0 | 4 | K | 1 | ROZPOCET | 0 | 0 | 0 | 0 | 0 | 1 | 0 | 4 | 44
| PP |  | Zřízení krytých odvodňovacích zařízení vsakovací šachty Poznámka: 1. V cenách jsou započteny náklady na zřízení podkladní vrstvy, uložení, obsypání a zásyp zařízení podle vzorového listu a rozprostření výzisku na terén nebo naložení na dopravní prostředek. 2. V cenách nejsou obsaženy náklady na provedení výkopku, ruční dočištění a dodávku materiálu. | [14 empty] | PP | 1
| PSC |  | Poznámka k souboru cen: 1. V cenách jsou započteny náklady na zřízení podkladní vrstvy, uložení, obsypání a zásyp zařízení podle vzorového listu a rozprostření výzisku na terén nebo naložení na dopravní prostředek. 2. V cenách nejsou obsaženy náklady na provedení výkopku, ruční dočištění a dodávku materiálu. | [14 empty] | PSC | 1
| P |  | Poznámka k položce: Technická specifikace položky odpovídá příslušné cenové soustavě. | [14 empty] | P | 1
23 | K | R5914075110 | Zřízení konstrukční vrstvy pražcového podloží včetně geotextilie tl. 0,20 m | m2 | 1450 |  | 0 |  |  | základní |  | 0 | 0 | 0 | 0 | 0 | 4 | K | 1 | ROZPOCET | 0 | 0 | 0 | 0 | 0 | 1 | 0 | 4 | 46
| PP |  | Zřízení konstrukční vrstvy pražcového podloží včetně geotextilie tl. 0,20 m | [14 empty] | PP | 1
| P |  | Poznámka k položce: Technická specifikace položky odpovídá příslušné cenové soustavě. | [14 empty] | P | 1
24 | K | 5915005020 | Hloubení rýh nebo jam ručně na železničním spodku třídy těžitelnosti I skupiny 2 | m3 | 109.931 |  | 0 | Sborník UOŽI 01 2024 |  | základní |  | 0 | 0 | 0 | 0 | 0 | 4 | K | 1 | ROZPOCET | 0 | 0 | 0 | 0 | 0 | 1 | 0 | 4 | 48
| PP |  | Hloubení rýh nebo jam ručně na železničním spodku třídy těžitelnosti I skupiny 2 Poznámka: 1. V cenách jsou započteny náklady na hloubení a uložení výzisku na terén nebo naložení na dopravní prostředek a uložení na úložišti. | [14 empty] | PP | 1
| PSC |  | Poznámka k souboru cen: 1. V cenách jsou započteny náklady na hloubení a uložení výzisku na terén nebo naložení na dopravní prostředek a uložení na úložišti. | [14 empty] | PSC | 1
| P |  | Poznámka k položce: trativody, svodná potrubí, vsakovací jímky - 75% Technická specifikace položky odpovídá příslušné cenové soustavě. | [14 empty] | P | 1
25 | K | 5915005040 | Hloubení rýh nebo jam ručně na železničním spodku třídy těžitelnosti II skupiny 4 | m3 | 36.644 |  | 0 | Sborník UOŽI 01 2024 |  | základní |  | 0 | 0 | 0 | 0 | 0 | 4 | K | 1 | ROZPOCET | 0 | 0 | 0 | 0 | 0 | 1 | 0 | 4 | 50
| PP |  | Hloubení rýh nebo jam ručně na železničním spodku třídy těžitelnosti II skupiny 4 Poznámka: 1. V cenách jsou započteny náklady na hloubení a uložení výzisku na terén nebo naložení na dopravní prostředek a uložení na úložišti. | [14 empty] | PP | 1
| PSC |  | Poznámka k souboru cen: 1. V cenách jsou započteny náklady na hloubení a uložení výzisku na terén nebo naložení na dopravní prostředek a uložení na úložišti. | [14 empty] | PSC | 1
| P |  | Poznámka k položce: trativody, svodná potrubí, vsakovací jímky - 25% Technická specifikace položky odpovídá příslušné cenové soustavě. | [14 empty] | P | 1
26 | K | 5915010020 | Těžení zeminy nebo horniny železničního spodku třídy těžitelnosti I skupiny 2 | m3 | 290 |  | 0 | Sborník UOŽI 01 2024 |  | základní |  | 0 | 0 | 0 | 0 | 0 | 4 | K | 1 | ROZPOCET | 0 | 0 | 0 | 0 | 0 | 1 | 0 | 4 | 52
| PP |  | Těžení zeminy nebo horniny železničního spodku třídy těžitelnosti I skupiny 2 Poznámka: 1. V cenách jsou započteny náklady na těžení a uložení výzisku na terén nebo naložení na dopravní prostředek a uložení na úložišti. | [14 empty] | PP | 1
| PSC |  | Poznámka k souboru cen: 1. V cenách jsou započteny náklady na těžení a uložení výzisku na terén nebo naložení na dopravní prostředek a uložení na úložišti. | [14 empty] | PSC | 1
| P |  | Poznámka k položce: sanace Technická specifikace položky odpovídá příslušné cenové soustavě. | [14 empty] | P | 1
| D | 3 | Doprava |  |  |  | 0 |  |  |  |  | 0 |  | 0 |  | 0 | 1 | D | 0 | ROZPOCET | [6 empty] | 0
27 | K | 9902100100 | Doprava materiálu mechanizací o nosnosti přes 3,5 t sypanin (kameniva, písku, suti, dlažebních kostek, atd.) do 10 km | t | 1420.09 |  | 0 | Sborník UOŽI 01 2024 |  | základní |  | 0 | 0 | 0 | 0 | 0 | 4 | K | 1 | ROZPOCET | 0 | 0 | 0 | 0 | 0 | 1 | 0 | 4 | -817212168
| PP |  | Doprava materiálu mechanizací o nosnosti přes 3,5 t sypanin (kameniva, písku, suti, dlažebních kostek, atd.) do 10 km Poznámka: 1. Ceny jsou určeny pro dopravu silničními i kolejovými vozidly. 2. V cenách dopravy jsou započteny náklady na přepravu materiálu na místo určení včetně složení a poplatku za použití dopravní cesty. | [14 empty] | PP | 1
28 | K | 9902109200 | Doprava materiálu mechanizací o nosnosti přes 3,5 t sypanin (kameniva, písku, suti, dlažebních kostek, atd.) příplatek za každých dalších 10 km | t | 3606.69 |  | 0 | Sborník UOŽI 01 2024 |  | základní |  | 0 | 0 | 0 | 0 | 0 | 4 | K | 1 | ROZPOCET | 0 | 0 | 0 | 0 | 0 | 1 | 0 | 4 | 1668539520
| PP |  | Doprava materiálu mechanizací o nosnosti přes 3,5 t sypanin (kameniva, písku, suti, dlažebních kostek, atd.) příplatek za každých dalších 10 km Poznámka: 1. Ceny jsou určeny pro dopravu silničními i kolejovými vozidly. 2. V cenách dopravy jsou započteny náklady na přepravu materiálu na místo určení včetně složení a poplatku za použití dopravní cesty. | [14 empty] | PP | 1
29 | K | 9902200100 | Doprava materiálu mechanizací o nosnosti přes 3,5 t objemnějšího kusového materiálu (prefabrikátů, stožárů, výhybek, rozvaděčů, vybouraných hmot atd.) do 10 km | t | 4 |  | 0 | Sborník UOŽI 01 2024 |  | základní |  | 0 | 0 | 0 | 0 | 0 | 4 | K | 1 | ROZPOCET | 0 | 0 | 0 | 0 | 0 | 1 | 0 | 4 | -94919535
| PP |  | Doprava materiálu mechanizací o nosnosti přes 3,5 t objemnějšího kusového materiálu (prefabrikátů, stožárů, výhybek, rozvaděčů, vybouraných hmot atd.) do 10 km Poznámka: 1. Ceny jsou určeny pro dopravu silničními i kolejovými vozidly. 2. V cenách dopravy jsou započteny náklady na přepravu materiálu na místo určení včetně složení a poplatku za použití dopravní cesty. | [14 empty] | PP | 1
30 | K | 9902209200 | Doprava materiálu mechanizací o nosnosti přes 3,5 t objemnějšího kusového materiálu (prefabrikátů, stožárů, výhybek, rozvaděčů, vybouraných hmot atd.) příplatek za každých dalších 10 km | t | 56 |  | 0 | Sborník UOŽI 01 2024 |  | základní |  | 0 | 0 | 0 | 0 | 0 | 4 | K | 1 | ROZPOCET | 0 | 0 | 0 | 0 | 0 | 1 | 0 | 4 | -1921611201
| PP |  | Doprava materiálu mechanizací o nosnosti přes 3,5 t objemnějšího kusového materiálu (prefabrikátů, stožárů, výhybek, rozvaděčů, vybouraných hmot atd.) příplatek za každých dalších 10 km Poznámka: 1. Ceny jsou určeny pro dopravu silničními i kolejovými vozidly. 2. V cenách dopravy jsou započteny náklady na přepravu materiálu na místo určení včetně složení a poplatku za použití dopravní cesty. | [14 empty] | PP | 1
31 | K | 9902900100 | Naložení sypanin, drobného kusového materiálu, suti | t | 123.48 |  | 0 | Sborník UOŽI 01 2024 |  | základní |  | 0 | 0 | 0 | 0 | 0 | 4 | K | 1 | ROZPOCET | 0 | 0 | 0 | 0 | 0 | 1 | 0 | 4 | 58
| PP |  | Naložení sypanin, drobného kusového materiálu, suti Poznámka: 1. Ceny jsou určeny pro nakládání materiálu v případech, kdy není naložení součástí dodávky materiálu nebo není uvedeno v popisu cen a pro nakládání z meziskládky. 2. Ceny se použijí i pro nakládání materiálu z vlastních zásob objednatele. | [14 empty] | PP | 1
| PSC |  | Poznámka k souboru cen: 1. Ceny jsou určeny pro nakládání materiálu v případech, kdy není naložení součástí dodávky materiálu nebo není uvedeno v popisu cen a pro nakládání z meziskládky. 2. Ceny se použijí i pro nakládání materiálu z vlastních zásob objednatele. | [14 empty] | PSC | 1
| P |  | Poznámka k položce: recyklované kamenivo Technická specifikace položky odpovídá příslušné cenové soustavě. | [14 empty] | P | 1
| D | 4 | Poplatky |  |  |  | 0 |  |  |  |  | 0 |  | 0 |  | 0 | 1 | D | 0 | ROZPOCET | [6 empty] | 0
32 | K | 9909000100 | Poplatek za uložení suti nebo hmot na oficiální skládku | t | 721.57 |  | 0 | Sborník UOŽI 01 2024 |  | základní |  | 0 | 0 | 0 | 0 | 0 | 4 | K | 1 | ROZPOCET | 0 | 0 | 0 | 0 | 0 | 1 | 0 | 4 | 64
| PP |  | Poplatek za uložení suti nebo hmot na oficiální skládku Poznámka: 1. V cenách jsou započteny náklady na uložení stavebního odpadu na oficiální skládku. 2. Ceny jsou doporučené, je třeba zohlednit regionální rozdíly v cenách poplatků za uložení suti a odpadů. Tyto se mohou výrazně lišit s ohledem nejen na region, ale také na množství a druh ukládaného odpadu. | [14 empty] | PP | 1
| PSC |  | Poznámka k souboru cen: 1. V cenách jsou započteny náklady na uložení stavebního odpadu na oficiální skládku. 2. Ceny jsou doporučené, je třeba zohlednit regionální rozdíly v cenách poplatků za uložení suti a odpadů. Tyto se mohou výrazně lišit s ohledem nejen na region, ale také na množství a druh ukládaného odpadu. | [14 empty] | PSC | 1
| P |  | Poznámka k položce: vykopaná zemina Technická specifikace položky odpovídá příslušné cenové soustavě. | [14 empty] | P | 1

## SO 07 - Nástupiště B
{95c35b22-9e44-4b5e-becc-b05a15fb4890}
2
| KRYCÍ LIST SOUPISU PRACÍ | [7 empty] | v --- níže se nacházejí doplnkové a pomocné údaje k sestavám --- v | [8 empty] | False
Stavba:
Oprava kolejí a výhybek v dopravně Kořenov
Objekt:
SO 07 - Nástupiště B
| KSO: |  |  |  |  | CC-CZ:
| Místo: |  |  |  |  | Datum: | 23. 1. 2024
| Zadavatel: |  |  |  |  | IČ:
DIČ:
| Uchazeč: |  |  |  |  | IČ: | Vyplň údaj
|  | Vyplň údaj |  |  |  | DIČ: | Vyplň údaj
| Projektant: |  |  |  |  | IČ:
DIČ:
| Zpracovatel: |  |  |  |  | IČ:
DIČ:
Poznámka:
Soupis prací je sestaven s využitím Cenové soustavy ÚRS. Položky, které pochází z této cenové soustavy, jsou ve sloupci 'Cenová soustava' označeny popisem 'CS ÚRS' a úrovní příslušného kalendářního pololetí. Veškeré další informace vymezující popis a podmínky použití těchto položek z Cenové soustavy, které nejsou uvedeny přímo v soupisu prací, jsou neomezeně dálkově k dispozici na webu podminky.urs.cz.
| Cena bez DPH | [5 empty] | 0
|  |  | Základ daně |  |  | Sazba daně | Výše daně
| DPH | základní | 0 |  |  | 21% | 0
|  | snížená | 0 |  |  | 12% | 0
|  | zákl. přenesená | 0 |  |  | 21% | 0
|  | sníž. přenesená | 0 |  |  | 12% | 0
|  | nulová | 0 |  |  | 0% | 0
| Cena s DPH |  |  | v | CZK |  | 0
REKAPITULACE ČLENĚNÍ SOUPISU PRACÍ
Stavba:
Oprava kolejí a výhybek v dopravně Kořenov
Objekt:
SO 07 - Nástupiště B
Místo: | [5 empty] | Datum: | 23. 1. 2024
Zadavatel: | [5 empty] | Projektant:
Uchazeč: |  |  | Vyplň údaj |  |  | Zpracovatel:
Kód dílu - Popis | [6 empty] | Cena celkem [CZK]
Náklady stavby celkem | [6 empty] | 0 | [11 empty] | -1
| 5 - Dodávky | [5 empty] | 0
SOUPIS PRACÍ
Stavba:
Oprava kolejí a výhybek v dopravně Kořenov
Objekt:
SO 07 - Nástupiště B
Místo: | [5 empty] | Datum: | 23. 1. 2024
Zadavatel: | [5 empty] | Projektant:
Uchazeč: |  |  | Vyplň údaj |  |  | Zpracovatel:
PČ | Typ | Kód | Popis | MJ | Množství | J.cena [CZK] | Cena celkem [CZK] | Cenová soustava |  | DPH | J. Nh [h] | Nh celkem [h] | J. hmotnost [t] | Hmotnost celkem [t] | J. suť [t] | Suť Celkem [t]
Náklady soupisu celkem | [6 empty] | 0 |  |  |  |  | 0 |  | 284.8452 |  | 0 |  | D | -1 | [7 empty] | 0
| D | 5 | Dodávky |  |  |  | 0 |  |  |  |  | 0 |  | 284.8452 |  | 0 | 1 | D | 0 | ROZPOCET | [6 empty] | 0
1 | M | 5964147020 | Nástupištní díly tvárnice Tischer B | kus | 111 |  | 0 | Sborník UOŽI 01 2024 |  | základní |  | 0 | 0.149 | 16.539 | 0 | 0 | 8 | M | 1 | ROZPOCET | 0 | 0 | 0 | 0 | 0 | 1 | 0 | 4 | 2
| PP |  | Nástupištní díly tvárnice Tischer B | [14 empty] | PP | 1
| P |  | Poznámka k položce: Bude dodáno investorem přímo na stavbu, včetně MC 10 Technická specifikace položky odpovídá příslušné cenové soustavě. | [14 empty] | P | 1
2 | M | R5964147000 | Nástupištní díly blok úložný U65 | kus | 6 |  | 0 |  |  | základní |  | 0 | 0 | 0 | 0 | 0 | 8 | M | 1 | ROZPOCET | 0 | 0 | 0 | 0 | 0 | 1 | 0 | 4 | 1250862259
| PP |  | Nástupištní díly blok úložný U65 | [14 empty] | PP | 1
| P |  | Poznámka k položce: včetně MC10 Technická specifikace položky odpovídá příslušné cenové soustavě. | [14 empty] | P | 1
3 | M | R5964147015 | Nástupištní díly blok úložný U95 | kus | 107 |  | 0 |  |  | základní |  | 0 | 0.099 | 10.593 | 0 | 0 | 8 | M | 1 | ROZPOCET | 0 | 0 | 0 | 0 | 0 | 1 | 0 | 4 | 4
| PP |  | Nástupištní díly blok úložný U95 | [14 empty] | PP | 1
| P |  | Poznámka k položce: Bude dodáno investorem přímo na stavbu, včetně MC 10 Technická specifikace položky odpovídá příslušné cenové soustavě. | [14 empty] | P | 1
4 | M | 5964147105 | Nástupištní díly výplňová deska D3 | kus | 206 |  | 0 | Sborník UOŽI 01 2024 |  | základní |  | 0 | 0.047 | 9.682 | 0 | 0 | 8 | M | 1 | ROZPOCET | 0 | 0 | 0 | 0 | 0 | 1 | 0 | 4 | 6
| PP |  | Nástupištní díly výplňová deska D3 | [14 empty] | PP | 1
| P |  | Poznámka k položce: Technická specifikace položky odpovídá příslušné cenové soustavě. | [14 empty] | P | 1
5 | M | 5964159005 | Obrubník chodníkový | kus | 42 |  | 0 | Sborník UOŽI 01 2024 |  | základní |  | 0 | 0.059 | 2.478 | 0 | 0 | 8 | M | 1 | ROZPOCET | 0 | 0 | 0 | 0 | 0 | 1 | 0 | 4 | 8
| PP |  | Obrubník chodníkový | [14 empty] | PP | 1
| P |  | Poznámka k položce: Technická specifikace položky odpovídá příslušné cenové soustavě. | [14 empty] | P | 1
6 | M | 5955101020 | Kamenivo drcené štěrkodrť frakce 0/32 | t | 111.54 |  | 0 | Sborník UOŽI 01 2024 |  | základní |  | 0 | 1 | 111.54 | 0 | 0 | 8 | M | 1 | ROZPOCET | 0 | 0 | 0 | 0 | 0 | 1 | 0 | 4 | 10
| PP |  | Kamenivo drcené štěrkodrť frakce 0/32 | [14 empty] | PP | 1
| P |  | Poznámka k položce: Technická specifikace položky odpovídá příslušné cenové soustavě. | [14 empty] | P | 1
7 | M | 5955101014 | Kamenivo drcené štěrkodrť frakce 0/8 | t | 1.398 |  | 0 | Sborník UOŽI 01 2024 |  | základní |  | 0 | 1 | 1.398 | 0 | 0 | 8 | M | 1 | ROZPOCET | 0 | 0 | 0 | 0 | 0 | 1 | 0 | 4 | -315801863
| PP |  | Kamenivo drcené štěrkodrť frakce 0/8 | [14 empty] | PP | 1
8 | M | R5955101014 | Nenamrzavý materiál | t | 61.38 |  | 0 |  |  | základní |  | 0 | 1 | 61.38 | 0 | 0 | 8 | M | 1 | ROZPOCET | 0 | 0 | 0 | 0 | 0 | 1 | 0 | 4 | -1401546587
| PP |  | Nenamrzavý materiál | [14 empty] | PP | 1
| P |  | Poznámka k položce: Lze využít po dohodě s investorem upravený výzisk. Pod ŠD dlažby u nást. v. 380 mm, terén za obrubou. | [14 empty] | P | 1
9 | M | 5964161000 | Beton lehce zhutnitelný C 12/15;X0 F5 2 080 2 517 | m3 | 16.42 |  | 0 | Sborník UOŽI 01 2024 |  | základní |  | 0 | 2.234 | 36.6823 | 0 | 0 | 8 | M | 1 | ROZPOCET | 0 | 0 | 0 | 0 | 0 | 1 | 0 | 4 | 14
| PP |  | Beton lehce zhutnitelný C 12/15;X0 F5 2 080 2 517 | [14 empty] | PP | 1
| P |  | Poznámka k položce: betonáž obrubníků vč. podbetonáže odvodňovacího žlabu Technická specifikace položky odpovídá příslušné cenové soustavě. | [14 empty] | P | 1
10 | M | 5964161005 | Beton lehce zhutnitelný C 16/20;X0 F5 2 200 2 662 | m3 | 1.89 |  | 0 | Sborník UOŽI 01 2024 |  | základní |  | 0 | 2.234 | 4.2223 | 0 | 0 | 8 | M | 1 | ROZPOCET | 0 | 0 | 0 | 0 | 0 | 1 | 0 | 4 | -2032249580
| PP |  | Beton lehce zhutnitelný C 16/20;X0 F5 2 200 2 662 | [14 empty] | PP | 1
| P |  | Poznámka k položce: Obetonování potrubí. Technická specifikace položky odpovídá příslušné cenové soustavě. | [14 empty] | P | 1
11 | M | R5963101005 | Přejezd celopryžový Strail pro nezatížené komunikace | m | 5.4 |  | 0 |  |  | základní |  | 0 | 0 | 0 | 0 | 0 | 8 | M | 1 | ROZPOCET | 0 | 0 | 0 | 0 | 0 | 1 | 0 | 4 | 16
| PP |  | Přejezd celopryžový Strail pro nezatížené komunikace | [14 empty] | PP | 1
| P |  | Poznámka k položce: Pryžový přechod - kompletní dodávka materiálu, pražec SB 6 Technická specifikace položky odpovídá příslušné cenové soustavě. | [14 empty] | P | 1
12 | M | 5964165000 | Betonová patka sloupku malá prefabrikát | kus | 2 |  | 0 | Sborník UOŽI 01 2024 |  | základní |  | 0 | 0 | 0 | 0 | 0 | 8 | M | 1 | ROZPOCET | 0 | 0 | 0 | 0 | 0 | 1 | 0 | 4 | 18
| PP |  | Betonová patka sloupku malá prefabrikát | [14 empty] | PP | 1
| P |  | Poznámka k položce: Technická specifikace položky odpovídá příslušné cenové soustavě. | [14 empty] | P | 1
13 | M | R5964123000 | Polymerbetonový odvodňovací žlab s pochozí mříží | m | 74 |  | 0 |  |  | základní |  | 0 | 0 | 0 | 0 | 0 | 8 | M | 1 | ROZPOCET | 0 | 0 | 0 | 0 | 0 | 1 | 0 | 4 | 20
| PP |  | Polymerbetonový odvodňovací žlab s pochozí mříží | [14 empty] | PP | 1
| P |  | Poznámka k položce: Technická specifikace položky odpovídá příslušné cenové soustavě. | [14 empty] | P | 1
14 | M | 5962113000 | Sloupek ocelový pozinkovaný 70 mm | m | 2 |  | 0 | Sborník UOŽI 01 2024 |  | základní |  | 0 | 0.0032 | 0.0064 | 0 | 0 | 8 | M | 1 | ROZPOCET | 0 | 0 | 0 | 0 | 0 | 1 | 0 | 4 | 22
| PP |  | Sloupek ocelový pozinkovaný 70 mm | [14 empty] | PP | 1
| P |  | Poznámka k položce: Technická specifikace položky odpovídá příslušné cenové soustavě. | [14 empty] | P | 1
15 | M | 5962114000 | Výstroj sloupku objímka 50 až 100 mm kompletní | kus | 2 |  | 0 | Sborník UOŽI 01 2024 |  | základní |  | 0 | 0.00015 | 0.0003 | 0 | 0 | 8 | M | 1 | ROZPOCET | 0 | 0 | 0 | 0 | 0 | 1 | 0 | 4 | 24
| PP |  | Výstroj sloupku objímka 50 až 100 mm kompletní | [14 empty] | PP | 1
| P |  | Poznámka k položce: Technická specifikace položky odpovídá příslušné cenové soustavě. | [14 empty] | P | 1
16 | M | 5962114015 | Výstroj sloupku víčko plast 70 mm | kus | 2 |  | 0 | Sborník UOŽI 01 2024 |  | základní |  | 0 | 0 | 0 | 0 | 0 | 8 | M | 1 | ROZPOCET | 0 | 0 | 0 | 0 | 0 | 1 | 0 | 4 | 26
| PP |  | Výstroj sloupku víčko plast 70 mm | [14 empty] | PP | 1
| P |  | Poznámka k položce: Technická specifikace položky odpovídá příslušné cenové soustavě. | [14 empty] | P | 1
17 | M | R5962107000 | Piktogramy zákaz vstupu | kus | 2 |  | 0 | Sborník UOŽI 01 2024 |  | základní |  | 0 | 0 | 0 | 0 | 0 | 8 | M | 1 | ROZPOCET | 0 | 0 | 0 | 0 | 0 | 1 | 0 | 4 | 28
| PP |  | Piktogramy zákaz vstupu | [14 empty] | PP | 1
| P |  | Poznámka k položce: Zákaz vstupu - značka na nástupišti Technická specifikace položky odpovídá příslušné cenové soustavě. | [14 empty] | P | 1
18 | M | 5964147300 | Nástupištní díly hrana UB4 v=63 cm | kus | 4 |  | 0 | Sborník UOŽI 01 2024 |  | základní |  | 0 | 0.0003 | 0.0012 | 0 | 0 | 8 | M | 1 | ROZPOCET | 0 | 0 | 0 | 0 | 0 | 1 | 0 | 4 | 30
| PP |  | Nástupištní díly hrana UB4 v=63 cm | [14 empty] | PP | 1
| P |  | Poznámka k položce: Technická specifikace položky odpovídá příslušné cenové soustavě. | [14 empty] | P | 1
19 | M | R5964153000 | Dlaždice betonová 50x50,55x40, kompozitní probarvený polymerbeton, varovné a signální pásy | m2 | 316.12 |  | 0 |  |  | základní |  | 0 | 0 | 0 | 0 | 0 | 8 | M | 1 | ROZPOCET | 0 | 0 | 0 | 0 | 0 | 1 | 0 | 4 | 34
| PP |  | Dlaždice betonová 50x50,55x40, kompozitní probarvený polymerbeton, varovné a signální pásy | [14 empty] | PP | 1
| P |  | Poznámka k položce: Dle požadavků NPÚ, dle požadavků na bezb. využívání, skladba a množství jendnotl. Komponentů dle PD. Technická specifikace položky odpovídá příslušné cenové soustavě. | [14 empty] | P | 1
20 | M | R5955101035 | Štěrkopísek | t | 30.235 |  | 0 |  |  | základní |  | 0 | 1 | 30.235 | 0 | 0 | 8 | M | 1 | ROZPOCET | 0 | 0 | 0 | 0 | 0 | 1 | 0 | 4 | 36
| PP |  | Štěrkopísek | [14 empty] | PP | 1
| P |  | Poznámka k položce: podsyp pod dlažbu, přechod a výplň spár Technická specifikace položky odpovídá příslušné cenové soustavě. | [14 empty] | P | 1
21 | M | 5964104005 | Kanalizační díly plastové trubka hladká DN 200 | m | 21 |  | 0 | Sborník UOŽI 01 2024 |  | základní |  | 0 | 0.00418 | 0.08778 | 0 | 0 | 8 | M | 1 | ROZPOCET | 0 | 0 | 0 | 0 | 0 | 1 | 0 | 4 | -1598063487
| PP |  | Kanalizační díly plastové trubka hladká DN 200 | [14 empty] | PP | 1
22 | K | 5915005010 | Hloubení rýh nebo jam ručně na železničním spodku třídy těžitelnosti I skupiny 1 | m3 | 21 |  | 0 | Sborník UOŽI 01 2024 |  | základní |  | 0 | 0 | 0 | 0 | 0 | 4 | K | 1 | ROZPOCET | 0 | 0 | 0 | 0 | 0 | 1 | 0 | 4 | -876069275
| PP |  | Hloubení rýh nebo jam ručně na železničním spodku třídy těžitelnosti I skupiny 1 Poznámka: 1. V cenách jsou započteny náklady na hloubení a uložení výzisku na terén nebo naložení na dopravní prostředek a uložení na úložišti. | [14 empty] | PP | 1
| P |  | Poznámka k položce: Svodné potrubí. Technická specifikace položky odpovídá příslušné cenové soustavě. | [14 empty] | P | 1
23 | K | 5914120010 | Demontáž nástupiště úrovňového sypaného v celé šíři | m | 102 |  | 0 | Sborník UOŽI 01 2024 |  | základní |  | 0 | 0 | 0 | 0 | 0 | 4 | K | 1 | ROZPOCET | 0 | 0 | 0 | 0 | 0 | 1 | 0 | 4 | 38
| PP |  | Demontáž nástupiště úrovňového sypaného v celé šíři Poznámka: 1. V cenách jsou započteny náklady na snesení dílů i zásypu a jejich uložení na plochu nebo naložení na dopravní prostředek a uložení na úložišti. | [14 empty] | PP | 1
| PSC |  | Poznámka k souboru cen: 1. V cenách jsou započteny náklady na snesení dílů i zásypu a jejich uložení na plochu nebo naložení na dopravní prostředek a uložení na úložišti. | [14 empty] | PSC | 1
| P |  | Poznámka k položce: V cenách jsou započteny náklady na snesení dílů i zásypu a jejich uložení na plochu nebo naložení na dopravní prostředek a uložení na úložišti. Technická specifikace položky odpovídá příslušné cenové soustavě. | [14 empty] | P | 1
24 | K | 5913025020 | Demontáž dílů přejezdu celopryžového v koleji vnitřní panel | kus | 4 |  | 0 | Sborník UOŽI 01 2024 |  | základní |  | 0 | 0 | 0 | 0 | 0 | 4 | K | 1 | ROZPOCET | 0 | 0 | 0 | 0 | 0 | 1 | 0 | 4 | 40
| PP |  | Demontáž dílů přejezdu celopryžového v koleji vnitřní panel Poznámka: 1. V cenách jsou započteny náklady na demontáž a naložení dílů na dopravní prostředek. | [14 empty] | PP | 1
| PSC |  | Poznámka k souboru cen: 1. V cenách jsou započteny náklady na demontáž a naložení dílů na dopravní prostředek. | [14 empty] | PSC | 1
| P |  | Poznámka k položce: V cenách jsou započteny náklady na demontáž a naložení dílů na dopravní prostředek. Technická specifikace položky odpovídá příslušné cenové soustavě. | [14 empty] | P | 1
25 | K | 5913025030 | Demontáž dílů přejezdu celopryžového v koleji náběhový klín | kus | 2 |  | 0 | Sborník UOŽI 01 2024 |  | základní |  | 0 | 0 | 0 | 0 | 0 | 4 | K | 1 | ROZPOCET | 0 | 0 | 0 | 0 | 0 | 1 | 0 | 4 | 42
| PP |  | Demontáž dílů přejezdu celopryžového v koleji náběhový klín Poznámka: 1. V cenách jsou započteny náklady na demontáž a naložení dílů na dopravní prostředek. | [14 empty] | PP | 1
| PSC |  | Poznámka k souboru cen: 1. V cenách jsou započteny náklady na demontáž a naložení dílů na dopravní prostředek. | [14 empty] | PSC | 1
| P |  | Poznámka k položce: V cenách jsou započteny náklady na demontáž a naložení dílů na dopravní prostředek. Technická specifikace položky odpovídá příslušné cenové soustavě. | [14 empty] | P | 1
26 | K | 5914130020 | Montáž nástupiště úrovňového hrana Tischer | m | 111 |  | 0 | Sborník UOŽI 01 2024 |  | základní |  | 0 | 0 | 0 | 0 | 0 | 4 | K | 1 | ROZPOCET | 0 | 0 | 0 | 0 | 0 | 1 | 0 | 4 | 44
| PP |  | Montáž nástupiště úrovňového hrana Tischer Poznámka: 1. V cenách jsou započteny náklady na úpravu terénu, montáž a zásyp podle vzorového listu. 2. V cenách nejsou obsaženy náklady na dodávku materiálu. | [14 empty] | PP | 1
| PSC |  | Poznámka k souboru cen: 1. V cenách jsou započteny náklady na úpravu terénu, montáž a zásyp podle vzorového listu. 2. V cenách nejsou obsaženy náklady na dodávku materiálu. | [14 empty] | PSC | 1
| P |  | Poznámka k položce: V cenách jsou započteny náklady na úpravu terénu, montáž a zásyp podle vzorového listu. V cenách nejsou obsaženy náklady na dodávku materiálu. Technická specifikace položky odpovídá příslušné cenové soustavě. | [14 empty] | P | 1
27 | K | R1 | Montáž ukončení nástupiště z L-prefabrikátů | m | 4 |  | 0 |  |  | základní |  | 0 | 0 | 0 | 0 | 0 | 4 | K | 1 | ROZPOCET | 0 | 0 | 0 | 0 | 0 | 1 | 0 | 4 | 46
| PP |  | Montáž ukončení nástupiště z L-prefabrikátů | [14 empty] | PP | 1
| P |  | Poznámka k položce: V cenách jsou započteny náklady na úpravu terénu, montáž a zásyp podle vzorového listu. V cenách nejsou obsaženy náklady na dodávku materiálu. Technická specifikace položky odpovídá příslušné cenové soustavě. | [14 empty] | P | 1
28 | K | 5915020010 | Povrchová úprava plochy železničního spodku | m2 | 316.12 |  | 0 | Sborník UOŽI 01 2024 |  | základní |  | 0 | 0 | 0 | 0 | 0 | 4 | K | 1 | ROZPOCET | 0 | 0 | 0 | 0 | 0 | 1 | 0 | 4 | 48
| PP |  | Povrchová úprava plochy železničního spodku Poznámka: 1. V cenách jsou započteny náklady na urovnání a úpravu ploch nebo skládek výzisku kameniva a zeminy s jejich případnou rekultivací. | [14 empty] | PP | 1
| PSC |  | Poznámka k souboru cen: 1. V cenách jsou započteny náklady na urovnání a úpravu ploch nebo skládek výzisku kameniva a zeminy s jejich případnou rekultivací. | [14 empty] | PSC | 1
| P |  | Poznámka k položce: V cenách jsou započteny náklady na urovnání a úpravu ploch nebo skládek výzisku kameniva a zeminy s jejich případnou rekultivací. Technická specifikace položky odpovídá příslušné cenové soustavě. | [14 empty] | P | 1
29 | K | 5913285210 | Montáž dílů komunikace obrubníku uložení v betonu | m | 42 |  | 0 | Sborník UOŽI 01 2024 |  | základní |  | 0 | 0 | 0 | 0 | 0 | 4 | K | 1 | ROZPOCET | 0 | 0 | 0 | 0 | 0 | 1 | 0 | 4 | 50
| PP |  | Montáž dílů komunikace obrubníku uložení v betonu Poznámka: 1. V cenách jsou započteny náklady na osazení dlažby nebo obrubníku. 2. V cenách nejsou obsaženy náklady na dodávku materiálu. | [14 empty] | PP | 1
| PSC |  | Poznámka k souboru cen: 1. V cenách jsou započteny náklady na osazení dlažby nebo obrubníku. 2. V cenách nejsou obsaženy náklady na dodávku materiálu. | [14 empty] | PSC | 1
| P |  | Poznámka k položce: V cenách jsou započteny náklady na osazení dlažby nebo obrubníku. V cenách nejsou obsaženy náklady na dodávku materiálu. Technická specifikace položky odpovídá příslušné cenové soustavě. | [14 empty] | P | 1
30 | K | 5913040030 | Montáž celopryžové přejezdové konstrukce málo zatížené v koleji část vnější a vnitřní včetně závěrných zídek | m | 5.4 |  | 0 | Sborník UOŽI 01 2024 |  | základní |  | 0 | 0 | 0 | 0 | 0 | 4 | K | 1 | ROZPOCET | 0 | 0 | 0 | 0 | 0 | 1 | 0 | 4 | 52
| PP |  | Montáž celopryžové přejezdové konstrukce málo zatížené v koleji část vnější a vnitřní včetně závěrných zídek Poznámka: 1. V cenách jsou započteny náklady na montáž konstrukce. 2. V cenách nejsou obsaženy náklady na dodávku materiálu. | [14 empty] | PP | 1
| PSC |  | Poznámka k souboru cen: 1. V cenách jsou započteny náklady na montáž konstrukce. 2. V cenách nejsou obsaženy náklady na dodávku materiálu. | [14 empty] | PSC | 1
| P |  | Poznámka k položce: V cenách jsou započteny náklady na montáž konstrukce. V cenách nejsou obsaženy náklady na dodávku materiálu. Technická specifikace položky odpovídá příslušné cenové soustavě. | [14 empty] | P | 1
31 | K | R5912040110 | Montáž návěstidla včetně sloupku k zákazu vstupu | kus | 2 |  | 0 |  |  | základní |  | 0 | 0 | 0 | 0 | 0 | 4 | K | 1 | ROZPOCET | 0 | 0 | 0 | 0 | 0 | 1 | 0 | 4 | 54
| PP |  | Montáž návěstidla včetně sloupku k zákazu vstupu | [14 empty] | PP | 1
| P |  | Poznámka k položce: V cenách jsou započteny náklady na montáž sloupku a návěstidla. V cenách nejsou obsaženy náklady na dodávku materiálu. Technická specifikace položky odpovídá příslušné cenové soustavě. | [14 empty] | P | 1
32 | K | 5914030010 | Demontáž dílů otevřeného odvodnění příkopové tvárnice | m | 102 |  | 0 | Sborník UOŽI 01 2024 |  | základní |  | 0 | 0 | 0 | 0 | 0 | 4 | K | 1 | ROZPOCET | 0 | 0 | 0 | 0 | 0 | 1 | 0 | 4 | 56
| PP |  | Demontáž dílů otevřeného odvodnění příkopové tvárnice Poznámka: 1. V cenách jsou započteny náklady na demontáž dílů, zához, urovnání a úpravu terénu nebo naložení výzisku na dopravní prostředek. 2. V cenách nejsou obsaženy náklady na dopravu a skládkovné. | [14 empty] | PP | 1
| PSC |  | Poznámka k souboru cen: 1. V cenách jsou započteny náklady na demontáž dílů, zához, urovnání a úpravu terénu nebo naložení výzisku na dopravní prostředek. 2. V cenách nejsou obsaženy náklady na dopravu a skládkovné. | [14 empty] | PSC | 1
| P |  | Poznámka k položce: V cenách jsou započteny náklady na demontáž dílů, zához, urovnání a úpravu terénu nebo naložení výzisku na dopravní prostředek. V cenách nejsou obsaženy náklady na dopravu a skládkovné. Technická specifikace položky odpovídá příslušné cenové soustavě. | [14 empty] | P | 1
33 | K | 5914035510 | Zřízení otevřených odvodňovacích zařízení silničního žlabu s mřížkou | m | 74 |  | 0 | Sborník UOŽI 01 2024 |  | základní |  | 0 | 0 | 0 | 0 | 0 | 4 | K | 1 | ROZPOCET | 0 | 0 | 0 | 0 | 0 | 1 | 0 | 4 | 58
| PP |  | Zřízení otevřených odvodňovacích zařízení silničního žlabu s mřížkou Poznámka: 1. V cenách jsou započteny náklady na zřízení podkladní vrstvy a uložení zařízení podle vzorového listu a rozprostření výzisku na terén nebo naložení na dopravní prostředek. 2. V cenách nejsou obsaženy náklady na provedení výkopku, ruční dočištění a dodávku materiálu. | [14 empty] | PP | 1
| PSC |  | Poznámka k souboru cen: 1. V cenách jsou započteny náklady na zřízení podkladní vrstvy a uložení zařízení podle vzorového listu a rozprostření výzisku na terén nebo naložení na dopravní prostředek. 2. V cenách nejsou obsaženy náklady na provedení výkopku, ruční dočištění a dodávku materiálu. | [14 empty] | PSC | 1
| P |  | Poznámka k položce: V cenách jsou započteny náklady na zřízení podkladní vrstvy a uložení zařízení podle vzorového listu a rozprostření výzisku na terén nebo naložení na dopravní prostředek. V cenách nejsou obsaženy náklady na provedení výkopku, ruční dočištění a dodávku materiálu. Technická specifikace položky odpovídá příslušné cenové soustavě. | [14 empty] | P | 1
34 | K | 5913285025 | Montáž dílů komunikace z betonových dlaždic uložení v podsypu | m2 | 316.12 |  | 0 | Sborník UOŽI 01 2024 |  | základní |  | 0 | 0 | 0 | 0 | 0 | 4 | K | 1 | ROZPOCET | 0 | 0 | 0 | 0 | 0 | 1 | 0 | 4 | 60
| PP |  | Montáž dílů komunikace z betonových dlaždic uložení v podsypu Poznámka: 1. V cenách jsou započteny náklady na osazení dlažby nebo obrubníku. 2. V cenách nejsou obsaženy náklady na dodávku materiálu. | [14 empty] | PP | 1
| PSC |  | Poznámka k souboru cen: 1. V cenách jsou započteny náklady na osazení dlažby nebo obrubníku. 2. V cenách nejsou obsaženy náklady na dodávku materiálu. | [14 empty] | PSC | 1
| P |  | Poznámka k položce: V cenách jsou započteny náklady na osazení dlažby nebo obrubníku. V cenách nejsou obsaženy náklady na dodávku materiálu. Technická specifikace položky odpovídá příslušné cenové soustavě. | [14 empty] | P | 1
35 | K | 5914055030 | Zřízení krytých odvodňovacích zařízení svodného potrubí | m | 21 |  | 0 | Sborník UOŽI 01 2024 |  | základní |  | 0 | 0 | 0 | 0 | 0 | 4 | K | 1 | ROZPOCET | 0 | 0 | 0 | 0 | 0 | 1 | 0 | 4 | 1595795028
| PP |  | Zřízení krytých odvodňovacích zařízení svodného potrubí Poznámka: 1. V cenách jsou započteny náklady na zřízení podkladní vrstvy, uložení, obsypání a zásyp zařízení podle vzorového listu a rozprostření výzisku na terén nebo naložení na dopravní prostředek. 2. V cenách nejsou obsaženy náklady na provedení výkopku, ruční dočištění a dodávku materiálu. | [14 empty] | PP | 1
36 | K | 9902100100 | Doprava materiálu mechanizací o nosnosti přes 3,5 t sypanin (kameniva, písku, suti, dlažebních kostek, atd.) do 10 km | t | 373.43 |  | 0 | Sborník UOŽI 01 2024 |  | základní |  | 0 | 0 | 0 | 0 | 0 | 4 | K | 1 | ROZPOCET | 0 | 0 | 0 | 0 | 0 | 1 | 0 | 4 | 1980813427
| PP |  | Doprava materiálu mechanizací o nosnosti přes 3,5 t sypanin (kameniva, písku, suti, dlažebních kostek, atd.) do 10 km Poznámka: 1. Ceny jsou určeny pro dopravu silničními i kolejovými vozidly. 2. V cenách dopravy jsou započteny náklady na přepravu materiálu na místo určení včetně složení a poplatku za použití dopravní cesty. | [14 empty] | PP | 1
37 | K | 9902109200 | Doprava materiálu mechanizací o nosnosti přes 3,5 t sypanin (kameniva, písku, suti, dlažebních kostek, atd.) příplatek za každých dalších 10 km | t | 1120.29 |  | 0 | Sborník UOŽI 01 2024 |  | základní |  | 0 | 0 | 0 | 0 | 0 | 4 | K | 1 | ROZPOCET | 0 | 0 | 0 | 0 | 0 | 1 | 0 | 4 | 1118907835
| PP |  | Doprava materiálu mechanizací o nosnosti přes 3,5 t sypanin (kameniva, písku, suti, dlažebních kostek, atd.) příplatek za každých dalších 10 km Poznámka: 1. Ceny jsou určeny pro dopravu silničními i kolejovými vozidly. 2. V cenách dopravy jsou započteny náklady na přepravu materiálu na místo určení včetně složení a poplatku za použití dopravní cesty. | [14 empty] | PP | 1
38 | K | 9909000100 | Poplatek za uložení suti nebo hmot na oficiální skládku | t | 10 |  | 0 | Sborník UOŽI 01 2024 |  | základní |  | 0 | 0 | 0 | 0 | 0 | 4 | K | 1 | ROZPOCET | 0 | 0 | 0 | 0 | 0 | 1 | 0 | 4 | 64
| PP |  | Poplatek za uložení suti nebo hmot na oficiální skládku Poznámka: 1. V cenách jsou započteny náklady na uložení stavebního odpadu na oficiální skládku. 2. Ceny jsou doporučené, je třeba zohlednit regionální rozdíly v cenách poplatků za uložení suti a odpadů. Tyto se mohou výrazně lišit s ohledem nejen na region, ale také na množství a druh ukládaného odpadu. | [14 empty] | PP | 1
| PSC |  | Poznámka k souboru cen: 1. V cenách jsou započteny náklady na uložení stavebního odpadu na oficiální skládku. 2. Ceny jsou doporučené, je třeba zohlednit regionální rozdíly v cenách poplatků za uložení suti a odpadů. Tyto se mohou výrazně lišit s ohledem nejen na region, ale také na množství a druh ukládaného odpadu. | [14 empty] | PSC | 1
| P |  | Poznámka k položce: Pryžové desky vč. ostatního odpadu z demolice Technická specifikace položky odpovídá příslušné cenové soustavě. | [14 empty] | P | 1
39 | K | 9909000110 | Poplatek za uložení výzisku ze štěrkového lože nekontaminovaného | t | 373.43 |  | 0 | Sborník UOŽI 01 2024 |  | základní |  | 0 | 0 | 0 | 0 | 0 | 4 | K | 1 | ROZPOCET | 0 | 0 | 0 | 0 | 0 | 1 | 0 | 4 | 66
| PP |  | Poplatek za uložení výzisku ze štěrkového lože nekontaminovaného Poznámka: 1. V cenách jsou započteny náklady na uložení stavebního odpadu na oficiální skládku. 2. Ceny jsou doporučené, je třeba zohlednit regionální rozdíly v cenách poplatků za uložení suti a odpadů. Tyto se mohou výrazně lišit s ohledem nejen na region, ale také na množství a druh ukládaného odpadu. | [14 empty] | PP | 1
| PSC |  | Poznámka k souboru cen: 1. V cenách jsou započteny náklady na uložení stavebního odpadu na oficiální skládku. 2. Ceny jsou doporučené, je třeba zohlednit regionální rozdíly v cenách poplatků za uložení suti a odpadů. Tyto se mohou výrazně lišit s ohledem nejen na region, ale také na množství a druh ukládaného odpadu. | [14 empty] | PSC | 1
| P |  | Poznámka k položce: vč. betonové dlažby Technická specifikace položky odpovídá příslušné cenové soustavě. | [14 empty] | P | 1

## SO 08 - Železniční svršek C
{6f7fc1ca-645f-4d31-817d-ba7e7cbf5c2b}
2
| KRYCÍ LIST SOUPISU PRACÍ | [7 empty] | v --- níže se nacházejí doplnkové a pomocné údaje k sestavám --- v | [8 empty] | False
Stavba:
Oprava kolejí a výhybek v dopravně Kořenov
Objekt:
SO 08 - Železniční svršek C
| KSO: |  |  |  |  | CC-CZ:
| Místo: |  |  |  |  | Datum: | 23. 1. 2024
| Zadavatel: |  |  |  |  | IČ:
DIČ:
| Uchazeč: |  |  |  |  | IČ: | Vyplň údaj
|  | Vyplň údaj |  |  |  | DIČ: | Vyplň údaj
| Projektant: |  |  |  |  | IČ:
DIČ:
| Zpracovatel: |  |  |  |  | IČ:
DIČ:
Poznámka:
Soupis prací je sestaven s využitím Cenové soustavy ÚRS. Položky, které pochází z této cenové soustavy, jsou ve sloupci 'Cenová soustava' označeny popisem 'CS ÚRS' a úrovní příslušného kalendářního pololetí. Veškeré další informace vymezující popis a podmínky použití těchto položek z Cenové soustavy, které nejsou uvedeny přímo v soupisu prací, jsou neomezeně dálkově k dispozici na webu podminky.urs.cz.
| Cena bez DPH | [5 empty] | 0
|  |  | Základ daně |  |  | Sazba daně | Výše daně
| DPH | základní | 0 |  |  | 21% | 0
|  | snížená | 0 |  |  | 12% | 0
|  | zákl. přenesená | 0 |  |  | 21% | 0
|  | sníž. přenesená | 0 |  |  | 12% | 0
|  | nulová | 0 |  |  | 0% | 0
| Cena s DPH |  |  | v | CZK |  | 0
REKAPITULACE ČLENĚNÍ SOUPISU PRACÍ
Stavba:
Oprava kolejí a výhybek v dopravně Kořenov
Objekt:
SO 08 - Železniční svršek C
Místo: | [5 empty] | Datum: | 23. 1. 2024
Zadavatel: | [5 empty] | Projektant:
Uchazeč: |  |  | Vyplň údaj |  |  | Zpracovatel:
Kód dílu - Popis | [6 empty] | Cena celkem [CZK]
Náklady stavby celkem | [6 empty] | 0 | [11 empty] | -1
| 1 - Dodávky | [5 empty] | 0
| 2 - Práce | [5 empty] | 0
| 3 - Doprava | [5 empty] | 0
| 4 - Poplatky | [5 empty] | 0
SOUPIS PRACÍ
Stavba:
Oprava kolejí a výhybek v dopravně Kořenov
Objekt:
SO 08 - Železniční svršek C
Místo: | [5 empty] | Datum: | 23. 1. 2024
Zadavatel: | [5 empty] | Projektant:
Uchazeč: |  |  | Vyplň údaj |  |  | Zpracovatel:
PČ | Typ | Kód | Popis | MJ | Množství | J.cena [CZK] | Cena celkem [CZK] | Cenová soustava |  | DPH | J. Nh [h] | Nh celkem [h] | J. hmotnost [t] | Hmotnost celkem [t] | J. suť [t] | Suť Celkem [t]
Náklady soupisu celkem | [6 empty] | 0 |  |  |  |  | 0 |  | 1071.9703 |  | 0 |  | D | -1 | [7 empty] | 0
| D | 1 | Dodávky |  |  |  | 0 |  |  |  |  | 0 |  | 1071.9703 |  | 0 | 1 | D | 0 | ROZPOCET | [6 empty] | 0
1 | M | 5961116010 | Výhybka jednoduchá smontovaná pražce betonové, soustavy J49 1:9-190 pravá | kus | 1 |  | 0 | Sborník UOŽI 01 2024 |  | základní |  | 0 | 31.443 | 31.443 | 0 | 0 | 8 | M | 1 | ROZPOCET | 0 | 0 | 0 | 0 | 0 | 1 | 0 | 4 | 2
| PP |  | Výhybka jednoduchá smontovaná pražce betonové, soustavy J49 1:9-190 pravá | [14 empty] | PP | 1
| P |  | Poznámka k položce: vč. vystrojených dlouhých společných pražců za výhybkou (6 ks) Technická specifikace položky odpovídá příslušné cenové soustavě. | [14 empty] | P | 1
2 | M | 5956155001 | Pražec betonový výhybkový nevystrojený | m | 81.4 |  | 0 | Sborník UOŽI 01 2024 |  | základní |  | 0 | 0.16 | 13.024 | 0 | 0 | 8 | M | 1 | ROZPOCET | 0 | 0 | 0 | 0 | 0 | 1 | 0 | 4 | 4
| PP |  | Pražec betonový výhybkový nevystrojený | [14 empty] | PP | 1
| P |  | Poznámka k položce: za výh.č.12 + mezi výh.č.12 a č.13 Technická specifikace položky odpovídá příslušné cenové soustavě. | [14 empty] | P | 1
3 | M | 5956119000 | Pražec dřevěný výhybkový dub skupina 3 2200x260x160 | kus | 4 |  | 0 | Sborník UOŽI 01 2024 |  | základní |  | 0 | 0.08715 | 0.3486 | 0 | 0 | 8 | M | 1 | ROZPOCET | 0 | 0 | 0 | 0 | 0 | 1 | 0 | 4 | 12
| PP |  | Pražec dřevěný výhybkový dub skupina 3 2200x260x160 | [14 empty] | PP | 1
| P |  | Poznámka k položce: Technická specifikace položky odpovídá příslušné cenové soustavě. | [14 empty] | P | 1
4 | M | 5956119005 | Pražec dřevěný výhybkový dub skupina 3 2300x260x160 | kus | 4 |  | 0 | Sborník UOŽI 01 2024 |  | základní |  | 0 | 0.09112 | 0.36448 | 0 | 0 | 8 | M | 1 | ROZPOCET | 0 | 0 | 0 | 0 | 0 | 1 | 0 | 4 | 14
| PP |  | Pražec dřevěný výhybkový dub skupina 3 2300x260x160 | [14 empty] | PP | 1
| P |  | Poznámka k položce: Technická specifikace položky odpovídá příslušné cenové soustavě. | [14 empty] | P | 1
5 | M | 5956119010 | Pražec dřevěný výhybkový dub skupina 3 2400x260x160 | kus | 3 |  | 0 | Sborník UOŽI 01 2024 |  | základní |  | 0 | 0.09508 | 0.28524 | 0 | 0 | 8 | M | 1 | ROZPOCET | 0 | 0 | 0 | 0 | 0 | 1 | 0 | 4 | 16
| PP |  | Pražec dřevěný výhybkový dub skupina 3 2400x260x160 | [14 empty] | PP | 1
| P |  | Poznámka k položce: Technická specifikace položky odpovídá příslušné cenové soustavě. | [14 empty] | P | 1
6 | M | 5956119015 | Pražec dřevěný výhybkový dub skupina 3 2500x260x160 | kus | 2 |  | 0 | Sborník UOŽI 01 2024 |  | základní |  | 0 | 0.09904 | 0.19808 | 0 | 0 | 8 | M | 1 | ROZPOCET | 0 | 0 | 0 | 0 | 0 | 1 | 0 | 4 | 18
| PP |  | Pražec dřevěný výhybkový dub skupina 3 2500x260x160 | [14 empty] | PP | 1
| P |  | Poznámka k položce: Technická specifikace položky odpovídá příslušné cenové soustavě. | [14 empty] | P | 1
7 | M | 5956131005 | Vystrojení pražce dřevěného protištěpná destička pro pražec (105x210) | kus | 26 |  | 0 | Sborník UOŽI 01 2024 |  | základní |  | 0 | 0.00026 | 0.00676 | 0 | 0 | 8 | M | 1 | ROZPOCET | 0 | 0 | 0 | 0 | 0 | 1 | 0 | 4 | 20
| PP |  | Vystrojení pražce dřevěného protištěpná destička pro pražec (105x210) | [14 empty] | PP | 1
| P |  | Poznámka k položce: dřevěné výhybkové pražce Technická specifikace položky odpovídá příslušné cenové soustavě. | [14 empty] | P | 1
8 | M | 5958128005 | Komplety Skl 24 (šroub RS 0, matice M 22, podložka Uls 6) | kus | 312 |  | 0 | Sborník UOŽI 01 2024 |  | základní |  | 0 | 0.00111 | 0.34632 | 0 | 0 | 8 | M | 1 | ROZPOCET | 0 | 0 | 0 | 0 | 0 | 1 | 0 | 4 | 22
| PP |  | Komplety Skl 24 (šroub RS 0, matice M 22, podložka Uls 6) | [14 empty] | PP | 1
| P |  | Poznámka k položce: vč. Skl 24, betonové výhybkové pražce + SB6 Technická specifikace položky odpovídá příslušné cenové soustavě. | [14 empty] | P | 1
9 | M | 5958128010 | Komplety ŽS 4 (šroub RS 1, matice M 24, dvojitý pružný kroužek Fe6, svěrka ŽS4) | kus | 52 |  | 0 | Sborník UOŽI 01 2024 |  | základní |  | 0 | 0.00123 | 0.06396 | 0 | 0 | 8 | M | 1 | ROZPOCET | 0 | 0 | 0 | 0 | 0 | 1 | 0 | 4 | 24
| PP |  | Komplety ŽS 4 (šroub RS 1, matice M 24, dvojitý pružný kroužek Fe6, svěrka ŽS4) | [14 empty] | PP | 1
| P |  | Poznámka k položce: dřevěné výhybkové pražce Technická specifikace položky odpovídá příslušné cenové soustavě. | [14 empty] | P | 1
10 | M | 5958134040 | Součásti upevňovací kroužek pružný dvojitý Fe 6 | kus | 2000 |  | 0 | Sborník UOŽI 01 2024 |  | základní |  | 0 | 9e-05 | 0.18 | 0 | 0 | 8 | M | 1 | ROZPOCET | 0 | 0 | 0 | 0 | 0 | 1 | 0 | 4 | 26
| PP |  | Součásti upevňovací kroužek pružný dvojitý Fe 6 | [14 empty] | PP | 1
| P |  | Poznámka k položce: odhad - výměna poškozených kusů u stávajících a užitých bet.pražců 25% Technická specifikace položky odpovídá příslušné cenové soustavě. | [14 empty] | P | 1
11 | M | 5958140000 | Podkladnice žebrová tv. S4 klínová | kus | 6 |  | 0 | Sborník UOŽI 01 2024 |  | základní |  | 0 | 0.00852 | 0.05112 | 0 | 0 | 8 | M | 1 | ROZPOCET | 0 | 0 | 0 | 0 | 0 | 1 | 0 | 4 | 28
| PP |  | Podkladnice žebrová tv. S4 klínová | [14 empty] | PP | 1
| P |  | Poznámka k položce: výhybkové pražce Technická specifikace položky odpovídá příslušné cenové soustavě. | [14 empty] | P | 1
12 | M | R5958140000 | Podkladnice žebrová tv. S4 přechodová 1:80 | kus | 8 |  | 0 |  |  | základní |  | 0 | 0.00852 | 0.06816 | 0 | 0 | 8 | M | 1 | ROZPOCET | 0 | 0 | 0 | 0 | 0 | 1 | 0 | 4 | 30
| PP |  | Podkladnice žebrová tv. S4 přechodová 1:80 | [14 empty] | PP | 1
| P |  | Poznámka k položce: výhybkové pražce Technická specifikace položky odpovídá příslušné cenové soustavě. | [14 empty] | P | 1
13 | M | R5958140000.1 | Podkladnice žebrová tv. S4 přechodová 1:40 | kus | 10 |  | 0 |  |  | základní |  | 0 | 0.00852 | 0.0852 | 0 | 0 | 8 | M | 1 | ROZPOCET | 0 | 0 | 0 | 0 | 0 | 1 | 0 | 4 | 32
| PP |  | Podkladnice žebrová tv. S4 přechodová 1:40 | [14 empty] | PP | 1
| P |  | Poznámka k položce: výhybkové pražce Technická specifikace položky odpovídá příslušné cenové soustavě. | [14 empty] | P | 1
14 | M | 5958140005 | Podkladnice žebrová tv. S4pl | kus | 66 |  | 0 | Sborník UOŽI 01 2024 |  | základní |  | 0 | 0.00742 | 0.48972 | 0 | 0 | 8 | M | 1 | ROZPOCET | 0 | 0 | 0 | 0 | 0 | 1 | 0 | 4 | 34
| PP |  | Podkladnice žebrová tv. S4pl | [14 empty] | PP | 1
| P |  | Poznámka k položce: výhybkové pražce Technická specifikace položky odpovídá příslušné cenové soustavě. | [14 empty] | P | 1
15 | M | 5958158070 | Podložka polyetylenová pod podkladnici 380/160/2 (S4, R4) | kus | 90 |  | 0 | Sborník UOŽI 01 2024 |  | základní |  | 0 | 9e-05 | 0.0081 | 0 | 0 | 8 | M | 1 | ROZPOCET | 0 | 0 | 0 | 0 | 0 | 1 | 0 | 4 | 36
| PP |  | Podložka polyetylenová pod podkladnici 380/160/2 (S4, R4) | [14 empty] | PP | 1
| P |  | Poznámka k položce: výhybkové pražce Technická specifikace položky odpovídá příslušné cenové soustavě. | [14 empty] | P | 1
16 | M | 5958158005 | Podložka pryžová pod patu kolejnice S49 183/126/6 | kus | 1454 |  | 0 | Sborník UOŽI 01 2024 |  | základní |  | 0 | 0.00018 | 0.26172 | 0 | 0 | 8 | M | 1 | ROZPOCET | 0 | 0 | 0 | 0 | 0 | 1 | 0 | 4 | 38
| PP |  | Podložka pryžová pod patu kolejnice S49 183/126/6 | [14 empty] | PP | 1
| P |  | Poznámka k položce: výhybkové pražce + stávající SB5 + užité SB6 + užité SB3/4 Technická specifikace položky odpovídá příslušné cenové soustavě. | [14 empty] | P | 1
17 | M | 5958179015 | Hmoždinka dělená regenerační vložka DRV-1Z | kus | 120 |  | 0 | Sborník UOŽI 01 2024 |  | základní |  | 0 | 4e-05 | 0.0048 | 0 | 0 | 8 | M | 1 | ROZPOCET | 0 | 0 | 0 | 0 | 0 | 1 | 0 | 4 | 40
| PP |  | Hmoždinka dělená regenerační vložka DRV-1Z | [14 empty] | PP | 1
| P |  | Poznámka k položce: užité SB3/4 Technická specifikace položky odpovídá příslušné cenové soustavě. | [14 empty] | P | 1
18 | M | 5955101005 | Kamenivo drcené štěrk frakce 31,5/63 (32/63) třídy min. BII | t | 860.4 |  | 0 | Sborník UOŽI 01 2024 |  | základní |  | 0 | 1 | 860.4 | 0 | 0 | 8 | M | 1 | ROZPOCET | 0 | 0 | 0 | 0 | 0 | 1 | 0 | 4 | 50
| PP |  | Kamenivo drcené štěrk frakce 31,5/63 (32/63) třídy min. BII | [14 empty] | PP | 1
| P |  | Poznámka k položce: Technická specifikace položky odpovídá příslušné cenové soustavě. | [14 empty] | P | 1
19 | M | 5955101012 | Kamenivo drcené štěrk frakce 16/32 | t | 6.03 |  | 0 | Sborník UOŽI 01 2024 |  | základní |  | 0 | 1 | 6.03 | 0 | 0 | 8 | M | 1 | ROZPOCET | 0 | 0 | 0 | 0 | 0 | 1 | 0 | 4 | 52
| PP |  | Kamenivo drcené štěrk frakce 16/32 | [14 empty] | PP | 1
| P |  | Poznámka k položce: zapuštěné kolejové lože - doplnění recyklovaného 55% Technická specifikace položky odpovídá příslušné cenové soustavě. | [14 empty] | P | 1
20 | M | R5955101012 | Kamenivo drcené recyklované štěrk frakce 16/32 | t | 114.57 | 0 | 0 |  |  | základní |  | 0 | 1 | 114.57 | 0 | 0 | 8 | M | 1 | ROZPOCET | 0 | 0 | 0 | 0 | 0 | 1 | 0 | 4 | 54
| PP |  | Kamenivo drcené recyklované štěrk frakce 16/32 | [14 empty] | PP | 1
| P |  | Poznámka k položce: zapuštěné kolejové lože - přednostně recyklované 95% Technická specifikace položky odpovídá příslušné cenové soustavě. | [14 empty] | P | 1
21 | M | 5955101085 | Kamenivo drcené recyklované drť frakce 4/16 | t | 43.524 | 0 | 0 | Sborník UOŽI 01 2024 |  | základní |  | 0 | 1 | 43.524 | 0 | 0 | 8 | M | 1 | ROZPOCET | 0 | 0 | 0 | 0 | 0 | 1 | 0 | 4 | 56
| PP |  | Kamenivo drcené recyklované drť frakce 4/16 | [14 empty] | PP | 1
| P |  | Poznámka k položce: drážní stezka Technická specifikace položky odpovídá příslušné cenové soustavě. | [14 empty] | P | 1
22 | M | 5962101120 | Návěstidlo hektometrovník železobetonový se znaky | kus | 1 |  | 0 | Sborník UOŽI 01 2024 |  | základní |  | 0 | 0.157 | 0.157 | 0 | 0 | 8 | M | 1 | ROZPOCET | 0 | 0 | 0 | 0 | 0 | 1 | 0 | 4 | 58
| PP |  | Návěstidlo hektometrovník železobetonový se znaky | [14 empty] | PP | 1
| P |  | Poznámka k položce: Technická specifikace položky odpovídá příslušné cenové soustavě. | [14 empty] | P | 1
23 | M | 5962104005 | Hranice námezník betonový vč. Nátěru | kus | 1 |  | 0 | Sborník UOŽI 01 2024 |  | základní |  | 0 | 0.06 | 0.06 | 0 | 0 | 8 | M | 1 | ROZPOCET | 0 | 0 | 0 | 0 | 0 | 1 | 0 | 4 | 60
| PP |  | Hranice námezník betonový vč. Nátěru | [14 empty] | PP | 1
| P |  | Poznámka k položce: Technická specifikace položky odpovídá příslušné cenové soustavě. | [14 empty] | P | 1
24 | M | R5962120015 | Zajišťovací značka hřebová s betonovým soklem | kus | 2 |  | 0 |  |  | základní |  | 0 | 0 | 0 | 0 | 0 | 8 | M | 1 | ROZPOCET | 0 | 0 | 0 | 0 | 0 | 1 | 0 | 4 | 62
| PP |  | Zajišťovací značka hřebová s betonovým soklem | [14 empty] | PP | 1
| P |  | Poznámka k položce: do betonu v plast.troubě DN300 Technická specifikace položky odpovídá příslušné cenové soustavě. | [14 empty] | P | 1
25 | M | R7591300200 | Zámek výměnový | kus | 1 |  | 0 |  |  | základní |  | 0 | 0 | 0 | 0 | 0 | 8 | M | 1 | ROZPOCET | 0 | 0 | 0 | 0 | 0 | 1 | 0 | 4 | 64
| PP |  | Zámek výměnový | [14 empty] | PP | 1
| P |  | Poznámka k položce: výh.č.12 Technická specifikace položky odpovídá příslušné cenové soustavě. | [14 empty] | P | 1
26 | M | R1 | Prodloužení betonového pražce - systém K-3C | kus | 1 |  | 0 | kalk |  | základní |  | 0 | 0 | 0 | 0 | 0 | 8 | M | 1 | ROZPOCET | 0 | 0 | 0 | 0 | 0 | 1 | 0 | 4 | 66
| PP |  | Prodloužení betonového pražce - systém K-3C | [14 empty] | PP | 1
| P |  | Poznámka k položce: výh.č.12 Položka obsahuje dodávku systému K-3C vč. ručního výměníku K-3 a výměnového návěstidla. | [14 empty] | P | 1
| D | 2 | Práce |  |  |  | 0 |  |  |  |  | 0 |  | 0 |  | 0 | 1 | D | 0 | ROZPOCET | [6 empty] | 0
27 | K | 5905025110 | Doplnění stezky štěrkodrtí souvislé | m3 | 24.18 |  | 0 | Sborník UOŽI 01 2024 |  | základní |  | 0 | 0 | 0 | 0 | 0 | 4 | K | 1 | ROZPOCET | 0 | 0 | 0 | 0 | 0 | 1 | 0 | 4 | 68
| PP |  | Doplnění stezky štěrkodrtí souvislé Poznámka: 1. V cenách jsou započteny náklady na doplnění kameniva včetně rozprostření ojediněle ručně z vozíku nebo souvisle mechanizací z vozíků nebo železničních vozů. 2. V cenách nejsou obsaženy náklady na dodávku kameniva. | [14 empty] | PP | 1
| PSC |  | Poznámka k souboru cen: 1. V cenách jsou započteny náklady na doplnění kameniva včetně rozprostření ojediněle ručně z vozíku nebo souvisle mechanizací z vozíků nebo železničních vozů. 2. V cenách nejsou obsaženy náklady na dodávku kameniva. | [14 empty] | PSC | 1
| P |  | Poznámka k položce: Technická specifikace položky odpovídá příslušné cenové soustavě. | [14 empty] | P | 1
28 | K | 5905050015 | Souvislá výměna KL se snesením KR koleje pražce dřevěné | km | 0.072 |  | 0 | Sborník UOŽI 01 2024 |  | základní |  | 0 | 0 | 0 | 0 | 0 | 4 | K | 1 | ROZPOCET | 0 | 0 | 0 | 0 | 0 | 1 | 0 | 4 | 70
| PP |  | Souvislá výměna KL se snesením KR koleje pražce dřevěné Poznámka: 1. V cenách jsou započteny náklady na odtěžení KL, úpravu sklonu a zhutnění pláně, zřízení KL, úpravu směrového a výškového uspořádání do projektované polohy s následným přesným kontrolním zaměřením prostorové polohy koleje po ukončení prací (včetně případných technologických měření prostorové polohy koleje v průběhu prací) a měření mezních stavebních odchylek dle ČSN a technologických veličin a předání tištěných výstupů, úpravu KL do profilu, rozprostření výzisku na terén nebo jeho naložení na dopravní prostředek. 2. V cenách nejsou obsaženy náklady na vyjmutí a vložení KR, dodávku kameniva, následnou úpravu směrového a výškového uspořádání, dodávku a doplnění kameniva pro následnou úpravu směrového a výškového uspořádání, snížení KL pod patou kolejnice, dopravu výzisku na skládku a skládkovné. | [14 empty] | PP | 1
| PSC |  | Poznámka k souboru cen: 1. V cenách jsou započteny náklady na odtěžení KL, úpravu sklonu a zhutnění pláně, zřízení KL, úpravu směrového a výškového uspořádání do projektované polohy s následným přesným kontrolním zaměřením prostorové polohy koleje po ukončení prací (včetně případných technologických měření prostorové polohy koleje v průběhu prací) a měření mezních stavebních odchylek dle ČSN a technologických veličin a předání tištěných výstupů, úpravu KL do profilu, rozprostření výzisku na terén nebo jeho naložení na dopravní prostředek. 2. V cenách nejsou obsaženy náklady na vyjmutí a vložení KR, dodávku kameniva, následnou úpravu směrového a výškového uspořádání, dodávku a doplnění kameniva pro následnou úpravu směrového a výškového uspořádání, snížení KL pod patou kolejnice, dopravu výzisku na skládku a skládkovné. | [14 empty] | PSC | 1
| P |  | Poznámka k položce: kol.1 a 3 Technická specifikace položky odpovídá příslušné cenové soustavě. | [14 empty] | P | 1
29 | K | 5905050115 | Souvislá výměna KL se snesením KR koleje pražce ocelové válcované | km | 0.028 |  | 0 | Sborník UOŽI 01 2024 |  | základní |  | 0 | 0 | 0 | 0 | 0 | 4 | K | 1 | ROZPOCET | 0 | 0 | 0 | 0 | 0 | 1 | 0 | 4 | 72
| PP |  | Souvislá výměna KL se snesením KR koleje pražce ocelové válcované Poznámka: 1. V cenách jsou započteny náklady na odtěžení KL, úpravu sklonu a zhutnění pláně, zřízení KL, úpravu směrového a výškového uspořádání do projektované polohy s následným přesným kontrolním zaměřením prostorové polohy koleje po ukončení prací (včetně případných technologických měření prostorové polohy koleje v průběhu prací) a měření mezních stavebních odchylek dle ČSN a technologických veličin a předání tištěných výstupů, úpravu KL do profilu, rozprostření výzisku na terén nebo jeho naložení na dopravní prostředek. 2. V cenách nejsou obsaženy náklady na vyjmutí a vložení KR, dodávku kameniva, následnou úpravu směrového a výškového uspořádání, dodávku a doplnění kameniva pro následnou úpravu směrového a výškového uspořádání, snížení KL pod patou kolejnice, dopravu výzisku na skládku a skládkovné. | [14 empty] | PP | 1
| PSC |  | Poznámka k souboru cen: 1. V cenách jsou započteny náklady na odtěžení KL, úpravu sklonu a zhutnění pláně, zřízení KL, úpravu směrového a výškového uspořádání do projektované polohy s následným přesným kontrolním zaměřením prostorové polohy koleje po ukončení prací (včetně případných technologických měření prostorové polohy koleje v průběhu prací) a měření mezních stavebních odchylek dle ČSN a technologických veličin a předání tištěných výstupů, úpravu KL do profilu, rozprostření výzisku na terén nebo jeho naložení na dopravní prostředek. 2. V cenách nejsou obsaženy náklady na vyjmutí a vložení KR, dodávku kameniva, následnou úpravu směrového a výškového uspořádání, dodávku a doplnění kameniva pro následnou úpravu směrového a výškového uspořádání, snížení KL pod patou kolejnice, dopravu výzisku na skládku a skládkovné. | [14 empty] | PSC | 1
| P |  | Poznámka k položce: mezi v.č.12 a 13, výběh do kol. 5 Technická specifikace položky odpovídá příslušné cenové soustavě. | [14 empty] | P | 1
30 | K | 5905050235 | Souvislá výměna KL se snesením KR výhybky pražce ocelové válcované | m | 43.75 |  | 0 | Sborník UOŽI 01 2024 |  | základní |  | 0 | 0 | 0 | 0 | 0 | 4 | K | 1 | ROZPOCET | 0 | 0 | 0 | 0 | 0 | 1 | 0 | 4 | 74
| PP |  | Souvislá výměna KL se snesením KR výhybky pražce ocelové válcované Poznámka: 1. V cenách jsou započteny náklady na odtěžení KL, úpravu sklonu a zhutnění pláně, zřízení KL, úpravu směrového a výškového uspořádání do projektované polohy s následným přesným kontrolním zaměřením prostorové polohy koleje po ukončení prací (včetně případných technologických měření prostorové polohy koleje v průběhu prací) a měření mezních stavebních odchylek dle ČSN a technologických veličin a předání tištěných výstupů, úpravu KL do profilu, rozprostření výzisku na terén nebo jeho naložení na dopravní prostředek. 2. V cenách nejsou obsaženy náklady na vyjmutí a vložení KR, dodávku kameniva, následnou úpravu směrového a výškového uspořádání, dodávku a doplnění kameniva pro následnou úpravu směrového a výškového uspořádání, snížení KL pod patou kolejnice, dopravu výzisku na skládku a skládkovné. | [14 empty] | PP | 1
| PSC |  | Poznámka k souboru cen: 1. V cenách jsou započteny náklady na odtěžení KL, úpravu sklonu a zhutnění pláně, zřízení KL, úpravu směrového a výškového uspořádání do projektované polohy s následným přesným kontrolním zaměřením prostorové polohy koleje po ukončení prací (včetně případných technologických měření prostorové polohy koleje v průběhu prací) a měření mezních stavebních odchylek dle ČSN a technologických veličin a předání tištěných výstupů, úpravu KL do profilu, rozprostření výzisku na terén nebo jeho naložení na dopravní prostředek. 2. V cenách nejsou obsaženy náklady na vyjmutí a vložení KR, dodávku kameniva, následnou úpravu směrového a výškového uspořádání, dodávku a doplnění kameniva pro následnou úpravu směrového a výškového uspořádání, snížení KL pod patou kolejnice, dopravu výzisku na skládku a skládkovné. | [14 empty] | PSC | 1
| P |  | Poznámka k položce: výh.č.12 - rozvinutá délka Technická specifikace položky odpovídá příslušné cenové soustavě. | [14 empty] | P | 1
31 | K | 5905055010 | Odstranění stávajícího kolejového lože odtěžením v koleji | m3 | 176 |  | 0 | Sborník UOŽI 01 2024 |  | základní |  | 0 | 0 | 0 | 0 | 0 | 4 | K | 1 | ROZPOCET | 0 | 0 | 0 | 0 | 0 | 1 | 0 | 4 | 76
| PP |  | Odstranění stávajícího kolejového lože odtěžením v koleji Poznámka: 1. V cenách jsou započteny náklady na odstranění KL, úpravu pláně a rozprostření výzisku na terén nebo jeho naložení na dopravní prostředek. 2. V cenách nejsou obsaženy náklady na dopravu výzisku na skládku a skládkovné. | [14 empty] | PP | 1
| PSC |  | Poznámka k souboru cen: 1. V cenách jsou započteny náklady na odstranění KL, úpravu pláně a rozprostření výzisku na terén nebo jeho naložení na dopravní prostředek. 2. V cenách nejsou obsaženy náklady na dopravu výzisku na skládku a skládkovné. | [14 empty] | PSC | 1
| P |  | Poznámka k položce: kol.3 - horní vrstva tl. 10 cm Technická specifikace položky odpovídá příslušné cenové soustavě. | [14 empty] | P | 1
32 | K | 5905105030 | Doplnění KL kamenivem souvisle strojně v koleji | m3 | 470 |  | 0 | Sborník UOŽI 01 2024 |  | základní |  | 0 | 0 | 0 | 0 | 0 | 4 | K | 1 | ROZPOCET | 0 | 0 | 0 | 0 | 0 | 1 | 0 | 4 | 78
| PP |  | Doplnění KL kamenivem souvisle strojně v koleji Poznámka: 1. V cenách jsou započteny náklady na doplnění kameniva ojediněle ručně vidlemi a/nebo souvisle strojně z výsypných vozů případně nakladačem. 2. V cenách nejsou obsaženy náklady na dodávku kameniva. | [14 empty] | PP | 1
| PSC |  | Poznámka k souboru cen: 1. V cenách jsou započteny náklady na doplnění kameniva ojediněle ručně vidlemi a/nebo souvisle strojně z výsypných vozů případně nakladačem. 2. V cenách nejsou obsaženy náklady na dodávku kameniva. | [14 empty] | PSC | 1
| P |  | Poznámka k položce: vč. zapuštěného lože Technická specifikace položky odpovídá příslušné cenové soustavě. | [14 empty] | P | 1
33 | K | 5905105040 | Doplnění KL kamenivem souvisle strojně ve výhybce | m3 | 75 |  | 0 | Sborník UOŽI 01 2024 |  | základní |  | 0 | 0 | 0 | 0 | 0 | 4 | K | 1 | ROZPOCET | 0 | 0 | 0 | 0 | 0 | 1 | 0 | 4 | 80
| PP |  | Doplnění KL kamenivem souvisle strojně ve výhybce Poznámka: 1. V cenách jsou započteny náklady na doplnění kameniva ojediněle ručně vidlemi a/nebo souvisle strojně z výsypných vozů případně nakladačem. 2. V cenách nejsou obsaženy náklady na dodávku kameniva. | [14 empty] | PP | 1
| PSC |  | Poznámka k souboru cen: 1. V cenách jsou započteny náklady na doplnění kameniva ojediněle ručně vidlemi a/nebo souvisle strojně z výsypných vozů případně nakladačem. 2. V cenách nejsou obsaženy náklady na dodávku kameniva. | [14 empty] | PSC | 1
| P |  | Poznámka k položce: výh.č.12 Technická specifikace položky odpovídá příslušné cenové soustavě. | [14 empty] | P | 1
34 | K | 5905110010 | Snížení KL pod patou kolejnice v koleji | km | 0.1 |  | 0 | Sborník UOŽI 01 2024 |  | základní |  | 0 | 0 | 0 | 0 | 0 | 4 | K | 1 | ROZPOCET | 0 | 0 | 0 | 0 | 0 | 1 | 0 | 4 | 82
| PP |  | Snížení KL pod patou kolejnice v koleji Poznámka: 1. V cenách jsou započteny náklady na snížení KL pod patou kolejnice ručně vidlemi. 2. V cenách nejsou obsaženy náklady na doplnění a dodávku kameniva. | [14 empty] | PP | 1
| PSC |  | Poznámka k souboru cen: 1. V cenách jsou započteny náklady na snížení KL pod patou kolejnice ručně vidlemi. 2. V cenách nejsou obsaženy náklady na doplnění a dodávku kameniva. | [14 empty] | PSC | 1
| P |  | Poznámka k položce: Technická specifikace položky odpovídá příslušné cenové soustavě. | [14 empty] | P | 1
35 | K | 5905110020 | Snížení KL pod patou kolejnice ve výhybce | m | 43.75 |  | 0 | Sborník UOŽI 01 2024 |  | základní |  | 0 | 0 | 0 | 0 | 0 | 4 | K | 1 | ROZPOCET | 0 | 0 | 0 | 0 | 0 | 1 | 0 | 4 | 84
| PP |  | Snížení KL pod patou kolejnice ve výhybce Poznámka: 1. V cenách jsou započteny náklady na snížení KL pod patou kolejnice ručně vidlemi. 2. V cenách nejsou obsaženy náklady na doplnění a dodávku kameniva. | [14 empty] | PP | 1
| PSC |  | Poznámka k souboru cen: 1. V cenách jsou započteny náklady na snížení KL pod patou kolejnice ručně vidlemi. 2. V cenách nejsou obsaženy náklady na doplnění a dodávku kameniva. | [14 empty] | PSC | 1
| P |  | Poznámka k položce: výh.č.12, od ZV ke KV Technická specifikace položky odpovídá příslušné cenové soustavě. | [14 empty] | P | 1
36 | K | 5906080115 | Vystrojení pražce betonového s podkladnicovým upevněním čtyři vrtule | úl.pl. | 90 |  | 0 | Sborník UOŽI 01 2024 |  | základní |  | 0 | 0 | 0 | 0 | 0 | 4 | K | 1 | ROZPOCET | 0 | 0 | 0 | 0 | 0 | 1 | 0 | 4 | 86
| PP |  | Vystrojení pražce betonového s podkladnicovým upevněním čtyři vrtule Poznámka: 1. V cenách jsou započteny náklady na montáž výstroje, potřebnou manipulaci a ošetření součástí mazivem. 2. V cenách nejsou obsaženy náklady na vrtání dřevěných pražců a dodávku materiálu. | [14 empty] | PP | 1
| PSC |  | Poznámka k souboru cen: 1. V cenách jsou započteny náklady na montáž výstroje, potřebnou manipulaci a ošetření součástí mazivem. 2. V cenách nejsou obsaženy náklady na vrtání dřevěných pražců a dodávku materiálu. | [14 empty] | PSC | 1
| P |  | Poznámka k položce: Technická specifikace položky odpovídá příslušné cenové soustavě. | [14 empty] | P | 1
37 | K | 5906090011 | Výměna hmoždinky pražec vystrojený betonový nebo dřevěný upevnění dvěma vrtulemi | úl.pl. | 60 |  | 0 | Sborník UOŽI 01 2024 |  | základní |  | 0 | 0 | 0 | 0 | 0 | 4 | K | 1 | ROZPOCET | 0 | 0 | 0 | 0 | 0 | 1 | 0 | 4 | 88
| PP |  | Výměna hmoždinky pražec vystrojený betonový nebo dřevěný upevnění dvěma vrtulemi Poznámka: 1. V cenách jsou započteny náklady na odvrtání, demontáž a montáž hmoždinky, případnou impregnaci otvorů včetně impregnačního materiálu, demontáž a montáž podkladnice, výměnu polyetylenové a pryžové podložky, vrtulí, šroubů, svěrek,vložek M, matic a všech pružných kroužků a ošetření součástí mazivem. 2. V cenách nejsou obsaženy náklady na dodávku materiálu. | [14 empty] | PP | 1
| PSC |  | Poznámka k souboru cen: 1. V cenách jsou započteny náklady na odvrtání, demontáž a montáž hmoždinky, případnou impregnaci otvorů včetně impregnačního materiálu, demontáž a montáž podkladnice, výměnu polyetylenové a pryžové podložky, vrtulí, šroubů, svěrek,vložek M, matic a všech pružných kroužků a ošetření součástí mazivem. 2. V cenách nejsou obsaženy náklady na dodávku materiálu. | [14 empty] | PSC | 1
| P |  | Poznámka k položce: SB3/4, vč. výměny pryžové podložky Technická specifikace položky odpovídá příslušné cenové soustavě. | [14 empty] | P | 1
38 | K | 5908050010 | Výměna upevnění podkladnicového komplety a pryžová podložka | úl.pl. | 92 |  | 0 | Sborník UOŽI 01 2024 |  | základní |  | 0 | 0 | 0 | 0 | 0 | 4 | K | 1 | ROZPOCET | 0 | 0 | 0 | 0 | 0 | 1 | 0 | 4 | 90
| PP |  | Výměna upevnění podkladnicového komplety a pryžová podložka Poznámka: 1. V cenách jsou započteny náklady na demontáž, výměnu a montáž, ošetření součástí mazivem a naložení výzisku na dopravní prostředek. 2. V cenách nejsou obsaženy náklady na vrtání pražce a dodávku materiálu. | [14 empty] | PP | 1
| PSC |  | Poznámka k souboru cen: 1. V cenách jsou započteny náklady na demontáž, výměnu a montáž, ošetření součástí mazivem a naložení výzisku na dopravní prostředek. 2. V cenách nejsou obsaženy náklady na vrtání pražce a dodávku materiálu. | [14 empty] | PSC | 1
| P |  | Poznámka k položce: SB6 Technická specifikace položky odpovídá příslušné cenové soustavě. | [14 empty] | P | 1
39 | K | 5908053250 | Výměna drobného kolejiva kroužek dvojitý pružný | kus | 2000 |  | 0 | Sborník UOŽI 01 2024 |  | základní |  | 0 | 0 | 0 | 0 | 0 | 4 | K | 1 | ROZPOCET | 0 | 0 | 0 | 0 | 0 | 1 | 0 | 4 | 92
| PP |  | Výměna drobného kolejiva kroužek dvojitý pružný Poznámka: 1. V cenách jsou započteny náklady na demontáž upevňovadel, výměnu součásti, montáž upevňovadel a ošetření součástí mazivem. 2. V cenách nejsou obsaženy náklady na dodávku materiálu. | [14 empty] | PP | 1
| PSC |  | Poznámka k souboru cen: 1. V cenách jsou započteny náklady na demontáž upevňovadel, výměnu součásti, montáž upevňovadel a ošetření součástí mazivem. 2. V cenách nejsou obsaženy náklady na dodávku materiálu. | [14 empty] | PSC | 1
| P |  | Poznámka k položce: odhad - výměna poškozených kusů u stávajících a užitých bet.pražců 25% Technická specifikace položky odpovídá příslušné cenové soustavě. | [14 empty] | P | 1
40 | K | 5906130345 | Montáž kolejového roštu v ose koleje pražce betonové vystrojené, tvar S49, 49E1 | km | 0.1 |  | 0 | Sborník UOŽI 01 2024 |  | základní |  | 0 | 0 | 0 | 0 | 0 | 4 | K | 1 | ROZPOCET | 0 | 0 | 0 | 0 | 0 | 1 | 0 | 4 | 94
| PP |  | Montáž kolejového roštu v ose koleje pražce betonové vystrojené, tvar S49, 49E1 Poznámka: 1. V cenách jsou započteny náklady na manipulaci a montáž KR, u pražců dřevěných nevystrojených i na vrtání pražců. 2. V cenách nejsou obsaženy náklady na dodávku materiálu. | [14 empty] | PP | 1
| PSC |  | Poznámka k souboru cen: 1. V cenách jsou započteny náklady na manipulaci a montáž KR, u pražců dřevěných nevystrojených i na vrtání pražců. 2. V cenách nejsou obsaženy náklady na dodávku materiálu. | [14 empty] | PSC | 1
| P |  | Poznámka k položce: Technická specifikace položky odpovídá příslušné cenové soustavě. | [14 empty] | P | 1
41 | K | 5911629120 | Montáž jednoduché výhybky na úložišti betonové pražce soustavy S49 | m | 43.75 |  | 0 | Sborník UOŽI 01 2024 |  | základní |  | 0 | 0 | 0 | 0 | 0 | 4 | K | 1 | ROZPOCET | 0 | 0 | 0 | 0 | 0 | 1 | 0 | 4 | 96
| PP |  | Montáž jednoduché výhybky na úložišti betonové pražce soustavy S49 Poznámka: 1. V cenách jsou započteny náklady na zřízení montážní plochy, manipulaci, nanesení součástí, montáž podle montážního plánu, přezkoušení doléhání jazyků a ošetření kluzných částí výhybky mazivem. Demontáž součástí před položením. 2. V cenách nejsou obsaženy náklady na dodávku materiálu. | [14 empty] | PP | 1
| PSC |  | Poznámka k souboru cen: 1. V cenách jsou započteny náklady na zřízení montážní plochy, manipulaci, nanesení součástí, montáž podle montážního plánu, přezkoušení doléhání jazyků a ošetření kluzných částí výhybky mazivem. Demontáž součástí před položením. 2. V cenách nejsou obsaženy náklady na dodávku materiálu. | [14 empty] | PSC | 1
| P |  | Poznámka k položce: výh.č.12, od ZV ke KV Technická specifikace položky odpovídá příslušné cenové soustavě. | [14 empty] | P | 1
42 | K | 5906140035 | Demontáž kolejového roštu koleje v ose koleje pražce dřevěné, tvar S49, T, 49E1 | km | 0.072 |  | 0 | Sborník UOŽI 01 2024 |  | základní |  | 0 | 0 | 0 | 0 | 0 | 4 | K | 1 | ROZPOCET | 0 | 0 | 0 | 0 | 0 | 1 | 0 | 4 | 98
| PP |  | Demontáž kolejového roštu koleje v ose koleje pražce dřevěné, tvar S49, T, 49E1 Poznámka: 1. V cenách jsou započteny náklady na případné odstranění kameniva, rozebrání roštu do součástí, manipulaci, naložení výzisku na dopravní prostředek a uložení na úložišti. 2. V cenách nejsou obsaženy náklady na dopravu a vytřídění. | [14 empty] | PP | 1
| PSC |  | Poznámka k souboru cen: 1. V cenách jsou započteny náklady na případné odstranění kameniva, rozebrání roštu do součástí, manipulaci, naložení výzisku na dopravní prostředek a uložení na úložišti. 2. V cenách nejsou obsaženy náklady na dopravu a vytřídění. | [14 empty] | PSC | 1
| P |  | Poznámka k položce: část kol.1 a 3 Technická specifikace položky odpovídá příslušné cenové soustavě. | [14 empty] | P | 1
43 | K | 5906140265 | Demontáž kolejového roštu koleje v ose koleje pražce ocelové válcované, tvar T nebo A | km | 0.028 |  | 0 | Sborník UOŽI 01 2024 |  | základní |  | 0 | 0 | 0 | 0 | 0 | 4 | K | 1 | ROZPOCET | 0 | 0 | 0 | 0 | 0 | 1 | 0 | 4 | 100
| PP |  | Demontáž kolejového roštu koleje v ose koleje pražce ocelové válcované, tvar T nebo A Poznámka: 1. V cenách jsou započteny náklady na případné odstranění kameniva, rozebrání roštu do součástí, manipulaci, naložení výzisku na dopravní prostředek a uložení na úložišti. 2. V cenách nejsou obsaženy náklady na dopravu a vytřídění. | [14 empty] | PP | 1
| PSC |  | Poznámka k souboru cen: 1. V cenách jsou započteny náklady na případné odstranění kameniva, rozebrání roštu do součástí, manipulaci, naložení výzisku na dopravní prostředek a uložení na úložišti. 2. V cenách nejsou obsaženy náklady na dopravu a vytřídění. | [14 empty] | PSC | 1
| P |  | Poznámka k položce: mezi v.č.12 a 13, výběh do kol. 5 Technická specifikace položky odpovídá příslušné cenové soustavě. | [14 empty] | P | 1
44 | K | R5911655220 | Demontáž jednoduché výhybky na úložišti ocelové pražce válcované soustavy 8bp | m | 43.75 |  | 0 |  |  | základní |  | 0 | 0 | 0 | 0 | 0 | 4 | K | 1 | ROZPOCET | 0 | 0 | 0 | 0 | 0 | 1 | 0 | 4 | 102
| PP |  | Demontáž jednoduché výhybky na úložišti ocelové pražce válcované soustavy 8bp | [14 empty] | PP | 1
| P |  | Poznámka k položce: výh.č.12 Technická specifikace položky odpovídá příslušné cenové soustavě. | [14 empty] | P | 1
45 | K | R5911671100 | Příplatek za demontáž v ose koleje výhybky jednoduché pražce ocelové válcované soustavy 8bp | m | 43.75 |  | 0 |  |  | základní |  | 0 | 0 | 0 | 0 | 0 | 4 | K | 1 | ROZPOCET | 0 | 0 | 0 | 0 | 0 | 1 | 0 | 4 | 104
| PP |  | Příplatek za demontáž v ose koleje výhybky jednoduché pražce ocelové válcované soustavy 8bp | [14 empty] | PP | 1
| P |  | Poznámka k položce: výh.č.12 Technická specifikace položky odpovídá příslušné cenové soustavě. | [14 empty] | P | 1
46 | K | 5907050020 | Dělení kolejnic řezáním nebo rozbroušením, soustavy S49 nebo T | kus | 66 |  | 0 | Sborník UOŽI 01 2024 |  | základní |  | 0 | 0 | 0 | 0 | 0 | 4 | K | 1 | ROZPOCET | 0 | 0 | 0 | 0 | 0 | 1 | 0 | 4 | 106
| PP |  | Dělení kolejnic řezáním nebo rozbroušením, soustavy S49 nebo T Poznámka: 1. V cenách jsou započteny náklady na manipulaci, podložení, označení a provedení řezu kolejnice. | [14 empty] | PP | 1
| PSC |  | Poznámka k souboru cen: 1. V cenách jsou započteny náklady na manipulaci, podložení, označení a provedení řezu kolejnice. | [14 empty] | PSC | 1
| P |  | Poznámka k položce: rozřez nových pásů + vyřezání částí kolejnic s otvory pro další užití (odhad) Technická specifikace položky odpovídá příslušné cenové soustavě. | [14 empty] | P | 1
47 | K | 5909032020 | Přesná úprava GPK koleje směrové a výškové uspořádání pražce betonové | km | 0.657 |  | 0 | Sborník UOŽI 01 2024 |  | základní |  | 0 | 0 | 0 | 0 | 0 | 4 | K | 1 | ROZPOCET | 0 | 0 | 0 | 0 | 0 | 1 | 0 | 4 | 108
| PP |  | Přesná úprava GPK koleje směrové a výškové uspořádání pražce betonové Poznámka: 1. V cenách jsou započteny náklady na úpravu směrového a výškového uspořádání strojní linkou ASP do projektované polohy s následným přesným kontrolním zaměřením prostorové polohy po ukončení prací (včetně případných technologických měření prostorové polohy koleje v průběhu prací),úpravu KL pluhem a měření mezních stavebních odchylek dle ČSN, měření technologických veličin a předání tištěných výstupů objednateli. 2. V cenách nejsou obsaženy náklady na zaměření prostorové polohy koleje před zahájením prací, doplnění a dodávku kameniva a snížení KL pod patou kolejnice. | [14 empty] | PP | 1
| PSC |  | Poznámka k souboru cen: 1. V cenách jsou započteny náklady na úpravu směrového a výškového uspořádání strojní linkou ASP do projektované polohy s následným přesným kontrolním zaměřením prostorové polohy po ukončení prací (včetně případných technologických měření prostorové polohy koleje v průběhu prací),úpravu KL pluhem a měření mezních stavebních odchylek dle ČSN, měření technologických veličin a předání tištěných výstupů objednateli. 2. V cenách nejsou obsaženy náklady na zaměření prostorové polohy koleje před zahájením prací, doplnění a dodávku kameniva a snížení KL pod patou kolejnice. | [14 empty] | PSC | 1
| P |  | Poznámka k položce: Technická specifikace položky odpovídá příslušné cenové soustavě. | [14 empty] | P | 1
48 | K | 5909042020 | Přesná úprava GPK výhybky směrové a výškové uspořádání pražce betonové | m | 43.75 |  | 0 | Sborník UOŽI 01 2024 |  | základní |  | 0 | 0 | 0 | 0 | 0 | 4 | K | 1 | ROZPOCET | 0 | 0 | 0 | 0 | 0 | 1 | 0 | 4 | 110
| PP |  | Přesná úprava GPK výhybky směrové a výškové uspořádání pražce betonové Poznámka: 1. V cenách jsou započteny náklady na úpravu směrového a výškového uspořádání strojní linkou ASP do projektované polohy s následným přesným kontrolním zaměřením prostorové polohy koleje po ukončení prací (včetně případných technologických měření v průběhu prací), úpravu KL pluhem včetně dokončení ruční úpravy dle VL a měření mezních stavebních odchylek dle ČSN, měření technologických veličin a předání tištěných výstupů objednateli. 2. V cenách nejsou obsaženy náklady na zaměření prostorové polohy koleje před zahájením prací, doplnění a dodávku kameniva a snížení KL pod patou kolejnice. | [14 empty] | PP | 1
| PSC |  | Poznámka k souboru cen: 1. V cenách jsou započteny náklady na úpravu směrového a výškového uspořádání strojní linkou ASP do projektované polohy s následným přesným kontrolním zaměřením prostorové polohy koleje po ukončení prací (včetně případných technologických měření v průběhu prací), úpravu KL pluhem včetně dokončení ruční úpravy dle VL a měření mezních stavebních odchylek dle ČSN, měření technologických veličin a předání tištěných výstupů objednateli. 2. V cenách nejsou obsaženy náklady na zaměření prostorové polohy koleje před zahájením prací, doplnění a dodávku kameniva a snížení KL pod patou kolejnice. | [14 empty] | PSC | 1
| P |  | Poznámka k položce: výh.č.12, od ZV ke KV Technická specifikace položky odpovídá příslušné cenové soustavě. | [14 empty] | P | 1
49 | K | 5910015020 | Odtavovací stykové svařování mobilní svářečkou kolejnic nových délky do 150 m tv. S49 | svar | 34 |  | 0 | Sborník UOŽI 01 2024 |  | základní |  | 0 | 0 | 0 | 0 | 0 | 4 | K | 1 | ROZPOCET | 0 | 0 | 0 | 0 | 0 | 1 | 0 | 4 | 112
| PP |  | Odtavovací stykové svařování mobilní svářečkou kolejnic nových délky do 150 m tv. S49 Poznámka: 1. V cenách jsou započteny náklady na vybrání kameniva z mezipražcového prostoru, broušení kontaktních ploch, přisunutí kolejnice na svar, vyrovnání a svaření kolejnic, seříznutí svarového výronku v celém profilu kolejnice, obroušení pojížděných ploch, vizuální prohlídka, měření geometrie svaru a vedení výrobní dokumentace. 2. V cenách nejsou obsaženy náklady na kontrolu svaru ultrazvukem, podbití pražců a demontáž styku. | [14 empty] | PP | 1
| PSC |  | Poznámka k souboru cen: 1. V cenách jsou započteny náklady na vybrání kameniva z mezipražcového prostoru, broušení kontaktních ploch, přisunutí kolejnice na svar, vyrovnání a svaření kolejnic, seříznutí svarového výronku v celém profilu kolejnice, obroušení pojížděných ploch, vizuální prohlídka, měření geometrie svaru a vedení výrobní dokumentace. 2. V cenách nejsou obsaženy náklady na kontrolu svaru ultrazvukem, podbití pražců a demontáž styku. | [14 empty] | PSC | 1
| P |  | Poznámka k položce: užité kol. pásy Technická specifikace položky odpovídá příslušné cenové soustavě. | [14 empty] | P | 1
50 | K | 5910020030 | Svařování kolejnic termitem plný předehřev standardní spára svar sériový tv. S49 | svar | 22 |  | 0 | Sborník UOŽI 01 2024 |  | základní |  | 0 | 0 | 0 | 0 | 0 | 4 | K | 1 | ROZPOCET | 0 | 0 | 0 | 0 | 0 | 1 | 0 | 4 | 114
| PP |  | Svařování kolejnic termitem plný předehřev standardní spára svar sériový tv. S49 Poznámka: 1. V cenách jsou započteny náklady na vybrání kameniva z mezipražcového prostoru, demontáž upevňovadel, směrové a výškové vyrovnání kolejnic, provedení svaru, montáž upevňovadel, vizuální kontrola, měření geometrie svaru. 2. V cenách nejsou obsaženy náklady na kontrolu svaru ultrazvukem, podbití pražců a demontáž styku. | [14 empty] | PP | 1
| PSC |  | Poznámka k souboru cen: 1. V cenách jsou započteny náklady na vybrání kameniva z mezipražcového prostoru, demontáž upevňovadel, směrové a výškové vyrovnání kolejnic, provedení svaru, montáž upevňovadel, vizuální kontrola, měření geometrie svaru. 2. V cenách nejsou obsaženy náklady na kontrolu svaru ultrazvukem, podbití pražců a demontáž styku. | [14 empty] | PSC | 1
| P |  | Poznámka k položce: ZV a KV + kolej 3 + kolej 5 (T) + kolej 1 Technická specifikace položky odpovídá příslušné cenové soustavě. | [14 empty] | P | 1
51 | K | 5910020340 | Svařování kolejnic termitem plný předehřev standardní spára svar přechodový tv. S49/A | svar | 2 |  | 0 | Sborník UOŽI 01 2024 |  | základní |  | 0 | 0 | 0 | 0 | 0 | 4 | K | 1 | ROZPOCET | 0 | 0 | 0 | 0 | 0 | 1 | 0 | 4 | 116
| PP |  | Svařování kolejnic termitem plný předehřev standardní spára svar přechodový tv. S49/A Poznámka: 1. V cenách jsou započteny náklady na vybrání kameniva z mezipražcového prostoru, demontáž upevňovadel, směrové a výškové vyrovnání kolejnic, provedení svaru, montáž upevňovadel, vizuální kontrola, měření geometrie svaru. 2. V cenách nejsou obsaženy náklady na kontrolu svaru ultrazvukem, podbití pražců a demontáž styku. | [14 empty] | PP | 1
| PSC |  | Poznámka k souboru cen: 1. V cenách jsou započteny náklady na vybrání kameniva z mezipražcového prostoru, demontáž upevňovadel, směrové a výškové vyrovnání kolejnic, provedení svaru, montáž upevňovadel, vizuální kontrola, měření geometrie svaru. 2. V cenách nejsou obsaženy náklady na kontrolu svaru ultrazvukem, podbití pražců a demontáž styku. | [14 empty] | PSC | 1
| P |  | Poznámka k položce: T/A Technická specifikace položky odpovídá příslušné cenové soustavě. | [14 empty] | P | 1
52 | K | 5910035030 | Dosažení dovolené upínací teploty v BK prodloužením kolejnicového pásu v koleji tv. S49 | svar | 20 |  | 0 | Sborník UOŽI 01 2024 |  | základní |  | 0 | 0 | 0 | 0 | 0 | 4 | K | 1 | ROZPOCET | 0 | 0 | 0 | 0 | 0 | 1 | 0 | 4 | 118
| PP |  | Dosažení dovolené upínací teploty v BK prodloužením kolejnicového pásu v koleji tv. S49 Poznámka: 1. V cenách jsou započteny náklady na montáž a demontáž napínacího zařízení nebo ohřevu kolejnic a udržování potřebného prodloužení kolejnicového pásu. 2. V cenách nejsou obsaženy náklady na demontáž upevňovadel a kolejnicových spojek. | [14 empty] | PP | 1
| PSC |  | Poznámka k souboru cen: 1. V cenách jsou započteny náklady na montáž a demontáž napínacího zařízení nebo ohřevu kolejnic a udržování potřebného prodloužení kolejnicového pásu. 2. V cenách nejsou obsaženy náklady na demontáž upevňovadel a kolejnicových spojek. | [14 empty] | PSC | 1
| P |  | Poznámka k položce: Technická specifikace položky odpovídá příslušné cenové soustavě. | [14 empty] | P | 1
53 | K | 5910035130 | Dosažení dovolené upínací teploty v BK prodloužením kolejnicového pásu ve výhybce tv. S49 | svar | 6 |  | 0 | Sborník UOŽI 01 2024 |  | základní |  | 0 | 0 | 0 | 0 | 0 | 4 | K | 1 | ROZPOCET | 0 | 0 | 0 | 0 | 0 | 1 | 0 | 4 | 120
| PP |  | Dosažení dovolené upínací teploty v BK prodloužením kolejnicového pásu ve výhybce tv. S49 Poznámka: 1. V cenách jsou započteny náklady na montáž a demontáž napínacího zařízení nebo ohřevu kolejnic a udržování potřebného prodloužení kolejnicového pásu. 2. V cenách nejsou obsaženy náklady na demontáž upevňovadel a kolejnicových spojek. | [14 empty] | PP | 1
| PSC |  | Poznámka k souboru cen: 1. V cenách jsou započteny náklady na montáž a demontáž napínacího zařízení nebo ohřevu kolejnic a udržování potřebného prodloužení kolejnicového pásu. 2. V cenách nejsou obsaženy náklady na demontáž upevňovadel a kolejnicových spojek. | [14 empty] | PSC | 1
| P |  | Poznámka k položce: Technická specifikace položky odpovídá příslušné cenové soustavě. | [14 empty] | P | 1
54 | K | 5910040315 | Umožnění volné dilatace kolejnice demontáž upevňovadel s osazením kluzných podložek | m | 657 |  | 0 | Sborník UOŽI 01 2024 |  | základní |  | 0 | 0 | 0 | 0 | 0 | 4 | K | 1 | ROZPOCET | 0 | 0 | 0 | 0 | 0 | 1 | 0 | 4 | 122
| PP |  | Umožnění volné dilatace kolejnice demontáž upevňovadel s osazením kluzných podložek Poznámka: 1. V cenách jsou započteny náklady na uvolnění, demontáž a rovnoměrné prodloužení nebo zkrácení kolejnice, vyznačení značek a vedení dokumentace. 2. V cenách nejsou obsaženy náklady na demontáž kolejnicových spojek. | [14 empty] | PP | 1
| PSC |  | Poznámka k souboru cen: 1. V cenách jsou započteny náklady na uvolnění, demontáž a rovnoměrné prodloužení nebo zkrácení kolejnice, vyznačení značek a vedení dokumentace. 2. V cenách nejsou obsaženy náklady na demontáž kolejnicových spojek. | [14 empty] | PSC | 1
| P |  | Poznámka k položce: Technická specifikace položky odpovídá příslušné cenové soustavě. | [14 empty] | P | 1
55 | K | 5910040415 | Umožnění volné dilatace kolejnice montáž upevňovadel s odstraněním kluzných podložek | m | 657 |  | 0 | Sborník UOŽI 01 2024 |  | základní |  | 0 | 0 | 0 | 0 | 0 | 4 | K | 1 | ROZPOCET | 0 | 0 | 0 | 0 | 0 | 1 | 0 | 4 | 124
| PP |  | Umožnění volné dilatace kolejnice montáž upevňovadel s odstraněním kluzných podložek Poznámka: 1. V cenách jsou započteny náklady na uvolnění, demontáž a rovnoměrné prodloužení nebo zkrácení kolejnice, vyznačení značek a vedení dokumentace. 2. V cenách nejsou obsaženy náklady na demontáž kolejnicových spojek. | [14 empty] | PP | 1
| PSC |  | Poznámka k souboru cen: 1. V cenách jsou započteny náklady na uvolnění, demontáž a rovnoměrné prodloužení nebo zkrácení kolejnice, vyznačení značek a vedení dokumentace. 2. V cenách nejsou obsaženy náklady na demontáž kolejnicových spojek. | [14 empty] | PSC | 1
| P |  | Poznámka k položce: Technická specifikace položky odpovídá příslušné cenové soustavě. | [14 empty] | P | 1
56 | K | 5910050020 | Umožnění volné dilatace dílů výhybek demontáž upevňovadel výhybka II. generace | m | 43.75 |  | 0 | Sborník UOŽI 01 2024 |  | základní |  | 0 | 0 | 0 | 0 | 0 | 4 | K | 1 | ROZPOCET | 0 | 0 | 0 | 0 | 0 | 1 | 0 | 4 | 126
| PP |  | Umožnění volné dilatace dílů výhybek demontáž upevňovadel výhybka II. generace Poznámka: 1. V cenách jsou započteny náklady na uvolnění dílů výhybky a jejich rovnoměrné prodloužení nebo zkrácení. 2. V cenách nejsou obsaženy náklady na demontáž spojek. | [14 empty] | PP | 1
| PSC |  | Poznámka k souboru cen: 1. V cenách jsou započteny náklady na uvolnění dílů výhybky a jejich rovnoměrné prodloužení nebo zkrácení. 2. V cenách nejsou obsaženy náklady na demontáž spojek. | [14 empty] | PSC | 1
| P |  | Poznámka k položce: výh.č.12 Technická specifikace položky odpovídá příslušné cenové soustavě. | [14 empty] | P | 1
57 | K | 5910050120 | Umožnění volné dilatace dílů výhybek montáž upevňovadel výhybka II. generace | m | 43.75 |  | 0 | Sborník UOŽI 01 2024 |  | základní |  | 0 | 0 | 0 | 0 | 0 | 4 | K | 1 | ROZPOCET | 0 | 0 | 0 | 0 | 0 | 1 | 0 | 4 | 128
| PP |  | Umožnění volné dilatace dílů výhybek montáž upevňovadel výhybka II. generace Poznámka: 1. V cenách jsou započteny náklady na uvolnění dílů výhybky a jejich rovnoměrné prodloužení nebo zkrácení. 2. V cenách nejsou obsaženy náklady na demontáž spojek. | [14 empty] | PP | 1
| PSC |  | Poznámka k souboru cen: 1. V cenách jsou započteny náklady na uvolnění dílů výhybky a jejich rovnoměrné prodloužení nebo zkrácení. 2. V cenách nejsou obsaženy náklady na demontáž spojek. | [14 empty] | PSC | 1
| P |  | Poznámka k položce: výh.č.12 Technická specifikace položky odpovídá příslušné cenové soustavě. | [14 empty] | P | 1
58 | K | 5912007010 | Výměna návěstidla námezníku | kus | 1 |  | 0 | Sborník UOŽI 01 2024 |  | základní |  | 0 | 0 | 0 | 0 | 0 | 4 | K | 1 | ROZPOCET | 0 | 0 | 0 | 0 | 0 | 1 | 0 | 4 | 130
| PP |  | Výměna návěstidla námezníku Poznámka: 1. V cenách jsou započteny náklady na demontáž, výměnu a montáž návěstidel umístěných ve stezce včetně úpravy místa uložení. 2. V cenách nejsou obsaženy náklady na dodávku materiálu. | [14 empty] | PP | 1
| PSC |  | Poznámka k souboru cen: 1. V cenách jsou započteny náklady na demontáž, výměnu a montáž návěstidel umístěných ve stezce včetně úpravy místa uložení. 2. V cenách nejsou obsaženy náklady na dodávku materiálu. | [14 empty] | PSC | 1
| P |  | Poznámka k položce: Technická specifikace položky odpovídá příslušné cenové soustavě. | [14 empty] | P | 1
59 | K | 5912050020 | Staničení výměna hektometrovníku | kus | 1 |  | 0 | Sborník UOŽI 01 2024 |  | základní |  | 0 | 0 | 0 | 0 | 0 | 4 | K | 1 | ROZPOCET | 0 | 0 | 0 | 0 | 0 | 1 | 0 | 4 | 132
| PP |  | Staničení výměna hektometrovníku Poznámka: 1. V cenách jsou započteny náklady na zemní práce a výměnu, demontáž nebo montáž staničení. 2. V cenách nejsou obsaženy náklady na dodávku materiálu. | [14 empty] | PP | 1
| PSC |  | Poznámka k souboru cen: 1. V cenách jsou započteny náklady na zemní práce a výměnu, demontáž nebo montáž staničení. 2. V cenách nejsou obsaženy náklady na dodávku materiálu. | [14 empty] | PSC | 1
| P |  | Poznámka k položce: Technická specifikace položky odpovídá příslušné cenové soustavě. | [14 empty] | P | 1
60 | K | R5912090040 | Montáž zajišťovací hřebové značky s betonovým soklem | kus | 2 |  | 0 |  |  | základní |  | 0 | 0 | 0 | 0 | 0 | 4 | K | 1 | ROZPOCET | 0 | 0 | 0 | 0 | 0 | 1 | 0 | 4 | 134
| PP |  | Montáž zajišťovací hřebové značky s betonovým soklem | [14 empty] | PP | 1
| P |  | Poznámka k položce: Technická specifikace položky odpovídá příslušné cenové soustavě. | [14 empty] | P | 1
61 | K | 5915010020 | Těžení zeminy nebo horniny železničního spodku třídy těžitelnosti I skupiny 2 | m3 | 170 |  | 0 | Sborník UOŽI 01 2024 |  | základní |  | 0 | 0 | 0 | 0 | 0 | 4 | K | 1 | ROZPOCET | 0 | 0 | 0 | 0 | 0 | 1 | 0 | 4 | 136
| PP |  | Těžení zeminy nebo horniny železničního spodku třídy těžitelnosti I skupiny 2 Poznámka: 1. V cenách jsou započteny náklady na těžení a uložení výzisku na terén nebo naložení na dopravní prostředek a uložení na úložišti. | [14 empty] | PP | 1
| PSC |  | Poznámka k souboru cen: 1. V cenách jsou započteny náklady na těžení a uložení výzisku na terén nebo naložení na dopravní prostředek a uložení na úložišti. | [14 empty] | PSC | 1
| P |  | Poznámka k položce: rozdíl mezi starou a novou PTŽS + zapuštěné KL Technická specifikace položky odpovídá příslušné cenové soustavě. | [14 empty] | P | 1
62 | K | 5999005030 | Třídění kolejnic | t | 52.92 |  | 0 | Sborník UOŽI 01 2024 |  | základní |  | 0 | 0 | 0 | 0 | 0 | 4 | K | 1 | ROZPOCET | 0 | 0 | 0 | 0 | 0 | 1 | 0 | 4 | 138
| PP |  | Třídění kolejnic Poznámka: 1. V cenách jsou započteny náklady na manipulaci, vytřídění a uložení materiálu na úložiště nebo do skladu. | [14 empty] | PP | 1
| PSC |  | Poznámka k souboru cen: 1. V cenách jsou započteny náklady na manipulaci, vytřídění a uložení materiálu na úložiště nebo do skladu. | [14 empty] | PSC | 1
| P |  | Poznámka k položce: A,T,S49 Technická specifikace položky odpovídá příslušné cenové soustavě. | [14 empty] | P | 1
63 | K | 5999015030 | Vložení konstrukcí nebo dílů hmotnosti přes 20 t | t | 31.5 |  | 0 | Sborník UOŽI 01 2024 |  | základní |  | 0 | 0 | 0 | 0 | 0 | 4 | K | 1 | ROZPOCET | 0 | 0 | 0 | 0 | 0 | 1 | 0 | 4 | 140
| PP |  | Vložení konstrukcí nebo dílů hmotnosti přes 20 t Poznámka: 1. V cenách jsou započteny náklady na vložení konstrukce podle technologického postupu, přeprava v místě technologické manipulace. Položka obsahuje náklady na práce v blízkosti trakčního vedení. | [14 empty] | PP | 1
| PSC |  | Poznámka k souboru cen: 1. V cenách jsou započteny náklady na vložení konstrukce podle technologického postupu, přeprava v místě technologické manipulace. Položka obsahuje náklady na práce v blízkosti trakčního vedení. | [14 empty] | PSC | 1
| P |  | Poznámka k položce: výh.č.12 Technická specifikace položky odpovídá příslušné cenové soustavě. | [14 empty] | P | 1
64 | K | R7590917000 | Demontáž výkolejky | kus | 1 |  | 0 |  |  | základní |  | 0 | 0 | 0 | 0 | 0 | 4 | K | 1 | ROZPOCET | 0 | 0 | 0 | 0 | 0 | 1 | 0 | 4 | 142
| PP |  | Demontáž výkolejky | [14 empty] | PP | 1
| P |  | Poznámka k položce: v kol. 5 Technická specifikace položky odpovídá příslušné cenové soustavě. | [14 empty] | P | 1
65 | K | R7590915000 | Montáž výkolejky | kus | 1 |  | 0 |  |  | základní |  | 0 | 0 | 0 | 0 | 0 | 4 | K | 1 | ROZPOCET | 0 | 0 | 0 | 0 | 0 | 1 | 0 | 4 | 144
| PP |  | Montáž výkolejky | [14 empty] | PP | 1
| P |  | Poznámka k položce: v kol. 5 Technická specifikace položky odpovídá příslušné cenové soustavě. | [14 empty] | P | 1
66 | K | R7591305010 | Montáž zámku výměnového | kus | 2 |  | 0 |  |  | základní |  | 0 | 0 | 0 | 0 | 0 | 4 | K | 1 | ROZPOCET | 0 | 0 | 0 | 0 | 0 | 1 | 0 | 4 | 146
| PP |  | Montáž zámku výměnového | [14 empty] | PP | 1
| P |  | Poznámka k položce: výh.č.12 Technická specifikace položky odpovídá příslušné cenové soustavě. | [14 empty] | P | 1
67 | K | R2 | Montáž prodloužení betonového pražce - systém K-3C | kus | 1 |  | 0 | kalk |  | základní |  | 0 | 0 | 0 | 0 | 0 | 4 | K | 1 | ROZPOCET | 0 | 0 | 0 | 0 | 0 | 1 | 0 | 4 | 148
| PP |  | Montáž prodloužení betonového pražce - systém K-3C | [14 empty] | PP | 1
| P |  | Poznámka k položce: výh.č.12 Položka obsahuje montáž systému K-3C vč. ručního výměníku K-3 a výměnového návěstidla. | [14 empty] | P | 1
| D | 3 | Doprava |  |  |  | 0 |  |  |  |  | 0 |  | 0 |  | 0 | 1 | D | 0 | ROZPOCET | [6 empty] | 0
68 | K | 9902900200 | Naložení objemnějšího kusového materiálu, vybouraných hmot | t | 204.47 |  | 0 | Sborník UOŽI 01 2024 |  | základní |  | 0 | 0 | 0 | 0 | 0 | 4 | K | 1 | ROZPOCET | 0 | 0 | 0 | 0 | 0 | 1 | 0 | 4 | 154
| PP |  | Naložení objemnějšího kusového materiálu, vybouraných hmot Poznámka: 1. Ceny jsou určeny pro nakládání materiálu v případech, kdy není naložení součástí dodávky materiálu nebo není uvedeno v popisu cen a pro nakládání z meziskládky. 2. Ceny se použijí i pro nakládání materiálu z vlastních zásob objednatele. | [14 empty] | PP | 1
| PSC |  | Poznámka k souboru cen: 1. Ceny jsou určeny pro nakládání materiálu v případech, kdy není naložení součástí dodávky materiálu nebo není uvedeno v popisu cen a pro nakládání z meziskládky. 2. Ceny se použijí i pro nakládání materiálu z vlastních zásob objednatele. | [14 empty] | PSC | 1
| P |  | Poznámka k položce: užité pražce + užité svěrky Technická specifikace položky odpovídá příslušné cenové soustavě. | [14 empty] | P | 1
69 | K | 9902100100 | Doprava materiálu mechanizací o nosnosti přes 3,5 t sypanin (kameniva, písku, suti, dlažebních kostek, atd.) do 10 km | t | 2243.08 |  | 0 | Sborník UOŽI 01 2024 |  | základní |  | 0 | 0 | 0 | 0 | 0 | 4 | K | 1 | ROZPOCET | 0 | 0 | 0 | 0 | 0 | 1 | 0 | 4 | -39301274
| PP |  | Doprava materiálu mechanizací o nosnosti přes 3,5 t sypanin (kameniva, písku, suti, dlažebních kostek, atd.) do 10 km Poznámka: 1. Ceny jsou určeny pro dopravu silničními i kolejovými vozidly. 2. V cenách dopravy jsou započteny náklady na přepravu materiálu na místo určení včetně složení a poplatku za použití dopravní cesty. | [14 empty] | PP | 1
70 | K | 9902109200 | Doprava materiálu mechanizací o nosnosti přes 3,5 t sypanin (kameniva, písku, suti, dlažebních kostek, atd.) příplatek za každých dalších 10 km | t | 5063.67 |  | 0 | Sborník UOŽI 01 2024 |  | základní |  | 0 | 0 | 0 | 0 | 0 | 4 | K | 1 | ROZPOCET | 0 | 0 | 0 | 0 | 0 | 1 | 0 | 4 | 846688044
| PP |  | Doprava materiálu mechanizací o nosnosti přes 3,5 t sypanin (kameniva, písku, suti, dlažebních kostek, atd.) příplatek za každých dalších 10 km Poznámka: 1. Ceny jsou určeny pro dopravu silničními i kolejovými vozidly. 2. V cenách dopravy jsou započteny náklady na přepravu materiálu na místo určení včetně složení a poplatku za použití dopravní cesty. | [14 empty] | PP | 1
71 | K | 9902900100 | Naložení sypanin, drobného kusového materiálu, suti | t | 287.55 |  | 0 | Sborník UOŽI 01 2024 |  | základní |  | 0 | 0 | 0 | 0 | 0 | 4 | K | 1 | ROZPOCET | 0 | 0 | 0 | 0 | 0 | 1 | 0 | 4 | 162
| PP |  | Naložení sypanin, drobného kusového materiálu, suti Poznámka: 1. Ceny jsou určeny pro nakládání materiálu v případech, kdy není naložení součástí dodávky materiálu nebo není uvedeno v popisu cen a pro nakládání z meziskládky. 2. Ceny se použijí i pro nakládání materiálu z vlastních zásob objednatele. | [14 empty] | PP | 1
| PSC |  | Poznámka k souboru cen: 1. Ceny jsou určeny pro nakládání materiálu v případech, kdy není naložení součástí dodávky materiálu nebo není uvedeno v popisu cen a pro nakládání z meziskládky. 2. Ceny se použijí i pro nakládání materiálu z vlastních zásob objednatele. | [14 empty] | PSC | 1
| P |  | Poznámka k položce: recyklované kamenivo + odpad po recyklaci Technická specifikace položky odpovídá příslušné cenové soustavě. | [14 empty] | P | 1
72 | K | 9902200100 | Doprava materiálu mechanizací o nosnosti přes 3,5 t objemnějšího kusového materiálu (prefabrikátů, stožárů, výhybek, rozvaděčů, vybouraných hmot atd.) do 10 km | t | 90.717 |  | 0 | Sborník UOŽI 01 2024 |  | základní |  | 0 | 0 | 0 | 0 | 0 | 4 | K | 1 | ROZPOCET | 0 | 0 | 0 | 0 | 0 | 1 | 0 | 4 | -1807469545
| PP |  | Doprava materiálu mechanizací o nosnosti přes 3,5 t objemnějšího kusového materiálu (prefabrikátů, stožárů, výhybek, rozvaděčů, vybouraných hmot atd.) do 10 km Poznámka: 1. Ceny jsou určeny pro dopravu silničními i kolejovými vozidly. 2. V cenách dopravy jsou započteny náklady na přepravu materiálu na místo určení včetně složení a poplatku za použití dopravní cesty. | [14 empty] | PP | 1
73 | K | 9902209200 | Doprava materiálu mechanizací o nosnosti přes 3,5 t objemnějšího kusového materiálu (prefabrikátů, stožárů, výhybek, rozvaděčů, vybouraných hmot atd.) příplatek za každých dalších 10 km | t | 2573.033 |  | 0 | Sborník UOŽI 01 2024 |  | základní |  | 0 | 0 | 0 | 0 | 0 | 4 | K | 1 | ROZPOCET | 0 | 0 | 0 | 0 | 0 | 1 | 0 | 4 | -1940863154
| PP |  | Doprava materiálu mechanizací o nosnosti přes 3,5 t objemnějšího kusového materiálu (prefabrikátů, stožárů, výhybek, rozvaděčů, vybouraných hmot atd.) příplatek za každých dalších 10 km Poznámka: 1. Ceny jsou určeny pro dopravu silničními i kolejovými vozidly. 2. V cenách dopravy jsou započteny náklady na přepravu materiálu na místo určení včetně složení a poplatku za použití dopravní cesty. | [14 empty] | PP | 1
| D | 4 | Poplatky |  |  |  | 0 |  |  |  |  | 0 |  | 0 |  | 0 | 1 | D | 0 | ROZPOCET | [6 empty] | 0
74 | K | 9909000700 | Poplatek za recyklaci kameniva | t | 397.1 |  | 0 | Sborník UOŽI 01 2024 |  | základní |  | 0 | 0 | 0 | 0 | 0 | 4 | K | 1 | ROZPOCET | 0 | 0 | 0 | 0 | 0 | 1 | 0 | 4 | 170
| PP |  | Poplatek za recyklaci kameniva Poznámka: 1. V cenách jsou započteny náklady na uložení stavebního odpadu na oficiální skládku. 2. Ceny jsou doporučené, je třeba zohlednit regionální rozdíly v cenách poplatků za uložení suti a odpadů. Tyto se mohou výrazně lišit s ohledem nejen na region, ale také na množství a druh ukládaného odpadu. | [14 empty] | PP | 1
| PSC |  | Poznámka k souboru cen: 1. V cenách jsou započteny náklady na uložení stavebního odpadu na oficiální skládku. 2. Ceny jsou doporučené, je třeba zohlednit regionální rozdíly v cenách poplatků za uložení suti a odpadů. Tyto se mohou výrazně lišit s ohledem nejen na region, ale také na množství a druh ukládaného odpadu. | [14 empty] | PSC | 1
| P |  | Poznámka k položce: vytěžené kamenivo KL Technická specifikace položky odpovídá příslušné cenové soustavě. | [14 empty] | P | 1
75 | K | 9909000100 | Poplatek za uložení suti nebo hmot na oficiální skládku | t | 821.46 |  | 0 | Sborník UOŽI 01 2024 |  | základní |  | 0 | 0 | 0 | 0 | 0 | 4 | K | 1 | ROZPOCET | 0 | 0 | 0 | 0 | 0 | 1 | 0 | 4 | 172
| PP |  | Poplatek za uložení suti nebo hmot na oficiální skládku Poznámka: 1. V cenách jsou započteny náklady na uložení stavebního odpadu na oficiální skládku. 2. Ceny jsou doporučené, je třeba zohlednit regionální rozdíly v cenách poplatků za uložení suti a odpadů. Tyto se mohou výrazně lišit s ohledem nejen na region, ale také na množství a druh ukládaného odpadu. | [14 empty] | PP | 1
| PSC |  | Poznámka k souboru cen: 1. V cenách jsou započteny náklady na uložení stavebního odpadu na oficiální skládku. 2. Ceny jsou doporučené, je třeba zohlednit regionální rozdíly v cenách poplatků za uložení suti a odpadů. Tyto se mohou výrazně lišit s ohledem nejen na region, ale také na množství a druh ukládaného odpadu. | [14 empty] | PSC | 1
| P |  | Poznámka k položce: odpad po recyklaci + odtěžené zapuštěné lože Technická specifikace položky odpovídá příslušné cenové soustavě. | [14 empty] | P | 1
76 | K | 9909000300 | Poplatek za likvidaci dřevěných kolejnicových podpor | t | 7.47 |  | 0 | Sborník UOŽI 01 2024 |  | základní |  | 0 | 0 | 0 | 0 | 0 | 4 | K | 1 | ROZPOCET | 0 | 0 | 0 | 0 | 0 | 1 | 0 | 4 | 174
| PP |  | Poplatek za likvidaci dřevěných kolejnicových podpor Poznámka: 1. V cenách jsou započteny náklady na uložení stavebního odpadu na oficiální skládku. 2. Ceny jsou doporučené, je třeba zohlednit regionální rozdíly v cenách poplatků za uložení suti a odpadů. Tyto se mohou výrazně lišit s ohledem nejen na region, ale také na množství a druh ukládaného odpadu. | [14 empty] | PP | 1
| PSC |  | Poznámka k souboru cen: 1. V cenách jsou započteny náklady na uložení stavebního odpadu na oficiální skládku. 2. Ceny jsou doporučené, je třeba zohlednit regionální rozdíly v cenách poplatků za uložení suti a odpadů. Tyto se mohou výrazně lišit s ohledem nejen na region, ale také na množství a druh ukládaného odpadu. | [14 empty] | PSC | 1
| P |  | Poznámka k položce: dřevěné pražce Technická specifikace položky odpovídá příslušné cenové soustavě. | [14 empty] | P | 1
77 | K | 9909000400 | Poplatek za likvidaci plastových součástí | t | 1 |  | 0 | Sborník UOŽI 01 2024 |  | základní |  | 0 | 0 | 0 | 0 | 0 | 4 | K | 1 | ROZPOCET | 0 | 0 | 0 | 0 | 0 | 1 | 0 | 4 | 176
| PP |  | Poplatek za likvidaci plastových součástí Poznámka: 1. V cenách jsou započteny náklady na uložení stavebního odpadu na oficiální skládku. 2. Ceny jsou doporučené, je třeba zohlednit regionální rozdíly v cenách poplatků za uložení suti a odpadů. Tyto se mohou výrazně lišit s ohledem nejen na region, ale také na množství a druh ukládaného odpadu. | [14 empty] | PP | 1
| PSC |  | Poznámka k souboru cen: 1. V cenách jsou započteny náklady na uložení stavebního odpadu na oficiální skládku. 2. Ceny jsou doporučené, je třeba zohlednit regionální rozdíly v cenách poplatků za uložení suti a odpadů. Tyto se mohou výrazně lišit s ohledem nejen na region, ale také na množství a druh ukládaného odpadu. | [14 empty] | PSC | 1
| P |  | Poznámka k položce: Technická specifikace položky odpovídá příslušné cenové soustavě. | [14 empty] | P | 1

## SO 09 - Železniční spodek C
{dab5b98a-ca10-406e-9749-da61944cf41a}
2
| KRYCÍ LIST SOUPISU PRACÍ | [7 empty] | v --- níže se nacházejí doplnkové a pomocné údaje k sestavám --- v | [8 empty] | False
Stavba:
Oprava kolejí a výhybek v dopravně Kořenov
Objekt:
SO 09 - Železniční spodek C
| KSO: |  |  |  |  | CC-CZ:
| Místo: |  |  |  |  | Datum: | 23. 1. 2024
| Zadavatel: |  |  |  |  | IČ:
DIČ:
| Uchazeč: |  |  |  |  | IČ: | Vyplň údaj
|  | Vyplň údaj |  |  |  | DIČ: | Vyplň údaj
| Projektant: |  |  |  |  | IČ:
DIČ:
| Zpracovatel: |  |  |  |  | IČ:
DIČ:
Poznámka:
Soupis prací je sestaven s využitím Cenové soustavy ÚRS. Položky, které pochází z této cenové soustavy, jsou ve sloupci 'Cenová soustava' označeny popisem 'CS ÚRS' a úrovní příslušného kalendářního pololetí. Veškeré další informace vymezující popis a podmínky použití těchto položek z Cenové soustavy, které nejsou uvedeny přímo v soupisu prací, jsou neomezeně dálkově k dispozici na webu podminky.urs.cz.
| Cena bez DPH | [5 empty] | 0
|  |  | Základ daně |  |  | Sazba daně | Výše daně
| DPH | základní | 0 |  |  | 21% | 0
|  | snížená | 0 |  |  | 12% | 0
|  | zákl. přenesená | 0 |  |  | 21% | 0
|  | sníž. přenesená | 0 |  |  | 12% | 0
|  | nulová | 0 |  |  | 0% | 0
| Cena s DPH |  |  | v | CZK |  | 0
REKAPITULACE ČLENĚNÍ SOUPISU PRACÍ
Stavba:
Oprava kolejí a výhybek v dopravně Kořenov
Objekt:
SO 09 - Železniční spodek C
Místo: | [5 empty] | Datum: | 23. 1. 2024
Zadavatel: | [5 empty] | Projektant:
Uchazeč: |  |  | Vyplň údaj |  |  | Zpracovatel:
Kód dílu - Popis | [6 empty] | Cena celkem [CZK]
Náklady stavby celkem | [6 empty] | 0 | [11 empty] | -1
| 1 - Dodávky | [5 empty] | 0
| 2 - Práce | [5 empty] | 0
| 3 - Doprava | [5 empty] | 0
| 4 - Poplatky | [5 empty] | 0
SOUPIS PRACÍ
Stavba:
Oprava kolejí a výhybek v dopravně Kořenov
Objekt:
SO 09 - Železniční spodek C
Místo: | [5 empty] | Datum: | 23. 1. 2024
Zadavatel: | [5 empty] | Projektant:
Uchazeč: |  |  | Vyplň údaj |  |  | Zpracovatel:
PČ | Typ | Kód | Popis | MJ | Množství | J.cena [CZK] | Cena celkem [CZK] | Cenová soustava |  | DPH | J. Nh [h] | Nh celkem [h] | J. hmotnost [t] | Hmotnost celkem [t] | J. suť [t] | Suť Celkem [t]
Náklady soupisu celkem | [6 empty] | 0 |  |  |  |  | 0 |  | 265.1018 |  | 0 |  | D | -1 | [7 empty] | 0
| D | 1 | Dodávky |  |  |  | 0 |  |  |  |  | 0 |  | 265.1018 |  | 0 | 1 | D | 0 | ROZPOCET | [6 empty] | 0
1 | M | 5955101012 | Kamenivo drcené štěrk frakce 16/32 | t | 5.598 |  | 0 | Sborník UOŽI 01 2024 |  | základní |  | 0 | 1 | 5.598 | 0 | 0 | 8 | M | 1 | ROZPOCET | 0 | 0 | 0 | 0 | 0 | 1 | 0 | 4 | 2
| PP |  | Kamenivo drcené štěrk frakce 16/32 | [14 empty] | PP | 1
| P |  | Poznámka k položce: trativody+šachty+UCH 5% Technická specifikace položky odpovídá příslušné cenové soustavě. | [14 empty] | P | 1
2 | M | R5955101012 | Kamenivo drcené recyklované štěrk frakce 16/32 | t | 106.362 | 0 | 0 |  |  | základní |  | 0 | 1 | 106.362 | 0 | 0 | 8 | M | 1 | ROZPOCET | 0 | 0 | 0 | 0 | 0 | 1 | 0 | 4 | 4
| PP |  | Kamenivo drcené recyklované štěrk frakce 16/32 | [14 empty] | PP | 1
| P |  | Poznámka k položce: trativody+šachty+UCH 95% Technická specifikace položky odpovídá příslušné cenové soustavě. | [14 empty] | P | 1
3 | M | 5955101075 | Kamenivo drcené recyklované štěrkodrť frakce 0/32 | t | 3.183 | 0 | 0 | Sborník UOŽI 01 2024 |  | základní |  | 0 | 1 | 3.183 | 0 | 0 | 8 | M | 1 | ROZPOCET | 0 | 0 | 0 | 0 | 0 | 1 | 0 | 4 | 6
| PP |  | Kamenivo drcené recyklované štěrkodrť frakce 0/32 | [14 empty] | PP | 1
| P |  | Poznámka k položce: podsypy- trubky + šachty Technická specifikace položky odpovídá příslušné cenové soustavě. | [14 empty] | P | 1
4 | M | 5964103030 | Drenážní plastové díly trubka s částečnou perforací DN 160 mm | m | 57 |  | 0 | Sborník UOŽI 01 2024 |  | základní |  | 0 | 0 | 0 | 0 | 0 | 8 | M | 1 | ROZPOCET | 0 | 0 | 0 | 0 | 0 | 1 | 0 | 4 | 8
| PP |  | Drenážní plastové díly trubka s částečnou perforací DN 160 mm | [14 empty] | PP | 1
| P |  | Poznámka k položce: Technická specifikace položky odpovídá příslušné cenové soustavě. | [14 empty] | P | 1
5 | M | 5964103120 | Drenážní plastové díly šachta průchozí DN 400/250 1 vtok/1 odtok DN 250 mm | kus | 2 |  | 0 | Sborník UOŽI 01 2024 |  | základní |  | 0 | 0 | 0 | 0 | 0 | 8 | M | 1 | ROZPOCET | 0 | 0 | 0 | 0 | 0 | 1 | 0 | 4 | 10
| PP |  | Drenážní plastové díly šachta průchozí DN 400/250 1 vtok/1 odtok DN 250 mm | [14 empty] | PP | 1
| P |  | Poznámka k položce: Technická specifikace položky odpovídá příslušné cenové soustavě. | [14 empty] | P | 1
6 | M | 5964103135 | Drenážní plastové díly poklop šachty plastový D 400 | kus | 2 |  | 0 | Sborník UOŽI 01 2024 |  | základní |  | 0 | 0 | 0 | 0 | 0 | 8 | M | 1 | ROZPOCET | 0 | 0 | 0 | 0 | 0 | 1 | 0 | 4 | 12
| PP |  | Drenážní plastové díly poklop šachty plastový D 400 | [14 empty] | PP | 1
| P |  | Poznámka k položce: Technická specifikace položky odpovídá příslušné cenové soustavě. | [14 empty] | P | 1
7 | M | 5964104010 | Kanalizační díly plastové trubka hladká DN 250 | m | 2 |  | 0 | Sborník UOŽI 01 2024 |  | základní |  | 0 | 0.00713 | 0.01426 | 0 | 0 | 8 | M | 1 | ROZPOCET | 0 | 0 | 0 | 0 | 0 | 1 | 0 | 4 | 14
| PP |  | Kanalizační díly plastové trubka hladká DN 250 | [14 empty] | PP | 1
| P |  | Poznámka k položce: Technická specifikace položky odpovídá příslušné cenové soustavě. | [14 empty] | P | 1
8 | M | 5964115020 | Příkopový žlab UCH 0 | kus | 16 |  | 0 | Sborník UOŽI 01 2024 |  | základní |  | 0 | 4.29 | 68.64 | 0 | 0 | 8 | M | 1 | ROZPOCET | 0 | 0 | 0 | 0 | 0 | 1 | 0 | 4 | 16
| PP |  | Příkopový žlab UCH 0 | [14 empty] | PP | 1
| P |  | Poznámka k položce: 40m Technická specifikace položky odpovídá příslušné cenové soustavě. | [14 empty] | P | 1
9 | M | 5964115030 | Příkopový žlab UCH 1 | kus | 4 |  | 0 | Sborník UOŽI 01 2024 |  | základní |  | 0 | 4.82 | 19.28 | 0 | 0 | 8 | M | 1 | ROZPOCET | 0 | 0 | 0 | 0 | 0 | 1 | 0 | 4 | 18
| PP |  | Příkopový žlab UCH 1 | [14 empty] | PP | 1
| P |  | Poznámka k položce: 10m Technická specifikace položky odpovídá příslušné cenové soustavě. | [14 empty] | P | 1
10 | M | 5964117010 | Poklop příkopového žlabu tvaru U | kus | 160 |  | 0 | Sborník UOŽI 01 2024 |  | základní |  | 0 | 0.031 | 4.96 | 0 | 0 | 8 | M | 1 | ROZPOCET | 0 | 0 | 0 | 0 | 0 | 1 | 0 | 4 | 20
| PP |  | Poklop příkopového žlabu tvaru U | [14 empty] | PP | 1
| P |  | Poznámka k položce: Technická specifikace položky odpovídá příslušné cenové soustavě. | [14 empty] | P | 1
11 | M | 5964133005 | Geotextilie separační | m2 | 81.51 |  | 0 | Sborník UOŽI 01 2024 |  | základní |  | 0 | 0 | 0 | 0 | 0 | 8 | M | 1 | ROZPOCET | 0 | 0 | 0 | 0 | 0 | 1 | 0 | 4 | 22
| PP |  | Geotextilie separační | [14 empty] | PP | 1
| P |  | Poznámka k položce: trativody Technická specifikace položky odpovídá příslušné cenové soustavě. | [14 empty] | P | 1
12 | M | 5964133015 | Geotextilie filtrační | m2 | 302.5 |  | 0 | Sborník UOŽI 01 2024 |  | základní |  | 0 | 0 | 0 | 0 | 0 | 8 | M | 1 | ROZPOCET | 0 | 0 | 0 | 0 | 0 | 1 | 0 | 4 | 24
| PP |  | Geotextilie filtrační | [14 empty] | PP | 1
| P |  | Poznámka k položce: UCH Technická specifikace položky odpovídá příslušné cenové soustavě. | [14 empty] | P | 1
13 | M | 5964161005 | Beton lehce zhutnitelný C 16/20;X0 F5 2 200 2 662 | m3 | 25 |  | 0 | Sborník UOŽI 01 2024 |  | základní |  | 0 | 2.234 | 55.85 | 0 | 0 | 8 | M | 1 | ROZPOCET | 0 | 0 | 0 | 0 | 0 | 1 | 0 | 4 | 26
| PP |  | Beton lehce zhutnitelný C 16/20;X0 F5 2 200 2 662 | [14 empty] | PP | 1
| P |  | Poznámka k položce: podklad UCH + boky UCH Technická specifikace položky odpovídá příslušné cenové soustavě. | [14 empty] | P | 1
14 | M | R5964161035 | Beton C 30/37;XC4 | m3 | 0.5 |  | 0 |  |  | základní |  | 0 | 2.429 | 1.2145 | 0 | 0 | 8 | M | 1 | ROZPOCET | 0 | 0 | 0 | 0 | 0 | 1 | 0 | 4 | 28
| PP |  | Beton C 30/37;XC4 | [14 empty] | PP | 1
| P |  | Poznámka k položce: vyústění sv.potrubí do UCH0 + UCH1 Technická specifikace položky odpovídá příslušné cenové soustavě. | [14 empty] | P | 1
| D | 2 | Práce |  |  |  | 0 |  |  |  |  | 0 |  | 0 |  | 0 | 1 | D | 0 | ROZPOCET | [6 empty] | 0
15 | K | 5914035150 | Zřízení otevřených odvodňovacích zařízení příkopového žlabu staveništního prefabrikátu | m | 50 |  | 0 | Sborník UOŽI 01 2024 |  | základní |  | 0 | 0 | 0 | 0 | 0 | 4 | K | 1 | ROZPOCET | 0 | 0 | 0 | 0 | 0 | 1 | 0 | 4 | 30
| PP |  | Zřízení otevřených odvodňovacích zařízení příkopového žlabu staveništního prefabrikátu Poznámka: 1. V cenách jsou započteny náklady na zřízení podkladní vrstvy a uložení zařízení podle vzorového listu a rozprostření výzisku na terén nebo naložení na dopravní prostředek. 2. V cenách nejsou obsaženy náklady na provedení výkopku, ruční dočištění a dodávku materiálu. | [14 empty] | PP | 1
| PSC |  | Poznámka k souboru cen: 1. V cenách jsou započteny náklady na zřízení podkladní vrstvy a uložení zařízení podle vzorového listu a rozprostření výzisku na terén nebo naložení na dopravní prostředek. 2. V cenách nejsou obsaženy náklady na provedení výkopku, ruční dočištění a dodávku materiálu. | [14 empty] | PSC | 1
| P |  | Poznámka k položce: UCH Technická specifikace položky odpovídá příslušné cenové soustavě. | [14 empty] | P | 1
16 | K | 5914035450 | Zřízení otevřených odvodňovacích zařízení trativodní výusť monolitická betonová konstrukce | m | 1 |  | 0 | Sborník UOŽI 01 2024 |  | základní |  | 0 | 0 | 0 | 0 | 0 | 4 | K | 1 | ROZPOCET | 0 | 0 | 0 | 0 | 0 | 1 | 0 | 4 | 32
| PP |  | Zřízení otevřených odvodňovacích zařízení trativodní výusť monolitická betonová konstrukce Poznámka: 1. V cenách jsou započteny náklady na zřízení podkladní vrstvy a uložení zařízení podle vzorového listu a rozprostření výzisku na terén nebo naložení na dopravní prostředek. 2. V cenách nejsou obsaženy náklady na provedení výkopku, ruční dočištění a dodávku materiálu. | [14 empty] | PP | 1
| PSC |  | Poznámka k souboru cen: 1. V cenách jsou započteny náklady na zřízení podkladní vrstvy a uložení zařízení podle vzorového listu a rozprostření výzisku na terén nebo naložení na dopravní prostředek. 2. V cenách nejsou obsaženy náklady na provedení výkopku, ruční dočištění a dodávku materiálu. | [14 empty] | PSC | 1
| P |  | Poznámka k položce: vyústění sv. potrubí do UCH Technická specifikace položky odpovídá příslušné cenové soustavě. | [14 empty] | P | 1
17 | K | 5914040040 | Čištění krytých odvodňovacích zařízení ručně svodné šachty | kus | 1 |  | 0 | Sborník UOŽI 01 2024 |  | základní |  | 0 | 0 | 0 | 0 | 0 | 4 | K | 1 | ROZPOCET | 0 | 0 | 0 | 0 | 0 | 1 | 0 | 4 | 34
| PP |  | Čištění krytých odvodňovacích zařízení ručně svodné šachty Poznámka: 1. V cenách jsou započteny náklady na pročištění nebo propláchnutí, odstranění usazenin a naložení výzisku na dopravní prostředek. 2. V cenách nejsou obsaženy náklady na dopravu výzisku a skládkovné. | [14 empty] | PP | 1
| PSC |  | Poznámka k souboru cen: 1. V cenách jsou započteny náklady na pročištění nebo propláchnutí, odstranění usazenin a naložení výzisku na dopravní prostředek. 2. V cenách nejsou obsaženy náklady na dopravu výzisku a skládkovné. | [14 empty] | PSC | 1
| P |  | Poznámka k položce: Technická specifikace položky odpovídá příslušné cenové soustavě. | [14 empty] | P | 1
18 | K | 5914040130 | Čištění krytých odvodňovacích zařízení propláchnutím svodného potrubí | m | 15 |  | 0 | Sborník UOŽI 01 2024 |  | základní |  | 0 | 0 | 0 | 0 | 0 | 4 | K | 1 | ROZPOCET | 0 | 0 | 0 | 0 | 0 | 1 | 0 | 4 | 36
| PP |  | Čištění krytých odvodňovacích zařízení propláchnutím svodného potrubí Poznámka: 1. V cenách jsou započteny náklady na pročištění nebo propláchnutí, odstranění usazenin a naložení výzisku na dopravní prostředek. 2. V cenách nejsou obsaženy náklady na dopravu výzisku a skládkovné. | [14 empty] | PP | 1
| PSC |  | Poznámka k souboru cen: 1. V cenách jsou započteny náklady na pročištění nebo propláchnutí, odstranění usazenin a naložení výzisku na dopravní prostředek. 2. V cenách nejsou obsaženy náklady na dopravu výzisku a skládkovné. | [14 empty] | PSC | 1
| P |  | Poznámka k položce: Technická specifikace položky odpovídá příslušné cenové soustavě. | [14 empty] | P | 1
19 | K | 5914055010 | Zřízení krytých odvodňovacích zařízení potrubí trativodu | m | 57 |  | 0 | Sborník UOŽI 01 2024 |  | základní |  | 0 | 0 | 0 | 0 | 0 | 4 | K | 1 | ROZPOCET | 0 | 0 | 0 | 0 | 0 | 1 | 0 | 4 | 38
| PP |  | Zřízení krytých odvodňovacích zařízení potrubí trativodu Poznámka: 1. V cenách jsou započteny náklady na zřízení podkladní vrstvy, uložení, obsypání a zásyp zařízení podle vzorového listu a rozprostření výzisku na terén nebo naložení na dopravní prostředek. 2. V cenách nejsou obsaženy náklady na provedení výkopku, ruční dočištění a dodávku materiálu. | [14 empty] | PP | 1
| PSC |  | Poznámka k souboru cen: 1. V cenách jsou započteny náklady na zřízení podkladní vrstvy, uložení, obsypání a zásyp zařízení podle vzorového listu a rozprostření výzisku na terén nebo naložení na dopravní prostředek. 2. V cenách nejsou obsaženy náklady na provedení výkopku, ruční dočištění a dodávku materiálu. | [14 empty] | PSC | 1
| P |  | Poznámka k položce: Technická specifikace položky odpovídá příslušné cenové soustavě. | [14 empty] | P | 1
20 | K | 5914055020 | Zřízení krytých odvodňovacích zařízení šachty trativodu | m | 2 |  | 0 | Sborník UOŽI 01 2024 |  | základní |  | 0 | 0 | 0 | 0 | 0 | 4 | K | 1 | ROZPOCET | 0 | 0 | 0 | 0 | 0 | 1 | 0 | 4 | 40
| PP |  | Zřízení krytých odvodňovacích zařízení šachty trativodu Poznámka: 1. V cenách jsou započteny náklady na zřízení podkladní vrstvy, uložení, obsypání a zásyp zařízení podle vzorového listu a rozprostření výzisku na terén nebo naložení na dopravní prostředek. 2. V cenách nejsou obsaženy náklady na provedení výkopku, ruční dočištění a dodávku materiálu. | [14 empty] | PP | 1
| PSC |  | Poznámka k souboru cen: 1. V cenách jsou započteny náklady na zřízení podkladní vrstvy, uložení, obsypání a zásyp zařízení podle vzorového listu a rozprostření výzisku na terén nebo naložení na dopravní prostředek. 2. V cenách nejsou obsaženy náklady na provedení výkopku, ruční dočištění a dodávku materiálu. | [14 empty] | PSC | 1
| P |  | Poznámka k položce: Technická specifikace položky odpovídá příslušné cenové soustavě. | [14 empty] | P | 1
21 | K | 5914055030 | Zřízení krytých odvodňovacích zařízení svodného potrubí | m | 2 |  | 0 | Sborník UOŽI 01 2024 |  | základní |  | 0 | 0 | 0 | 0 | 0 | 4 | K | 1 | ROZPOCET | 0 | 0 | 0 | 0 | 0 | 1 | 0 | 4 | 42
| PP |  | Zřízení krytých odvodňovacích zařízení svodného potrubí Poznámka: 1. V cenách jsou započteny náklady na zřízení podkladní vrstvy, uložení, obsypání a zásyp zařízení podle vzorového listu a rozprostření výzisku na terén nebo naložení na dopravní prostředek. 2. V cenách nejsou obsaženy náklady na provedení výkopku, ruční dočištění a dodávku materiálu. | [14 empty] | PP | 1
| PSC |  | Poznámka k souboru cen: 1. V cenách jsou započteny náklady na zřízení podkladní vrstvy, uložení, obsypání a zásyp zařízení podle vzorového listu a rozprostření výzisku na terén nebo naložení na dopravní prostředek. 2. V cenách nejsou obsaženy náklady na provedení výkopku, ruční dočištění a dodávku materiálu. | [14 empty] | PSC | 1
| P |  | Poznámka k položce: Technická specifikace položky odpovídá příslušné cenové soustavě. | [14 empty] | P | 1
22 | K | 5915005020 | Hloubení rýh nebo jam ručně na železničním spodku třídy těžitelnosti I skupiny 2 | m3 | 9.735 |  | 0 | Sborník UOŽI 01 2024 |  | základní |  | 0 | 0 | 0 | 0 | 0 | 4 | K | 1 | ROZPOCET | 0 | 0 | 0 | 0 | 0 | 1 | 0 | 4 | 44
| PP |  | Hloubení rýh nebo jam ručně na železničním spodku třídy těžitelnosti I skupiny 2 Poznámka: 1. V cenách jsou započteny náklady na hloubení a uložení výzisku na terén nebo naložení na dopravní prostředek a uložení na úložišti. | [14 empty] | PP | 1
| PSC |  | Poznámka k souboru cen: 1. V cenách jsou započteny náklady na hloubení a uložení výzisku na terén nebo naložení na dopravní prostředek a uložení na úložišti. | [14 empty] | PSC | 1
| P |  | Poznámka k položce: trativody, svodná potrubí - 75% Technická specifikace položky odpovídá příslušné cenové soustavě. | [14 empty] | P | 1
23 | K | 5915005040 | Hloubení rýh nebo jam ručně na železničním spodku třídy těžitelnosti II skupiny 4 | m3 | 3.245 |  | 0 | Sborník UOŽI 01 2024 |  | základní |  | 0 | 0 | 0 | 0 | 0 | 4 | K | 1 | ROZPOCET | 0 | 0 | 0 | 0 | 0 | 1 | 0 | 4 | 46
| PP |  | Hloubení rýh nebo jam ručně na železničním spodku třídy těžitelnosti II skupiny 4 Poznámka: 1. V cenách jsou započteny náklady na hloubení a uložení výzisku na terén nebo naložení na dopravní prostředek a uložení na úložišti. | [14 empty] | PP | 1
| PSC |  | Poznámka k souboru cen: 1. V cenách jsou započteny náklady na hloubení a uložení výzisku na terén nebo naložení na dopravní prostředek a uložení na úložišti. | [14 empty] | PSC | 1
| P |  | Poznámka k položce: trativody, svodná potrubí - 25% Technická specifikace položky odpovídá příslušné cenové soustavě. | [14 empty] | P | 1
24 | K | 5915007010 | Zásyp jam nebo rýh sypaninou na železničním spodku bez zhutnění | m3 | 50 |  | 0 | Sborník UOŽI 01 2024 |  | základní |  | 0 | 0 | 0 | 0 | 0 | 4 | K | 1 | ROZPOCET | 0 | 0 | 0 | 0 | 0 | 1 | 0 | 4 | 48
| PP |  | Zásyp jam nebo rýh sypaninou na železničním spodku bez zhutnění Poznámka: 1. Ceny zásypu jam a rýh se zhutněním jsou určeny pro jakoukoliv míru zhutnění. | [14 empty] | PP | 1
| PSC |  | Poznámka k souboru cen: 1. Ceny zásypu jam a rýh se zhutněním jsou určeny pro jakoukoliv míru zhutnění. | [14 empty] | PSC | 1
| P |  | Poznámka k položce: Technická specifikace položky odpovídá příslušné cenové soustavě. | [14 empty] | P | 1
25 | K | 5915010020 | Těžení zeminy nebo horniny železničního spodku třídy těžitelnosti I skupiny 2 | m3 | 75 |  | 0 | Sborník UOŽI 01 2024 |  | základní |  | 0 | 0 | 0 | 0 | 0 | 4 | K | 1 | ROZPOCET | 0 | 0 | 0 | 0 | 0 | 1 | 0 | 4 | 50
| PP |  | Těžení zeminy nebo horniny železničního spodku třídy těžitelnosti I skupiny 2 Poznámka: 1. V cenách jsou započteny náklady na těžení a uložení výzisku na terén nebo naložení na dopravní prostředek a uložení na úložišti. | [14 empty] | PP | 1
| PSC |  | Poznámka k souboru cen: 1. V cenách jsou započteny náklady na těžení a uložení výzisku na terén nebo naložení na dopravní prostředek a uložení na úložišti. | [14 empty] | PSC | 1
| P |  | Poznámka k položce: UCH - 75% Technická specifikace položky odpovídá příslušné cenové soustavě. | [14 empty] | P | 1
26 | K | 5915010040 | Těžení zeminy nebo horniny železničního spodku třídy těžitelnosti II skupiny 4 | m3 | 25 |  | 0 | Sborník UOŽI 01 2024 |  | základní |  | 0 | 0 | 0 | 0 | 0 | 4 | K | 1 | ROZPOCET | 0 | 0 | 0 | 0 | 0 | 1 | 0 | 4 | 52
| PP |  | Těžení zeminy nebo horniny železničního spodku třídy těžitelnosti II skupiny 4 Poznámka: 1. V cenách jsou započteny náklady na těžení a uložení výzisku na terén nebo naložení na dopravní prostředek a uložení na úložišti. | [14 empty] | PP | 1
| PSC |  | Poznámka k souboru cen: 1. V cenách jsou započteny náklady na těžení a uložení výzisku na terén nebo naložení na dopravní prostředek a uložení na úložišti. | [14 empty] | PSC | 1
| P |  | Poznámka k položce: UCH - 25% Technická specifikace položky odpovídá příslušné cenové soustavě. | [14 empty] | P | 1
| D | 3 | Doprava |  |  |  | 0 |  |  |  |  | 0 |  | 0 |  | 0 | 1 | D | 0 | ROZPOCET | [6 empty] | 0
27 | K | 9902100100 | Doprava materiálu mechanizací o nosnosti přes 3,5 t sypanin (kameniva, písku, suti, dlažebních kostek, atd.) do 10 km | t | 293.69 |  | 0 | Sborník UOŽI 01 2024 |  | základní |  | 0 | 0 | 0 | 0 | 0 | 4 | K | 1 | ROZPOCET | 0 | 0 | 0 | 0 | 0 | 1 | 0 | 4 | 782791499
| PP |  | Doprava materiálu mechanizací o nosnosti přes 3,5 t sypanin (kameniva, písku, suti, dlažebních kostek, atd.) do 10 km Poznámka: 1. Ceny jsou určeny pro dopravu silničními i kolejovými vozidly. 2. V cenách dopravy jsou započteny náklady na přepravu materiálu na místo určení včetně složení a poplatku za použití dopravní cesty. | [14 empty] | PP | 1
28 | K | 9902109200 | Doprava materiálu mechanizací o nosnosti přes 3,5 t sypanin (kameniva, písku, suti, dlažebních kostek, atd.) příplatek za každých dalších 10 km | t | 552.42 |  | 0 | Sborník UOŽI 01 2024 |  | základní |  | 0 | 0 | 0 | 0 | 0 | 4 | K | 1 | ROZPOCET | 0 | 0 | 0 | 0 | 0 | 1 | 0 | 4 | 1500433864
| PP |  | Doprava materiálu mechanizací o nosnosti přes 3,5 t sypanin (kameniva, písku, suti, dlažebních kostek, atd.) příplatek za každých dalších 10 km Poznámka: 1. Ceny jsou určeny pro dopravu silničními i kolejovými vozidly. 2. V cenách dopravy jsou započteny náklady na přepravu materiálu na místo určení včetně složení a poplatku za použití dopravní cesty. | [14 empty] | PP | 1
29 | K | 9902900100 | Naložení sypanin, drobného kusového materiálu, suti | t | 109.55 |  | 0 | Sborník UOŽI 01 2024 |  | základní |  | 0 | 0 | 0 | 0 | 0 | 4 | K | 1 | ROZPOCET | 0 | 0 | 0 | 0 | 0 | 1 | 0 | 4 | 58
| PP |  | Naložení sypanin, drobného kusového materiálu, suti Poznámka: 1. Ceny jsou určeny pro nakládání materiálu v případech, kdy není naložení součástí dodávky materiálu nebo není uvedeno v popisu cen a pro nakládání z meziskládky. 2. Ceny se použijí i pro nakládání materiálu z vlastních zásob objednatele. | [14 empty] | PP | 1
| PSC |  | Poznámka k souboru cen: 1. Ceny jsou určeny pro nakládání materiálu v případech, kdy není naložení součástí dodávky materiálu nebo není uvedeno v popisu cen a pro nakládání z meziskládky. 2. Ceny se použijí i pro nakládání materiálu z vlastních zásob objednatele. | [14 empty] | PSC | 1
| P |  | Poznámka k položce: recyklované kamenivo Technická specifikace položky odpovídá příslušné cenové soustavě. | [14 empty] | P | 1
30 | K | 9902200100 | Doprava materiálu mechanizací o nosnosti přes 3,5 t objemnějšího kusového materiálu (prefabrikátů, stožárů, výhybek, rozvaděčů, vybouraných hmot atd.) do 10 km | t | 93.2 |  | 0 | Sborník UOŽI 01 2024 |  | základní |  | 0 | 0 | 0 | 0 | 0 | 4 | K | 1 | ROZPOCET | 0 | 0 | 0 | 0 | 0 | 1 | 0 | 4 | -1772508120
| PP |  | Doprava materiálu mechanizací o nosnosti přes 3,5 t objemnějšího kusového materiálu (prefabrikátů, stožárů, výhybek, rozvaděčů, vybouraných hmot atd.) do 10 km Poznámka: 1. Ceny jsou určeny pro dopravu silničními i kolejovými vozidly. 2. V cenách dopravy jsou započteny náklady na přepravu materiálu na místo určení včetně složení a poplatku za použití dopravní cesty. | [14 empty] | PP | 1
31 | K | 9902209200 | Doprava materiálu mechanizací o nosnosti přes 3,5 t objemnějšího kusového materiálu (prefabrikátů, stožárů, výhybek, rozvaděčů, vybouraných hmot atd.) příplatek za každých dalších 10 km | t | 1304.8 |  | 0 | Sborník UOŽI 01 2024 |  | základní |  | 0 | 0 | 0 | 0 | 0 | 4 | K | 1 | ROZPOCET | 0 | 0 | 0 | 0 | 0 | 1 | 0 | 4 | 1641490063
| PP |  | Doprava materiálu mechanizací o nosnosti přes 3,5 t objemnějšího kusového materiálu (prefabrikátů, stožárů, výhybek, rozvaděčů, vybouraných hmot atd.) příplatek za každých dalších 10 km Poznámka: 1. Ceny jsou určeny pro dopravu silničními i kolejovými vozidly. 2. V cenách dopravy jsou započteny náklady na přepravu materiálu na místo určení včetně složení a poplatku za použití dopravní cesty. | [14 empty] | PP | 1
| D | 4 | Poplatky |  |  |  | 0 |  |  |  |  | 0 |  | 0 |  | 0 | 1 | D | 0 | ROZPOCET | [6 empty] | 0
32 | K | 9909000100 | Poplatek za uložení suti nebo hmot na oficiální skládku | t | 125.08 |  | 0 | Sborník UOŽI 01 2024 |  | základní |  | 0 | 0 | 0 | 0 | 0 | 4 | K | 1 | ROZPOCET | 0 | 0 | 0 | 0 | 0 | 1 | 0 | 4 | 64
| PP |  | Poplatek za uložení suti nebo hmot na oficiální skládku Poznámka: 1. V cenách jsou započteny náklady na uložení stavebního odpadu na oficiální skládku. 2. Ceny jsou doporučené, je třeba zohlednit regionální rozdíly v cenách poplatků za uložení suti a odpadů. Tyto se mohou výrazně lišit s ohledem nejen na region, ale také na množství a druh ukládaného odpadu. | [14 empty] | PP | 1
| PSC |  | Poznámka k souboru cen: 1. V cenách jsou započteny náklady na uložení stavebního odpadu na oficiální skládku. 2. Ceny jsou doporučené, je třeba zohlednit regionální rozdíly v cenách poplatků za uložení suti a odpadů. Tyto se mohou výrazně lišit s ohledem nejen na region, ale také na množství a druh ukládaného odpadu. | [14 empty] | PSC | 1
| P |  | Poznámka k položce: vykopaná zemina Technická specifikace položky odpovídá příslušné cenové soustavě. | [14 empty] | P | 1

## SO 10 - Nástupiště C
{5ecce5a6-10eb-402a-a0af-81e1be15f607}
2
| KRYCÍ LIST SOUPISU PRACÍ | [7 empty] | v --- níže se nacházejí doplnkové a pomocné údaje k sestavám --- v | [8 empty] | False
Stavba:
Oprava kolejí a výhybek v dopravně Kořenov
Objekt:
SO 10 - Nástupiště C
| KSO: |  |  |  |  | CC-CZ:
| Místo: |  |  |  |  | Datum: | 23. 1. 2024
| Zadavatel: |  |  |  |  | IČ:
DIČ:
| Uchazeč: |  |  |  |  | IČ: | Vyplň údaj
|  | Vyplň údaj |  |  |  | DIČ: | Vyplň údaj
| Projektant: |  |  |  |  | IČ:
DIČ:
| Zpracovatel: |  |  |  |  | IČ:
DIČ:
Poznámka:
Soupis prací je sestaven s využitím Cenové soustavy ÚRS. Položky, které pochází z této cenové soustavy, jsou ve sloupci 'Cenová soustava' označeny popisem 'CS ÚRS' a úrovní příslušného kalendářního pololetí. Veškeré další informace vymezující popis a podmínky použití těchto položek z Cenové soustavy, které nejsou uvedeny přímo v soupisu prací, jsou neomezeně dálkově k dispozici na webu podminky.urs.cz.
| Cena bez DPH | [5 empty] | 0
|  |  | Základ daně |  |  | Sazba daně | Výše daně
| DPH | základní | 0 |  |  | 21% | 0
|  | snížená | 0 |  |  | 12% | 0
|  | zákl. přenesená | 0 |  |  | 21% | 0
|  | sníž. přenesená | 0 |  |  | 12% | 0
|  | nulová | 0 |  |  | 0% | 0
| Cena s DPH |  |  | v | CZK |  | 0
REKAPITULACE ČLENĚNÍ SOUPISU PRACÍ
Stavba:
Oprava kolejí a výhybek v dopravně Kořenov
Objekt:
SO 10 - Nástupiště C
Místo: | [5 empty] | Datum: | 23. 1. 2024
Zadavatel: | [5 empty] | Projektant:
Uchazeč: |  |  | Vyplň údaj |  |  | Zpracovatel:
Kód dílu - Popis | [6 empty] | Cena celkem [CZK]
Náklady stavby celkem | [6 empty] | 0 | [11 empty] | -1
SOUPIS PRACÍ
Stavba:
Oprava kolejí a výhybek v dopravně Kořenov
Objekt:
SO 10 - Nástupiště C
Místo: | [5 empty] | Datum: | 23. 1. 2024
Zadavatel: | [5 empty] | Projektant:
Uchazeč: |  |  | Vyplň údaj |  |  | Zpracovatel:
PČ | Typ | Kód | Popis | MJ | Množství | J.cena [CZK] | Cena celkem [CZK] | Cenová soustava |  | DPH | J. Nh [h] | Nh celkem [h] | J. hmotnost [t] | Hmotnost celkem [t] | J. suť [t] | Suť Celkem [t]
Náklady soupisu celkem | [6 empty] | 0 |  |  |  |  | 0 |  | 694.4957 |  | 0 |  | D | -1 | [7 empty] | 0
1 | M | 5964147105 | Nástupištní díly výplňová deska D3 | kus | 155 |  | 0 | Sborník UOŽI 01 2024 |  | základní |  | 0 | 0.047 | 7.285 | 0 | 0 | 8 | M | 0 | ROZPOCET | 0 | 0 | 0 | 0 | 0 | 1 | 0 | 4 | 6
| PP |  | Nástupištní díly výplňová deska D3 | [14 empty] | PP | 0
| P |  | Poznámka k položce: Technická specifikace položky odpovídá příslušné cenové soustavě. | [14 empty] | P | 0
2 | M | 5964159005 | Obrubník chodníkový | kus | 155 |  | 0 | Sborník UOŽI 01 2024 |  | základní |  | 0 | 0.059 | 9.145 | 0 | 0 | 8 | M | 0 | ROZPOCET | 0 | 0 | 0 | 0 | 0 | 1 | 0 | 4 | 8
| PP |  | Obrubník chodníkový | [14 empty] | PP | 0
| P |  | Poznámka k položce: Technická specifikace položky odpovídá příslušné cenové soustavě. | [14 empty] | P | 0
3 | M | 5955101014 | Kamenivo drcené štěrkodrť frakce 0/8 | t | 73.541 |  | 0 | Sborník UOŽI 01 2024 |  | základní |  | 0 | 1 | 73.541 | 0 | 0 | 8 | M | 0 | ROZPOCET | 0 | 0 | 0 | 0 | 0 | 1 | 0 | 4 | 10
| PP |  | Kamenivo drcené štěrkodrť frakce 0/8 | [14 empty] | PP | 0
| P |  | Poznámka k položce: Technická specifikace položky odpovídá příslušné cenové soustavě. | [14 empty] | P | 0
4 | M | R5955101014 | Nenamrzavý materiál | t | 575.438 |  | 0 |  |  | základní |  | 0 | 1 | 575.438 | 0 | 0 | 8 | M | 0 | ROZPOCET | 0 | 0 | 0 | 0 | 0 | 1 | 0 | 4 | 12
| PP |  | Nenamrzavý materiál | [14 empty] | PP | 0
| P |  | Poznámka k položce: Technická specifikace položky odpovídá příslušné cenové soustavě. | [14 empty] | P | 0
5 | M | 5964161000 | Beton lehce zhutnitelný C 12/15;X0 F5 2 080 2 517 | m3 | 13.02 |  | 0 | Sborník UOŽI 01 2024 |  | základní |  | 0 | 2.234 | 29.0867 | 0 | 0 | 8 | M | 0 | ROZPOCET | 0 | 0 | 0 | 0 | 0 | 1 | 0 | 4 | 14
| PP |  | Beton lehce zhutnitelný C 12/15;X0 F5 2 080 2 517 | [14 empty] | PP | 0
| P |  | Poznámka k položce: Technická specifikace položky odpovídá příslušné cenové soustavě. | [14 empty] | P | 0
6 | K | 5914120010 | Demontáž nástupiště úrovňového sypaného v celé šíři | m | 190 |  | 0 | Sborník UOŽI 01 2024 |  | základní |  | 0 | 0 | 0 | 0 | 0 | 4 | K | 0 | ROZPOCET | 0 | 0 | 0 | 0 | 0 | 1 | 0 | 4 | 16
| PP |  | Demontáž nástupiště úrovňového sypaného v celé šíři Poznámka: 1. V cenách jsou započteny náklady na snesení dílů i zásypu a jejich uložení na plochu nebo naložení na dopravní prostředek a uložení na úložišti. | [14 empty] | PP | 0
| PSC |  | Poznámka k souboru cen: 1. V cenách jsou započteny náklady na snesení dílů i zásypu a jejich uložení na plochu nebo naložení na dopravní prostředek a uložení na úložišti. | [14 empty] | PSC | 0
| P |  | Poznámka k položce: V cenách jsou započteny náklady na snesení dílů i zásypu a jejich uložení na plochu nebo naložení na dopravní prostředek a uložení na úložišti. Technická specifikace položky odpovídá příslušné cenové soustavě. | [14 empty] | P | 0
7 | K | 5914130020 | Montáž nástupiště úrovňového hrana Tischer | m | 155 |  | 0 | Sborník UOŽI 01 2024 |  | základní |  | 0 | 0 | 0 | 0 | 0 | 4 | K | 0 | ROZPOCET | 0 | 0 | 0 | 0 | 0 | 1 | 0 | 4 | 18
| PP |  | Montáž nástupiště úrovňového hrana Tischer Poznámka: 1. V cenách jsou započteny náklady na úpravu terénu, montáž a zásyp podle vzorového listu. 2. V cenách nejsou obsaženy náklady na dodávku materiálu. | [14 empty] | PP | 0
| PSC |  | Poznámka k souboru cen: 1. V cenách jsou započteny náklady na úpravu terénu, montáž a zásyp podle vzorového listu. 2. V cenách nejsou obsaženy náklady na dodávku materiálu. | [14 empty] | PSC | 0
| P |  | Poznámka k položce: V cenách jsou započteny náklady na úpravu terénu, montáž a zásyp podle vzorového listu. V cenách nejsou obsaženy náklady na dodávku materiálu. Technická specifikace položky odpovídá příslušné cenové soustavě. | [14 empty] | P | 0
8 | K | 5915020010 | Povrchová úprava plochy železničního spodku | m2 | 465 |  | 0 | Sborník UOŽI 01 2024 |  | základní |  | 0 | 0 | 0 | 0 | 0 | 4 | K | 0 | ROZPOCET | 0 | 0 | 0 | 0 | 0 | 1 | 0 | 4 | 20
| PP |  | Povrchová úprava plochy železničního spodku Poznámka: 1. V cenách jsou započteny náklady na urovnání a úpravu ploch nebo skládek výzisku kameniva a zeminy s jejich případnou rekultivací. | [14 empty] | PP | 0
| PSC |  | Poznámka k souboru cen: 1. V cenách jsou započteny náklady na urovnání a úpravu ploch nebo skládek výzisku kameniva a zeminy s jejich případnou rekultivací. | [14 empty] | PSC | 0
| P |  | Poznámka k položce: V cenách jsou započteny náklady na urovnání a úpravu ploch nebo skládek výzisku kameniva a zeminy s jejich případnou rekultivací. Technická specifikace položky odpovídá příslušné cenové soustavě. | [14 empty] | P | 0
9 | K | 5913285210 | Montáž dílů komunikace obrubníku uložení v betonu | m | 155 |  | 0 | Sborník UOŽI 01 2024 |  | základní |  | 0 | 0 | 0 | 0 | 0 | 4 | K | 0 | ROZPOCET | 0 | 0 | 0 | 0 | 0 | 1 | 0 | 4 | 22
| PP |  | Montáž dílů komunikace obrubníku uložení v betonu Poznámka: 1. V cenách jsou započteny náklady na osazení dlažby nebo obrubníku. 2. V cenách nejsou obsaženy náklady na dodávku materiálu. | [14 empty] | PP | 0
| PSC |  | Poznámka k souboru cen: 1. V cenách jsou započteny náklady na osazení dlažby nebo obrubníku. 2. V cenách nejsou obsaženy náklady na dodávku materiálu. | [14 empty] | PSC | 0
| P |  | Poznámka k položce: V cenách jsou započteny náklady na osazení dlažby nebo obrubníku. V cenách nejsou obsaženy náklady na dodávku materiálu. Technická specifikace položky odpovídá příslušné cenové soustavě. | [14 empty] | P | 0
10 | K | 9902100100 | Doprava materiálu mechanizací o nosnosti přes 3,5 t sypanin (kameniva, písku, suti, dlažebních kostek, atd.) do 10 km | t | 547.2 |  | 0 | Sborník UOŽI 01 2024 |  | základní |  | 0 | 0 | 0 | 0 | 0 | 4 | K | 0 | ROZPOCET | 0 | 0 | 0 | 0 | 0 | 1 | 0 | 4 | -1570750188
| PP |  | Doprava materiálu mechanizací o nosnosti přes 3,5 t sypanin (kameniva, písku, suti, dlažebních kostek, atd.) do 10 km Poznámka: 1. Ceny jsou určeny pro dopravu silničními i kolejovými vozidly. 2. V cenách dopravy jsou započteny náklady na přepravu materiálu na místo určení včetně složení a poplatku za použití dopravní cesty. | [14 empty] | PP | 0
11 | K | 9902109200 | Doprava materiálu mechanizací o nosnosti přes 3,5 t sypanin (kameniva, písku, suti, dlažebních kostek, atd.) příplatek za každých dalších 10 km | t | 1641.6 |  | 0 | Sborník UOŽI 01 2024 |  | základní |  | 0 | 0 | 0 | 0 | 0 | 4 | K | 0 | ROZPOCET | 0 | 0 | 0 | 0 | 0 | 1 | 0 | 4 | -25894623
| PP |  | Doprava materiálu mechanizací o nosnosti přes 3,5 t sypanin (kameniva, písku, suti, dlažebních kostek, atd.) příplatek za každých dalších 10 km Poznámka: 1. Ceny jsou určeny pro dopravu silničními i kolejovými vozidly. 2. V cenách dopravy jsou započteny náklady na přepravu materiálu na místo určení včetně složení a poplatku za použití dopravní cesty. | [14 empty] | PP | 0
12 | K | 9909000110 | Poplatek za uložení výzisku ze štěrkového lože nekontaminovaného | t | 547.2 |  | 0 | Sborník UOŽI 01 2024 |  | základní |  | 0 | 0 | 0 | 0 | 0 | 4 | K | 0 | ROZPOCET | 0 | 0 | 0 | 0 | 0 | 1 | 0 | 4 | 26
| PP |  | Poplatek za uložení výzisku ze štěrkového lože nekontaminovaného Poznámka: 1. V cenách jsou započteny náklady na uložení stavebního odpadu na oficiální skládku. 2. Ceny jsou doporučené, je třeba zohlednit regionální rozdíly v cenách poplatků za uložení suti a odpadů. Tyto se mohou výrazně lišit s ohledem nejen na region, ale také na množství a druh ukládaného odpadu. | [14 empty] | PP | 0
| PSC |  | Poznámka k souboru cen: 1. V cenách jsou započteny náklady na uložení stavebního odpadu na oficiální skládku. 2. Ceny jsou doporučené, je třeba zohlednit regionální rozdíly v cenách poplatků za uložení suti a odpadů. Tyto se mohou výrazně lišit s ohledem nejen na region, ale také na množství a druh ukládaného odpadu. | [14 empty] | PSC | 0
| P |  | Poznámka k položce: Původní nástupiště vč. komponentů Technická specifikace položky odpovídá příslušné cenové soustavě. | [14 empty] | P | 0

## SO 98-98 - VON
{8ff34b25-5b21-4cb0-bbc2-f95cad38a075}
2
| KRYCÍ LIST SOUPISU PRACÍ | [7 empty] | v --- níže se nacházejí doplnkové a pomocné údaje k sestavám --- v | [8 empty] | False
Stavba:
Oprava kolejí a výhybek v dopravně Kořenov
Objekt:
SO 98-98 - VON
| KSO: |  |  |  |  | CC-CZ:
| Místo: |  |  |  |  | Datum: | 23. 1. 2024
| Zadavatel: |  |  |  |  | IČ:
DIČ:
| Uchazeč: |  |  |  |  | IČ: | Vyplň údaj
|  | Vyplň údaj |  |  |  | DIČ: | Vyplň údaj
| Projektant: |  |  |  |  | IČ:
DIČ:
| Zpracovatel: |  |  |  |  | IČ:
DIČ:
Poznámka:
Soupis prací je sestaven s využitím Cenové soustavy ÚRS. Položky, které pochází z této cenové soustavy, jsou ve sloupci 'Cenová soustava' označeny popisem 'CS ÚRS' a úrovní příslušného kalendářního pololetí. Veškeré další informace vymezující popis a podmínky použití těchto položek z Cenové soustavy, které nejsou uvedeny přímo v soupisu prací, jsou neomezeně dálkově k dispozici na webu podminky.urs.cz.
| Cena bez DPH | [5 empty] | 0
|  |  | Základ daně |  |  | Sazba daně | Výše daně
| DPH | základní | 0 |  |  | 21% | 0
|  | snížená | 0 |  |  | 12% | 0
|  | zákl. přenesená | 0 |  |  | 21% | 0
|  | sníž. přenesená | 0 |  |  | 12% | 0
|  | nulová | 0 |  |  | 0% | 0
| Cena s DPH |  |  | v | CZK |  | 0
REKAPITULACE ČLENĚNÍ SOUPISU PRACÍ
Stavba:
Oprava kolejí a výhybek v dopravně Kořenov
Objekt:
SO 98-98 - VON
Místo: | [5 empty] | Datum: | 23. 1. 2024
Zadavatel: | [5 empty] | Projektant:
Uchazeč: |  |  | Vyplň údaj |  |  | Zpracovatel:
Kód dílu - Popis | [6 empty] | Cena celkem [CZK]
Náklady stavby celkem | [6 empty] | 0 | [11 empty] | -1
SOUPIS PRACÍ
Stavba:
Oprava kolejí a výhybek v dopravně Kořenov
Objekt:
SO 98-98 - VON
Místo: | [5 empty] | Datum: | 23. 1. 2024
Zadavatel: | [5 empty] | Projektant:
Uchazeč: |  |  | Vyplň údaj |  |  | Zpracovatel:
PČ | Typ | Kód | Popis | MJ | Množství | J.cena [CZK] | Cena celkem [CZK] | Cenová soustava |  | DPH | J. Nh [h] | Nh celkem [h] | J. hmotnost [t] | Hmotnost celkem [t] | J. suť [t] | Suť Celkem [t]
Náklady soupisu celkem | [6 empty] | 0 |  |  |  |  | 0 |  | 0 |  | 0 |  | D | -1 | [7 empty] | 0
1 | K | VSEOB001 | Geodetická dokumentace skutečného provedení stavby | Kpl | 1 |  | 0 | R-položka |  | základní |  | 0 | 0 | 0 | 0 | 0 | 4 | K | 0 | ROZPOCET | 0 | 0 | 0 | 0 | 0 | 1 | 0 | 4 | 2
| PP |  | Geodetická dokumentace skutečného provedení stavby | [14 empty] | PP | 0
| P |  | Poznámka k položce: Vypracování geodetické části dokumentace skutečného provedení Položka zahrnuje veškeré činnosti nezbytné k vypracování dokumentace skutečného provedení dle SOD na zhotovení stavby a v rozsahu vyhlášky č. 499/2006 Sb., v platném znění, a dle požadavků VTP a ZTP. Jedná se o souhrn činností zahrnujících vyhotovení dokumentace skutečného provedení stavby, která mimo jiné zahrnuje geodetické měření, zapracování všech změn během výstavby, geometrické plány pro zápis vlastnických a jiných věcných práv do katastru nemovitostí, výsledné měřící protokoly, aktuální údaje apod. | [14 empty] | P | 0
2 | K | VSEOB002 | Dokumentace skutečného provedení v listinné formě | Kpl | 1 |  | 0 | R-položka |  | základní |  | 0 | 0 | 0 | 0 | 0 | 4 | K | 0 | ROZPOCET | 0 | 0 | 0 | 0 | 0 | 1 | 0 | 4 | 4
| PP |  | Dokumentace skutečného provedení v listinné formě | [14 empty] | PP | 0
| P |  | Poznámka k položce: Vypracování technické části dokumentace skutečného provedení Položka zahrnuje veškeré činnosti nezbytné k vypracování dokumentace skutečného provedení dle SOD na zhotovení stavby a v rozsahu vyhlášky č. 499/2006 Sb. v platném znění a dle požadavků VTP a ZTP. Jedná se o souhrn činností zahrnujících vyhotovení dokumentace skutečného provedení stavby v předepsaném počtu, která mimo jiné zahrnuje , zapracování všech změn během výstavby, výsledné měřící protokoly, aktuální údaje a dokumenty k zařízení (vlastní SW, knihy kabelových plánů s měřícími protokoly a protokoly o jejich uložení, předpisy pro obsluhu, doklady ověřovacího provozu apod.), závěrečnou zprávu o nakládání s odpady apod | [14 empty] | P | 0
3 | K | VSEOB003 | Dokumentace skutečného provedení v elektronické formě | Kpl | 1 |  | 0 | R-položka |  | základní |  | 0 | 0 | 0 | 0 | 0 | 4 | K | 0 | ROZPOCET | 0 | 0 | 0 | 0 | 0 | 1 | 0 | 4 | 6
| PP |  | Dokumentace skutečného provedení v elektronické formě | [14 empty] | PP | 0
| P |  | Poznámka k položce: Vypracování kompletní dokumentace skutečného provedení v elektronické formě. Položka zahrnuje veškeré činnosti nezbytné k vypracování kompletní elketroniké dokumentace skutečného provedení dle SOD na zhotovení stavby a v rozsahu vyhlášky č. 499/2006 Sb. v platném znění a dle požadavků VTP a ZTP. | [14 empty] | P | 0
4 | K | 022101011 | Geodetické práce v průběhu opravy | Kpl | 1 |  | 0 | Sborník UOŽI 01 2024 |  | základní |  | 0 | 0 | 0 | 0 | 0 | 4 | K | 0 | ROZPOCET | 0 | 0 | 0 | 0 | 0 | 1 | 0 | 4 | 8
| PP |  | Geodetické práce v průběhu opravy | [14 empty] | PP | 0
| P |  | Poznámka k položce: Technická specifikace položky odpovídá příslušné cenové soustavě. | [14 empty] | P | 0
5 | K | 022111001 | Geodetické práce Kontrola PPK při směrové a výškové úpravě koleje zaměřením APK trať jednokolejná | km | 2.35 |  | 0 | Sborník UOŽI 01 2024 |  | základní |  | 0 | 0 | 0 | 0 | 0 | 4 | K | 0 | ROZPOCET | 0 | 0 | 0 | 0 | 0 | 1 | 0 | 4 | 10
| PP |  | Geodetické práce Kontrola PPK při směrové a výškové úpravě koleje zaměřením APK trať jednokolejná | [14 empty] | PP | 0
| P |  | Poznámka k položce: Technická specifikace položky odpovídá příslušné cenové soustavě. | [14 empty] | P | 0
6 | K | 022121001 | Geodetické práce Diagnostika technické infrastruktury Vytýčení trasy inženýrských sítí | Kpl | 1 |  | 0 | Sborník UOŽI 01 2024 |  | základní |  | 0 | 0 | 0 | 0 | 0 | 4 | K | 0 | ROZPOCET | 0 | 0 | 0 | 0 | 0 | 1 | 0 | 4 | 12
| PP |  | Geodetické práce Diagnostika technické infrastruktury Vytýčení trasy inženýrských sítí | [14 empty] | PP | 0
| P |  | Poznámka k položce: Technická specifikace položky odpovídá příslušné cenové soustavě. | [14 empty] | P | 0
7 | K | 031101041 | Zařízení a vybavení staveniště vyjma dále jmenované práce včetně opatření na ochranu sousedních pozemků, informační tabule, dopravního značení na staveništi aj. při velikosti nákladů přes 20 mil. Kč | Kpl | 1 |  | 0 | Sborník UOŽI 01 2024 |  | základní |  | 0 | 0 | 0 | 0 | 0 | 4 | K | 0 | ROZPOCET | 0 | 0 | 0 | 0 | 0 | 1 | 0 | 4 | 14
| PP |  | Zařízení a vybavení staveniště vyjma dále jmenované práce včetně opatření na ochranu sousedních pozemků, informační tabule, dopravního značení na staveništi aj. při velikosti nákladů přes 20 mil. Kč | [14 empty] | PP | 0
| P |  | Poznámka k položce: Technická specifikace položky odpovídá příslušné cenové soustavě. | [14 empty] | P | 0
8 | K | 9903200200 | Přeprava mechanizace na místo prováděných prací o hmotnosti přes 12 t do 200 km | kus | 5 |  | 0 | Sborník UOŽI 01 2024 |  | základní |  | 0 | 0 | 0 | 0 | 0 | 4 | K | 0 | ROZPOCET | 0 | 0 | 0 | 0 | 0 | 1 | 0 | 4 | 16
| PP |  | Přeprava mechanizace na místo prováděných prací o hmotnosti přes 12 t do 200 km | [14 empty] | PP | 0
| P |  | Poznámka k položce: 2xMHS, ASP, EDK, mobilní recyklační linka Technická specifikace položky odpovídá příslušné cenové soustavě. | [14 empty] | P | 0

## SO 99-99 - Materiál Objen...
{9b4894c4-2813-419e-a62e-8706d1a72079}
2
| KRYCÍ LIST SOUPISU PRACÍ | [7 empty] | v --- níže se nacházejí doplnkové a pomocné údaje k sestavám --- v | [8 empty] | False
Stavba:
Oprava kolejí a výhybek v dopravně Kořenov
Objekt:
SO 99-99 - Materiál Objenatele
| KSO: |  |  |  |  | CC-CZ:
| Místo: |  |  |  |  | Datum: | 23. 1. 2024
| Zadavatel: |  |  |  |  | IČ:
DIČ:
| Uchazeč: |  |  |  |  | IČ: | Vyplň údaj
|  | Vyplň údaj |  |  |  | DIČ: | Vyplň údaj
| Projektant: |  |  |  |  | IČ:
DIČ:
| Zpracovatel: |  |  |  |  | IČ:
DIČ:
Poznámka:
| Cena bez DPH | [5 empty] | 0
|  |  | Základ daně |  |  | Sazba daně | Výše daně
| DPH | základní | 0 |  |  | 21% | 0
|  | snížená | 0 |  |  | 12% | 0
|  | zákl. přenesená | 0 |  |  | 21% | 0
|  | sníž. přenesená | 0 |  |  | 12% | 0
|  | nulová | 0 |  |  | 0% | 0
| Cena s DPH |  |  | v | CZK |  | 0
REKAPITULACE ČLENĚNÍ SOUPISU PRACÍ
Stavba:
Oprava kolejí a výhybek v dopravně Kořenov
Objekt:
SO 99-99 - Materiál Objenatele
Místo: | [5 empty] | Datum: | 23. 1. 2024
Zadavatel: | [5 empty] | Projektant:
Uchazeč: |  |  | Vyplň údaj |  |  | Zpracovatel:
Kód dílu - Popis | [6 empty] | Cena celkem [CZK]
Náklady stavby celkem | [6 empty] | 0 | [11 empty] | -1
SOUPIS PRACÍ
Stavba:
Oprava kolejí a výhybek v dopravně Kořenov
Objekt:
SO 99-99 - Materiál Objenatele
Místo: | [5 empty] | Datum: | 23. 1. 2024
Zadavatel: | [5 empty] | Projektant:
Uchazeč: |  |  | Vyplň údaj |  |  | Zpracovatel:
PČ | Typ | Kód | Popis | MJ | Množství | J.cena [CZK] | Cena celkem [CZK] | Cenová soustava |  | DPH | J. Nh [h] | Nh celkem [h] | J. hmotnost [t] | Hmotnost celkem [t] | J. suť [t] | Suť Celkem [t]
Náklady soupisu celkem | [6 empty] | 0 |  |  |  |  | 0 |  | 281.9184 |  | 0 |  | D | -1 | [7 empty] | 0
1 | M | R5961144030 | Výhybka jednoduchá užitá smontovaná pražce ocelové JS49 1: 9-190 pravá | kus | 1 | 0 | 0 |  |  | základní |  | 0 | 0 | 0 | 0 | 0 | 8 | M | 0 | ROZPOCET | 0 | 0 | 0 | 0 | 0 | 1 | 0 | 4 | 82934521
| PP |  | Výhybka jednoduchá užitá smontovaná pražce ocelové JS49 1: 9-190 pravá | [14 empty] | PP | 0
| P |  | Poznámka k položce: DODÁ ST LIBEREC - POLOŽKU NEOCEŇOVAT A ANI NIJAK JINAK MĚNIT JEJÍ JEDNOTKOVOU CENU!!! | [14 empty] | P | 0
2 | M | 5956140040 | Pražec betonový příčný vystrojený včetně kompletů pro pružné bezpodkladnicové upevnění, dl. 2,4 m, upevnění W14, hmotnost < 260 kg, pro kolejnici 49E1 v úklonu 1:40 | kus | 428 | 0 | 0 | Sborník UOŽI 01 2024 |  | základní |  | 0 | 0.275 | 117.7 | 0 | 0 | 8 | M | 0 | ROZPOCET | 0 | 0 | 0 | 0 | 0 | 1 | 0 | 4 | 1945113164
| PP |  | Pražec betonový příčný vystrojený včetně kompletů pro pružné bezpodkladnicové upevnění, dl. 2,4 m, upevnění W14, hmotnost < 260 kg, pro kolejnici 49E1 v úklonu 1:40 | [14 empty] | PP | 0
| P |  | Poznámka k položce: DODÁ ST LIBEREC - POLOŽKU NEOCEŇOVAT A ANI NIJAK JINAK MĚNIT JEJÍ JEDNOTKOVOU CENU!!! | [14 empty] | P | 0
3 | M | 5956213040 | Pražec betonový příčný vystrojený užitý SB6 | kus | 298 | 0 | 0 | Sborník UOŽI 01 2024 |  | základní |  | 0 | 0 | 0 | 0 | 0 | 8 | M | 0 | ROZPOCET | 0 | 0 | 0 | 0 | 0 | 1 | 0 | 4 | -1947949375
| PP |  | Pražec betonový příčný vystrojený užitý SB6 | [14 empty] | PP | 0
| P |  | Poznámka k položce: DODÁ ST LIBEREC - POLOŽKU NEOCEŇOVAT A ANI NIJAK JINAK MĚNIT JEJÍ JEDNOTKOVOU CENU!!! | [14 empty] | P | 0
4 | M | R5956213035 | Pražec betonový příčný vystrojený užitý SB3/4 | kus | 115 | 0 | 0 |  |  | základní |  | 0 | 0 | 0 | 0 | 0 | 8 | M | 0 | ROZPOCET | 0 | 0 | 0 | 0 | 0 | 1 | 0 | 4 | 2120106352
| PP |  | Pražec betonový příčný vystrojený užitý SB3/4 | [14 empty] | PP | 0
| P |  | Poznámka k položce: DODÁ ST LIBEREC - POLOŽKU NEOCEŇOVAT A ANI NIJAK JINAK MĚNIT JEJÍ JEDNOTKOVOU CENU!!! | [14 empty] | P | 0
5 | M | 5957104025 | Kolejnicové pásy třídy R260 tv. 49 E1 délky 75 metrů | kus | 20 | 0 | 0 | Sborník UOŽI 01 2024 |  | základní |  | 0 | 3.7043 | 74.085 | 0 | 0 | 8 | M | 0 | ROZPOCET | 0 | 0 | 0 | 0 | 0 | 1 | 0 | 4 | 572173874
| PP |  | Kolejnicové pásy třídy R260 tv. 49 E1 délky 75 metrů | [14 empty] | PP | 0
| P |  | Poznámka k položce: DODÁ ST LIBEREC - POLOŽKU NEOCEŇOVAT A ANI NIJAK JINAK MĚNIT JEJÍ JEDNOTKOVOU CENU!!! | [14 empty] | P | 0
6 | M | 5957101050 | Kolejnice třídy R260 tv. 49 E1 délky 25,000 m | kus | 2 | 0 | 0 | Sborník UOŽI 01 2024 |  | základní |  | 0 | 1.2348 | 2.4695 | 0 | 0 | 8 | M | 0 | ROZPOCET | 0 | 0 | 0 | 0 | 0 | 1 | 0 | 4 | -1749921114
| PP |  | Kolejnice třídy R260 tv. 49 E1 délky 25,000 m | [14 empty] | PP | 0
| P |  | Poznámka k položce: DODÁ ST LIBEREC - POLOŽKU NEOCEŇOVAT A ANI NIJAK JINAK MĚNIT JEJÍ JEDNOTKOVOU CENU!!! | [14 empty] | P | 0
7 | M | 5957110030 | Kolejnice tv. 49 E 1, třídy R260 | m | 129.6 | 0 | 0 | Sborník UOŽI 01 2024 |  | základní |  | 0 | 0.04939 | 6.4009 | 0 | 0 | 8 | M | 0 | ROZPOCET | 0 | 0 | 0 | 0 | 0 | 1 | 0 | 4 | -842818757
| PP |  | Kolejnice tv. 49 E 1, třídy R260 | [14 empty] | PP | 0
| P |  | Poznámka k položce: DODÁ ST LIBEREC - POLOŽKU NEOCEŇOVAT A ANI NIJAK JINAK MĚNIT JEJÍ JEDNOTKOVOU CENU!!! | [14 empty] | P | 0
8 | M | R7590910000 | Výkolejka T levá užitá |  | 1 | 0 | 0 |  |  | základní |  | 0 | 0 | 0 | 0 | 0 | 8 | M | 0 | ROZPOCET | 0 | 0 | 0 | 0 | 0 | 1 | 0 | 4 | 309686117
| PP |  | Výkolejka T levá užitá | [14 empty] | PP | 0
| P |  | Poznámka k položce: DODÁ ST LIBEREC - POLOŽKU NEOCEŇOVAT A ANI NIJAK JINAK MĚNIT JEJÍ JEDNOTKOVOU CENU!!! | [14 empty] | P | 0
9 | M | 5958231045 | Svěrka užitá T5 | kus | 300 | 0 | 0 | Sborník UOŽI 01 2024 |  | základní |  | 0 | 0.00073 | 0.219 | 0 | 0 | 8 | M | 0 | ROZPOCET | 0 | 0 | 0 | 0 | 0 | 1 | 0 | 4 | -1379992979
| PP |  | Svěrka užitá T5 | [14 empty] | PP | 0
| P |  | Poznámka k položce: DODÁ ST LIBEREC - POLOŽKU NEOCEŇOVAT A ANI NIJAK JINAK MĚNIT JEJÍ JEDNOTKOVOU CENU!!! | [14 empty] | P | 0
10 | M | 5958231050 | Svěrka užitá T6 | kus | 300 | 0 | 0 | Sborník UOŽI 01 2024 |  | základní |  | 0 | 0.00082 | 0.246 | 0 | 0 | 8 | M | 0 | ROZPOCET | 0 | 0 | 0 | 0 | 0 | 1 | 0 | 4 | -1033541578
| PP |  | Svěrka užitá T6 | [14 empty] | PP | 0
| P |  | Poznámka k položce: DODÁ ST LIBEREC - POLOŽKU NEOCEŇOVAT A ANI NIJAK JINAK MĚNIT JEJÍ JEDNOTKOVOU CENU!!! | [14 empty] | P | 0
11 | M | 5963207025 | Nástupištní díly tvárnice užitá Tischer B | kus | 325 | 0 | 0 | Sborník UOŽI 01 2024 |  | základní |  | 0 | 0.149 | 48.425 | 0 | 0 | 8 | M | 0 | ROZPOCET | 0 | 0 | 0 | 0 | 0 | 1 | 0 | 4 | 48662560
| PP |  | Nástupištní díly tvárnice užitá Tischer B | [14 empty] | PP | 0
| P |  | Poznámka k položce: DODÁ ST LIBEREC - POLOŽKU NEOCEŇOVAT A ANI NIJAK JINAK MĚNIT JEJÍ JEDNOTKOVOU CENU!!! | [14 empty] | P | 0
12 | M | 5963207020 | Nástupištní díly podložka užitá pod tvárnici Tischer | kus | 327 | 0 | 0 | Sborník UOŽI 01 2024 |  | základní |  | 0 | 0.099 | 32.373 | 0 | 0 | 8 | M | 0 | ROZPOCET | 0 | 0 | 0 | 0 | 0 | 1 | 0 | 4 | -138854210
| PP |  | Nástupištní díly podložka užitá pod tvárnici Tischer | [14 empty] | PP | 0
| P |  | Poznámka k položce: DODÁ ST LIBEREC - POLOŽKU NEOCEŇOVAT A ANI NIJAK JINAK MĚNIT JEJÍ JEDNOTKOVOU CENU!!! | [14 empty] | P | 0

## Pokyny pro vyplnění
Struktura údajů, formát souboru a metodika pro zpracování
Struktura
Soubor je složen ze záložky Rekapitulace stavby a záložek s názvem soupisu prací pro jednotlivé objekty ve formátu XLSX. Každá ze záložek přitom obsahuje
ještě samostatné sestavy vymezené orámovaním a nadpisem sestavy.
Rekapitulace stavby obsahuje sestavu Rekapitulace stavby a Rekapitulace objektů stavby a soupisů prací.
V sestavě Rekapitulace stavby jsou uvedeny informace identifikující předmět veřejné zakázky na stavební práce, KSO, CC-CZ, CZ-CPV, CZ-CPA a rekapitulaci
celkové nabídkové ceny uchazeče.
Termínem "uchazeč" (resp. zhotovitel) se myslí "účastník zadávacího řízení" ve smyslu zákona o zadávání veřejných zakázek.
V sestavě Rekapitulace objektů stavby a soupisů prací je uvedena rekapitulace stavebních objektů, inženýrských objektů, provozních souborů,
vedlejších a ostatních nákladů a ostatních nákladů s rekapitulací nabídkové ceny za jednotlivé soupisy prací. Na základě údaje Typ je možné
identifikovat, zda se jedná o objekt nebo soupis prací pro daný objekt:
|  | STA | Stavební objekt pozemní
|  | ING | Stavební objekt inženýrský
|  | PRO | Provozní soubor
|  | VON | Vedlejší a ostatní náklady
|  | OST | Ostatní
|  | Soupis | Soupis prací pro daný typ objektu
Soupis prací pro jednotlivé objekty obsahuje sestavy Krycí list soupisu prací, Rekapitulace členění soupisu prací, Soupis prací. Za soupis prací může být považován
i objekt stavby v případě, že neobsahuje podřízenou zakázku.
Krycí list soupisu obsahuje rekapitulaci informací o předmětu veřejné zakázky ze sestavy Rekapitulace stavby, informaci o zařazení objektu do KSO,
CC-CZ, CZ-CPV, CZ-CPA a rekapitulaci celkové nabídkové ceny uchazeče za aktuální soupis prací.
Rekapitulace členění soupisu prací obsahuje rekapitulaci soupisu prací ve všech úrovních členění soupisu tak, jak byla tato členění použita (např.
stavební díly, funkční díly, případně jiné členění) s rekapitulací nabídkové ceny.
Soupis prací obsahuje položky veškerých stavebních nebo montážních prací, dodávek materiálů a služeb nezbytných pro zhotovení stavebního objektu,
inženýrského objektu, provozního souboru, vedlejších a ostatních nákladů.
Pro položky soupisu prací se zobrazují následující informace:
|  | PČ |  | Pořadové číslo položky v aktuálním soupisu
|  | TYP |  | Typ položky: K - konstrukce, M - materiál, PP - plný popis, PSC - poznámka k souboru cen, P - poznámka k položce, VV - výkaz výměr, FIG - rozpad figur
|  | Kód |  | Kód položky
|  | Popis |  | Zkrácený popis položky
|  | MJ |  | Měrná jednotka položky
|  | Množství |  | Množství v měrné jednotce
|  | J.cena |  | Jednotková cena položky. Zadaní může obsahovat namísto J.ceny sloupce J.materiál a J.montáž, jejichž součet definuje
J.cenu položky.
|  | Cena celkem |  | Celková cena položky daná jako součin množství a j.ceny
|  | Cenová soustava |  | Příslušnost položky do cenové soustavy
Ke každé položce soupisu prací se na samostatných řádcích může zobrazovat:
Plný popis položky
Poznámka k souboru cen a poznámka zadavatele
Výkaz výměr
Pokud je k řádku výkazu výměr evidovaný údaj ve sloupci Kód, jedná se o definovaný odkaz, na který se může odvolávat výkaz výměr z jiné položky.
Metodika pro zpracování
Jednotlivé sestavy jsou v souboru provázány. Editovatelné pole jsou zvýrazněny žlutým podbarvením, ostatní pole neslouží k editaci a nesmí být jakkoliv
modifikovány.
Uchazeč je pro podání nabídky povinen vyplnit žlutě podbarvená pole:
Pole Uchazeč v sestavě Rekapitulace stavby - zde uchazeč vyplní svůj název (název subjektu)
Pole IČ a DIČ v sestavě Rekapitulace stavby - zde uchazeč vyplní svoje IČ a DIČ
Datum v sestavě Rekapitulace stavby - zde uchazeč vyplní datum vytvoření nabídky
J.cena = jednotková cena v sestavě Soupis prací o maximálním počtu desetinných míst uvedených v poli
- pokud sestavy soupisů prací obsahují pole J.cena, měla by být všechna tato pole vyplněna nenulovými
Poznámka - nepovinný údaj pro položku soupisu
V případě, že sestavy soupisů prací neobsahují pole J.cena, potom ve všech soupisech prací obsahují pole:
- J.materiál - jednotková cena materiálu
- J.montáž - jednotková cena montáže
Uchazeč v tomto případě by měl vyplnit všechna pole J.materiál a pole J.montáž nenulovými kladnými číslicemi. V případech, kdy položka
neobsahuje žádný materiál je přípustné, aby pole J.materiál bylo vyplněno nulou. V případech, kdy položka neobsahuje žádnou montáž je přípustné,
aby pole J.montáž bylo vyplněno nulou. Obě pole - J.materiál, J.Montáž u jedné položky by však neměly být vyplněny nulou.
Rekapitulace stavby
Název |  |  | Povinný |  | Popis | Typ | Max. počet
atributu |  |  | (A/N) |  |  |  | znaků
Kód |  |  | A |  | Kód stavby | String | 20
Stavba |  |  | A |  | Název stavby | String | 120
Místo |  |  | N |  | Místo stavby | String | 50
Datum |  |  | A |  | Datum vykonaného exportu | Date
KSO |  |  | N |  | Klasifikace stavebního objektu | String | 15
CC-CZ |  |  | N |  | Klasifikace stavbeních děl | String | 15
CZ-CPV |  |  | N |  | Společný slovník pro veřejné zakázky | String | 20
CZ-CPA |  |  | N |  | Klasifikace produkce podle činností | String | 20
Zadavatel |  |  | N |  | Zadavatel zadaní | String | 50
IČ |  |  | N |  | IČ zadavatele zadaní | String | 20
DIČ |  |  | N |  | DIČ zadavatele zadaní | String | 20
Uchazeč |  |  | N |  | Uchazeč veřejné zakázky | String | 50
Projektant |  |  | N |  | Projektant | String | 50
Poznámka |  |  | N |  | Poznámka k zadání | String | 255
Sazba DPH |  |  | A |  | Rekapitulace sazeb DPH u položek soupisů | eGSazbaDph
Základna DPH |  |  | A |  | Základna DPH určena součtem celkové ceny z položek soupisů | Double
Hodnota DPH |  |  | A |  | Hodnota DPH | Double
Cena bez DPH |  |  | A |  | Celková cena bez DPH za celou stavbu. Sčítává se ze všech listů. | Double
Cena s DPH |  |  | A |  | Celková cena s DPH za celou stavbu | Double
Rekapitulace objektů stavby a soupisů prací
Název |  |  | Povinný |  | Popis | Typ | Max. počet
atributu |  |  | (A/N) |  |  |  | znaků
Kód |  |  | A |  | Přebírá se z Rekapitulace stavby | String | 20
Stavba |  |  | A |  | Přebírá se z Rekapitulace stavby | String | 120
Místo |  |  | N |  | Přebírá se z Rekapitulace stavby | String | 50
Datum |  |  | A |  | Přebírá se z Rekapitulace stavby | Date
Zadavatel |  |  | N |  | Přebírá se z Rekapitulace stavby | String | 50
Projektant |  |  | N |  | Přebírá se z Rekapitulace stavby | String | 50
Uchazeč |  |  | N |  | Přebírá se z Rekapitulace stavby | String | 50
Kód |  |  | A |  | Kód objektu | String | 20
Objektu, Soupis prací |  |  | A |  | Název objektu | String | 120
Cena bez DPH |  |  | A |  | Cena bez DPH za daný objekt | Double
Cena s DPH |  |  | A |  | Cena spolu s DPH za daný objekt | Double
Typ |  |  | A |  | Typ zakázky | eGTypZakazky
Krycí list soupisu
Název |  |  | Povinný |  | Popis | Typ | Max. počet
atributu |  |  | (A/N) |  |  |  | znaků
Stavba |  |  | A |  | Přebírá se z Rekapitulace stavby | String | 120
Objekt |  |  | A |  | Kód a název objektu | String | 20 + 120
Soupis |  |  | A |  | Kód a název soupisu | String | 20 + 120
KSO |  |  | N |  | Klasifikace stavebního objektu | String | 15
CC-CZ |  |  | N |  | Klasifikace stavbeních děl | String | 15
CZ-CPV |  |  | N |  | Společný slovník pro veřejné zakázky | String | 20
CZ-CPA |  |  | N |  | Klasifikace produkce podle činností | String | 20
Místo |  |  | N |  | Přebírá se z Rekapitulace stavby | String | 50
Zadavatel |  |  | N |  | Přebírá se z Rekapitulace stavby | String | 50
Uchazeč |  |  | N |  | Přebírá se z Rekapitulace stavby | String | 50
Projektant |  |  | N |  | Přebírá se z Rekapitulace stavby | String | 50
Poznámka |  |  | N |  | Poznámka k soupisu prací | String | 255
Sazba DPH |  |  | A |  | Rekapitulace sazeb DPH na položkách aktuálního soupisu | eGSazbaDph
Základna DPH |  |  | A |  | Základna DPH určena součtem celkové ceny z položek aktuálního soupisu | Double
Hodnota DPH |  |  | A |  | Hodnota DPH | Double
Cena bez DPH |  |  | A |  | Cena bez DPH za daný soupis | Double
Cena s DPH |  |  | A |  | Cena s DPH za daný soupis | Double
Rekapitulace členění soupisu prací
Název |  |  | Povinný |  | Popis | Typ | Max. počet
atributu |  |  | (A/N) |  |  |  | znaků
Stavba |  |  | A |  | Přebírá se z Rekapitulace stavby | String | 120
Objekt |  |  | A |  | Kód a název objektu, přebírá se z Krycího listu soupisu | String | 20 + 120
Soupis |  |  | A |  | Kód a název objektu, přebírá se z Krycího listu soupisu | String | 20 + 120
Místo |  |  | N |  | Přebírá se z Rekapitulace stavby | String | 50
Datum |  |  | A |  | Přebírá se z Rekapitulace stavby | Date
Zadavatel |  |  | N |  | Přebírá se z Rekapitulace stavby | String | 50
Projektant |  |  | N |  | Přebírá se z Rekapitulace stavby | String | 50
Uchazeč |  |  | N |  | Přebírá se z Rekapitulace stavby | String | 50
Kód dílu - Popis |  |  | A |  | Kód a název dílu ze soupisu | String | 20 + 100
Cena celkem |  |  | A |  | Cena celkem za díl ze soupisu | Double
Soupis prací
Název |  |  | Povinný |  | Popis | Typ | Max. počet
atributu |  |  | (A/N) |  |  |  | znaků
Stavba |  |  | A |  | Přebírá se z Rekapitulace stavby | String | 120
Objekt |  |  | A |  | Kód a název objektu | String | 20 + 120
Soupis |  |  | A |  | Přebírá se z Krycího listu soupisu | String | 20 + 120
Místo |  |  | N |  | Přebírá se z Krycího listu soupisu | String | 50
Datum |  |  | A |  | Přebírá se z Krycího listu soupisu | Date
Zadavatel |  |  | N |  | Přebírá se z Krycího listu soupisu | String | 50
Projektant |  |  | N |  | Přebírá se z Krycího listu soupisu | String | 50
Uchazeč |  |  | N |  | Přebírá se z Krycího listu soupisu | String | 50
PČ |  |  | A |  | Pořadové číslo položky soupisu | Long
Typ |  |  | A |  | Typ položky soupisu | eGTypPolozky | 1
Kód |  |  | A |  | Kód položky ze soupisu | String | 20
Popis |  |  | A |  | Popis položky ze soupisu | String | 255
MJ |  |  | A |  | Měrná jednotka položky | String | 10
Množství |  |  | A |  | Množství položky soupisu | Double
J.Cena |  |  | A |  | Jednotková cena položky | Double
Cena celkem |  |  | A |  | Cena celkem vyčíslena jako J.Cena * Množství | Double
Cenová soustava |  |  | N |  | Zařazení položky do cenové soustavy | String | 50
p |  |  | N |  | Poznámka položky ze soupisu | Memo
psc |  |  | N |  | Poznámka k souboru cen ze soupisu | Memo
pp |  |  | N |  | Plný popis položky ze soupisu | Memo
vv |  |  | N |  | Výkaz výměr (figura, výraz, výměra) ze soupisu | Text,Text,Double | 20, 150
fig |  |  | N |  | Rozpad figur | Text,Text,Double | 20, 150
DPH |  |  | A |  | Sazba DPH pro položku | eGSazbaDPH
Hmotnost |  |  | A |  | Hmotnost položky ze soupisu | Double
Suť |  |  | A |  | Suť položky ze soupisu | Double
Nh |  |  | N |  | Normohodiny položky ze soupisu | Double
Datová věta
Typ věty |  |  | Hodnota |  | Význam
eGSazbaDPH |  |  | základní |  | Základní sazba DPH
|  |  | snížená |  | Snížená sazba DPH
|  |  | nulová |  | Nulová sazba DPH
|  |  | zákl. přenesená |  | Základní sazba DPH přenesená
|  |  | sníž. přenesená |  | Snížená sazba DPH přenesená
eGTypZakazky |  |  | STA |  | Stavební objekt
|  |  | PRO |  | Provozní soubor
|  |  | ING |  | Inženýrský objekt
|  |  | VON |  | Vedlejší a ostatní náklady
|  |  | OST |  | Ostatní náklady
eGTypPolozky |  |  | 1 |  | Položka typu HSV
|  |  | 2 |  | Položka typu PSV
|  |  | 3 |  | Položka typu M
|  |  | 4 |  | Položka typu OST