## formulář 5 -pol.rozp
FORMULÁŘ 5 | [6 empty] | majitel HIM: | SŽDC |  | 0 |  | m | 1 | 0 | majitel, cena | SŽDC | ČD | OSTATNÍ
|  | ROZPOČET | [7 empty] | Cena za objekt [Kč] |  | mj dle JKSO | počet mj | objektový ukazatel
Název stavby : |  | Prodloužení podchodu a zajištění bezbariérového přístupu na nástupiště v žst. Český Brod | [5 empty] | Číslo stavby | [6 empty] | hlavičky stavby
Název PS,SO : |  | Úprava rozvodů NN | Zatřídění objektu : (JKSO, JKPOV) | 828 73 |  |  |  | Číslo PS,SO | 2360 | [5 empty] | hlavičky objektu
Datum zpracování : |  | 2013-04-30 | [5 empty] | Datum aktualizace : |  | 2013-04-30 |  |  |  |  | hlavičky datumů
Poř. | [6 empty] | C E N A |  |  |  | typ řádku | kód datové základny | Technická specifikace | Výkaz výměr | nadpisy sloupců
číslo | Číslo |  | měrná |  | jednotková | Celková | dodávky |  | montáže | [5 empty] | nadpisy sloupců
pol. | položky | Název položky | jednotka | množství | hmotnost | hmotnost | jednotková | celkem | jednotková | celkem |  |  |  |  | nadpisy sloupců
0 | 1 | 2 | 3 | 4 | 5 | 6 | 7 | 8 | 9 | 10 | 12 | 13 | 14 | 15 | nadpisy sloupců
řádek s filtry
Díl: | M21D | Materiál elektromontážní
1 | SPC | Rozvaděč ovládací RDOOS | ks | 1 |  | 0 |  | 0 |  | 0
2 | SPC | Rozvaděč modulový 32M | ks | 2 |  | 0 |  | 0 |  | 0
3 | SPC | Kabel CYKY-J 5x16 | m | 250 |  | 0 |  | 0 |  | 0
4 | SPC | Kabel CYKY-J 5x6 | m | 120 |  | 0 |  | 0 |  | 0
5 | SPC | Kabel CYKY-J 3x2,5 | m | 160 |  | 0 |  | 0 |  | 0
6 | SPC | Trubka ochranná plast. D25 | m | 600 |  | 0 |  | 0 |  | 0
7 | SPC | Krabice rozbočovací IP54 | ks | 4 |  | 0 |  | 0 |  | 0
S | Celkem za M21D | Materiál elektromontážní |  |  |  | 0 |  | 0 |  | 0
Díl: | M21 | Elektromontáže
8 | 210010132 | Montáž trubek ochranných plastových tuhých D do 32 mm uložených pevně | m | 600 |  | 0 |  | 0 |  | 0
9 | 210010318 | Montáž krabic nástěnných plastových čtyřhranných do 250x250 mm | ks | 4 |  | 0 |  | 0 |  | 0
10 | 210021072 | Montáž příchytek plastových jednoduchých KHF 24-38 mm | ks | 600 |  | 0 |  | 0 |  | 0
11 | 210100001 | Ukončení vodičů v rozváděči nebo na přístroji včetně zapojení průřezu žíly do 2,5 mm2 | ks | 54 |  | 0 |  | 0 |  | 0
12 | 210100002 | Ukončení vodičů v rozváděči nebo na přístroji včetně zapojení průřezu žíly do 6 mm2 | ks | 26 |  | 0 |  | 0 |  | 0
13 | 210100003 | Ukončení vodičů v rozváděči nebo na přístroji včetně zapojení průřezu žíly do 16 mm2 | ks | 8 |  | 0 |  | 0 |  | 0
14 | 210102272 | Ukončeni kabelů silových celoplastových do 1 kV formami do 10x2 žil | ks | 2 |  | 0 |  | 0 |  | 0
15 | 210190121 | Montáž rozvaděčů litinových, plastových nebo hliníkových sestavy do 50 kg | ks | 2 |  | 0 |  | 0 |  | 0
16 | 210190021 | Montáž rozváděčů řídících a ovládacích pro rozvodny vnitřní i venkovní do 100 kg | ks | 1 |  | 0 |  | 0 |  | 0
17 | 210280002 | Zkoušky a prohlídky el rozvodů a zařízení celková prohlídka pro objem mtž prací do 500 000 Kč | ks | 1 |  | 0 |  | 0 |  | 0
18 | 210280111 | Kontrola rozváděčů nn manipulačních, ovládacích nebo reléový | ks | 1 |  | 0 |  | 0 |  | 0
19 | 210280101 | Kontrola rozváděčů nn silových hmotnosti do 200 kg | ks | 1 |  | 0 |  | 0 |  | 0
20 | 210280162 | Oživení jednoho pole rozváděče s velmi složitou výzbrojí | ks | 1 |  | 0 |  | 0 |  | 0
21 | 210280352 | Zkoušky kabelů silových do 1 kV, počtu a průřezu žil do 4x25 mm2 | ks | 7 |  | 0 |  | 0 |  | 0
22 | 210810472 | Montáž měděných kabelů CYKO, CYKOY 750 V 3x2,5 mm2 uložených pevně | m | 160 |  | 0 |  | 0 |  | 0
23 | 210810482 | Montáž měděných kabelů CYKO, CYKOY 750 V 4x16 mm2 uložených pevně | m | 250 |  | 0 |  | 0 |  | 0
24 | 210810486 | Montáž měděných kabelů CYKO, CYKOY 750 V 5x6 mm2 uložených pevně | m | 120 |  | 0 |  | 0 |  | 0
25 | 210950202 | Příplatek na zatahování kabelů hmotnosti do 2 kg do tvárnicových tras a kolektorů | m | 200 |  | 0 |  | 0 |  | 0
S | Celkem za M21 | Elektromontáže |  |  |  | 0 |  | 0 |  | 0
Díl: | M46 | Zemní práce
26 | 460010021 | Vytyčení trasy vedení podzemního v obvodu železniční stanice | km | 0.2 |  | 0 |  | 0 |  | 0
27 | 460200064 | Hloubení kabelových nezapažených rýh ručně š 40 cm, hl 80 cm, v hornině tř 4 | m | 150 |  | 0 |  | 0 |  | 0
28 | 460270195 | Zazdění skříní nn s koncovým dílem hloubky do 30 cm, výšky 60 cm a šířky do 90 cm | ks | 2 |  | 0 |  | 0 |  | 0
29 | 460490012 | Krytí kabelů výstražnou fólií šířky 25 cm | m | 150 |  | 0 |  | 0 |  | 0
30 | 460510203 | Kanály do rýhy neasfaltované z prefabrikovaných betonových žlabů typ TK 2 | m | 150 |  | 0 |  | 0 |  | 0
31 | 460510074 | Kabelové prostupy z trub plastových do rýhy s obetonováním, průměru do 10 cm | m | 60 |  | 0 |  | 0 |  | 0
32 | 460560064 | Zásyp rýh ručně šířky 40 cm, hloubky 80 cm, z horniny třídy 4 | m | 150 |  | 0 |  | 0 |  | 0
33 | 460620014 | Provizorní úprava terénu se zhutněním, v hornině tř 4 | m2 | 150 |  | 0 |  | 0 |  | 0
34 | 460680442 | Vysekání kapes a výklenků v beton zdivu pro elinstalační zařízení plochy do 0,25 m2 a hl do 30 cm | kus | 1 |  | 0 |  | 0 |  | 0
35 | 460680564 | Vysekání rýh pro montáž trubek a kabelů v betonových podlahách a mazaninách hl do 5 cm a š do 10 cm | m | 60 |  | 0 |  | 0 |  | 0
36 | 460710014 | Vyplnění a omítnutí rýh ve stropech hloubky do 5 cm a šířky do 10 cm | m | 60 |  | 0 |  | 0 |  | 0
S | Celkem za M46 | Zemní práce |  |  |  | 0 |  | 0 |  | 0
Díl: | M32 | Měření a revize |  |  |  | 0 |  | 0 |  | 0
37 |  | Technická prohlídka el.zařízení | ks | 1 |  | 0 |  | 0 |  | 0
38 |  | Revizní zpráva "D" | hod | 8 |  | 0 |  | 0 |  | 0
39 |  | PZ včetně posouzení shody | ks | 1 |  | 0 |  | 0 |  | 0
S | Celkem za M32 | Měření a revize |  |  |  | 0 |  | 0 |  | 0
Note on A7: § 6a
Note on B7: § 6b 1.část
Note on C2: § 3
Note on C7: § 6c 1.část
Note on D4: § 2 v případě jiné klasifikace upravit údaj v závorce, např. (CZ-CC)
Note on D7: § 6d
Note on E7: § 6e
Note on N6: § 6b 2.část
Note on O6: § 6c 2.část
Note on P6: § 6f § 7
Note on U2: jiri.zakravsky: tools PSSOzzzzzz propertites Protection Lock "2*4"
Součet za Díl
Zaokrouhlit množství