## Mezní hodnota 20√R
PROTOKOL 201214_n
Bod | Délka oddílu (km) | Výška Bpv (m) | Převýšení (m) | Měřené převýšení (m) | Rozdíl převýšení (mm) | Povolená odchylka (mm) | Vyhovuje ANO/NE
1741-568 | 0.2 | 328.124 | -2.57 | -2.5677 | -2.3 | 8.9443 | ANO
1741-3130 |  | 325.554
1741-3130 | 0.2 | 325.554 | 2.57 | 2.5676 | 2.4 |  | ANO
1741-568 |  | 328.124
1741-3130 | 0.9 | 325.554 | 10.047 | 10.0465 | 0.5 | 18.9737 | ANO
Jbe-18 |  | 335.601
Jbe-18 | 0.9 | 335.601 | -10.047 | -10.0462 | -0.8 |  | ANO
1741-3130 |  | 325.554
Jbe-18 | 1.3 | 335.601 | 16.202 | 16.2038 | -1.8 | 22.8035 | ANO
Je4-1 |  | 351.803
Je4-1 | 1.3 | 351.803 | -16.202 | -16.203 | 1 |  | ANO
Jbe-18 |  | 335.601
Je4-1 | 0.5 | 351.803 | 16.737 | 16.7381 | -1.1 | 14.1421 | ANO
Je4-2.1 |  | 368.54
Je4-2.1 | 0.5 | 368.54 | -16.737 | -16.7367 | -0.3 |  | ANO
Je4-1 |  | 351.803
PROTOKOL 210126_n
Bod | Délka oddílu (km) | Výška Bpv (m) | Převýšení (m) | Měřené převýšení (m) | Rozdíl převýšení (mm) | Povolená odchylka (mm) | Vyhovuje ANO/NE
Je4-2.1 | 5.3 | 368.54 | -11.597 | -11.6068 | 9.8 | 46.0435 | ANO
Jce-7.1 |  | 356.943
Jce-7.1 | 5.3 | 356.943 | 11.597 | 11.5991 | -2.1 |  | ANO
Je4-2.1 |  | 368.54
Jce-7.1 | 0.1 | 356.943 | 0.837 | 0.8397 | -2.7 | 6.3246 | ANO
Jce-6 |  | 357.78
Jce-6 | 0.1 | 357.78 | -0.837 | -0.8401 | 3.1 |  | ANO
Jce-7.1 |  | 356.943
PROTOKOL 210127_n
Bod | Délka oddílu (km) | Výška Bpv (m) | Převýšení (m) | Měřené převýšení (m) | Rozdíl převýšení (mm) | Povolená odchylka (mm) | Vyhovuje ANO/NE
Je5-14 | 0.6 | 436.391 | 7.036 | 7.0359 | 0.1 | 15.4919 | ANO
Je5-11a |  | 443.427
Je5-11a | 0.6 | 443.427 | -7.036 | -7.0366 | 0.6 |  | ANO
Je5-14 |  | 436.391
Je5-11a | 7.8 | 443.427 | 7.7 | 7.6894 | 10.6 | 55.857 | ANO
Je5-5 |  | 451.127
Je5-5 | 7.8 | 451.127 | -7.7 | -7.6898 | -10.2 |  | ANO
Je5-11a |  | 443.427
Je5-5 | 0.2 | 451.127 | 1.216 | 1.2199 | -3.9 | 8.9443 | ANO
Je5-4.2 |  | 452.343
Je5-4.2 | 0.2 | 452.343 | -1.216 | -1.2196 | 3.6 |  | ANO
Je5-5 |  | 451.127
PROTOKOL 210205_n
Bod | Délka oddílu (km) | Výška Bpv (m) | Převýšení (m) | Měřené převýšení (m) | Rozdíl převýšení (mm) | Povolená odchylka (mm) | Vyhovuje ANO/NE
Je5-16a | 0.2 | 420.759 | 0.969 | 0.9734 | -4.4 | 8.9443 | ANO
Je5-16 |  | 421.728
Je5-16 | 0.2 | 421.728 | -0.969 | -0.9726 | 3.6 |  | ANO
Je5-16a |  | 420.759
Je5-14 | 0.9 | 436.391 | -14.663 | -14.6602 | -2.8 | 18.9737 | ANO
Je5-16 |  | 421.728
Je5-16 | 0.9 | 421.728 | 14.663 | 14.6623 | 0.7 |  | ANO
Je5-14 |  | 436.391
PROTOKOL 210218_n
Bod | Délka oddílu (km) | Výška Bpv (m) | Převýšení (m) | Měřené převýšení (m) | Rozdíl převýšení (mm) | Povolená odchylka (mm) | Vyhovuje ANO/NE
Je2-36.2 | 0.3 | 426.859 | -5.175 | -5.1941 | 19.09 | 10.9545 | NE
Je2-36.1 |  | 421.684
Je2-36.1 | 0.3 | 421.684 | 5.175 | 5.1945 | -19.48 |  | NE
Je2-36.2 |  | 426.859
Je2-36.2 | 5.9 | 426.859 | -9.265 | -9.2574 | -7.6 | 48.5798 | ANO
Je9-27 |  | 417.594
Je9-27 | 5.9 | 417.594 | 9.265 | 9.2712 | -6.17 |  | ANO
J2-36.2 |  | 426.859
Je9-24 | 0.8 | 421.92 | -4.326 | -4.3283 | 2.3 | 17.8885 | ANO
Je9-27 |  | 417.594
Je9-27 | 0.8 | 417.594 | 4.326 | 4.3275 | -1.5 |  | ANO
Je9-24 |  | 421.92
Je9-27 | 0.6 | 417.594 | 0 | -0.0013 | 1.3 | 15.4919 | ANO
Je9-27 |  | 417.594
Je9-27 | 0.6 | 417.594 | 0 | -0.0004 | 0.4 |  | ANO
Je9-27 |  | 417.594
PROTOKOL 210225_n
Bod | Délka oddílu (km) | Výška Bpv (m) | Převýšení (m) | Měřené převýšení (m) | Rozdíl převýšení (mm) | Povolená odchylka (mm) | Vyhovuje ANO/NE
Je5-16a | 9.1 | 420.759 | -8.015 | -8.0216 | 6.6 | 60.3324 | ANO
1751-842 |  | 412.744
751-842 | 9.1 | 412.744 | 8.015 | 8.0327 | -17.72 |  | ANO
Je5-16a |  | 420.759
1751-842 | 0.1 | 412.744 | 0.667 | 0.66176 | 5.24 | 6.3246 | ANO
1751-3230 |  | 413.411
175-3230 | 0.1 | 413.411 | -0.667 | -0.66248 | -4.52 |  | ANO
1751-842 |  | 412.744
PROTOKOL 210308_n
Bod | Délka oddílu (km) | Výška Bpv (m) | Převýšení (m) | Měřené převýšení (m) | Rozdíl převýšení (mm) | Povolená odchylka (mm) | Vyhovuje ANO/NE
Je2-36.2 | 1.4 | 426.859 | -26.623 | -26.6466 | 23.6 | 23.6643 | ANO
Je2-34.1 |  | 400.236
Je2-34.1 | 1.4 | 400.236 | 26.623 | 26.643 | -20 |  | ANO
Je2-36.2 |  | 426.859
Je2-34.1 | 0.1 | 400.236 | -0.474 | -0.47258 | -1.42 | 6.3246 | ANO
Je2-33 |  | 399.762
Je2-33 | 0.1 | 399.762 | 0.474 | 0.4735 | 0.5 |  | ANO
Je2-34.1 |  | 400.236
PROTOKOL 210322_n
Bod | Délka oddílu (km) | Výška Bpv (m) | Převýšení (m) | Měřené převýšení (m) | Rozdíl převýšení (mm) | Povolená odchylka (mm) | Vyhovuje ANO/NE
Je6-15.1 | 2.6 | 418.24 | -10.693 | -10.6912 | -1.8 | 32.249 | ANO
Je6-16a |  | 407.547
Je2-34.1 | 2.6 | 407.547 | 10.693 | 10.6981 | -5.1 |  | ANO
Je6-15.1 |  | 418.24
Je6-16b | 0.1 | 405.862 | 1.685 | 1.6872 | -2.2 | 6.3246 | ANO
Je6-16a |  | 407.547
Je6-16a | 0.1 | 407.547 | -1.685 | -1.6862 | 1.2 |  | ANO
Je6-16b |  | 405.862
PROTOKOL 210401_n
Bod | Délka oddílu (km) | Výška Bpv (m) | Převýšení (m) | Měřené převýšení (m) | Rozdíl převýšení (mm) | Povolená odchylka (mm) | Vyhovuje ANO/NE
1751-842 | 0.1 | 412.744 | 0.667 | 0.66213 | 4.87 | 6.3246 | ANO
1751-3230 |  | 413.411
175-3230 | 0.1 | 413.411 | -0.667 | -0.66296 | -4.04 |  | ANO
1751-842 |  | 412.744
Je9-24 | 0.9 | 421.92 | -9.176 | -9.1781 | 2.11 | 18.9737 | ANO
1751-842 |  | 412.744
1751-842 | 0.9 | 412.744 | 9.176 | 9.1806 | -4.58 |  | ANO
Je9-24 |  | 421.92
PROTOKOL 210416_n
Bod | Délka oddílu (km) | Výška Bpv (m) | Převýšení (m) | Měřené převýšení (m) | Rozdíl převýšení (mm) | Povolená odchylka (mm) | Vyhovuje ANO/NE
14002 | 0.2 | 337.024 | 2.314 | 2.3183 | -4.31 | 8.9443 | ANO
14003 |  | 339.338
14003 | 0.2 | 339.338 | -2.314 | -2.3187 | 4.68 |  | ANO
14002 |  | 337.024
14009 | 0.2 | 357.102 | -4.647 | -4.6478 | 0.83 | 8.9443 | ANO
14008 |  | 352.455
14008 | 0.2 | 352.455 | 4.647 | 4.6483 | -1.28 |  | ANO
14009 |  | 357.102
14003 | 1 | 339.338 | 13.117 | 13.1183 | -1.33 | 20 | ANO
14008 |  | 352.455
14008 | 1 | 352.455 | -13.117 | -13.1186 | 1.59 |  | ANO
14003 |  | 339.338
PROTOKOL 210419_n
Bod | Délka oddílu (km) | Výška Bpv (m) | Převýšení (m) | Měřené převýšení (m) | Rozdíl převýšení (mm) | Povolená odchylka (mm) | Vyhovuje ANO/NE
14029 | 0.2 | 362.48 | 2.11 | 2.1111 | -1.1 | 8.9443 | ANO
14030 |  | 364.59
14030 | 0.2 | 364.59 | -2.11 | -2.1108 | 0.78 |  | ANO
14029 |  | 362.48
14047 | 0.1 | 438.402 | -0.928 | -0.92657 | -1.43 | 6.3246 | ANO
14048 |  | 437.474
14048 | 0.1 | 437.474 | 0.928 | 0.92639 | 1.61 |  | ANO
14047 |  | 438.402
14030 | 4.5 | 364.59 | 72.884 | 72.8788 | 5.23 | 42.4264 | ANO
14048 |  | 437.474
14048 | 4.5 | 437.474 | -72.884 | -72.8811 | -2.86 |  | ANO
14030 |  | 364.59
PROTOKOL 210421_n
Bod | Délka oddílu (km) | Výška Bpv (m) | Převýšení (m) | Měřené převýšení (m) | Rozdíl převýšení (mm) | Povolená odchylka (mm) | Vyhovuje ANO/NE
14051 | 0.1 | 427.22 | 0.261 | 0.26388 | -2.88 | 6.3246 | ANO
14050 |  | 427.481
14050 | 0.1 | 427.481 | -0.261 | -0.26382 | 2.82 |  | ANO
14051 |  | 427.22
14053 | 0.1 | 434.191 | -3.173 | -3.174 | 1.04 | 6.3246 | ANO
14052 |  | 431.018
14052 | 0.1 | 431.018 | 3.173 | 3.1738 | -0.77 |  | ANO
14053 |  | 434.191
14070 | 0.1 | 426.327 | -2.319 | -2.3211 | 2.1 | 6.3246 | ANO
14071 |  | 424.008
14071 | 0.1 | 424.008 | 2.319 | 2.3209 | -1.91 |  | ANO
14070 |  | 426.327
14070 | 0.2 | 426.327 | -3.283 | -3.2847 | 1.65 | 8.9443 | ANO
14120 |  | 423.044
14120 | 0.2 | 423.044 | 3.283 | 3.2852 | -2.2 |  | ANO
14070 |  | 426.327
14216 | 0.1 | 413.926 | 0.744 | 0.74353 | 0.47 | 6.3246 | ANO
14215 |  | 414.67
14215 | 0.1 | 414.67 | -0.744 | -0.74296 | -1.04 |  | ANO
14216 |  | 413.926
2323-203.0 (616) | 0.8 | 420.855 | -6.185 | -6.1873 | 2.31 | 17.8885 | ANO
14215 |  | 414.67
14215 | 0.8 | 414.67 | 6.185 | 6.186 | -0.98 |  | ANO
2323-203.0 (616) |  | 420.855
14050 | 0.5 | 427.481 | 3.537 | 3.5368 | 0.19 | 14.1421 | ANO
14052 |  | 431.018
14052 | 0.5 | 431.018 | -3.537 | -3.5377 | 0.69 |  | ANO
14050 |  | 427.481
14071 | 0.6 | 424.008 | -0.964 | -0.96535 | 1.35 | 15.4919 | ANO
14120 |  | 423.044
14071 | 0.6 | 423.044 | 0.964 | 0.96295 | 1.05 |  | ANO
14120 |  | 424.008
PROTOKOL 210423_n
Bod | Délka oddílu (km) | Výška Bpv (m) | Převýšení (m) | Měřené převýšení (m) | Rozdíl převýšení (mm) | Povolená odchylka (mm) | Vyhovuje ANO/NE
FIX-3 | 1 | 395.88 | 23.249 | 23.24 | 9.01 | 20 | ANO
14117 |  | 419.129
14117 | 1 | 419.129 | -23.249 | -23.2392 | -9.75 |  | ANO
FIX-3 |  | 395.88
14116 | 0.1 | 419.192 | -0.063 | -0.05814 | -4.86 | 6.3246 | ANO
14117 |  | 419.129
14117 | 0.1 | 419.129 | 0.063 | 0.05794 | 5.06 |  | ANO
14116 |  | 419.192
PROTOKOL 210426_n
Bod | Délka oddílu (km) | Výška Bpv (m) | Převýšení (m) | Měřené převýšení (m) | Rozdíl převýšení (mm) | Povolená odchylka (mm) | Vyhovuje ANO/NE
14027 | 0.2 | 368.698 | -2.053 | -2.0495 | -3.46 | 8.9443 | ANO
14028 |  | 366.645
14028 | 0.2 | 366.645 | 2.053 | 2.0499 | 3.12 |  | ANO
14027 |  | 368.698
14029 | 0.2 | 362.48 | 4.165 | 4.167 | -2 | 8.9443 | ANO
14028 |  | 366.645
14028 | 0.2 | 366.645 | -4.165 | -4.1673 | 2.35 |  | ANO
14029 |  | 362.48
Je9-24 | 0.6 | 421.92 | -4.752 | -4.7542 | 2.22 | 15.4919 | ANO
14118 |  | 417.168
14118 | 0.6 | 417.168 | 4.752 | 4.7514 | 0.57 |  | ANO
Je9-24 |  | 421.92
2318-236.0 (625) | 0.8 | 413.501 | 7.246 | 7.2401 | 5.91 | 17.8885 | ANO
14112 |  | 420.747
14112 | 0.8 | 420.747 | -7.246 | -7.2408 | -5.25 |  | ANO
2318-236.0 (625) |  | 413.501
Je2-36.2 | 1 | 426.859 | -21.372 | -21.3787 | 6.67 | 20 | ANO
4632 |  | 405.487
4632 | 1 | 405.487 | 21.372 | 21.3759 | -3.91 |  | ANO
Je2-36.2 |  | 426.859
4630 | 0.2 | 397.658 | 23.089 | 23.0899 | -0.87 | 8.9443 | ANO
14112 |  | 420.747
14112 | 0.2 | 420.747 | -23.089 | -23.0914 | 2.44 |  | ANO
4630 |  | 397.658
4630 | 0.3 | 397.658 | 7.829 | 7.8278 | 1.21 | 10.9545 | ANO
4632 |  | 405.487
4632 | 0.3 | 405.487 | -7.829 | -7.8296 | 0.59 |  | ANO
4630 |  | 397.658
PROTOKOL 210503_n
Bod | Délka oddílu (km) | Výška Bpv (m) | Převýšení (m) | Měřené převýšení (m) | Rozdíl převýšení (mm) | Povolená odchylka (mm) | Vyhovuje ANO/NE
4631 | 0.2 | 399.051 | -1.393 | -1.3942 | 1.2 | 8.9443 | ANO
4630 |  | 397.658
4630 | 0.2 | 397.658 | 1.393 | 1.3956 | -2.63 |  | ANO
4631 |  | 399.051
4634 | 0.2 | 406.739 | -2.904 | -2.9018 | -2.17 | 8.9443 | ANO
4635 |  | 403.835
4635 | 0.2 | 403.835 | 2.904 | 2.9017 | 2.35 |  | ANO
4634 |  | 406.739
4630 | 5.6 | 397.658 | 6.177 | 6.1695 | 7.5 | 47.3286 | ANO
4635 |  | 403.835
4635 | 5.6 | 403.835 | -6.177 | -6.1807 | 3.7 |  | ANO
4630 |  | 397.658
PROTOKOL 210505_n
Bod | Délka oddílu (km) | Výška Bpv (m) | Převýšení (m) | Měřené převýšení (m) | Rozdíl převýšení (mm) | Povolená odchylka (mm) | Vyhovuje ANO/NE
4607 | 0.2 | 411.114 | -1.989 | -1.9865 | -2.53 | 8.9443 | ANO
4606 |  | 409.125
4606 | 0.2 | 409.125 | 1.989 | 1.9868 | 2.19 |  | ANO
4607 |  | 411.114
Je6-15.1 | 0.9 | 418.24 | -9.115 | -9.1103 | -4.72 | 18.9737 | ANO
4606 |  | 409.125
4606 | 0.9 | 409.125 | 9.115 | 9.1076 | 7.38 |  | ANO
Je6-15.1 |  | 418.24
PROTOKOL 210510_n + PROTOKOL 210510_overeni_n
Bod | Délka oddílu (km) | Výška Bpv (m) | Převýšení (m) | Měřené převýšení (m) | Rozdíl převýšení (mm) | Povolená odchylka (mm) | Vyhovuje ANO/NE
Je6-19.2 | 2.2 | 409.664 | 0 | -0.0016 | 1.6 | 29.6648 | ANO
Je6-19.2 |  | 409.664
Je6-19.2 | 2.2 | 409.664 | 0 | 0.00141 | -1.41 |  | ANO
Je6-19.2 |  | 409.664
Je6-19.2 | 0.4 | 409.664 | 6.138 | 6.1307 | 7.29 | 12.6491 | ANO
Je6-19.3 |  | 415.802