## Rekapitulace
Rekapitulace ceny
S632000182 | Rekonstrukce mostu v km 20,691 na trati Domažlice – Planá u M.L. |  |  |  | Aspe
ZŘ | 20231018
Celková cena bez DPH:
Celková cena s DPH:
Objekt | Popis | Cena bez DPH | DPH | Cena s DPH | Počet neoceněných položek
D.2.1.1 | Železniční svršek a spodek
SO 10-01 | Železniční svršek
SO 10-01.1 | Železniční svršek, následná úprava GPK
SO 11-01 | Železniční spodek
D.2.1.4 | Mosty, propustky, zdi
SO 20-01 | Rekonstrukce mostu
D.2.1.5 | Ostatní inženýrské objekty
SO 30-01 | Přeložky kabelu SŽ-CTD
SO 30-02 | Přeložka kabelu SSZT
D.9898 | Všeobecný objekt
SO 98-98 | Všeobecný objekt

## SO 10-01
SŽDC05 |  |  |  | Soupis prací objektu | [10 empty] | 3
3
S | Stavba: | S632000182 |  | Rekonstrukce mostu v km 20,691 na trati Domažlice – Planá u M.L. | [6 empty] | D.2.1.1 |  | Aspe | 0,00 | 2
O | Objekt: | D.2.1.1 |  | Železniční svršek a spodek | [9 empty] | 15,00 | 2
Typ | Poř. číslo | Kód položky | Varianta | Název položky | MJ | Množství | Jednotková hmotnost | Celková hmotnost |  |  | Jednotková cena |  | Cenové soustavy | 21,00 | 2
Dodávka
[9 empty] | Jednotková | Celkem | Jednotková | Celkem |  |  |  | Počet položek s nulovou cenou
O1 |  | SO 10-01 |  | Železniční svršek
SD |  | 0 |  | Všeobecné konstrukce a práce
P | 1 | R015150 | 904 | POPLATKY ZA LIKVIDACŮ ODPADŮ NEKONTAMINOVANÝCH - 17 05 08 ŠTĚRK Z KOLEJIŠTĚ (ODPAD PO RECYKLACI) | T | 182.8 | 0 |  |  |  | 0 |  | R-položka |  | 2
PP
VV |  |  |  | odstr_kl: Objem odstraňovaného KL "kolejové lože"(113,1-23,06)*1,9"plocha v řezu" Součet: 171,076 odstr_stez: Objem odstranění stezek "čištění stezek" (113,1-23,06+36,404+74)*2*0,1 "plocha v řezu" Součet: 40,089 (odstr_stez+(odstr_kl*0,3"předpoklad 30% z recyklace na skládku"))*2,0 "obj. hmotnost"
TS
P | 2 | R015250 | 905 | POPLATKY ZA LIKVIDACŮ ODPADŮ NEKONTAMINOVANÝCH - 17 02 03 POLYETYLÉNOVÉ PODLOŽKY (ŽEL. SVRŠEK) | KG | 16.6 | 0 |  |  |  | 0 |  | R-položka |  | 2
PP
VV |  |  |  | (66"dř. pražce"+38"mostnice") (66+38)*(0,08)*2=16,6 [A]
TS
P | 3 | R015260 | 906 | POPLATKY ZA LIKVIDACŮ ODPADŮ NEKONTAMINOVANÝCH - 07 02 99 PRYŽOVÉ PODLOŽKY (ŽEL. SVRŠEK) | T | 0.1 | 0 |  |  |  | 0 |  | R-položka |  | 2
PP
VV |  |  |  | (148"dř. pražce"+38"mostnice")*(0,163/1000)*2
TS
P | 4 | R015520 | 907 | POPLATKY ZA LIKVIDACŮ ODPADŮ NEBEZPEČNÝCH - 17 02 04* ŽELEZNIČNÍ PRAŽCE DŘEVĚNÉ | T | 11.8 | 0 |  |  |  | 0 |  | R-položka |  | 2
PP
VV |  |  |  | "zaokrouhleno nahoru (113,100-23,06)/0,611 = 66" "dřevěné pražce, 80kg 1ks"148*0,080 Součet 11,84
TS
P | 5 | R015660 | 908 | POPLATKY ZA LIKVIDACŮ ODPADŮ NEBEZPEČNÝCH - 17 02 04* ŽELEZNIČNÍ PRAŽCE DŘEVĚNÉ - MOSTNICE | T | 4.1 | 0 |  |  |  | 0 |  | R-položka |  | 2
PP
VV |  |  |  | "zaokrouhleno nahoru 23,06/0,611=38" "mostnice, 120kg 1ks" 37*0,110
TS
SD |  | 5 |  | Komunikace pozemní
P | 6 | 512550R |  | KOLEJOVÉ LOŽE - ZŘÍZENÍ Z KAMENIVA HRUBÉHO DRCENÉHO (ŠTĚRK) | M3 | 260.1 | 0 |  |  |  | 0 |  | R-položka |  | 2
PP
VV |  |  |  | kol_nova: Délka nové koleje (20,737100-20,624)*1000 Součet: 113,10 bm kol_nova*2,3"plocha v řezu"
TS
P | 7 | 513550R |  | KOLEJOVÉ LOŽE - DOPLNĚNÍ Z KAMENIVA HRUBÉHO DRCENÉHO (ŠTĚRK) | M3 | 12.7 | 0 |  |  |  | 0 |  | R-položka |  | 2
PP
VV |  |  |  | vybeh_ASP: Součet: 110,404 vybeh_ASP*2,3*0,05
TS
P | 8 | 528152R |  | KOLEJ 49 E1, ROZD. "C", STYKOVANÁ, PR. BET. BEZPODKLADNICOVÝ, UP. PRUŽNÉ | M | 113.1 | 0 |  |  |  | 0 |  | R-položka |  | 2
PP
VV |  |  |  | kol_nova: Délka nové koleje (20,737100-20,624)*1000 Součet: 113,10 bm kol_nova
TS
P | 9 | 542111R |  | SMĚROVÉ A VÝŠKOVÉ VYROVNÁNÍ KOLEJE NA PRAŽCÍCH DŘEVĚNÝCH DO 0,05 M | M | 441.6 | 0 |  |  |  | 0 |  | R-položka |  | 2
PP
VV |  |  |  | (20,624-20,55)*1000 (20,773504-20,7371)*1000 Mezisoučet 110.404 vybeh_ASP: Součet: 110,404 "posuny do 0,1m, 4 průjezdy" vybeh_ASP*4
TS
P | 10 | 545121 |  | SVAR KOLEJNIC (STEJNÉHO TVARU) 49 E1, T JEDNOTLIVĚ | KUS | 2 | 0 |  |  |  | 0 |  | 2022_OTSKP |  | 2
PP
VV
TS |  |  |  | Technická specifikace položky odpovídá příslušné cenové soustavě.
P | 11 | R1 |  | ÚPRAVA STYKOVANÉ KOLEJE PO SMĚROVÉ A VÝŠKOVÉ ÚPRAVĚ KOLEJE | M | 110.4 | 0 |  |  |  | 0 |  | R-položka |  | 2
PP
VV |  |  |  | vybeh_ASP: Součet: 110,404 vybeh_ASP
TS
P | 12 | R2 |  | ÚPRAVA ROZCHODU KOLEJE K NAVÁZÁNÍ NA NOVĚ ZŘIZOVANOU KOLEJ | M | 35 | 0 |  |  |  | 0 |  | R-položka |  | 2
PP
VV |  |  |  | 2*17,5 "max. očekávaná délka výběhu změny rozchodu"
TS
SD |  | 9 |  | Ostatní konstrukce a práce, bourání
P | 13 | 923471 |  | SKLONOVNÍK | KUS | 4 | 0 |  |  |  | 0 |  | 2022_OTSKP |  | 2
PP
VV |  |  |  | "po směru staničení" "km 20,661, stoupá 20‰ dl 100m" 1 "km 20,761, stoupá 25‰ dl 259m" 1 "proti směru staničení" "km 20,761,klesá 20‰ dl 100m" 1 "km 21,020, klesá 25‰ dl 259m" 1 Součet 4
TS |  |  |  | Technická specifikace položky odpovídá příslušné cenové soustavě.
P | 14 | 923821 |  | SLOUPEK DN 60 PRO NÁVĚST | KUS | 4 | 0 |  |  |  | 0 |  | 2022_OTSKP |  | 2
PP
VV
TS |  |  |  | Technická specifikace položky odpovídá příslušné cenové soustavě.
P | 15 | 923941 |  | ZAJIŠŤOVACÍ ZNAČKA KONZOLOVÁ (K) VČETNĚ OCELOVÉHO SLOUPKU | KUS | 3 | 0 |  |  |  | 0 |  | 2022_OTSKP |  | 2
PP
VV
TS |  |  |  | Technická specifikace položky odpovídá příslušné cenové soustavě.
P | 16 | 965010 |  | ODSTRANĚNÍ KOLEJOVÉHO LOŽE A DRÁŽNÍCH STEZEK | M3 | 211.2 | 0 |  |  |  | 0 |  | 2022_OTSKP |  | 2
PP
VV |  |  |  | "čištění stezek" (113,1-23,06+36,404+74)*2*0,1 "plocha v řezu" "kolejové lože"(113,1-23,06)*1,9"plocha v řezu" Součet 0
TS |  |  |  | Technická specifikace položky odpovídá příslušné cenové soustavě.
P | 17 | 965021 |  | ODSTRANĚNÍ KOLEJOVÉHO LOŽE A DRÁŽNÍCH STEZEK - ODVOZ NA SKLÁDKU | M3KM | 801.8 | 0 |  |  |  | 0 |  | 2022_OTSKP |  | 2
PP
VV |  |  |  | odstr_stez: Objem odstranění stezek "čištění stezek" (113,1-23,06+36,404+74)*2*0,1 "plocha v řezu" Součet: 40,089 odstr_stez*"odvoz RZ Domažlice"20
TS |  |  |  | Technická specifikace položky odpovídá příslušné cenové soustavě.
P | 18 | 965023 |  | ODSTRANĚNÍ KOLEJOVÉHO LOŽE A DRÁŽNÍCH STEZEK - ODVOZ NA RECYKLACI | M3KM | 3421.5 | 0 |  |  |  | 0 |  | 2022_OTSKP |  | 2
PP
VV |  |  |  | odstr_kl: Objem odstraňovaného KL "kolejové lože"(113,1-23,06)*1,9"plocha v řezu" Součet: 171,076 odstr_kl*"odvoz na RZ Domažlice 20km"20
TS |  |  |  | Technická specifikace položky odpovídá příslušné cenové soustavě.
P | 19 | 965124 |  | DEMONTÁŽ KOLEJE NA DŘEVĚNÝCH PRAŽCÍCH ROZEBRÁNÍM DO SOUČÁSTÍ | M | 90 | 0 |  |  |  | 0 |  | 2022_OTSKP |  | 2
PP
VV |  |  |  | (20,67704-20,624)*1000 (20,7371-20,7001)*1000 Součet 90,04
TS |  |  |  | Technická specifikace položky odpovídá příslušné cenové soustavě.
P | 20 | 965126 |  | DEMONTÁŽ KOLEJE NA DŘEVĚNÝCH PRAŽCÍCH - ODVOZ ROZEBRANÝCH SOUČÁSTÍ (Z MÍSTA DEMONTÁŽE NEBO Z MONTÁŽNÍ ZÁKLADNY) K LIKVIDACI | tkm | 608.4 | 0 |  |  |  | 0 |  | 2022_OTSKP |  | 2
PP
VV |  |  |  | "kolejnice a drobné kolejivo, odvoz správci, dopravna Poběžovice - 1km" "kolejnice" (113-23,06)*50*2/1000*1 "drobné kolejivo" (113-23,06)/0,611*2*12/1000*1 pet_podl: hmotnost PET podložek (66"dř. pražce"+38"mostnice")*(0,08/1000)*2 Součet: 0,017 praž_dřev: hmotnost likvidovaných pražců dřevěných "zaokrouhleno nahoru (113,100-23,06)/0,611 = 66" "dřevěné pražce, 80kg 1ks"148*0,080 Součet 11,84 Součet: 11,84 pryž_podl: Hmotnost pryžových podložek (148"dř. pražce"+38"mostnice")*(0,163/1000)*2 Součet: 0,061 (pet_podl+praž_dřev+pryž_podl)*"odvoz do Klatov k likvidaci - 50km"50 Součet 12,527
TS |  |  |  | Technická specifikace položky odpovídá příslušné cenové soustavě.
P | 21 | 965154 |  | DEMONTÁŽ KOLEJE NA MOSTNÍCH KONSTRUKCÍCH ROZEBRÁNÍM DO SOUČÁSTÍ | M | 23.1 | 0 |  |  |  | 0 |  | 2022_OTSKP |  | 2
PP
VV |  |  |  | (20,7001-20,67704)*1000=23,1 [A]
TS |  |  |  | Technická specifikace položky odpovídá příslušné cenové soustavě.
P | 22 | 965156 |  | DEMONTÁŽ KOLEJE NA MOSTNÍCH KONSTRUKCÍCH - ODVOZ ROZEBRANÝCH SOUČÁSTÍ (Z MÍSTA DEMONTÁŽE NEBO Z MONTÁŽNÍ ZÁKLADNY) K LIKVIDACI | tkm | 206.8 | 0 |  |  |  | 0 |  | 2022_OTSKP |  | 2
PP
VV |  |  |  | "kolejnice" 23,60*2*50*1/1000 "drobné kolejivo" (23,06)/0,611*2*12/1000*1 mostn_dřev: Hmotnost likvidovaných mostnic dřevěných "mostnice, 120kg 1ks" 37*0,110 Součet: 4,07 mostn_dřev*50 Součet 3,266
TS |  |  |  | Technická specifikace položky odpovídá příslušné cenové soustavě.

## SO 10-01.1
SŽDC05 |  |  |  | Soupis prací objektu | [10 empty] | 3
3
S | Stavba: | S632000182 |  | Rekonstrukce mostu v km 20,691 na trati Domažlice – Planá u M.L. | [6 empty] | D.2.1.1 |  | Aspe | 0,00 | 2
O | Objekt: | D.2.1.1 |  | Železniční svršek a spodek | [9 empty] | 15,00 | 2
Typ | Poř. číslo | Kód položky | Varianta | Název položky | MJ | Množství | Jednotková hmotnost | Celková hmotnost |  |  | Jednotková cena |  | Cenové soustavy | 21,00 | 2
Dodávka
[9 empty] | Jednotková | Celkem | Jednotková | Celkem |  |  |  | Počet položek s nulovou cenou
O1 |  | SO 10-01.1 |  | Železniční svršek, následná úprava GPK
SD |  | 5 |  | Komunikace pozemní
P | 1 | 513550R |  | KOLEJOVÉ LOŽE - DOPLNĚNÍ Z KAMENIVA HRUBÉHO DRCENÉHO (ŠTĚRK) | M3 | 12.7 | 0 |  |  |  | 0 |  | R-položka |  | 2
PP
VV |  |  |  | (20,7335-20,55)*1000*2,3*0,03
TS
P | 2 | 542311R |  | NÁSLEDNÁ ÚPRAVA SMĚROVÉHO A VÝŠKOVÉHO USPOŘÁDÁNÍ KOLEJE - PRAŽCE DŘEVĚNÉ NEBO OCELOVÉ | M | 110.4 | 0 |  |  |  | 0 |  | R-položka |  | 2
PP
VV |  |  |  | (36,404+74,000)
TS
P | 3 | 542312R |  | NÁSLEDNÁ ÚPRAVA SMĚROVÉHO A VÝŠKOVÉHO USPOŘÁDÁNÍ KOLEJE - PRAŽCE BETONOVÉ | M | 113.1 | 0 |  |  |  | 0 |  | R-položka |  | 2
PP
VV |  |  |  | 113,100
TS

## SO 11-01
SŽDC05 |  |  |  | Soupis prací objektu | [10 empty] | 3
3
S | Stavba: | S632000182 |  | Rekonstrukce mostu v km 20,691 na trati Domažlice – Planá u M.L. | [6 empty] | D.2.1.1 |  | Aspe | 0,00 | 2
O | Objekt: | D.2.1.1 |  | Železniční svršek a spodek | [9 empty] | 15,00 | 2
Typ | Poř. číslo | Kód položky | Varianta | Název položky | MJ | Množství | Jednotková hmotnost | Celková hmotnost |  |  | Jednotková cena |  | Cenové soustavy | 21,00 | 2
Dodávka
[9 empty] | Jednotková | Celkem | Jednotková | Celkem |  |  |  | Počet položek s nulovou cenou
O1 |  | SO 11-01 |  | Železniční spodek
SD |  | 0 |  | Všeobecné konstrukce a práce
P | 1 | 02730 |  | POMOC PRÁCE ZŘÍZ NEBO ZAJIŠŤ OCHRANU INŽENÝRSKÝCH SÍTÍ | KPL | 1 | 0 |  |  |  | 0 |  | 2022_OTSKP |  | 2
PP
VV
TS |  |  |  | Technická specifikace položky odpovídá příslušné cenové soustavě.
P | 2 | R015111 | 909 | POPLATKY ZA LIKVIDACŮ ODPADŮ NEKONTAMINOVANÝCH - 17 05 04 VYTĚŽENÉ ZEMINY A HORNINY - I. TŘÍDA TĚŽITELNOSTI | T | 257.5 | 0 |  |  |  | 0 |  | R-položka |  | 2
PP
VV |  |  |  | ODKOP: ZSP_1: Délka rekonstrukce železničního spodku před mostem (20,67704-20,66504)*1000 Součet: 12,00 m ZSP_1*(5,0515) ZSP_2: Délka rekonstrukce železničního spodku za mostem (20,7121-20,7001)*1000 Součet: 12,00 ZSP_2*(5,6757) "ODVOZ RZ DOMAŽLICE 20KM" Součet 0 Součet: 128,726 ODKOP*2,0
TS
SD |  | 1 |  | Zemní práce
P | 3 | 123738 |  | ODKOP PRO SPOD STAVBU SILNIC A ŽELEZNIC TŘ. I, ODVOZ DO 20KM | M3 | 128.7 | 0 |  |  |  | 0 |  | 2022_OTSKP |  | 2
PP
VV |  |  |  | ZSP_1: Délka rekonstrukce železničního spodku před mostem (20,67704-20,66504)*1000 Součet: 12,00 m ZSP_1*(5,0515) ZSP_2: Délka rekonstrukce železničního spodku za mostem (20,7121-20,7001)*1000 Součet: 12,00 ZSP_2*(5,6757) "ODVOZ RZ DOMAŽLICE 20KM" Součet 0
TS |  |  |  | Technická specifikace položky odpovídá příslušné cenové soustavě.
P | 4 | 17180R |  | ULOŽENÍ SYPANINY DO NÁSYPŮ Z NAKUPOVANÝCH MATERIÁLŮ | M3 | 11.1 | 0 |  |  |  | 0 |  | R-položka |  | 2
PP
VV |  |  |  | ZSP_1: Délka rekonstrukce železničního spodku před mostem (20,67704-20,66504)*1000 Součet: 12,00 m ZSP_1*0,461 ZSP_2: Délka rekonstrukce železničního spodku za mostem (20,7121-20,7001)*1000 Součet: 12,00 ZSP_2*0,461 Součet 0
TS
SD |  | 3 |  | Svislé a kompletní konstrukce
P | 5 | 31112 |  | ZDI A STĚNY PODPĚR A VOLNÉ Z DÍLCŮ ŽELBET | M3 | 6.1 | 0 |  |  |  | 0 |  | 2022_OTSKP |  | 2
PP
VV |  |  |  | (12+9)*0,2885
TS |  |  |  | Technická specifikace položky odpovídá příslušné cenové soustavě.
SD |  | 4 |  | Vodorovné konstrukce
P | 6 | 451313 |  | PODKLADNÍ A VÝPLŇOVÉ VRSTVY Z PROSTÉHO BETONU C16/20 | M3 | 2.2 | 0 |  |  |  | 0 |  | 2022_OTSKP |  | 2
PP
VV |  |  |  | (12+9)*0,104
TS |  |  |  | Technická specifikace položky odpovídá příslušné cenové soustavě.
SD |  | 5 |  | Komunikace pozemní
P | 7 | 501102R |  | ZŘÍZENÍ KONSTRUKČNÍ VRSTVY TĚLESA ŽELEZNIČNÍHO SPODKU ZE ŠTĚRKODRTI RECYKLOVANÉ | M3 | 77.3 | 0 |  |  |  | 0 |  | R-položka |  | 2
PP
VV |  |  |  | ZSP_1: Délka rekonstrukce železničního spodku před mostem (20,67704-20,66504)*1000 Součet: 12,00 m ZSP_1*2,902"ŠD 0/63 tl. 300+200mm" ZSP_2: Délka rekonstrukce železničního spodku za mostem (20,7121-20,7001)*1000 Součet: 12,00 ZSP_2*3,5355"ŠD 0/63 tl. 300+300mm" Součet 0
TS
SD |  | 7 |  | Izolace a nátěry
P | 8 | 702111 |  | KABELOVÝ ŽLAB ZEMNÍ VČETNĚ KRYTU SVĚTLÉ ŠÍŘKY DO 120 MM | M | 24 | 0 |  |  |  | 0 |  | 2022_OTSKP |  | 2
PP
VV |  |  |  | 2*12
TS |  |  |  | Technická specifikace položky odpovídá příslušné cenové soustavě.
P | 9 | 702311 |  | ZAKRYTÍ KABELŮ VÝSTRAŽNOU FÓLIÍ ŠÍŘKY DO 20 CM | M | 24 | 0 |  |  |  | 0 |  | 2022_OTSKP |  | 2
PP
VV
TS |  |  |  | Technická specifikace položky odpovídá příslušné cenové soustavě.
P | 10 | 702901 |  | ZASYPÁNÍ KABELOVÉHO ŽLABU VRSTVOU Z PŘESÁTÉHO PÍSKU ČI VÝKOPKU SVĚTLÉ ŠÍŘKY DO 120 MM | M | 24 | 0 |  |  |  | 0 |  | 2022_OTSKP |  | 2
PP
VV
TS |  |  |  | Technická specifikace položky odpovídá příslušné cenové soustavě.

## SO 20-01
SŽDC05 |  |  |  | Soupis prací objektu | [10 empty] | 3
3
S | Stavba: | S632000182 |  | Rekonstrukce mostu v km 20,691 na trati Domažlice – Planá u M.L. | [6 empty] | D.2.1.4 |  | Aspe | 0,00 | 2
O | Objekt: | D.2.1.4 |  | Mosty, propustky, zdi | [9 empty] | 15,00 | 2
Typ | Poř. číslo | Kód položky | Varianta | Název položky | MJ | Množství | Jednotková hmotnost | Celková hmotnost |  |  | Jednotková cena |  | Cenové soustavy | 21,00 | 2
Dodávka
[9 empty] | Jednotková | Celkem | Jednotková | Celkem |  |  |  | Počet položek s nulovou cenou
O1 |  | SO 20-01 |  | Rekonstrukce mostu
SD |  | 0 |  | Všeobecné konstrukce a práce
P | 1 | 027121R |  | PROVIZORNÍ PŘÍSTUPOVÉ CESTY - ZŘÍZENÍ | KPL | 1 | 0 |  |  |  | 0 |  | R-položka |  | 2
PP |  |  |  | zřízení staveništní cesty k mostu
VV
TS |  |  |  | zahrnuje veškeré náklady spojené s objednatelem požadovanými zařízeními
P | 2 | 027123R |  | PROVIZORNÍ PŘÍSTUPOVÉ CESTY - ZRUŠENÍ | KPL | 1 | 0 |  |  |  | 0 |  | R-položka |  | 2
PP |  |  |  | odstranění staveništní cesty k mostu
VV
TS |  |  |  | zahrnuje veškeré náklady spojené s objednatelem požadovanými zařízeními
P | 3 | 02720 |  | POMOC PRÁCE ZŘÍZ NEBO ZAJIŠŤ REGULACI A OCHRANU DOPRAVY | KPL | 1 | 0 |  |  |  | 0 |  | 2022_OTSKP |  | 2
PP
VV |  |  |  | DIO - vypracování dokumentace, veškeré náklady na zřízení a odstranění.
TS |  |  |  | Technická specifikace položky odpovídá příslušné cenové soustavě.
P | 4 | 02730 |  | POMOC PRÁCE ZŘÍZ NEBO ZAJIŠŤ OCHRANU INŽENÝRSKÝCH SÍTÍ | KPL | 1 | 0 |  |  |  | 0 |  | 2022_OTSKP |  | 2
PP
VV |  |  |  | Ochrana sítí
TS |  |  |  | Technická specifikace položky odpovídá příslušné cenové soustavě.
P | 5 | 02940 |  | OSTATNÍ POŽADAVKY - VYPRACOVÁNÍ DOKUMENTACE | KPL | 1 | 0 |  |  |  | 0 |  | 2022_OTSKP |  | 2
PP
VV |  |  |  | Vypracování podkladů pro statickou zatěžovací zkoušku mostu
TS |  |  |  | Technická specifikace položky odpovídá příslušné cenové soustavě.
P | 6 | 02946 |  | OSTAT POŽADAVKY - FOTODOKUMENTACE | KPL | 1 | 0 |  |  |  | 0 |  | 2022_OTSKP |  | 2
PP
VV |  |  |  | Pasportizace okolních ploch potřebných k rekonstrukci mostu
TS |  |  |  | Technická specifikace položky odpovídá příslušné cenové soustavě.
P | 7 | R014112 | 901 | POPLATKY ZA SKLÁDKU TYP S-IO (INERTNÍ ODPAD) | T | 575.8 | 0 |  |  |  | 0 |  | R-položka |  | 2
PP
VV |  |  |  | výkopová zemina opěra O1: 12,00*3,3+10,30*2,5*2+4,56*2,5+4,33*2,8+0,5*6,0*12,0=150,6 [A] opěra O2: 10,24*3,3+8,16*2,5*2+4,70*2,6+4,82*3,0+0,5*6,0*12,0=137,3 [B] (a+b)*2,0=575,8 [C]
TS |  |  |  | zahrnuje veškeré poplatky provozovateli skládky související s uložením odpadu na skládce.
P | 8 | R014112 | 902 | POPLATKY ZA SKLÁDKU TYP S-IO (INERTNÍ ODPAD) | T | 198.6 | 0 |  |  |  | 0 |  | R-položka |  | 2
PP
VV |  |  |  | Bourání kamene opěr opěra O1: 4,76*4,6+1,0*0,4*1,0*2+0,7*0,7*3,7*2+(4,63+4,32)*1,3=38,0 [A] opěra O2: 4,88*4,6+1,0*0,4*1,0*2+0,7*0,7*3,7*2+(4,26+4,58)*1,3=38,4 [B] (a+b)*2.6=198,6 [C]
TS |  |  |  | zahrnuje veškeré poplatky provozovateli skládky související s uložením odpadu na skládce.
P | 9 | R015660 | 903 | POPLATKY ZA LIKVIDACŮ ODPADŮ NEBEZPEČNÝCH - 17 02 04* ŽELEZNIČNÍ PRAŽCE DŘEVĚNÉ - MOSTNICE | T | 4.4 | 0 |  |  |  | 0 |  | R-položka |  | 2
PP
VV |  |  |  | Mostice a pozednice (0.24*0.24*2.5)*0.8*38=4,4 [A]
TS |  |  |  | 1. Položka obsahuje: – veškeré poplatky provozovateli skládky, recyklační linky nebo jiného zařízení na zpracování nebo likvidaci odpadů související s převzetím, uložením, zpracováním nebo likvidací odpadu 2. Položka neobsahuje: – náklady spojené s dopravou odpadu z místa stavby na místo převzetí provozovatelem skládky, recyklační linky nebo jiného zařízení na zpracování nebo likvidaci odpadů 3. Způsob měření: Tunou se rozumí hmotnost odpadu vytříděného v souladu se zákonem č. 185/2001 Sb., o nakládání s odpady, v platném znění.
SD |  | 1 |  | Zemní práce
P | 10 | 11120 |  | ODSTRANĚNÍ KŘOVIN | M2 | 30 | 0 |  |  |  | 0 |  | 2022_OTSKP |  | 2
PP
VV |  |  |  | Kácení dřevin pro přistupovou cestu na staveniště
TS |  |  |  | Technická specifikace položky odpovídá příslušné cenové soustavě.
P | 11 | 11202 |  | KÁCENÍ STROMŮ D KMENE DO 0,9M S ODSTRANĚNÍM PAŘEZŮ | KUS | 28 | 0 |  |  |  | 0 |  | 2022_OTSKP |  | 2
PP
VV |  |  |  | Kácení dřevin pro přistupovou cestu na staveniště
TS |  |  |  | Technická specifikace položky odpovídá příslušné cenové soustavě.
P | 12 | 11203 |  | KÁCENÍ STROMŮ D KMENE PŘES 0,9M S ODSTRAN PAŘEZŮ | KUS | 14 | 0 |  |  |  | 0 |  | 2022_OTSKP |  | 2
PP
VV |  |  |  | Kácení dřevin pro přistupovou cestu na staveniště
TS |  |  |  | Technická specifikace položky odpovídá příslušné cenové soustavě.
P | 13 | 11204 |  | KÁCENÍ STROMŮ D KMENE DO 0,3M S ODSTRANĚNÍM PAŘEZŮ | KUS | 4 | 0 |  |  |  | 0 |  | 2022_OTSKP |  | 2
PP
VV |  |  |  | Kácení dřevin pro přistupovou cestu na staveniště
TS |  |  |  | Technická specifikace položky odpovídá příslušné cenové soustavě.
P | 14 | 13193 |  | HLOUBENÍ JAM ZAPAŽ I NEPAŽ TŘ III | M3 | 287.9 | 0 |  |  |  | 0 |  | 2022_OTSKP |  | 2
PP
VV |  |  |  | výkopová zemina opěra O1: 12,00*3,3+10,30*2,5*2+4,56*2,5+4,33*2,8+0,5*6,0*12,0=150,6 [A] opěra O2: 10,24*3,3+8,16*2,5*2+4,70*2,6+4,82*3,0+0,5*6,0*12,0=137,3 [B] (a+b)=287,9 [C]
TS |  |  |  | Technická specifikace položky odpovídá příslušné cenové soustavě.
P | 15 | 17481 |  | ZÁSYP JAM A RÝH Z NAKUPOVANÝCH MATERIÁLŮ | M3 | 64.7 | 0 |  |  |  | 0 |  | 2022_OTSKP |  | 2
PP
VV |  |  |  | zásypy okolo křídel a drenáží: (5,34+6,39+6,67+5,91)*2,5+(1,4*1,4*0,5*1,7*2)+(0,9*0,8*0,5*0,8*2)=64,7 [A]
TS |  |  |  | Technická specifikace položky odpovídá příslušné cenové soustavě.
P | 16 | 18090 |  | VŠEOBECNÉ ÚPRAVY OSTATNÍCH PLOCH | M2 | 1575 | 0 |  |  |  | 0 |  | 2022_OTSKP |  | 2
PP
VV |  |  |  | Úprava okolí mostu do původního stavu. 35*45=1 575,0 [A]
TS |  |  |  | Technická specifikace položky odpovídá příslušné cenové soustavě.
P | 17 | 18222 |  | ROZPROSTŘENÍ ORNICE VE SVAHU V TL DO 0,15M | M2 | 220 | 0 |  |  |  | 0 |  | 2022_OTSKP |  | 2
PP
VV |  |  |  | 10*5.5*4=220,0 [A]
TS |  |  |  | Technická specifikace položky odpovídá příslušné cenové soustavě.
P | 18 | 18242 |  | ZALOŽENÍ TRÁVNÍKU HYDROOSEVEM NA ORNICI | M2 | 220 | 0 |  |  |  | 0 |  | 2022_OTSKP |  | 2
PP
VV |  |  |  | 10*5.5*4=220,0 [A]
TS |  |  |  | Technická specifikace položky odpovídá příslušné cenové soustavě.
SD |  | 2 |  | Základy
P | 19 | 21263 |  | TRATIVODY KOMPLET Z TRUB Z PLAST HMOT DN DO 150MM | M | 25 | 0 |  |  |  | 0 |  | 2022_OTSKP |  | 2
PP
VV |  |  |  | drenaž za opěrou: 12.5+12.5=25,0 [A]
TS |  |  |  | Technická specifikace položky odpovídá příslušné cenové soustavě.
P | 20 | 21331 |  | DRENÁŽNÍ VRSTVY Z BETONU MEZEROVITÉHO (DRENÁŽNÍHO) | M3 | 66.4 | 0 |  |  |  | 0 |  | 2022_OTSKP |  | 2
PP
VV |  |  |  | Drenážní beton za opěrou: 6,97*5,3+5,56*5,3=66,4 [A]
TS |  |  |  | Technická specifikace položky odpovídá příslušné cenové soustavě.
P | 21 | 227831R |  | MIKROPILOTY KOMPLET D DO 150MM NA POVRCHU | M | 32 | 0 |  |  |  | 0 |  | R-položka |  | 2
PP
VV |  |  |  | Samozavrtávací tyče 4*4*2=32,0 [A]
TS |  |  |  | Položka mikropiloty obsahuje kompletní práce, které jsou nutné pro předepsanou funkci mikropilot, t.j. dodání trubek a injekčních hmot, osazení a zainjektování trubek, včetně pomocných konstrukcí (lešení, montážní plošiny a pod.). Neobsahuje vrty (uvedou se v položce 261 nebo 266).
P | 22 | 227841 |  | MIKROPILOTY KOMPLET D DO 200MM NA POVRCHU | M | 144 | 0 |  |  |  | 0 |  | 2022_OTSKP |  | 2
PP
VV |  |  |  | mikropiloty u O1 6*18=108,0 [A] mikropiloty u O2 2*18,0=36,0 [B] a+b=144,0 [C]
TS |  |  |  | Technická specifikace položky odpovídá příslušné cenové soustavě.
P | 23 | 26124 |  | VRTY PRO KOTVENÍ, INJEKTÁŽ A MIKROPILOTY NA POVRCHU TŘ. II D DO 200MM | M | 348 | 0 |  |  |  | 0 |  | 2022_OTSKP |  | 2
PP |  |  |  | vrty pod základy pro MP a vrty pro TI
VV |  |  |  | mikropiloty u O1 6*18=108,0 [A] mikropiloty u O2 2*18,0=36,0 [B] TI: (4*2+4*4)*5.5=132,0 [C] (4*3*2)*3=72,0 [D] a+b+c+d=348,0 [E]
TS |  |  |  | Technická specifikace položky odpovídá příslušné cenové soustavě.
P | 24 | 261315R |  | VRTY PRO KOTVENÍ A INJEKTÁŽ NA POVRCHU TŘ. III D DO 50MM | M | 1081 | 0 |  |  |  | 0 |  | R-položka |  | 2
PP
VV |  |  |  | Vrty pro cem. injektáž ponechaných kamenných částí zdiva opěr a křídel opěra O1 + křídla:351=351,0 [A] opěra O2 + křídla:730=730,0 [B] a+b=1 081,0 [C]
TS |  |  |  | položka zahrnuje: přemístění, montáž a demontáž vrtných souprav svislou dopravu zeminy z vrtu vodorovnou dopravu zeminy bez uložení na skládku případně nutné pažení dočasné (včetně odpažení) i trvalé
P | 25 | 26144 |  | VRTY PRO KOTVENÍ, INJEKTÁŽ A MIKROPILOTY NA POVRCHU TŘ. IV D DO 200MM | M | 108 | 0 |  |  |  | 0 |  | 2022_OTSKP |  | 2
PP |  |  |  | Vrty TI opěrou
VV |  |  |  | (4*3*2)*4.5=108,0 [A]
TS |  |  |  | Technická specifikace položky odpovídá příslušné cenové soustavě.
P | 26 | 281611 |  | INJEKTOVÁNÍ NÍZKOTLAKÉ Z CEMENTOVÝCH POJIV NA POVRCHU | M3 | 32 | 0 |  |  |  | 0 |  | 2022_OTSKP |  | 2
PP
VV |  |  |  | injektáž kamenného zdiva mostu - mezerovitosti 5%, včetně potřžebného lešení pro provedení prací O1:76*(1.5+2.7)2+3*22*2=319,2 [A] O2:85*(1.5+2.8)/2+3*23*2=320,8 [B] (a+b)*0.05=32,0 [C]
TS |  |  |  | Technická specifikace položky odpovídá příslušné cenové soustavě.
P | 27 | 285392 |  | DODATEČNÉ KOTVENÍ VLEPENÍM BETONÁŘSKÉ VÝZTUŽE D DO 16MM DO VRTŮ | KUS | 12 | 0 |  |  |  | 0 |  | 2022_OTSKP |  | 2
PP
VV |  |  |  | 12=12,0 [A]
TS |  |  |  | Technická specifikace položky odpovídá příslušné cenové soustavě.
P | 28 | 285393 |  | DODATEČNÉ KOTVENÍ VLEPENÍM BETONÁŘSKÉ VÝZTUŽE D DO 20MM DO VRTŮ | KUS | 32 | 0 |  |  |  | 0 |  | 2022_OTSKP |  | 2
PP
VV |  |  |  | 16+16=32,0 [A]
TS |  |  |  | Technická specifikace položky odpovídá příslušné cenové soustavě.
P | 29 | 288322 |  | TRYSKOVÁ INJEKTÁŽ D SLOUPU DO 800MM DL VRTU DO 6M V PODZEMÍ | M3 | 204 | 0 |  |  |  | 0 |  | 2022_OTSKP |  | 2
PP
VV |  |  |  | Trysková injektáž včetně vsazení výztuře (4*2+4*4)*5.5=132,0 [A] (4*3*2)*3=72,0 [B] a+b=204,0 [C]
TS |  |  |  | Technická specifikace položky odpovídá příslušné cenové soustavě.
SD |  | 3 |  | Svislé konstrukce
P | 30 | 317325R |  | ŘÍMSY ZE ŽELEZOBETONU DO C30/37 | M3 | 9.4 | 0 |  |  |  | 0 |  | R-položka |  | 2
PP
VV |  |  |  | žb římsy na křídlech mostu: 3,1+2,6=5,7 [A] žb římsy na stávajících kamenných křídlech: 3,7=3,7 [B] a+b=9,4 [C]
TS |  |  |  | položka zahrnuje: - dodání čerstvého betonu (betonové směsi) požadované kvality, jeho uložení do požadovaného tvaru při jakékoliv hustotě výztuže, konzistenci čerstvého betonu a způsobu hutnění, ošetření a ochranu betonu, - zhotovení nepropustného, mrazuvzdorného betonu a betonu požadované trvanlivosti a vlastností, - užití potřebných přísad a technologií výroby betonu, - zřízení pracovních a dilatačních spar, včetně potřebných úprav, výplně, vložek, opracování, očištění a ošetření, - bednění požadovaných konstr. (i ztracené) s úpravou dle požadované kvality povrchu betonu, včetně odbedňovacích a odskružovacích prostředků, - podpěrné konstr. (skruže) a lešení všech druhů pro bednění, uložení čerstvého betonu, výztuže a doplňkových konstr., vč. požadovaných otvorů, ochranných a bezpečnostních opatření a základů těchto konstrukcí a lešení, - vytvoření kotevních čel, kapes, nálitků, a sedel, - zřízení všech požadovaných otvorů, kapes, výklenků, prostupů, dutin, drážek a pod., vč. ztížení práce a úprav kolem nich, - úpravy pro osazení výztuže, doplňkových konstrukcí a vybavení, - úpravy povrchu pro položení požadované izolace, povlaků a nátěrů, případně vyspravení, - ztížení práce u kabelových a injektážních trubek a ostatních zařízení osazovaných do betonu, - konstrukce betonových kloubů, upevnění kotevních prvků a doplňkových konstrukcí, - nátěry zabraňující soudržnost betonu a bednění, - výplň, těsnění a tmelení spar a spojů, - opatření povrchů betonu izolací proti zemní vlhkosti v částech, kde přijdou do styku se zeminou nebo kamenivem, - případné zřízení spojovací vrstvy u základů, - úpravy pro osazení zařízení ochrany konstrukce proti vlivu bludných proudů
P | 31 | 31736R |  | VÝZTUŽ ŘÍMS Z OCELI | T | 1.2 | 0 |  |  |  | 0 |  | R-položka |  | 2
PP
VV |  |  |  | Výztuž nových žb říms. (324+277)/1000+593/1000=1,2 [A]
TS |  |  |  | položka zahrnuje: - dodání betonářské výztuže v požadované kvalitě, stříhání, řezání, ohýbání a spojování do všech požadovaných tvarů (vč. armakošů) a uložení s požadovaným zajištěním polohy a krytí výztuže betonem, - veškeré svary nebo jiné spoje výztuže, - pomocné konstrukce a práce pro osazení a upevnění výztuže, - zednické výpomoci pro montáž betonářské výztuže, - úpravy výztuže pro osazení doplňkových konstrukcí, - ochranu výztuže do doby jejího zabetonování, - úpravy výztuže pro zřízení železobetonových kloubů, kotevních prvků, závěsných ok a doplňkových konstrukcí, - veškerá opatření pro zajištění soudržnosti výztuže a betonu, - vodivé propojení výztuže, které je součástí ochrany konstrukce proti vlivům bludných proudů, vyvedení do měřících skříní nebo míst pro měření bludných proudů (vlastní měřící skříně se uvádějí položkami SD 74) - povrchovou antikorozní úpravu výztuže, - separaci výztuže, - osazení měřících zařízení a úpravy pro ně, - osazení měřících skříní nebo míst pro měření bludných proudů.
P | 32 | 333215 |  | PŘEZDĚNÍ OPĚR A KŘÍDEL Z KAMENNÉHO ZDIVA | M3 | 22.7 | 0 |  |  |  | 0 |  | 2022_OTSKP |  | 2
PP
VV |  |  |  | Zpětné dozdění křídla opěr (2.8+3.5)*1.8*2=22,7 [A]
TS |  |  |  | Technická specifikace položky odpovídá příslušné cenové soustavě.
P | 33 | 333325 |  | MOSTNÍ OPĚRY A KŘÍDLA ZE ŽELEZOVÉHO BETONU DO C30/37 | M3 | 77.1 | 0 |  |  |  | 0 |  | 2022_OTSKP |  | 2
PP
VV |  |  |  | opěra O1: 22,0+17,2=39,2 [A] opěra O2: 22,0+15,9=37,9 [B] a+b=77,1 [C]
TS |  |  |  | Technická specifikace položky odpovídá příslušné cenové soustavě.
P | 34 | 33336R |  | VÝZTUŽ MOST OPĚR A KŘÍDEL Z OCELI | T | 13.8 | 0 |  |  |  | 0 |  | R-položka |  | 2
PP
VV |  |  |  | opěra O1: (6075+964)/1000=7,0 [A] opěra O2: (6054+756)/1000=6,8 [B] a+b=13,8 [C]
TS |  |  |  | Položka zahrnuje veškerý materiál, výrobky a polotovary, včetně mimostaveništní a vnitrostaveništní dopravy (rovněž přesuny), včetně naložení a složení, případně s uložením - dodání betonářské výztuže v požadované kvalitě, stříhání, řezání, ohýbání a spojování do všech požadovaných tvarů (vč. armakošů) a uložení s požadovaným zajištěním polohy a krytí výztuže betonem, - veškeré svary nebo jiné spoje výztuže, - pomocné konstrukce a práce pro osazení a upevnění výztuže, - zednické výpomoci pro montáž betonářské výztuže, - úpravy výztuže pro osazení doplňkových konstrukcí, - ochranu výztuže do doby jejího zabetonování, - úpravy výztuže pro zřízení železobetonových kloubů, kotevních prvků, závěsných ok a doplňkových konstrukcí, - veškerá opatření pro zajištění soudržnosti výztuže a betonu, - vodivé propojení výztuže, které je součástí ochrany konstrukce proti vlivům bludných proudů, vyvedení do měřících skříní nebo míst pro měření bludných proudů (vlastní měřící skříně se uvádějí položkami SD 74), - povrchovou antikorozní úpravu výztuže, - separaci výztuže, - osazení měřících zařízení a úpravy pro ně, - osazení měřících skříní nebo míst pro měření bludných proudů.
P | 35 | 348175 |  | ZÁBRADLÍ Z DÍLCŮ KOVOVÝCH ŽÁROVĚ STŘÍKANÉ KOVEM S NÁTĚREM | KG | 1425 | 0 |  |  |  | 0 |  | 2022_OTSKP |  | 2
PP
VV |  |  |  | zábradlí na opěrách a NK
TS |  |  |  | Technická specifikace položky odpovídá příslušné cenové soustavě.
SD |  | 4 |  | Vodorovné konstrukce
P | 36 | 42194A |  | MOSTNÍ NOSNÉ DESKOVÉ KONSTR Z OCELI S 235 | T | 2.8 | 0 |  |  |  | 0 |  | 2022_OTSKP |  | 2
PP
VV |  |  |  | Podlahové plechy: 1.71=1,7 [A] Přípoje žlabů IS a kabelové žlaby 1.1*1.03=1,1 [B] a+b=2,8 [C]
TS |  |  |  | Technická specifikace položky odpovídá příslušné cenové soustavě.
P | 37 | 42194BR | 1 | MOSTNÍ NOSNÉ DESKOVÉ KONSTR Z OCELI S 355 | T | 21.3 | 0 |  |  |  | 0 |  | R-položka |  | 2
PP
VV |  |  |  | nové části OK 21.281=21,3 [A]
TS |  |  |  | - dílenská dokumentace, včetně technologického předpisu spojování, - dodání materiálu v požadované kvalitě a výroba konstrukce (včetně pomůcek, přípravků a prostředků pro výrobu) bez ohledu na náročnost a její hmotnost, - dodání spojovacího materiálu, - zřízení montážních a dilatačních spojů, spar, včetně potřebných úprav, vložek, opracování, očištění a ošetření, - podpěr. konstr. a lešení všech druhů pro montáž konstrukcí i doplňkových, včetně požadovaných otvorů, ochranných a bezpečnostních opatření a základů pro tyto konstrukce a lešení, - montáž konstrukce na staveništi, včetně montážních prostředků a pomůcek a zednických výpomocí, - výplň, těsnění a tmelení spar a spojů, - všechny druhy ocelového kotvení, - dílenskou přejímku a montážní prohlídku, včetně požadovaných dokladů, - zřízení kotevních otvorů nebo jam, nejsou-li částí jiné konstrukce, - osazení kotvení nebo přímo částí konstrukce do podpůrné konstrukce nebo do zeminy, - výplň kotevních otvorů (příp. podlití patních desek) maltou, betonem nebo jinou speciální hmotou, vyplnění jam zeminou, - veškeré druhy protikorozní ochrany a nátěry konstrukcí, - zvláštní spojovací prostředky, rozebíratelnost konstrukce, - ochranná opatření před účinky bludných proudů - ochranu před přepětím.
P | 38 | 42194BR | 11 | MOSTNÍ NOSNÉ DESKOVÉ KONSTR Z OCELI S 355 - montáž, doprava a osazení | T | 65.7 | 0 |  |  |  | 0 |  | R-položka |  | 2
PP
VV |  |  |  | montáž nosné konstrukce, přesun konstrukce, spuštění na uložení včetně všech pomocných a podpůrných konstrukcí a zpevněných ploch pro postavení jeřábu 44.44+21.281=65,7 [A]
TS |  |  |  | - dílenská dokumentace, včetně technologického předpisu spojování, - dodání materiálu v požadované kvalitě a výroba konstrukce (včetně pomůcek, přípravků a prostředků pro výrobu) bez ohledu na náročnost a její hmotnost, - dodání spojovacího materiálu, - zřízení montážních a dilatačních spojů, spar, včetně potřebných úprav, vložek, opracování, očištění a ošetření, - podpěr. konstr. a lešení všech druhů pro montáž konstrukcí i doplňkových, včetně požadovaných otvorů, ochranných a bezpečnostních opatření a základů pro tyto konstrukce a lešení, - montáž konstrukce na staveništi, včetně montážních prostředků a pomůcek a zednických výpomocí, - výplň, těsnění a tmelení spar a spojů, - všechny druhy ocelového kotvení, - dílenskou přejímku a montážní prohlídku, včetně požadovaných dokladů, - zřízení kotevních otvorů nebo jam, nejsou-li částí jiné konstrukce, - osazení kotvení nebo přímo částí konstrukce do podpůrné konstrukce nebo do zeminy, - výplň kotevních otvorů (příp. podlití patních desek) maltou, betonem nebo jinou speciální hmotou, vyplnění jam zeminou, - veškeré druhy protikorozní ochrany a nátěry konstrukcí, - zvláštní spojovací prostředky, rozebíratelnost konstrukce, - ochranná opatření před účinky bludných proudů - ochranu před přepětím.
P | 39 | 42194BR | 2 | MOSTNÍ NOSNÉ DESKOVÉ KONSTR Z OCELI S 355 | T | 50 | 0 |  |  |  | 0 |  | R-položka |  | 2
PP
VV |  |  |  | Úprava stávající OK v místě uskladnění a v mostérně včetně odvozu OK z úložiště Plzeň Koterov do mostárny, 50=50,0 [A]
TS |  |  |  | - dílenská dokumentace, včetně technologického předpisu spojování, - dodání materiálu v požadované kvalitě a výroba konstrukce (včetně pomůcek, přípravků a prostředků pro výrobu) bez ohledu na náročnost a její hmotnost, - dodání spojovacího materiálu, - zřízení montážních a dilatačních spojů, spar, včetně potřebných úprav, vložek, opracování, očištění a ošetření, - podpěr. konstr. a lešení všech druhů pro montáž konstrukcí i doplňkových, včetně požadovaných otvorů, ochranných a bezpečnostních opatření a základů pro tyto konstrukce a lešení, - montáž konstrukce na staveništi, včetně montážních prostředků a pomůcek a zednických výpomocí, - výplň, těsnění a tmelení spar a spojů, - všechny druhy ocelového kotvení, - dílenskou přejímku a montážní prohlídku, včetně požadovaných dokladů, - zřízení kotevních otvorů nebo jam, nejsou-li částí jiné konstrukce, - osazení kotvení nebo přímo částí konstrukce do podpůrné konstrukce nebo do zeminy, - výplň kotevních otvorů (příp. podlití patních desek) maltou, betonem nebo jinou speciální hmotou, vyplnění jam zeminou, - veškeré druhy protikorozní ochrany a nátěry konstrukcí, - zvláštní spojovací prostředky, rozebíratelnost konstrukce, - ochranná opatření před účinky bludných proudů - ochranu před přepětím.
P | 40 | 428731 |  | KALOTOVÉ LOŽISKO PRO ZATÍŽ. DO 5MN, VŠESMĚRNÉ | KUS | 1 | 0 |  |  |  | 0 |  | 2022_OTSKP |  | 2
PP
VV
TS |  |  |  | Technická specifikace položky odpovídá příslušné cenové soustavě.
P | 41 | 428732 |  | KALOTOVÉ LOŽISKO PRO ZATÍŽ. DO 5MN, JEDNOSMĚRNÉ | KUS | 2 | 0 |  |  |  | 0 |  | 2022_OTSKP |  | 2
PP
VV
TS |  |  |  | Technická specifikace položky odpovídá příslušné cenové soustavě.
P | 42 | 428733 |  | KALOTOVÉ LOŽISKO PRO ZATÍŽ. DO 5MN, PEVNÉ | KUS | 1 | 0 |  |  |  | 0 |  | 2022_OTSKP |  | 2
PP
VV
TS |  |  |  | Technická specifikace položky odpovídá příslušné cenové soustavě.
P | 43 | 451312 |  | PODKLADNÍ A VÝPLŇOVÉ VRSTVY Z PROSTÉHO BETONU C12/15 | M3 | 16.2 | 0 |  |  |  | 0 |  | 2022_OTSKP |  | 2
PP
VV |  |  |  | výplň za ÚP: 1,39*6,8+0,81*6,8=15,0 [A] pod drenáží: (2,7+3,5+2,6+3,4)*1,0*0,1=1,2 [B] a+b=16,2 [C]
TS |  |  |  | Technická specifikace položky odpovídá příslušné cenové soustavě.
P | 44 | 451314 |  | PODKLADNÍ A VÝPLŇOVÉ VRSTVY Z PROSTÉHO BETONU C25/30 | M3 | 8.2 | 0 |  |  |  | 0 |  | 2022_OTSKP |  | 2
PP
VV |  |  |  | pod ÚP: (1,65*6,2*0,4)*2=8,2 [A]
TS |  |  |  | Technická specifikace položky odpovídá příslušné cenové soustavě.
P | 45 | 45147 |  | PODKL A VÝPLŇ VRSTVY Z MALTY PLASTICKÉ | M3 | 0.3 | 0 |  |  |  | 0 |  | 2022_OTSKP |  | 2
PP
VV |  |  |  | Podlití ložiseka hnízd pro trny: 0.8*0.8*0.02*4=0,1 [A] 0.5*0.5*0.2*4=0,2 [B] a+b=0,3 [C]
TS |  |  |  | Technická specifikace položky odpovídá příslušné cenové soustavě.
P | 46 | 45859 |  | VÝPLŇ ZA OPĚRAMI A ZDMI Z UPRAVENÉHO KAMENE | M3 | 14.8 | 0 |  |  |  | 0 |  | 2022_OTSKP |  | 2
PP
VV |  |  |  | Kamená rovnanina za opěrou: 0,7*2,1*5,05*2=14,8 [A]
TS |  |  |  | Technická specifikace položky odpovídá příslušné cenové soustavě.
P | 47 | 465512 |  | DLAŽBY Z LOMOVÉHO KAMENE NA MC | M3 | 50 | 0 |  |  |  | 0 |  | 2022_OTSKP |  | 2
PP
VV |  |  |  | odláždění za křídly: (9,2+9,2+9,6+9,4+1,3+1,0+0,7+1,1)*1,0+1,2*1,3*0,5*2+1,5*1,5*0,5*2=45,3 [A] vyústění drenáže: 1,18*4=4,7 [B] a+b=50,0 [C]
TS |  |  |  | Technická specifikace položky odpovídá příslušné cenové soustavě.
SD |  | 5 |  | Komunikace
SD |  | 6 |  | Úpravy povrchů, podlahy, výplně otvorů
P | 48 | 62745 |  | SPÁROVÁNÍ STARÉHO ZDIVA CEMENTOVOU MALTOU | M2 | 168.5 | 0 |  |  |  | 0 |  | 2022_OTSKP |  | 2
PP
VV |  |  |  | Do hloubky min. 80 mm, aktivovanou, objemově kompenzovanou cementopolymerní maltou za použití plastifikátorů. Opěry a křídla nad terénem 20,3+21,6+58,9+67,7=168,5 [A]
TS |  |  |  | Technická specifikace položky odpovídá příslušné cenové soustavě.
SD |  | 7 |  | Přidružená stavební výroba
P | 49 | 702112 |  | KABELOVÝ ŽLAB ZEMNÍ VČETNĚ KRYTU SVĚTLÉ ŠÍŘKY PŘES 120 DO 250 MM | M | 16 | 0 |  |  |  | 0 |  | 2022_OTSKP |  | 2
PP
VV |  |  |  | 8,0+8,0=16,0 [A]
TS |  |  |  | Technická specifikace položky odpovídá příslušné cenové soustavě.
P | 50 | 711131 |  | IZOLACE BĚŽNÝCH KONSTRUKCÍ PROTI VOLNĚ STÉKAJÍCÍ VODĚ ASFALTOVÝMI NÁTĚRY | M2 | 34.1 | 0 |  |  |  | 0 |  | 2022_OTSKP |  | 2
PP
VV |  |  |  | Skladba D opěra O1: 8,05*2+(3,5+0,57)*0,52=18,2 [A] opěra O2: 7,12*2+(2,7+0,56)*0,52=15,9 [B] a+b=34,1 [C]
TS |  |  |  | Technická specifikace položky odpovídá příslušné cenové soustavě.
P | 51 | 711132R |  | IZOLACE BĚŽNÝCH KONSTRUKCÍ PROTI VOLNĚ STÉKAJÍCÍ VODĚ ASFALTOVÝMI PÁSY | M2 | 116.6 | 0 |  |  |  | 0 |  | R-položka |  | 2
PP
VV |  |  |  | izolace - skladba A,B a C- včetně přípravy povrchu, včetně kotvení - nerez pásky 50x5 mm včetně vrutů a zatmelení opěra O1: 8,66*2+2,8*5,01+1,5*5,1+1,2*6,3+1,9*8,0=61,8 [B] opěra O2: 7,22*2+2,87*5,01+1,5*5,1+1,2*6,3+1,35*8,0=54,8 [A] a+b=116,6 [C]
TS |  |  |  | položka zahrnuje: - dodání předepsaného izolačního materiálu - očištění a ošetření podkladu, zadávací dokumentace může zahrnout i případné vyspravení - zřízení izolace jako kompletního povlaku, případně komplet. soustavy nebo systému podle příslušného technolog. předpisu - zřízení izolace i jednotlivých vrstev po etapách, včetně pracovních spár a spojů - úprava u okrajů, rohů, hran, dilatačních i pracovních spojů, kotev, obrubníků, dilatačních zařízení, odvodnění, otvorů, neizolovaných míst a pod. - zajištění odvodnění povrchu izolace, včetně odvodnění nejnižších míst, pokud dokumentace pro zadání stavby nestanoví jinak - ochrana izolace do doby zřízení definitivní ochranné vrstvy nebo konstrukce - úprava, očištění a ošetření prostoru kolem izolace - provedení požadovaných zkoušek - nezahrnuje ochranné vrstvy, např. geotextilii
P | 52 | 711415 | R | IZOLACE MOSTOVEK CELOPLOŠ POLYMERNÍ | M2 | 146 | 0 |  |  |  | 0 |  | 2022_OTSKP |  | 2
PP
VV |  |  |  | membránová izolace žlabu kolejového lože 6,1*(23,8+0,07*2)=146,0 [A]
TS |  |  |  | Technická specifikace položky odpovídá příslušné cenové soustavě.
P | 53 | 711509 | 2 | OCHRANA IZOLACE NA POVRCHU TEXTILIÍ | M2 | 116.6 | 0 |  |  |  | 0 |  | 2022_OTSKP |  | 2
PP
VV |  |  |  | izolace - skladba A,B a C opěra O1: 8,66*2+2,8*5,01+1,5*5,1+1,2*6,3+1,9*8,0=61,8 [B] opěra O2: 7,22*2+2,87*5,01+1,5*5,1+1,2*6,3+1,35*8,0=54,8 [A] a+b=116,6 [C]
TS |  |  |  | Technická specifikace položky odpovídá příslušné cenové soustavě.
P | 54 | 74C921 |  | PŘÍMÉ UKOLEJNĚNÍ KONSTRUKCE VŠECH TYPŮ (VČETNĚ VÝZTUŽNÝCH DVOJIC) - 1 VODIČ | KUS | 2 | 0 |  |  |  | 0 |  | 2022_OTSKP |  | 2
PP
VV |  |  |  | ukolejnění kovové konstrukce, průrazka s opakovatelnou funkcí, kompletní dodávka
TS |  |  |  | Technická specifikace položky odpovídá příslušné cenové soustavě.
P | 55 | 75711R |  | MĚŘENÍ VLIVU BLUDNÝCH PROUDŮ V PRŮBĚHU STAVBY | KPL | 1 | 0 |  |  |  | 0 |  | R-položka |  | 2
PP |  |  |  | včetně osazení 4 ks destiček - vývody pro měření
VV
TS
P | 56 | 75712R |  | MĚŘENÍ VLIVU BLUDNÝCH PROUDŮ PŘI DOKONČENÍ STAVBY | KPL | 1 | 0 |  |  |  | 0 |  | R-položka |  | 2
PP
VV
TS
P | 57 | 783121 |  | PROTIKOROZ OCHR OK NÁTĚREM VÍCEVRST SE ZÁKL S VYS OBSAHEM ZN | M2 | 632 | 0 |  |  |  | 0 |  | 2022_OTSKP |  | 2
PP
VV |  |  |  | Typ nátěru: A Systém ONS (odvozeno dle ČSN EN ISO 12944-5): ONS 14, Počet vrstev 2-4, Stupeň přípr. povrchu, Sa 2,5 Celková tloušťka zaschlého povlaku [mikro m] 280 Specifikace prvků OK: části vyzískané ocelové konstrukce (předpoklad zachování metalizace) 632=632,0 [A]
TS |  |  |  | Technická specifikace položky odpovídá příslušné cenové soustavě.
P | 58 | 78314 |  | PROTIKOROZ OCHRANA OCEL KONSTR NÁSTŘIKEM METALIZACÍ | M2 | 6 | 0 |  |  |  | 0 |  | 2022_OTSKP |  | 2
PP
VV |  |  |  | Typ nátěru: D Systém ONS (odvozeno dle ČSN EN ISO 12944-5): 100% Zn Počet vrstev 1, Stupeň přípr. povrchu, Sa 3 Celková tloušťka zaschlého povlaku [mikro m] 100 Specifikace prvků OK: části vyzískané ocelové konstrukce (předpoklad zachování metalizace) 0.5*0.5*4*6=6,0 [A]
TS |  |  |  | Technická specifikace položky odpovídá příslušné cenové soustavě.
P | 59 | 783161 | 1 | PROTIKOROZ OCHRANA OK KOMBIN POVLAKEM S NÁSTŘIKEM METALIZACÍ | M2 | 477.1 | 0 |  |  |  | 0 |  | 2022_OTSKP |  | 2
PP
VV |  |  |  | Typ nátěru: B Systém ONS (odvozeno dle ČSN EN ISO 12944-5): ŽSP + ONS 02 Počet vrstev 4-5, Stupeň přípr. povrchu, Sa 3 Celková tloušťka zaschlého povlaku [mikro m] 300 Specifikace prvků OK: nové části nosné ocelové konstrukce, podlahové plechy, žlaby pro IS, mostní závěry, ložiska NK: 353=353,0 [A] Podlahy:54.1=54,1 [B] Žlaby:70=70,0 [C] a+b+c=477,1 [D]
TS |  |  |  | Technická specifikace položky odpovídá příslušné cenové soustavě.
P | 60 | 783161 | 2 | PROTIKOROZ OCHRANA OK KOMBIN POVLAKEM S NÁSTŘIKEM METALIZACÍ | M2 | 70 | 0 |  |  |  | 0 |  | 2022_OTSKP |  | 2
PP
VV |  |  |  | Typ nátěru: C Systém ONS (odvozeno dle ČSN EN ISO 12944-5): ŽSP + ONS 01 (alternativně zinkování ponorem + ONS 91) Počet vrstev 3-5, Stupeň přípr. povrchu, Sa 3 (Be) Celková tloušťka zaschlého povlaku [mikro m] 260 Specifikace prvků OK: zábradlí 70=70,0 [A]
TS |  |  |  | Technická specifikace položky odpovídá příslušné cenové soustavě.
SD |  | 8 |  | Potrubí
P | 61 | 86346 |  | POTRUBÍ Z TRUB OCELOVÝCH DN DO 400MM | M | 30 | 0 |  |  |  | 0 |  | 2022_OTSKP |  | 2
PP
VV |  |  |  | Zatrubnění potoka včetně odstranění po stavbě 30=30,0 [A]
TS |  |  |  | Technická specifikace položky odpovídá příslušné cenové soustavě.
P | 62 | 87433 |  | POTRUBÍ Z TRUB PLASTOVÝCH ODPADNÍCH DN DO 150MM | M | 19.6 | 0 |  |  |  | 0 |  | 2022_OTSKP |  | 2
PP
VV |  |  |  | Odvodnění NK: 1,4*14=19,6 [A]
TS |  |  |  | Technická specifikace položky odpovídá příslušné cenové soustavě.
SD |  | 9 |  | Ostatní konstrukce a práce
P | 63 | 93152 |  | MOSTNÍ ZÁVĚRY POVRCHOVÉ POSUN DO 100MM | M | 14.2 | 0 |  |  |  | 0 |  | 2022_OTSKP |  | 2
PP
VV |  |  |  | Dilatační mostní závěr s posunem do 80 mm 7.1*2=14,2 [A]
TS |  |  |  | Technická specifikace položky odpovídá příslušné cenové soustavě.
P | 64 | 93311 |  | ZATĚŽOVACÍ ZKOUŠKA MOSTU STATICKÁ 1. POLE DO 300M2 | KUS | 1 | 0 |  |  |  | 0 |  | 2022_OTSKP |  | 2
PP |  |  |  | potřebná zátěž bude vyvozena tárovacím vozem
VV |  |  |  | Potřebná zátěž bude vyvozena kolejovými jeřáby s protizávažím. Měřit se bude průhyb ve středu rozpětí, zatlačení v ložiskách, celkem 2 zatěžovací stavy. Účinnost zkušebního zatížení min. 50%.
TS |  |  |  | Technická specifikace položky odpovídá příslušné cenové soustavě.
P | 65 | 93631 |  | DROBNÉ DOPLŇK KONSTR BETON MONOLIT | M3 | 2 | 0 |  |  |  | 0 |  | 2022_OTSKP |  | 2
PP
VV |  |  |  | letopočet výstavby vlysem do betonu - křídlo na opěře 2=2,0 [A]
TS |  |  |  | Technická specifikace položky odpovídá příslušné cenové soustavě.
P | 66 | 93650R |  | DROBNÉ DOPLŇK KONSTR KOVOVÉ | KS | 1 | 0 |  |  |  | 0 |  | R-položka |  | 2
PP
VV |  |  |  | Deska se zhotovitelem rekonstrukce mostu
TS |  |  |  | - dílenská dokumentace, včetně technologického předpisu spojování, - dodání materiálu v požadované kvalitě a výroba konstrukce i dílenská (včetně pomůcek, přípravků a prostředků pro výrobu) bez ohledu na náročnost a její hmotnost, dílenská montáž, - dodání spojovacího materiálu, - zřízení montážních a dilatačních spojů, spar, včetně potřebných úprav, vložek, opracování, očištění a ošetření, - podpěr. konstr. a lešení všech druhů pro montáž konstrukcí i doplňkových, včetně požadovaných otvorů, ochranných a bezpečnostních opatření a základů pro tyto konstrukce a lešení, - jakákoliv doprava a manipulace dílců a montážních sestav, včetně dopravy konstrukce z výrobny na stavbu, - montáž konstrukce na staveništi, včetně montážních prostředků a pomůcek a zednických výpomocí, - montážní dokumentace včetně technologického předpisu montáže, - výplň, těsnění a tmelení spar a spojů, - čištění konstrukce a odstranění všech vrubů (vrypy, otlačeniny a pod.), - veškeré druhy opracování povrchů, včetně úprav pod nátěry a pod izolaci, - veškeré druhy dílenských základů a základních nátěrů a povlaků, - všechny druhy ocelového kotvení, - dílenskou přejímku a montážní prohlídku, včetně požadovaných dokladů, - zřízení kotevních otvorů nebo jam, nejsou-li částí jiné konstrukce, jejich úpravy, očištění a ošetření, - osazení kotvení nebo přímo částí konstrukce do podpůrné konstrukce nebo do zeminy, - výplň kotevních otvorů (příp. podlití patních desek) maltou, betonem nebo jinou speciální hmotou, vyplnění jam zeminou, - ošetření kotevní oblasti proti vzniku trhlin, vlivu povětrnosti a pod., - osazení nivelačních značek, včetně jejich zaměření, označení znakem výrobce a vyznačení letopočtu. Dokumentace pro zadání stavby může dále předepsat že cena položky ještě obsahuje například: - veškeré druhy protikorozní ochrany a nátěry konstrukcí, - žárové zinkování ponorem nebo žárové stříkání (metalizace) kovem, - zvláštní spojovací prostředky, rozebíratelnost konstrukce, - osazení měřících zařízení a úpravy pro ně - ochranná opatření před účinky bludných proudů - ochranu před přepětím.
P | 67 | 938443 |  | OČIŠTĚNÍ ZDIVA OTRYSKÁNÍM TLAKOVOU VODOU DO 1000 BARŮ | M2 | 168.5 | 0 |  |  |  | 0 |  | 2022_OTSKP |  | 2
PP
VV |  |  |  | Očištění zdiva po dokončení 168,5=168,5 [A]
TS |  |  |  | Technická specifikace položky odpovídá příslušné cenové soustavě.
P | 68 | 938444 |  | OČIŠTĚNÍ ZDIVA OTRYSKÁNÍM TLAKOVOU VODOU PŘES 1000 BARŮ | M2 | 168.5 | 0 |  |  |  | 0 |  | 2022_OTSKP |  | 2
PP
VV |  |  |  | Očištění zdiva před sanací 168,5=168,5 [A]
TS |  |  |  | Technická specifikace položky odpovídá příslušné cenové soustavě.
P | 69 | 938654 |  | OČIŠTĚNÍ OCEL KONSTR OTRYSKÁNÍM NA SUCHO KOVOVOU DRTÍ | M2 | 632 | 0 |  |  |  | 0 |  | 2022_OTSKP |  | 2
PP
VV |  |  |  | Části vyzískané ocelové konstrukce (předpoklad zachování metalizace) 632=632,0 [A]
TS |  |  |  | Technická specifikace položky odpovídá příslušné cenové soustavě.
P | 70 | 93867 |  | OČIŠTĚNÍ OCEL KONSTR BROUŠENÍM | M2 | 189.6 | 0 |  |  |  | 0 |  | 2022_OTSKP |  | 2
PP
VV |  |  |  | Části vyzískané ocelové konstrukce (předpoklad zachování metalizace 30% plochy - předpoklad 0.3*632=189,6 [B]
TS |  |  |  | Technická specifikace položky odpovídá příslušné cenové soustavě.
P | 71 | 96613 |  | BOURÁNÍ KONSTRUKCÍ Z KAMENE NA MC | M3 | 76.4 | 0 |  |  |  | 0 |  | 2022_OTSKP |  | 2
PP
VV |  |  |  | Bourání kamene opěr opěra O1: 4,76*4,6+1,0*0,4*1,0*2+0,7*0,7*3,7*2+(4,63+4,32)*1,3=38,0 [A] opěra O2: 4,88*4,6+1,0*0,4*1,0*2+0,7*0,7*3,7*2+(4,26+4,58)*1,3=38,4 [B] (a+b)=76,4 [C]
TS |  |  |  | Technická specifikace položky odpovídá příslušné cenové soustavě.
P | 72 | 966181 |  | DEMONTÁŽ KONSTRUKCÍ KOVOVÝCH S ODVOZEM DO 1KM | T | 35.6 | 0 |  |  |  | 0 |  | 2022_OTSKP |  | 2
PP
VV |  |  |  | odstranění staré nosné konstrukce pomocí silničního jeřábu včetně kovového mostního vybavení - zábradlí, podlahy, ložiska odhad hmotnosti dle přílohy 14 předpisu SŽDC S5 Správa mostních objektů 35,6=35,6 [A]
TS |  |  |  | Technická specifikace položky odpovídá příslušné cenové soustavě.
P | 73 | 967864 |  | VYBOURÁNÍ MOST LOŽISEK Z OCELI (OCELOLITINY) | KUS | 4 | 0 |  |  |  | 0 |  | 2022_OTSKP |  | 2
PP
VV |  |  |  | VYBOURÁNÍ - 4 KS OCELOVÁ TANGENCIÁLNÍ LOŽISKA (DESKY) 4=4,0 [A]
TS |  |  |  | Technická specifikace položky odpovídá příslušné cenové soustavě.

## SO 30-01
SŽDC05 |  |  |  | Soupis prací objektu | [10 empty] | 3
3
S | Stavba: | S632000182 |  | Rekonstrukce mostu v km 20,691 na trati Domažlice – Planá u M.L. | [6 empty] | D.2.1.5 |  | Aspe | 0,00 | 2
O | Objekt: | D.2.1.5 |  | Ostatní inženýrské objekty | [9 empty] | 15,00 | 2
Typ | Poř. číslo | Kód položky | Varianta | Název položky | MJ | Množství | Jednotková hmotnost | Celková hmotnost |  |  | Jednotková cena |  | Cenové soustavy | 21,00 | 2
Dodávka
[9 empty] | Jednotková | Celkem | Jednotková | Celkem |  |  |  | Počet položek s nulovou cenou
O1 |  | SO 30-01 |  | Přeložky kabelu SŽ-CTD
SD |  | 0 |  | Všeobecné konstrukce a práce
P | 1 | 02910 |  | OSTATNÍ POŽADAVKY - ZEMĚMĚŘIČSKÁ MĚŘENÍ | KPL | 1 | 0 |  |  |  | 0 |  | 2022_OTSKP |  | 2
PP
VV |  |  |  | výkaz výměr
TS |  |  |  | Technická specifikace položky odpovídá příslušné cenové soustavě.
P | 2 | 02944 |  | OSTAT POŽADAVKY - DOKUMENTACE SKUTEČ PROVEDENÍ V DIGIT FORMĚ | KPL | 1 | 0 |  |  |  | 0 |  | 2022_OTSKP |  | 2
PP
VV |  |  |  | výkaz výměr
TS |  |  |  | Technická specifikace položky odpovídá příslušné cenové soustavě.
SD |  | 1 |  | Zemní práce
P | 3 | 132738 |  | HLOUBENÍ RÝH ŠÍŘ DO 2M PAŽ I NEPAŽ TŘ. I, ODVOZ DO 20KM | M3 | 10.5 | 0 |  |  |  | 0 |  | 2022_OTSKP |  | 2
PP |  |  |  | popis položky
VV |  |  |  | výkaz výměr 60m x 0,35 x 0,5
TS |  |  |  | Technická specifikace položky odpovídá příslušné cenové soustavě.
P | 4 | 17411 |  | ZÁSYP JAM A RÝH ZEMINOU SE ZHUTNĚNÍM | M3 | 10.5 | 0 |  |  |  | 0 |  | 2022_OTSKP |  | 2
PP |  |  |  | popis položky
VV |  |  |  | výkaz výměr 60m x 0,35 x 0,8
TS |  |  |  | Technická specifikace položky odpovídá příslušné cenové soustavě.
SD |  | 7 |  | PSV - montážní práce
P | 5 | 701005 |  | VYHLEDÁVACÍ MARKER ZEMNÍ S MOŽNOSTÍ ZÁPISU | KUS | 2 | 0 |  |  |  | 0 |  | 2022_OTSKP |  | 2
PP |  |  |  | popis položky: označení spojek ve finálním uložení
VV |  |  |  | výkaz výměr : 2 ks
TS |  |  |  | Technická specifikace položky odpovídá příslušné cenové soustavě.
P | 6 | 702111 |  | KABELOVÝ ŽLAB ZEMNÍ VČETNĚ KRYTU SVĚTLÉ ŠÍŘKY DO 120 MM | M | 60 | 0 |  |  |  | 0 |  | 2022_OTSKP |  | 2
PP |  |  |  | popis položky: společný žlab pro provizorní přeložku sdělovacích a zabezpečovacích kabelů
VV |  |  |  | výkaz výměr: 60m - trasa mimo mosty
TS |  |  |  | Technická specifikace položky odpovídá příslušné cenové soustavě.
P | 7 | 702311 |  | ZAKRYTÍ KABELŮ VÝSTRAŽNOU FÓLIÍ ŠÍŘKY DO 20 CM | M | 60 | 0 |  |  |  | 0 |  | 2022_OTSKP |  | 2
PP |  |  |  | popis položky: společný žlab pro provizorní přeložku sdělovacích a zabezpečovacích kabelů
VV |  |  |  | výkaz výměr: 60 m
TS |  |  |  | Technická specifikace položky odpovídá příslušné cenové soustavě.
P | 8 | 702901 |  | ZASYPÁNÍ KABELOVÉHO ŽLABU VRSTVOU Z PŘESÁTÉHO PÍSKU ČI VÝKOPKU SVĚTLÉ ŠÍŘKY DO 120 MM | M | 60 | 0 |  |  |  | 0 |  | 2022_OTSKP |  | 2
PP |  |  |  | popis položky: společný žlab pro provizorní přeložku sdělovacích a zabezpečovacích kabelů
VV |  |  |  | výkaz výměr: 605 m
TS |  |  |  | Technická specifikace položky odpovídá příslušné cenové soustavě.
P | 9 | 742P17 |  | VYHLEDÁNÍ STÁVAJÍCÍHO KABELU (MĚŘENÍ, SONDA) | KUS | 2 | 0 |  |  |  | 0 |  | 2022_OTSKP |  | 2
PP |  |  |  | popis položky: vyhledání stávající trasy
VV |  |  |  | výkaz výměr: 2 ks
TS |  |  |  | Technická specifikace položky odpovídá příslušné cenové soustavě.
P | 10 | 75A322 |  | SPOJKA ROVNÁ PRO PLASTOVÉ KABELY S JÁDRY O PRŮMĚRU 1 MM2 PŘES 12 PÁRŮ | KUS | 4 | 0 |  |  |  | 0 |  | 2022_OTSKP |  | 2
PP |  |  |  | popis položky
VV |  |  |  | výkaz výměr 2x na obou koncích
TS |  |  |  | Technická specifikace položky odpovídá příslušné cenové soustavě.
P | 11 | 75I221 |  | KABEL ZEMNÍ DVOUPLÁŠŤOVÝ BEZ PANCÍŘE PRŮMĚRU ŽÍLY 0,8 MM DO 5XN | KMČTYŘKA | 0.8 | 0 |  |  |  | 0 |  | 2022_OTSKP |  | 2
PP |  |  |  | popis položky
VV |  |  |  | výkaz výměr 2x 80 m x 5 čtyřek - položka vč. montáže
TS |  |  |  | Technická specifikace položky odpovídá příslušné cenové soustavě.
P | 12 | 75I22Y |  | KABEL ZEMNÍ DVOUPLÁŠŤOVÝ BEZ PANCÍŘE PRŮMĚRU ŽÍLY 0,8 MM - DEMONTÁŽ | M | 160 | 0 |  |  |  | 0 |  | 2022_OTSKP |  | 2
PP |  |  |  | popis položky
VV |  |  |  | výkaz výměr: 2x demontáž - stávající + provizorium
TS |  |  |  | Technická specifikace položky odpovídá příslušné cenové soustavě.
P | 13 | 75IJ12 |  | MĚŘENÍ JEDNOSMĚRNÉ NA SDĚLOVACÍM KABELU | KUS | 10 | 0 |  |  |  | 0 |  | 2022_OTSKP |  | 2
PP |  |  |  | popis položky
VV |  |  |  | výkaz výměr: počet párů v kabelu
TS |  |  |  | Technická specifikace položky odpovídá příslušné cenové soustavě.
P | 14 | 75IJ14 |  | MĚŘENÍ ÚTLUMU PŘESLECHU NA BLÍZKÉM KONCI NA MÍSTNÍM SDĚL. KABELU ZA 1 ČTYŘKU XN A 1 MĚŘENÝ ÚSEK | KUS | 5 | 0 |  |  |  | 0 |  | 2022_OTSKP |  | 2
PP |  |  |  | popis položky
VV |  |  |  | výkaz výměr: počet čtyřek v kabelu
TS |  |  |  | Technická specifikace položky odpovídá příslušné cenové soustavě.
P | 15 | 75IJ15 |  | MĚŘENÍ A VYROVNÁNÍ KAPACITNÍCH NEROVNOVÁH NA MÍSTNÍM SDĚLOVACÍM KABELU, KABEL DO 4 KM DÉLKY, 1 ČTYŘKA | ÚSEK | 5 | 0 |  |  |  | 0 |  | 2022_OTSKP |  | 2
PP |  |  |  | popis položky
VV |  |  |  | výkaz výměr: počet čtyřek v kabelu, 1 úsek
TS |  |  |  | Technická specifikace položky odpovídá příslušné cenové soustavě.

## SO 30-02
SŽDC05 |  |  |  | Soupis prací objektu | [10 empty] | 3
3
S | Stavba: | S632000182 |  | Rekonstrukce mostu v km 20,691 na trati Domažlice – Planá u M.L. | [6 empty] | D.2.1.5 |  | Aspe | 0,00 | 2
O | Objekt: | D.2.1.5 |  | Ostatní inženýrské objekty | [9 empty] | 15,00 | 2
Typ | Poř. číslo | Kód položky | Varianta | Název položky | MJ | Množství | Jednotková hmotnost | Celková hmotnost |  |  | Jednotková cena |  | Cenové soustavy | 21,00 | 2
Dodávka
[9 empty] | Jednotková | Celkem | Jednotková | Celkem |  |  |  | Počet položek s nulovou cenou
O1 |  | SO 30-02 |  | Přeložka kabelu SSZT
SD |  | 0 |  | Všeobecné konstrukce a práce
P | 1 | 02910 |  | OSTATNÍ POŽADAVKY - ZEMĚMĚŘIČSKÁ MĚŘENÍ | KPL | 1 | 0 |  |  |  | 0 |  | 2022_OTSKP |  | 2
PP
VV |  |  |  | výkaz výměr
TS |  |  |  | Technická specifikace položky odpovídá příslušné cenové soustavě.
P | 2 | 02944 |  | OSTAT POŽADAVKY - DOKUMENTACE SKUTEČ PROVEDENÍ V DIGIT FORMĚ | KPL | 1 | 0 |  |  |  | 0 |  | 2022_OTSKP |  | 2
PP
VV |  |  |  | výkaz výměr
TS |  |  |  | Technická specifikace položky odpovídá příslušné cenové soustavě.
SD |  | 1 |  | Zemní práce
P | 3 | 132831 |  | HLOUBENÍ RÝH ŠÍŘ DO 2M PAŽ I NEPAŽ TŘ. II, ODVOZ DO 1KM | M3 | 2 | 0 |  |  |  | 0 |  | 2022_OTSKP |  | 2
PP |  |  |  | popis položky
VV |  |  |  | výkaz výměr
TS |  |  |  | Technická specifikace položky odpovídá příslušné cenové soustavě.
P | 4 | 17411 |  | ZÁSYP JAM A RÝH ZEMINOU SE ZHUTNĚNÍM | M3 | 2 | 0 |  |  |  | 0 |  | 2022_OTSKP |  | 2
PP |  |  |  | popis položky
VV |  |  |  | výkaz výměr
TS |  |  |  | Technická specifikace položky odpovídá příslušné cenové soustavě.
SD |  | 7 |  | PSV - montážní práce
P | 5 | 702111 |  | KABELOVÝ ŽLAB ZEMNÍ VČETNĚ KRYTU SVĚTLÉ ŠÍŘKY DO 120 MM | M | 5 | 0 |  |  |  | 0 |  | 2022_OTSKP |  | 2
PP |  |  |  | popis položky: společný žlab pro provizorní přeložku sdělovacích a zabezpečovacích kabelů
VV |  |  |  | výkaz výměr: 5m
TS |  |  |  | Technická specifikace položky odpovídá příslušné cenové soustavě.
P | 6 | 702311 |  | ZAKRYTÍ KABELŮ VÝSTRAŽNOU FÓLIÍ ŠÍŘKY DO 20 CM | M | 5 | 0 |  |  |  | 0 |  | 2022_OTSKP |  | 2
PP |  |  |  | popis položky: společný žlab pro provizorní přeložku sdělovacích a zabezpečovacích kabelů
VV |  |  |  | výkaz výměr: 5 m
TS |  |  |  | Technická specifikace položky odpovídá příslušné cenové soustavě.
P | 7 | 702901 |  | ZASYPÁNÍ KABELOVÉHO ŽLABU VRSTVOU Z PŘESÁTÉHO PÍSKU ČI VÝKOPKU SVĚTLÉ ŠÍŘKY DO 120 MM | M | 5 | 0 |  |  |  | 0 |  | 2022_OTSKP |  | 2
PP |  |  |  | popis položky: společný žlab pro provizorní přeložku sdělovacích a zabezpečovacích kabelů
VV |  |  |  | výkaz výměr: 5 m
TS |  |  |  | Technická specifikace položky odpovídá příslušné cenové soustavě.
P | 8 | 742P17 |  | VYHLEDÁNÍ STÁVAJÍCÍHO KABELU (MĚŘENÍ, SONDA) | KUS | 2 | 0 |  |  |  | 0 |  | 2022_OTSKP |  | 2
PP |  |  |  | popis položky
VV |  |  |  | výkaz výměr: 2 ks
TS |  |  |  | Technická specifikace položky odpovídá příslušné cenové soustavě.
P | 9 | 75A151 |  | KABEL METALICKÝ SE STÍNĚNÍM DO 12 PÁRŮ - DODÁVKA | KMPÁR | 0.2 | 0 |  |  |  | 0 |  | 2022_OTSKP |  | 2
PP |  |  |  | popis položky: dodávka pro provizorní i definitivní překládku
VV |  |  |  | výkaz výměr: 4P x 0,05 km
TS |  |  |  | Technická specifikace položky odpovídá příslušné cenové soustavě.
P | 10 | 75A237 |  | ZATAŽENÍ A SPOJKOVÁNÍ KABELŮ SE STÍNĚNÍM DO 12 PÁRŮ - MONTÁŽ | KMPÁR | 0.2 | 0 |  |  |  | 0 |  | 2022_OTSKP |  | 2
PP |  |  |  | popis položky: montážní k pol. č.9
VV |  |  |  | výkaz výměr dle pol.9
TS |  |  |  | Technická specifikace položky odpovídá příslušné cenové soustavě.
P | 11 | 75A321 |  | SPOJKA ROVNÁ PRO PLASTOVÉ KABELY S JÁDRY O PRŮMĚRU 1 MM2 DO 12 PÁRŮ | KUS | 1 | 0 |  |  |  | 0 |  | 2022_OTSKP |  | 2
PP |  |  |  | popis položky: odstranění provizoria
VV |  |  |  | výkaz výměr: 1 ks
TS |  |  |  | Technická specifikace položky odpovídá příslušné cenové soustavě.
P | 12 | 75E137 |  | PŘEZKOUŠENÍ VLAKOVÝCH CEST | KUS | 2 | 0 |  |  |  | 0 |  | 2022_OTSKP |  | 2
PP |  |  |  | popis položky: přezkoušení i po provedení provizorní přeložky
VV |  |  |  | výkaz výměr: 1 ks
TS |  |  |  | Technická specifikace položky odpovídá příslušné cenové soustavě.
P | 13 | 75IH71 |  | UKONČENÍ KABELU SMRŠŤOVACÍ KONCOVKA DO 40 MM | KUS | 1 | 0 |  |  |  | 0 |  | 2022_OTSKP |  | 2
PP |  |  |  | popis položky: provizorium
VV |  |  |  | výkaz výměr: (48P + 24P) x0,15 km
TS |  |  |  | Technická specifikace položky odpovídá příslušné cenové soustavě.
P | 14 | 75IJ12 |  | MĚŘENÍ JEDNOSMĚRNÉ NA SDĚLOVACÍM KABELU | KUS | 4 | 0 |  |  |  | 0 |  | 2022_OTSKP |  | 2
PP |  |  |  | popis položky
VV |  |  |  | výkaz výměr: počet párů v kabelu
TS |  |  |  | Technická specifikace položky odpovídá příslušné cenové soustavě.

## SO 98-98
SŽDC05 |  |  |  | Soupis prací objektu | [10 empty] | 3
3
S | Stavba: | S632000182 |  | Rekonstrukce mostu v km 20,691 na trati Domažlice – Planá u M.L. | [6 empty] | D.9898 |  | Aspe | 0,00 | 2
O | Objekt: | D.9898 |  | Všeobecný objekt | [9 empty] | 15,00 | 2
Typ | Poř. číslo | Kód položky | Varianta | Název položky | MJ | Množství | Jednotková hmotnost | Celková hmotnost |  |  | Jednotková cena |  | Cenové soustavy | 21,00 | 2
Dodávka
[9 empty] | Jednotková | Celkem | Jednotková | Celkem |  |  |  | Počet položek s nulovou cenou
O1 |  | SO 98-98 |  | Všeobecný objekt
SD |  | 1 |  | Dokumentace stavby
P | 1 | VSEOB001 |  | Geodetická dokumentace skutečného provedení stavby | KPL | 1 | 0 |  |  |  | 0 |  | R-položka |  | 2
PP |  |  |  | Předání 3x tištěná + 3x digitální forma CD
VV
TS |  |  |  | "V této položce ocení dodavatel náklady na geodetickou část dokumentace skutečného provedení. Měrnou jednotkou je KOMPLET=KPL, kterou je soubor všech objektů stavby, předání 3x tištěná + 3x digitální forma CD."
P | 2 | VSEOB002 |  | Dokumentace skutečného provedení v listinné formě | KPL | 1 | 0 |  |  |  | 0 |  | R-položka |  | 2
PP |  |  |  | Předání 3 x tištěná forma
VV
TS |  |  |  | "V této položce ocení dodavatel náklady na dokumentaci skutečného provedení, vyjma geodetické části a vyjma digitální dokumentace. Měrnou jednotkou je KOMPLET=KPL, kterou je soubor všech objektů stavby, předání 3 x tištěná forma."
P | 3 | VSEOB003 |  | Dokumentace skutečného provedení v elektronické formě | KPL | 1 | 0 |  |  |  | 0 |  | R-položka |  | 2
PP |  |  |  | Předání 3 x digitální forma CD
VV
TS |  |  |  | "V této položce ocení dodavatel náklady na zpracování dokumentace skutečného provedení v digitální podobě. Měrnou jednotkou je KOMPLET=KPL, kterou je soubor všech objektů stavby, předání 3 x digitální forma CD."
SD |  | 2 |  | Ostatní
P | 4 | VSEOB004 |  | Osvědčení o shodě notifikovanou osobou | KPL | 1 | 0 |  |  |  | 0 |  | R-položka |  | 2
PP |  |  |  | Předání 3x tištěná + 3x digitální forma CD
VV
TS |  |  |  | "Položka zahrnuje veškeré činnosti nezbytné k zajištění vydání platného prohlášení o ověření subsystému notifikovanou osobou ve stádiu realizace podle Směrnice Evropského parlamentu a Rady 2008/57/ES ze dne 17. června 2008 o interoperabilitě železničního systému, ve znění pozdějších předpisů v souhrnu pro stavební objekty a provozní soubory. Položka zahrnuje všechny nezbytné práce, náklady a zařízení včetně všech doprav a pomocného materiálu nutných pro uskutečnění dané činnosti. Měrnou jednotkou je KOMPLET=KPL, kterou je soubor všech objektů stavby, které posouzení vyžadují, předání 3x tištěná + 3x digitální forma CD."
P | 5 | VSEOB005 |  | Osvědčení o bezpečnosti před uvedením do provozu | KPL | 1 | 0 |  |  |  | 0 |  | R-položka |  | 2
PP |  |  |  | Předání 3x tištěná + 3x digitální forma CD
VV
TS |  |  |  | "Položka zahrnuje veškeré činnosti nezbytné k zajištění vydání zprávy o posouzení bezpečnosti dle prováděcího nařízení Komise (EU) č. 402/2013 ze dne 30. dubna 2013 o společné bezpečnostní metodě pro hodnocení a posuzování rizik a požadavky Drážního úřadu. Položka zahrnuje všechny nezbytné práce, náklady a zařízení včetně všech doprav a pomocného materiálu nutných pro uskutečnění dané činnosti. Měrnou jednotkou je KOMPLET=KPL, kterou je soubor všech objektů stavby, které posouzení vyžadují, předání 3x tištěná + 3x digitální forma CD."
P | 6 | VŠEOB006 |  | NÁJMY HRAZENÉ ZHOTOVITELEM | KPL | 1 | 0 |  |  |  | 0 |  | R-položka |  | 2
PP |  |  |  | Pronájmy pozemků pro účely stavby v období dle harmonogramu stavby
VV
TS |  |  |  | Pronájmy pozemků pro účely stavby v období dle harmonogramu stavby - včetně všech příslušných poplatků vyplývajících z užívání pozemků.
P | 7 | VŠEOB007 |  | Exkurze | KUS | 1 | 0 |  |  |  | 0 |  | R-položka |  | 2
PP |  |  |  | Exkurze dle zákona o zadávání veřejných zakázek
VV |  |  |  | Předpoklad 1 exkurze
TS |  |  |  | Položka zahrnuje veškeré činnosti nezbytné pro zajištění exkurze. Veškerá požadavky na rozsah exkurzí je dán smlouvou o dílo.