## SO_2111_soupis praci
FORMULÁŘ 5 | [6 empty] | majitel HIM: | SŽDC |  | 0 |  | m | 1 | 0 | majitel, cena | SŽDC | ČD | OSTATNÍ
|  | SOUPIS PRACÍ | [7 empty] | Cena za objekt [Kč] |  | mj dle JKSO | počet mj | objektový ukazatel
Název stavby : |  | Prodloužení podchodu a zajištění bezbariérového přístupu na nástupiště v žst. Český Brod | [5 empty] | Číslo stavby | [6 empty] | hlavičky stavby
Název PS,SO : |  | ŽST Český Brod, železniční svršek | Zatřídění objektu : (JKSO, JKPOV) | 824 30 |  |  |  | Číslo PS,SO | SO 2111 | [5 empty] | hlavičky objektu | ŽST Český Brod, železniční svršek:824 30
Datum zpracování : |  | 2013-04-19 | [5 empty] | Datum aktualizace : |  | 2013-06-12 |  |  |  |  | hlavičky datumů | 40
Poř. | [6 empty] | C E N A |  |  |  | typ řádku | kód datové základny | Technická specifikace | Výkaz výměr | nadpisy sloupců | 34
číslo | Číslo |  | měrná |  | jednotková | Celková | dodávky |  | montáže | [5 empty] | nadpisy sloupců
pol. | položky | Název položky | jednotka | množství | hmotnost | hmotnost | jednotková | celkem | jednotková | celkem |  |  |  |  | nadpisy sloupců
| 1 | 2 | 3 | 4 | 5 | 6 | 7 | 8 | 9 | 10 | 12 | 13 | 14 | 15 | nadpisy sloupců
řádek s filtry
Díl: | 10 | Zemní práce: | [8 empty] | SD
1 | 18110 | ÚPRAVA PODLOŽÍ A PLÁNĚ SE ZHUT V HOR TŘ 1-4 | M2 | 627 |  | 0 |  |  |  |  | B | SŽDC10 | veškeré práce jsou obsaženy v textu položkyViz : – Předpis S4 Železniční spodek. – Vzorové listy železničního spodku Ž2. – Technické kvalitativní podmínky staveb Státních drah, kap.1, 2, 3, 24. | 1: 627,0; dle VK/9.1
2 | 18210 | ÚPRAVA POVRCHŮ SROVNÁNÍM ÚZEMÍ | M2 | 872 |  | 0 |  |  |  |  | B | SŽDC10 | veškeré práce jsou obsaženy v textu položkyViz : – Předpis S4 Železniční spodek. – Vzorové listy železničního spodku Ž2, Ž3, Ž5, Ž6. – Technické kvalitativní podmínky staveb Státních drah, kap.1, 2, 3, 24. | 1: 872,0; dle VK/9.2, rozhrnutí štěrkového lože po vytrhané koleji a dále pro rozprostření vytěženého kolejového lože
0
S | Celkem za 10 | Zemní práce: |  |  |  | 0
Díl: | 50 | Komunikace: | [8 empty] | SD
3 | 502212 | KONSTR. PRAŽC. PODL. - TYP 2.2. ZŘÍZENÍ PODKLADNÍ VRSTVY ZE ŠTĚRKODRTĚ | M3 | 36 |  | 0 |  |  |  |  | B | SŽDC10 | – nákup a dodání štěrkodrtě v požadované kvalitě podle zadávací dokumentace – očištění podkladu případně zřízení spojovací vrstvy – uložení štěrkodrtě dle předepsaného technologického předpisu – zřízení podkladní vrstvy ze štěrkodrtě bez rozlišení šířky, pokládání vrstvy po etapách, příp. dílčích vrstvách, včetně pracovních spar a spojů – hutnění i různé míry hutnění – průkazní zkoušky, kontrolní zkoušky a kontrolní měření – úpravu napojení, ukončení a těsnění podél odvodňovacích zařízení,vpustí, šachet a pod., nestanoví–li zadávací dokumentace jinak – těsnění, tmelení a výplň spar a otvorů – ošetření úložiště po celou dobu práce v něm vč. klimatických opatření – ztížení v okolí vedení, konstrukcí a objektů a jejich dočasné zajištění – ztížení provádění vč. hutnění ve ztížených podmínkách a stísněných prostorech – úpravu povrchu vrstvyViz : – Předpis S4, příloha 4, 5, 6, 10, 14. – Vzorové listy železničního spodku Ž 4, Ž4.1, Ž 4.12. – Technické kvalitativní podmínky staveb Státních drah, kap.1, 2, 6. | 1: 36,0; dle VK/9.3, v místě rušené popelové jámy
0
S | Celkem za 50 | Komunikace: |  |  |  | 0
Díl: | 52 | Zřízení drážního svršku: | [8 empty] | SD
4 | 51153 | KOLEJOVÉ LOŽE Z KAMENIVA DRCENÉHO - ZŘÍZENÍ | M3 | 347.4 |  | 0 |  |  |  |  | B | OTSKP | Položka zahrnuje dodávku a uložení materiálu kolejového lože, eventuelní nadspotřebu materiálu oproti teoretickému objemu, vnitrostaveništní a mimostaveništní dopravu veškerého materiálu. | 1: 347,4; dle VK/2.1
5 | 51453 | KOLEJOVÉ LOŽE Z KAMENIVA DRCENÉHO - DOPLNĚNÍ | M3 | 2670.8 |  | 0 |  |  |  |  | B | OTSKP | Položka zahrnuje dodávku a uložení materiálu kolejového lože, eventuelní nadspotřebu materiálu oproti teoretickému objemu, vnitrostaveništní a mimostaveništní dopravu veškerého materiálu. | 1: 2191,5; dle VK/2.2, při výškových a směrových úpravách 2: 479,3; dle VK/2.3, podél nástupišť
6 | 520254R | 60 E2, "U", BEZSTYKOVÁ, PR. BET. BEZPODKLADNICOVÝ UŽITÝ, UP. PRUŽNÉ UŽITÉ | M | 6.1 |  | 0 |  |  |  |  | B | R 201 MN | 1. Položka obsahuje: – ověření kvality vyzískaných materiálů s případnou regenerací do předpisového stavu – montáž kolejových polí ze součástí železničního svršku uvedených typů na montážní základně, popř. přímo na staveništi – dodávku uvedeného typu kolejnic, pražců, upevňovadel a drobného kolejiva v uvedeném rozdělení koleje pro normální rozchod kolejí (1435 mm) – dopravu smontovaných kolejových polí nebo součástí z montážní základny na místo určení – zřízení koleje pomocí kolejových polí za použití vhodného kladecího prostředku – sespojkování kolejových polí bez jejich svaření – směrovou a výškovou úpravu koleje na rychlost určenou projektem nebo jiným zadáním – konečnou výškovou a směrovou úpravu koleje do předepsané polohy projektem nebo jiným zadáním včetně stabilizace kolejového lože – pomocné a dokončovací práce – příplatky za ztížené podmínky vyskytující se při zřízení koleje, např. za překážky na straně koleje, práci v tunelu ap. 2. Položka neobsahuje: – zřízení kolejového lože – svařování kolejnic do bezstykové koleje – broušení koleje – případnou dodávku a montáž pražcových kotev 3. Měrná jednotka: metr délkový 4. Způsob měření: – měří se délka koleje ve smyslu ČSN 73 6380, tj. v ose koleje 5. Hlavní materiál: – kolejnice tvaru 60 E2 – systém upevnění pomocí pružné svěrky užité, popř. regenerované – betonový bezpodkladnicový pražec užitý, popř. regenerovaný | 1: 6,1; dle VK/3.3,, pro přechodovou kolej u výhybky č. 33 2: DMZ v místě stavby
7 | 524132R | 49 E1, "D", BEZSTYKOVÁ, PR. BET. PODKLADNICOVÝ UŽITÝ, UP. TUHÉ UŽITÉ | M | 1.2 |  | 0 |  |  |  |  | B | R 201 MN | 1. Položka obsahuje: – montáž kolejových polí ze součástí železničního svršku uvedených typů na montážní základně, popř. přímo na staveništi – dodávku uvedeného typu kolejnic, pražců, upevňovadel a drobného kolejiva v uvedeném rozdělení koleje pro normální rozchod kolejí (1435 mm) – dopravu smontovaných kolejových polí nebo součástí z montážní základny na místo určení – zřízení koleje pomocí kolejových polí za použití vhodného kladecího prostředku – sespojkování kolejových polí bez jejich svaření – směrovou a výškovou úpravu koleje na rychlost určenou projektem nebo jiným zadáním – konečnou výškovou a směrovou úpravu koleje do předepsané polohy projektem nebo jiným zadáním včetně stabilizace kolejového lože – pomocné a dokončovací práce – příplatky za ztížené podmínky vyskytující se při zřízení koleje, např. za překážky na straně koleje, práci v tunelu ap. 2. Položka neobsahuje: – zřízení kolejového lože – svařování kolejnic do bezstykové koleje – broušení koleje – případnou dodávku a montáž pražcových kotev 3. Měrná jednotka: metr délkový 4. Způsob měření: – měří se délka koleje ve smyslu ČSN 73 6380, tj. v ose koleje 5. Hlavní materiál: – kolejnice tvaru 49 E1 – systém upevnění pomocí pružné svěrky – betonový výhybkový pražec krátký | 1: 1,2; dle VK/3.4, pražce a upevnění v rámci stavby 2: DMZ v místě stavby
8 | 524263R | 49 E1, "U", BEZSTYKOVÁ, PR. BET. VÝHYBKOVÝ KRÁTKÝ, UP. PRUŽNÉ | M | 6.6 |  | 0 |  |  |  |  | B | R 201 MN | 1. Položka obsahuje: – ověření kvality vyzískaných materiálů s případnou regenerací do předpisového stavu – montáž kolejových polí ze součástí železničního svršku uvedených typů na montážní základně, popř. přímo na staveništi – dodávku uvedeného typu kolejnic, pražců, upevňovadel a drobného kolejiva v uvedeném rozdělení koleje pro normální rozchod kolejí (1435 mm) – dopravu smontovaných kolejových polí nebo součástí z montážní základny na místo určení – zřízení koleje pomocí kolejových polí za použití vhodného kladecího prostředku – sespojkování kolejových polí bez jejich svaření – směrovou a výškovou úpravu koleje na rychlost určenou projektem nebo jiným zadáním – konečnou výškovou a směrovou úpravu koleje do předepsané polohy projektem nebo jiným zadáním včetně stabilizace kolejového lože – pomocné a dokončovací práce – příplatky za ztížené podmínky vyskytující se při zřízení koleje, např. za překážky na straně koleje, práci v tunelu ap. 2. Položka neobsahuje: – zřízení kolejového lože – svařování kolejnic do bezstykové koleje – broušení koleje – případnou dodávku a montáž pražcových kotev 3. Měrná jednotka: metr délkový 4. Způsob měření: – měří se délka koleje ve smyslu ČSN 73 6380, tj. v ose koleje 5. Hlavní materiál: – kolejnice tvaru 49 E1 – systém upevnění pomocí tuhé svěrky užité, popř. regenerované – betonový podkladnicový pražec užitý, popř. regenerovaný | 1: 6,6; dle VK/3.5 2: DMZ v místě stavby
9 | 524283R | 49 E1, "U", BEZSTYKOVÁ, PR. BET. VÝHYBKOVÝ DLOUHÝ, UP. PRUŽNÉ | M | 7.6 |  | 0 |  |  |  |  | B | R 201 MN | 1. Položka obsahuje: – montáž kolejových polí ze součástí železničního svršku uvedených typů na montážní základně, popř. přímo na staveništi – dodávku uvedeného typu kolejnic, pražců, upevňovadel a drobného kolejiva v uvedeném rozdělení koleje pro normální rozchod kolejí (1435 mm) – dopravu smontovaných kolejových polí nebo součástí z montážní základny na místo určení – zřízení koleje pomocí kolejových polí za použití vhodného kladecího prostředku – sespojkování kolejových polí bez jejich svaření – směrovou a výškovou úpravu koleje na rychlost určenou projektem nebo jiným zadáním – konečnou výškovou a směrovou úpravu koleje do předepsané polohy projektem nebo jiným zadáním včetně stabilizace kolejového lože – pomocné a dokončovací práce – příplatky za ztížené podmínky vyskytující se při zřízení koleje, např. za překážky na straně koleje, práci v tunelu ap. 2. Položka neobsahuje: – zřízení kolejového lože – svařování kolejnic do bezstykové koleje – broušení koleje – případnou dodávku a montáž pražcových kotev – betonový výhybkový pražec dlouhý (je součástí dodávky příslušné výhybky) 3. Měrná jednotka: metr délkový 4. Způsob měření: – měří se délka koleje ve smyslu ČSN 73 6380, tj. v ose koleje 5. Hlavní materiál: – kolejnice tvaru 49 E1 – systém upevnění pomocí pružné svěrky | 1: 7,6; dle VK/3.6 2: DMZ v místě stavby
10 | 528132R | R 65 UŽITÁ, "D", BEZSTYKOVÁ, PR. BET. PODKLADNICOVÝ UŽITÝ, UP. TUHÉ UŽITÉ | M | 147.4 |  | 0 |  |  |  |  | B | R 201 MN | 1. Položka obsahuje: – ověření kvality vyzískaných materiálů s případnou regenerací do předpisového stavu – montáž kolejových polí ze součástí železničního svršku uvedených typů na montážní základně, popř. přímo na staveništi – dodávku uvedeného typu kolejnic, pražců, upevňovadel a drobného kolejiva v uvedeném rozdělení koleje pro normální rozchod kolejí (1435 mm) – dopravu smontovaných kolejových polí nebo součástí z montážní základny na místo určení – zřízení koleje pomocí kolejových polí za použití vhodného kladecího prostředku – sespojkování kolejových polí bez jejich svaření – směrovou a výškovou úpravu koleje na rychlost určenou projektem nebo jiným zadáním – konečnou výškovou a směrovou úpravu koleje do předepsané polohy projektem nebo jiným zadáním včetně stabilizace kolejového lože – pomocné a dokončovací práce – příplatky za ztížené podmínky vyskytující se při zřízení koleje, např. za překážky na straně koleje, práci v tunelu ap. 2. Položka neobsahuje: – zřízení kolejového lože – svařování kolejnic do bezstykové koleje – broušení koleje – případnou dodávku a montáž pražcových kotev 3. Měrná jednotka: metr délkový 4. Způsob měření: – měří se délka koleje ve smyslu ČSN 73 6380, tj. v ose koleje 5. Hlavní materiál: – kolejnice tvaru R 65 užitá, popř. regenerovaná – systém upevnění pomocí tuhé svěrky užité, popř. regenerované – betonový podkladnicový pražec užitý, popř. regenerovaný | 1: 141,6; dle VK/3.1, zřizování koleje nad podchodem a v místě bývalé popelové jámy, pražce a upevnění v rámci stavby 2: 5,8; dle VK/3.2, pro přechodovou kolej, bez pražců 3: DMZ v místě stavby
11 | 539031R | JAZYKOVÁ A SRDCOVKOVÁ PROPOJKA PRO ST A SS PROUD, DL. 70 CM | KUS | 2 |  | 0 |  |  |  |  | B | R 201 MN | Položka zahrnuje dodávku a osazení výhybkové propojky, vnitrostaveništní a mimostaveništní dopravu veškerého materiálu. Dále zahrnuje příplatky za případně ztížené podmínky vyskytující se při montáži. Měrnou jednotkou je jeden kus propojky. | 1: 2; dle VK/4.2
12 | 53B231 | VÝHYBKA J 60 - NA BETONOVÝCH PRAŽCÍCH, PRUŽNÉ UPEVNĚNÍ, TV. 1:9 - 300, MONTÁŽ Z PŘEDMONTOVANÝCH POLÍ - + ZÁSUN | KUS | 1 |  | 0 |  |  |  |  | B | SŽDC10 | Zřízení kolejového rozvětvení z výhybek tvaru UIC 60 z předmontovaných částí u výrobce nebo na montážním místě.Montáž výhybek ze součástí železničního svršku uvedených typů pro normální rozchod kolejí (1435 mm), přímo v místě za použití pokladačů a kolejových jeřábů, sespojkování z dalšími výhybkami příp. kolejí bez jejich svaření, směrová a výšková úprava výhybky na rychlost určenou projektem nebo jiným zadáním. Položka zahrnuje i příplatky za ztížené podmínky vyskytující se při zřízení kolejového rozvětvení (např. za překážky na straně koleje, práci v tunelu). Položka zahrnuje náklady na dodávku všech součástí výhybky železničního svršku uvedeného typu, včetně upevňovadel a drobného kolejiva včetně daného typu pražců.Položka zahrnuje náklady na dopravu materiálu z výrobního závodu nebo místa nákupu až na místo montáže výhybky resp., kolejového rozvětvení. | 1: 1; dle VK/4.1 2: DMZ v místě stavby
13 | 53J513 | PŘIPOČET KE STANDARDNÍMU VYBAVENÍ - LIS, UIC, NEZUŠLECHTĚNÝ PŘÍMÝ | za 2 ks | 1 |  | 0 |  |  |  |  | B | SŽDC10 |  | 1: 1; dle VK/5.4
14 | 53J611 | PŘIPOČET KE STANDARDNÍMU VYBAVENÍ - STOLIČKY, VÁLEČKOVÁ, ZDVOJENÁ AŽS - 2 KS | za 2 ks | 1 |  | 0 |  |  |  |  | B | SŽDC10 |  | 1: 1; pro výhybku dle VK/4.1
15 | 53J621 | PŘIPOČET KE STANDARDNÍMU VYBAVENÍ - STOLIČKY, KLUZNÁ, PRODLOUŽENÁ PRO SNÍMAČ POLOHY JAZYKA - 1 KS | KUS | 1 |  | 0 |  |  |  |  | B | SŽDC10 |  | 1: 1; pro výhybku dle VK/4.1
16 | 54512 | SMĚROVÉ A VÝŠKOVÉ VYROVNÁNÍ KOLEJE NA BETON PRAŽCÍCH | M | 4190.2 |  | 0 |  |  |  |  | B | OTSKP | Položka zahrnuje náklady na podbíjení pražců, vyrovnání osy nebo nivelety koleje nebo kolejového rozvětvení do 50 mm při zapojování na novostavbu (přechodový úsek), bez doplnění kolejového lože. | 1: 4190,2; dle VK/7.1
17 | 54632 | VÝMĚNA BETONOVÝCH PRAŽCŮ | KUS | 8 |  | 0 |  |  |  |  | B | OTSKP | Položka zahrnuje dodávku a uložení vyměňovaného materiálu, doplnění podložek, spojkových šroubů, svěrkových šroubů, matic a dvojitých pružných kroužků, vnitrostaveništní a mimostaveništní dopravu veškerého materiálu. | 1: 8; dle VK/7.2, výměna stávajících dřevěných pražců za betonové vyzískané v rámci stavby
18 | 54640 | VÝMĚNA KOLEJNIC BEZ OHLEDU NA TVAR | M | 20 |  | 0 |  |  |  |  | B | OTSKP | Položka zahrnuje dodávku a uložení vyměňovaného materiálu, doplnění podložek, spojkových šroubů, svěrkových šroubů, matic a dvojitých pružných kroužků, vnitrostaveništní a mimostaveništní dopravu veškerého materiálu. | 1: 2*2*5,0; dle VK/5.5, zrušení stávajících LISů za nové kolejnice, dva kolejnicové pásy á 5,0 m
19 | 546601R | VÝMĚNA DROBNÉHO KOLEJIVA A PRYŽOVÝCH PODLOŽEK POD KOLEJNICEMI | M | 2107.9 |  | 0 |  |  |  |  | B | R 201 MN | 1. Položka obsahuje: – dodávku a uložení vyměňovaného materiálu na demontážní a montážní základně nebo v ose koleje – doplnění podložek, spojkových šroubů, svěrkových šroubů, matic a dvojitých pružných kroužků – vnitrostaveništní a mimostaveništní dopravu veškerého materiálu. – odvoz a uložení vyzískaného odpadu včetně poplatku za likvidaci odpadů – příplatky za ztížené podmínky při práci v koleji, např. překážky po stranách koleje, práci v tunelu ap. 2. Položka neobsahuje: x 3. Měrná jednotka: metr délkový 4. Způsob měření: – měří se délka koleje ve smyslu ČSN 73 6380, tj. v ose koleje 5. Hlavní materiál: – drobné kolejivo | 1: 2107,9; dle VK/6.4 a 6.1, z TZ vyplývá, že pro zřízení BSK bude třeba nejprve vyměnit nevyhovující svěrky ŽS 3
20 | 547591 | IZOLOVANÉ STYKY DODÁVKA A MONTÁŽ IZOLOVANÉHO STYKU DÉLKY 3,56 BEZ KALENÉ HLAVY (LIS B)_TVARU UIC NEB - O R65 | KUS | 6 |  | 0 |  |  |  |  | B | SŽDC10 | Zřízení izolovaného styku pomocí lepených izolovaných kolejnicových styků.odstranění upevnění kolejnic, popř. s výměnou vadných součástí koleje, výměnu vyříznutých kolejnic a vložení lepeného isolovaného styku, řádné dotažení upevnění kolejnic. Položka zahrnuje i příplatky za ztížené podmínky vyskytující se při zřízení izolovaného styku (např. za překážky na straně koleje, práci v tunelu). Zařízení staveniště se předpokládá do 5 km od místa zřízení izolovaného styku. Položka zahrnuje náklady na dopravu materiálu z výrobního závodu nebo místa nákupu až na místo zřízení isolovaného styku a odvoz demontovaného materiálu na určené místo do 5 km. Položka neobsahuje řezání a svařování kolejnic, případný posun pražců a vyrovnání koleje.Položka zahrnuje dodávku izolovaného styku dle specifikovaného tvaru. | 1: (1+2)*2; dle VK/5.1+5.3
21 | 547592 | IZOLOVANÉ STYKY DODÁVKA A MONTÁŽ IZOLOVANÉHO STYKU DÉLKY 3,56 BEZ KALENÉ HLAVY (LIS B)_TVARU S49 | KUS | 2 |  | 0 |  |  |  |  | B | SŽDC10 | Zřízení izolovaného styku pomocí lepených izolovaných kolejnicových styků.odstranění upevnění kolejnic, popř. s výměnou vadných součástí koleje, výměnu vyříznutých kolejnic a vložení lepeného isolovaného styku, řádné dotažení upevnění kolejnic. Položka zahrnuje i příplatky za ztížené podmínky vyskytující se při zřízení izolovaného styku (např. za překážky na straně koleje, práci v tunelu). Zařízení staveniště se předpokládá do 5 km od místa zřízení izolovaného styku. Položka zahrnuje náklady na dopravu materiálu z výrobního závodu nebo místa nákupu až na místo zřízení isolovaného styku a odvoz demontovaného materiálu na určené místo do 5 km. Položka neobsahuje řezání a svařování kolejnic, případný posun pražců a vyrovnání koleje.Položka zahrnuje dodávku izolovaného styku dle specifikovaného tvaru. | 1: 1*2; dle VK/5.2
22 | 54770 | PŘECHODOVÝ STYK KOLEJNIC | KUS | 6 |  | 0 |  |  |  |  | B | OTSKP | Položka zahrnuje dodávku a osazení přechodového kusu, vnitrostaveništní a mimostaveništní dopravu veškerého materiálu. | 1: (1+2)*2; dle VK/3.7+3.8
23 | 548119 | SVARY KOLEJNIC JEDNOTLIVĚ S49 TERMITEM 7515 | KUS | 6 |  | 0 |  |  |  |  | B | SŽDC10 | Svařování kolejnic a výhybek v koleji.Úpravu koleje nebo výhybky (povolení upevňovadel, jejich případná výměna, úprava dilatačních spar, vyrovnání kolejnic výškové a směrové, případné obroušení nutných ploch apod.) tak, aby mohl být vyhotoven svar, svaření kolejnic nebo části výhybek, úprava svaru a úprava koleje do normového stavu do parametrů jako před svařením. Položka zahrnuje i příplatky za ztížené podmínky vyskytující se při zřízení svaru (např. za překážky na straně koleje, práci v tunelu). Zařízení staveniště se předpokládá do 5 km od místa zřízení svaru. Položka zahrnuje náklady na dopravu materiálu z výrobního závodu nebo místa nákupu až na místo zřízení svaru a odvoz demontovaného materiálu na určené místo do 5 km.Položka zahrnuje náklady na dodávku veškerého materiálu k vyhotovení daného typů sváru. | 1: (1+2)*2; přechodové kolejnice na straně 49 E1
24 | 548139 | SVARY KOLEJNIC JEDNOTLIVĚ UIC TERMITEM 7515 | KUS | 10 |  | 0 |  |  |  |  | B | SŽDC10 | Svařování kolejnic a výhybek v koleji.Úpravu koleje nebo výhybky (povolení upevňovadel, jejich případná výměna, úprava dilatačních spar, vyrovnání kolejnic výškové a směrové, případné obroušení nutných ploch apod.) tak, aby mohl být vyhotoven svar, svaření kolejnic nebo části výhybek, úprava svaru a úprava koleje do normového stavu do parametrů jako před svařením. Položka zahrnuje i příplatky za ztížené podmínky vyskytující se při zřízení svaru (např. za překážky na straně koleje, práci v tunelu). Zařízení staveniště se předpokládá do 5 km od místa zřízení svaru. Položka zahrnuje náklady na dopravu materiálu z výrobního závodu nebo místa nákupu až na místo zřízení svaru a odvoz demontovaného materiálu na určené místo do 5 km.Položka zahrnuje náklady na dodávku veškerého materiálu k vyhotovení daného typů sváru. | 1: 2*2; závěrné svary dle počtu staničních kolejí (R 65) 2: 1*2; přechodové kolejnice na straně 60 E2 3: 2*2; přechodové kolejnice na straně R 65
25 | 548219 | SVARY KOLEJNIC PRŮBĚŽNĚ S49 TERMITEM 7515 | KUS | 4 |  | 0 |  |  |  |  | B | SŽDC10 | Svařování kolejnic a výhybek v koleji.Úpravu koleje nebo výhybky (povolení upevňovadel, jejich případná výměna, úprava dilatačních spar, vyrovnání kolejnic výškové a směrové, případné obroušení nutných ploch apod.) tak, aby mohl být vyhotoven svar, svaření kolejnic nebo části výhybek, úprava svaru a úprava koleje do normového stavu do parametrů jako před svařením. Položka zahrnuje i příplatky za ztížené podmínky vyskytující se při zřízení svaru (např. za překážky na straně koleje, práci v tunelu). Zařízení staveniště se předpokládá do 5 km od místa zřízení svaru. Položka zahrnuje náklady na dopravu materiálu z výrobního závodu nebo místa nákupu až na místo zřízení svaru a odvoz demontovaného materiálu na určené místo do 5 km.Položka zahrnuje náklady na dodávku veškerého materiálu k vyhotovení daného typů sváru. | 1: 1*2*2; dle VK/5.2, LISy v kolejích, obě kolejnice na obou koncích
26 | 548239 | SVARY KOLEJNIC PRŮBĚŽNĚ UIC TERMITEM 7515 | KUS | 36 |  | 0 |  |  |  |  | B | SŽDC10 | Svařování kolejnic a výhybek v koleji.Úpravu koleje nebo výhybky (povolení upevňovadel, jejich případná výměna, úprava dilatačních spar, vyrovnání kolejnic výškové a směrové, případné obroušení nutných ploch apod.) tak, aby mohl být vyhotoven svar, svaření kolejnic nebo části výhybek, úprava svaru a úprava koleje do normového stavu do parametrů jako před svařením. Položka zahrnuje i příplatky za ztížené podmínky vyskytující se při zřízení svaru (např. za překážky na straně koleje, práci v tunelu). Zařízení staveniště se předpokládá do 5 km od místa zřízení svaru. Položka zahrnuje náklady na dopravu materiálu z výrobního závodu nebo místa nákupu až na místo zřízení svaru a odvoz demontovaného materiálu na určené místo do 5 km.Položka zahrnuje náklady na dodávku veškerého materiálu k vyhotovení daného typů sváru. | 1: 24; dle VK/6.2, bezstykovka, R 65 2: (1+2)*2*2; dle VK/5.1+5.3, LISy v kolejích, obě kolejnice na obou koncích
27 | 548539 | SVARY VÝHYBEK PRŮBĚŽNĚ UIC TERMITEM 7515 | KUS | 14 |  | 0 |  |  |  |  | B | SŽDC10 | Svařování kolejnic a výhybek v koleji.Úpravu koleje nebo výhybky (povolení upevňovadel, jejich případná výměna, úprava dilatačních spar, vyrovnání kolejnic výškové a směrové, případné obroušení nutných ploch apod.) tak, aby mohl být vyhotoven svar, svaření kolejnic nebo části výhybek, úprava svaru a úprava koleje do normového stavu do parametrů jako před svařením. Položka zahrnuje i příplatky za ztížené podmínky vyskytující se při zřízení svaru (např. za překážky na straně koleje, práci v tunelu). Zařízení staveniště se předpokládá do 5 km od místa zřízení svaru. Položka zahrnuje náklady na dopravu materiálu z výrobního závodu nebo místa nákupu až na místo zřízení svaru a odvoz demontovaného materiálu na určené místo do 5 km.Položka zahrnuje náklady na dodávku veškerého materiálu k vyhotovení daného typů sváru. | 1: 14; dle VK/6.3, bezstykovka
28 | 549101 | ŘEZÁNÍ KOLEJNIC VŠECH SOUSTAV PILOU | KUS | 48 |  | 0 |  |  |  |  | B | OTSKP | Položka zahrnuje veškeré práce a materiály spojené s řezáním kolejnic. | 1: (2+2)*2; pro závěrné svary 2: (1+1+2)*2*2; dle VK5.1+5.2+5.3, pro LISy 3: (1+2)*2*2; pro přechodové koleje 4: 2*2*(2+1); dle VK/5.5, zrušení stávajících LISů za nové kolejnice, dva řezy pro vyříznutí stávajícího kolejnicového pásu, jeden pro nakrácení nového kolejnicového pásu na požadovanou délku
29 | 549411R | ZRUŠENÍ A ZNOVUZŘÍZENÍ BEZSTYKOVÉ KOLEJE NA NEDEMONTOVANÝCH ÚSECÍCH V KOLEJI | M | 2342.1 |  | 0 |  |  |  |  | B | R 201 MN | 1. Položka obsahuje: – povolení upevňovadel, úprava dilatačních spár a následné utažení upevňovadel – montážní přípravky na zajištění podmínek daných předpisem SŽDC S 3/2, zejména dodržení upínací teploty – směrovou a výškovou úpravu koleje – podbíjení pražců, vyrovnání osy nebo nivelety koleje nebo kolejového rozvětvení do 50 mm při zapojování na novostavbu (přechodový úsek) 2. Položka neobsahuje: – případné doplnění kolejového lože – svary 3. Měrná jednotka: metr délkový 4. Způsob měření: – měří se délka koleje ve smyslu ČSN 73 6380, tj. v ose koleje 5. Hlavní materiál: (položka je nemateriálová) | 1: 2342,1; dle VK/6.1, jedná se o stávající koleje, nikoliv nové!
30 | 546601R | VÝMĚNA DROBNÉHO KOLEJIVA | M | 20 |  | 0 |  |  |  |  | B | R 201 MN | 1. Položka obsahuje: – dodávku a uložení vyměňovaného materiálu na demontážní a montážní základně nebo v ose koleje – doplnění podložek, spojkových šroubů, svěrkových šroubů, matic a dvojitých pružných kroužků – vnitrostaveništní a mimostaveništní dopravu veškerého materiálu. – odvoz a uložení vyzískaného odpadu včetně poplatku za likvidaci odpadů – příplatky za ztížené podmínky při práci v koleji, např. překážky po stranách koleje, práci v tunelu ap. 2. Položka neobsahuje: x 3. Měrná jednotka: metr délkový 4. Způsob měření: – měří se délka koleje ve smyslu ČSN 73 6380, tj. v ose koleje 5. Hlavní materiál: – drobné kolejivo | 1: 5*4,0; dle VK/6.5, z TZ vyplývá, že po demolici přechodu pro cetující bude nutné vyměnit stávající svěrky
31 | 546601R | VÝMĚNA DROBNÉHO KOLEJIVA | M | 50 |  | 0 |  |  |  |  | B | R 201 MN | 1. Položka obsahuje: – dodávku a uložení vyměňovaného materiálu na demontážní a montážní základně nebo v ose koleje – doplnění podložek, spojkových šroubů, svěrkových šroubů, matic a dvojitých pružných kroužků – vnitrostaveništní a mimostaveništní dopravu veškerého materiálu. – odvoz a uložení vyzískaného odpadu včetně poplatku za likvidaci odpadů – příplatky za ztížené podmínky při práci v koleji, např. překážky po stranách koleje, práci v tunelu ap. 2. Položka neobsahuje: x 3. Měrná jednotka: metr délkový 4. Způsob měření: – měří se délka koleje ve smyslu ČSN 73 6380, tj. v ose koleje 5. Hlavní materiál: – drobné kolejivo | 1: 50,0; dle VK/6.6, z TZ vyplývá, že dle aktual. S 3/2 je nutné před změnou tvaru kolejnice umístit pružné svěrky v úseku 50m
32 | 549200R | PRAŽCOVÁ KOTVA | KUS | 11 |  | 0 |  |  |  |  | B | R 201 MN | 1. Položka obsahuje: – dodávku a montáž pražcové kotvy – odhrabání štěrku v místě zabudování pražcové kotvy bez ohledu na ulehlost – po dokončení montáže navrácení štěrku na původní místo a uvedení koleje do normového stavu 2. Položka neobsahuje: x 3. Měrná jednotka: kus 4. Způsob měření: – udává se počet pražcových kotev (na jednom pražci je obvykle jedna kotva) 5. Hlavní materiál: – pražcová kotva s upevňovacími prvky | 1: 11; dle VK/6.7, z TZ vyplývá, nutnost osazení praž. kotev ve výhybce č. 33 (dle aktualizovaného předpisu S3/2)
0
S | Celkem za 52 | Zřízení drážního svršku: |  |  |  | 0
Díl: | 5493 | Výstroj trati: | [8 empty] | SD
30 | 549364R | NÁVĚST "Posun zakázán" | kus | 2 | 0.36456 | 0.7291 |  |  |  |  | B | R 201 MN | 1. Položka obsahuje: – dodávku a montáž návěsti na nosnou konstrukci včetně dokončujících prací – veškeré další doplňující materiál a nářadí – příplatky za ztížené podmínky, např. za práci v tunelu ap. – případnou protikorozní úpravu, není-li tato provedena již z výroby nebo daná vlastnostmi použitého materiálu 2. Položka neobsahuje: – nosnou konstrukci, např. sloupek, konzolu ap. 3. Měrná jednotka: kus 4. Způsob měření: – udává se počet návěstí 5. Hlavní materiál: – návěst | 1: 2; pro zarážedlo dle TZ v kap. 2.2.9, umístěno přímo na konstrukci (bez sloupku)
31 | 549382R | ZAJIŠŤOVACÍ ZNAČKA HŘEBOVÁ (H) NA NÁSTUPIŠTI | kus | 6 |  | 0 |  |  |  |  | B | R 201 MN | 1. Položka obsahuje: – geodetické zaměření a kontrolu připravenosti pro osazení značky – vyvrtání otvoru požadovaného průměru a další související práce – dodávku a montáž hřebové zajišťovací značky v požadovaném provedení – všechny potřebné pomůcky, stroje, nářadí a pomocný materiál – vnitrostaveništní a mimostaveništní dopravu – kontrolní měření – příplatky za ztížené podmínky při montáži 2. Položka neobsahuje: x 3. Měrná jednotka: kus 4. Způsob měření: – udává se počet zajišťovacích značek 5. Hlavní materiál: – hřebová zajišťovací značka | 1: 6; dle VK/8.1
32 | 549383R | ZAJIŠŤOVACÍ ZNAČKA KONZOLOVÁ (K) NA SLOUPU TRAKČNÍHO STOŽÁRU | kus | 22 |  | 0 |  |  |  |  | B | R 201 MN | 1. Položka obsahuje: – geodetické zaměření a kontrolu připravenosti pro osazení značky – upevnění podpůrné konstrukce na sloup trakčního stožáru – nalepení nebo uchycení zajišťovací značky a další související práce – dodávku a montáž konzolové zajišťovací značky v požadovaném provedení – všechny potřebné pomůcky, stroje, nářadí a pomocný materiál – vnitrostaveništní a mimostaveništní dopravu – kontrolní měření – příplatky za ztížené podmínky při montáži 2. Položka neobsahuje: x 3. Měrná jednotka: kus 4. Způsob měření: – udává se počet zajišťovacích značek 5. Hlavní materiál: – konzolová zajišťovací značka | 1: 22; dle VK/8.2
33 | 549384R | ZAJIŠŤOVACÍ ZNAČKA KONZOLOVÁ (K) VČETNĚ OCELOVÉHO SLOUPKU | kus | 6 |  | 0 |  |  |  |  | B | R 201 MN | 1. Položka obsahuje: – geodetické zaměření a kontrolu připravenosti pro osazení značky – vykopání jamky, osazení a zabetonování sloupku a upevnění podpůrné konstrukce na sloupek – nalepení nebo uchycení zajišťovací značky a další související práce – dodávku a montáž konzolové zajišťovací značky v požadovaném provedení – všechny potřebné pomůcky, stroje, nářadí a pomocný materiál – vnitrostaveništní a mimostaveništní dopravu – kontrolní měření – příplatky za ztížené podmínky při montáži 2. Položka neobsahuje: x 3. Měrná jednotka: kus 4. Způsob měření: – udává se počet zajišťovacích značek 5. Hlavní materiál: – konzolová zajišťovací značka – hliníkový sloupek nebo ocelový sloupek se srovnatelnou povrchovou úpravou | 1: 6; dle VK/8.3
0
S | Celkem za 5493 | Výstroj trati: |  |  |  | 0.7291
Díl: | 92 | Doplňující konstrukce a práce na železnici: | [8 empty] | SD
36 | 91333 | MEZNÍKY BETONOVÉ | KUS | 1 |  | 0 |  |  |  |  | B | OTSKP | – dodání a osazení zařízení včetně nutných zemních prací - vnitrostaveništní a mimostaveništní doprava | 1: 1; pro novou výhybku dle VK/4.1, námezníky
37 | 92251 | KOLEJOVÁ ZARÁŽEDLA KOLEJNICOVÁ TVAR S49 | KUS | 2 |  | 0 |  |  |  |  | B | OTSKP | Položka zahrnuje dodávku a osazení veškerých materiálů, nutných pro zřízení zarážedla, včetně nutných zemních prací, ochranných nátěrů, zapískování koleje, vnitrostaveništní a mimostaveništní dopravu veškerého materiálu. | 1: 2; dle VK/7.3, ukončení stávajících manipulačních kolejí
38 | 92510 | DRÁŽNÍ STEZKY Z DRTI | M3 | 289.2 |  | 0 |  |  |  |  | B | SŽDC10 | – kompletní provedení zemní konstrukce vč. výběru vhodného materiálu a dopravy – nákup materiálu dle zadávací dokumentace včetně jeho dodání – ukládání po vrstvách a po jiných nutných částech (figurách) vč. dosypávek – hutnění a urovnání povrchu do předepsaného tvaru – strojní, příp.i ruční hutnění a výplň nerovností a prohlubní – svahování, hutnění a uzavírání povrchů svahů – ztížení provádění vč. hutnění ve ztížených podmínkách a stísněných prostorech – ošetření úložiště po celou dobu práce v něm vč. klimatických opatření – udržování úložiště a jeho ochrana proti vodě – odvedení nebo obvedení vody v okolí úložiště a v úložištiViz : – Předpis S4 Železniční spodek – Vzorové listy železničního spodku Ž1, Ž2, Ž3, Ž4, Ž5 – Technické kvalitativní podmínky staveb Státních drah, kap.1, 2, 3, 4, 5, 6. | 1: 289,2; dle VK/2.4, ŠD fr. 32/63
39 | 92511 | DRÁŽNÍ STEZKY Z DRTI TL. DO 50 MM | M2 | 3752 |  | 0 |  |  |  |  | B | SŽDC10 | – kompletní provedení zemní konstrukce vč. výběru vhodného materiálu a dopravy – nákup materiálu dle zadávací dokumentace včetně jeho dodání – ukládání po vrstvách a po jiných nutných částech (figurách) vč. dosypávek – hutnění a urovnání povrchu do předepsaného tvaru – strojní, příp.i ruční hutnění a výplň nerovností a prohlubní – svahování, hutnění a uzavírání povrchů svahů – ztížení provádění vč. hutnění ve ztížených podmínkách a stísněných prostorech – ošetření úložiště po celou dobu práce v něm vč. klimatických opatření – udržování úložiště a jeho ochrana proti vodě – odvedení nebo obvedení vody v okolí úložiště a v úložištiViz : – Předpis S4 Železniční spodek – Vzorové listy železničního spodku Ž1, Ž2, Ž3, Ž4, Ž5 – Technické kvalitativní podmínky staveb Státních drah, kap.1, 2, 3, 4, 5, 6. | 1: 3752,0; dle VK/2.5, ŠD fr. 4/8
0
S | Celkem za 92 | Doplňující konstrukce a práce na železnici: |  |  |  | 0
Díl: | 96 | Bourání a demontáže: | [8 empty] | SD
40 | 965111 | DEMONTÁŽE KOLEJOVÉHO LOŽE Z KAMENIVA PO ROZEBRÁNÍ KOLEJE ODVOZ SUTI DO 7 KM | M3 | 486.5 |  | 0 |  |  |  |  | B | SŽDC10 | Popis činností : Odstranění kolejového lože po odejmutí kolejového roštuPoložka obsajuje : Odstranění kolejového lože ručně nebo mechanizací po rozebrání anebo odstranění kolejového roštu, naložení vyzískaného materiálu a odvoz na předem stanovenou skládku s jeho složením.Položka zahrnuje i příplatky za ztížené podmínky vyskytující se při odstranění kolejového lože. | 1: 486,5; dle VK/1.1, kolejové lože zůstane na stavbě pro zásyp popelové jámy ap., zbytek bude rozprostřen v místě vytrhaných kolejí
41 | 965114 | DEMONTÁŽE KOLEJOVÉHO LOŽE Z KAMENIVA PO ROZEBRÁNÍ KOLEJE ODVOZ SUTI DO 35 KM | M3 | 75 |  | 0 |  |  |  |  | B | SŽDC10 | Popis činností : Odstranění kolejového lože po odejmutí kolejového roštuPoložka obsajuje : Odstranění kolejového lože ručně nebo mechanizací po rozebrání anebo odstranění kolejového roštu, naložení vyzískaného materiálu a odvoz na předem stanovenou skládku s jeho složením.Položka zahrnuje i příplatky za ztížené podmínky vyskytující se při odstranění kolejového lože. | 1: 75,0; dle VK/1.2 2: skládka NO Benátský vrch, z místa stavby 31 km
42 | 965210 | DEMONTÁŽE KOLEJE NA BETONOVÝCH PRAŽCÍCH DO KOLEJOVÝCH POLÍ, DZ DO 5 KM, POKLADAČEM_BEZ DALŠÍ MANIPUL - ACE S MATERIÁLEM | M | 108 |  | 0 |  |  |  |  | B | SŽDC10 | Popis činností : Demontáž koleje, resp. kolejového rozvětvení do kolejových polí nebo částíPoložka obsajuje : Uvolnění kolejového roštu z kolejového lože, odstranění kolejnicových propojek a uzemnění, rozpojení nebo rozřezání kolejového roštu resp. kolejového rozvětvení na kolejová pole nebo části, hrubé očištění, naložení kolejových polí nebo částí, jejich doprava na místo demontáže a jejich uložení, následná demontáž kolejových polí nebo kolejového rozvětvení na jednotlivé součástí, hrubé očištění zdemontovaných součástí a uložení na místo určené skládky. Položka zahrnuje i příplatky za ztížené podmínky vyskytující se při zřízení demontáži koleje (např. za překážky na straně koleje, práci v tunelu). Zařízení staveniště se předpokládá do 5 km od místa demontáže koleje. Položka zahrnuje náklady na dopravu demontovaného materiálu na určené místo. U kolejového rozvětvení se počítá jeho rozvinutá délka. | 1: 108,0; dle VK/1.3, pole budou repasována a vrácena zpět na původní místo 2: DMZ v místě stavby
43 | 965215 | DEMONTÁŽE KOLEJE NA BETONOVÝCH PRAŽCÍCH DO KOLEJOVÝCH POLÍ, DZ DO 5 KM, POKLADAČEM_DO SOUČÁSTÍ, ODVO - Z DO 35 KM | M | 180 |  | 0 |  |  |  |  | B | SŽDC10 | Popis činností : Demontáž koleje, resp. kolejového rozvětvení do kolejových polí nebo částíPoložka obsajuje : Uvolnění kolejového roštu z kolejového lože, odstranění kolejnicových propojek a uzemnění, rozpojení nebo rozřezání kolejového roštu resp. kolejového rozvětvení na kolejová pole nebo části, hrubé očištění, naložení kolejových polí nebo částí, jejich doprava na místo demontáže a jejich uložení, následná demontáž kolejových polí nebo kolejového rozvětvení na jednotlivé součástí, hrubé očištění zdemontovaných součástí a uložení na místo určené skládky. Položka zahrnuje i příplatky za ztížené podmínky vyskytující se při zřízení demontáži koleje (např. za překážky na straně koleje, práci v tunelu). Zařízení staveniště se předpokládá do 5 km od místa demontáže koleje. Položka zahrnuje náklady na dopravu demontovaného materiálu na určené místo. U kolejového rozvětvení se počítá jeho rozvinutá délka. | 1: 180,0; dle VK/1.4 2: DMZ v místě stavby 3: kovový šrot - výkupna Český Brod, z místa stavby 1 km 4: podložky - skládka OO Radim u Kolína, z místa stavby 15 km 5: betonové pražce - RS Netřebice, z místa stavby 33 km
44 | 965315 | DEMONTÁŽE KOLEJE NA DŘEVĚNÝCH PRAŽCÍCH DO KOLEJOVÝCH POLÍ, DZ DO 5 KM, POKLADAČEM_DO SOUČÁSTÍ, ODVOZ - DO 35 KM | M | 132 |  | 0 |  |  |  |  | B | SŽDC10 | Popis činností : Demontáž koleje, resp. kolejového rozvětvení do kolejových polí nebo částíPoložka obsajuje : Uvolnění kolejového roštu z kolejového lože, odstranění kolejnicových propojek a uzemnění, rozpojení nebo rozřezání kolejového roštu resp. kolejového rozvětvení na kolejová pole nebo části, hrubé očištění, naložení kolejových polí nebo částí, jejich doprava na místo demontáže a jejich uložení, následná demontáž kolejových polí nebo kolejového rozvětvení na jednotlivé součástí, hrubé očištění zdemontovaných součástí a uložení na místo určené skládky. Položka zahrnuje i příplatky za ztížené podmínky vyskytující se při zřízení demontáži koleje (např. za překážky na straně koleje, práci v tunelu). Zařízení staveniště se předpokládá do 5 km od místa demontáže koleje. Položka zahrnuje náklady na dopravu demontovaného materiálu na určené místo. U kolejového rozvětvení se počítá jeho rozvinutá délka. | 1: 132,0; dle VK/1.5 2: DMZ v místě stavby 3: kovový šrot - výkupna Český Brod, z místa stavby 1 km 4: podložky - skládka OO Radim u Kolína, z místa stavby 15 km 5: dřevěné pražce - skládka NO Benátský vrch, z místa stavby 31 km
45 | 965515 | DEMONTÁŽE ROZVĚTVENÍ NA DŘEVĚNÝCH PRAŽCÍCH DO KOLEJOVÝCH POLÍ, DZ DO 5 KM, POKLADAČEM_DO SOUČÁSTÍ, O - DVOZ DO 35 KM | M | 154.1 |  | 0 |  |  |  |  | B | SŽDC10 | Popis činností : Demontáž koleje, resp. kolejového rozvětvení do kolejových polí nebo částíPoložka obsajuje : Uvolnění kolejového roštu z kolejového lože, odstranění kolejnicových propojek a uzemnění, rozpojení nebo rozřezání kolejového roštu resp. kolejového rozvětvení na kolejová pole nebo části, hrubé očištění, naložení kolejových polí nebo částí, jejich doprava na místo demontáže a jejich uložení, následná demontáž kolejových polí nebo kolejového rozvětvení na jednotlivé součástí, hrubé očištění zdemontovaných součástí a uložení na místo určené skládky. Položka zahrnuje i příplatky za ztížené podmínky vyskytující se při zřízení demontáži koleje (např. za překážky na straně koleje, práci v tunelu). Zařízení staveniště se předpokládá do 5 km od místa demontáže koleje. Položka zahrnuje náklady na dopravu demontovaného materiálu na určené místo. U kolejového rozvětvení se počítá jeho rozvinutá délka. | 1: 154,1; dle VK/1.6 2: DMZ v místě stavby 3: kovový šrot - výkupna Český Brod, z místa stavby 1 km 4: podložky - skládka OO Radim u Kolína, z místa stavby 15 km 5: dřevěné pražce - skládka NO Benátský vrch, z místa stavby 31 km
46 | 965715 | DEMONTÁŽE ZARÁŽEDLA SE ZEMNÍ HRÁZKOU ODVOZ SUTI DO 35 KM | KUS | 1 |  | 0 |  |  |  |  | B | SŽDC10 | Popis činností : Demontáž zarážedel, nástupišť a jiných drobných zařízení železniční tratiPoložka obsajuje : Uvolnění částí kolejového zarážedla, nástupištních desek, podkladů, a drobných zařízení, jejich rozebrání, odstranění, hrubé očištění, naložení a odvoz na místo určené skládky. Položka zahrnuje i příplatky za ztížené podmínky, pokud se vyskytují při demontáži zařízení. Zařízení staveniště se předpokládá do 5 km od místa demontáže koleje. Položka zahrnuje náklady na dopravu demontovaného materiálu na určené místo. Položka neobsahuje odstranění zemní hrázky u kolejového zarážedla. Kolejová zarážedla se uvádějí v kusech, nástupiště v metrech délky nástupišť a drobná zařízení v kusech. | 1: 1; zarážedlo bez zemní hrázky na konci zrušené koleje 12a, dle situace 2: dřevěné pražce - skládka NO Benátský vrch, z místa stavby 31 km
47 | 965935 | DEMONTÁŽE DROBNÉHO ZAŘÍZENÍ NÁMEZNÍK ODVOZ SUTI DO 35 KM | KUS | 3 |  | 0 |  |  |  |  | B | SŽDC10 | Popis činností : Demontáž zarážedel, nástupišť a jiných drobných zařízení železniční tratiPoložka obsajuje : Uvolnění částí kolejového zarážedla, nástupištních desek, podkladů, a drobných zařízení, jejich rozebrání, odstranění, hrubé očištění, naložení a odvoz na místo určené skládky. Položka zahrnuje i příplatky za ztížené podmínky, pokud se vyskytují při demontáži zařízení. Zařízení staveniště se předpokládá do 5 km od místa demontáže koleje. Položka zahrnuje náklady na dopravu demontovaného materiálu na určené místo. Položka neobsahuje odstranění zemní hrázky u kolejového zarážedla. Kolejová zarážedla se uvádějí v kusech, nástupiště v metrech délky nástupišť a drobná zařízení v kusech. | 1: 3; dle VK - příloha č. 3 2: RS Netřebice, z místa stavby 33 km
48 | 966138 | BOURÁNÍ KONSTRUKCÍ Z KAMENE NA MC S ODVOZEM DO 20KM | m3 | 30 |  | 0 |  |  |  |  | B | SŽDC10 | příprava pracoviště, přenášení potřebného materiálu a prostředků v rámci pracoviště - kontrola stavu konstrukce a určení rozsahu prací- všechny potřebné pomůcky, stroje, nářadí a pomocný materiál | 1: 30,0; dle VK/9.4, spodní část popelové jámy 2: RS Netřebice, z místa stavby 33 km
49 | 966139R | BOURÁNÍ KONSTRUKCÍ Z KAMENE NA MC S ODVOZEM, PŘÍPLATEK ZKD 1 KM | m3 | 390 |  | 0 |  |  |  |  | B | R 201 MN | příprava pracoviště, přenášení potřebného materiálu a prostředků v rámci pracoviště - kontrola stavu konstrukce a určení rozsahu prací- všechny potřebné pomůcky, stroje, nářadí a pomocný materiál | 1: (33-20)*30,000 2: RS Netřebice, z místa stavby 33 km
50 | 966168 | BOURÁNÍ KONSTRUKCÍ ZE ŽELEZOBETONU S ODVOZEM DO 20KM | m3 | 15 |  | 0 |  |  |  |  | B | SŽDC10 | příprava pracoviště, přenášení potřebného materiálu a prostředků v rámci pracoviště - kontrola stavu konstrukce a určení rozsahu prací- všechny potřebné pomůcky, stroje, nářadí a pomocný materiál | 1: 15,0; dle VK/9.5, vrchní část popelové jámy 2: RS Netřebice, z místa stavby 33 km
51 | 966169R | BOURÁNÍ KONSTRUKCÍ ZE ŽELEZOBETONU S ODVOZEM, PŘÍPLATEK ZKD 1 KM | m3 | 195 |  | 0 |  |  |  |  | B | R 201 MN | příprava pracoviště, přenášení potřebného materiálu a prostředků v rámci pracoviště - kontrola stavu konstrukce a určení rozsahu prací- všechny potřebné pomůcky, stroje, nářadí a pomocný materiál | 1: (33-20)*15,000 2: RS Netřebice, z místa stavby 33 km
0
S | Celkem za 96 | Bourání a demontáže: |  |  |  | 0
Součet za Díl
Zaokrouhlit množství
Note on C2: § 3
Note on U2: jiri.zakravsky: tools PSSOzzzzzz propertites Protection Lock "2*4"
Note on D4: § 2 v případě jiné klasifikace upravit údaj v závorce, např. (CZ-CC)
Note on N6: § 6b 2.část
Note on O6: § 6c 2.část
Note on P6: § 6f § 7
Note on A7: § 6a
Note on B7: § 6b 1.část
Note on C7: § 6c 1.část
Note on D7: § 6d
Note on E7: § 6e

## svršek_REKAPITULACE
Prodloužení podchodu a zajištění bezbariérového přístupu na nástupiště v žst. Český Brod
SO 2111 Železniční svršek |  |  |  | 1
R e k a p i t u l a c e
č. pol. | položka | č. přílohy | mj. | množství
Demontáže
1.1 | Odstranění štěrkového lože nakladačem | 2, 3 | m3 | 486.4698 | vč. drážních stezek a nekontaminované části z výhybek
1.2 | Odstranění kontaminovaného štěrkového lože z výhybek | 3 | m3 | 75 | pouze kontaminovaná část! Odvoz přímo na dekontaminační plochu
1.3 | Vyjmutí kolejových polí R65 na pražcích betonových bez rozebrání (v oblasti podchodu) | 2 | m | 108
1.4 | Vyjmutí a rozebrání kolejových polí na pražcích betonových na DZ | 2 | m | 180
1.5 | Vyjmutí a rozebrání kolejových polí na pražcích dřevěných na DZ | 2 | m | 132
1.6 | Vyjmutí a rozebrání kolejového rozvětvení na pražcích dřevěných na DZ | 3 | m | 154.139 | rozvinutá délka
1.7 | Řezání kolejnic pilou | 2, 3 | ks | 52
1.8 | Řezání kolejnic plamenem | 2 | ks | 4
Zřízení železničního svršku
2.1 | Zřízení štěrkového lože (koleje+výhybky) - nový materiál | 4, 5 | m3 | 347.354
2.2 | Doplnění štěrk. lože při výškových/směrových úpravách - nový mat. | 4 | m3 | 2191.4756
2.3 | Doplnění štěrk. lože u nových a demontovaných nástupiště - nový mat. | 6 | m3 | 479.25
2.4 | Drážní stezka ze štěrku fr. 32/63 - nový materiál (zřizované koleje nad podchodem, v místě rušené popelové jámy, u výh. č. 33) | situace, řezy | m3 | 289.15 | pouze tam kde se vyjímá a opět vkládá nová kolej, nad podchodem, popelová jáma, výhybka 33
2.5 | Drážní stezka z drceného kameniva fr. 4/8 tl. 0,05 m | 6 | m2 | 3752
Koleje
3.1 | Kolej R65, "d", bezstyk., pražce bet., tuhé upevnění (stávající materiál) (zřizované koleje nad podchodem, v místě rušené popelové jámy) | 4, situace | m | 141.6
3.2 | Kolej R65, betonové pražce SB8 (stávající), tuhé upevnění (kolejnice pro přechodovou kolejnici u výh. č. 33) | 4, situace | m | 5.8
3.3 | Kolej 60 E2, betonové pražce stávající, pružné upevnění (kolejnice pro přechodovou kolejnici u výh. č. 33) | 4, situace | m | 6.05
3.4 | Kolej 49 E1, betonové pražce SB8 (stávající), tuhé upevnění (kolejnice pro přechodovou kolejnici u výh. č. 33) | 4, situace | m | 1.2
3.5 | Kolej 49 E1, betonové pražce atyp.výh., pružné upevnění (kolejnice pro přechodové kolejnice u výh. č. 33) | 4, situace | m | 6.6
3.6 | Kolej 49 E1, betonové pražce výh. společné, pružné upevnění (kolejnice pro přechodové kolejnice u výh. č. 33) | 4, situace | m | 7.6
3.7 | Zřízení přechodové koleje 60E2 / 49E1 (kolejnice započítány v rámci délek kolejí) | 4, situace | pár | 1
3.8 | Zřízení přechodové koleje R65 / 49E1 (kolejnice započítány v rámci délek kolejí) | 4, situace | pár | 2
Výhybky
4.1 | J60-1:9-300-bet | 5 | ks | 1
2013-02-04 | Jazyková a srdcovková propojka pro ST a SS proud dl. 180 cm | 5 | ks | 2 | v každé nové výhybce jsou dvě + další dle typu a geometrického uspořádání výhybky
| LISy |  |  |  | celkem
5.1 | LIS 60E2 bez kalené hlavy | situace | pár | 1 | vč. řezání, délka 3,56 m, jinak uvést přesnou délku
5.2 | LIS 49E1 bez kalené hlavy | situace | pár | 1 | vč. řezání, délka 3,56 m, jinak uvést přesnou délku
5.3 | LIS R 65 bez kalené hlavy | situace | pár | 2 | vč. řezání, délka 3,56 m, jinak uvést přesnou délku
5.4 | Výhybkový LIS 49E1přímý bez kalené hlavy | 5 | pár | 1 | vč. řezání
5.5 | Zrušení LIS R65, včetně náhrady novou kolejnicí (délky 5.0m) | situace, TZ | pár | 2
Bezstyková kolej
6.1 | Zřízení bezstykové koleje a výhybek | 4, 5 | m | 2342.086 | nezapomínat přičíst výhybky zapojené do BK a jejich úseky na společných a atypických pražcích!
6.2 | Svařování kolejnicových pasů R65 do BK - aluminotermicky | situace | ks | 24 | zpravidla dl. 75 nebo 150 m
6.3 | Svařování výhybek tvaru S 49 do BK - aluminotermicky | 5 | ks | 14 | většinou čtrnáct kusů na výhybku - viz vzorový list výhybky
6.4 | Výměna nevyhovujících svěrek ŽS3 za ŽS4, v kolejích 3, 4, 5 a 6 v délce 90% BK | situace, TZ | m | 2107.8774
6.5 | Výměna nevyhovujících svěrek v oblasti rušeného přechodu (5 x 4m) | situace, TZ | m | 20
6.6 | Výměna nevyhovujících tuhých svěrek za pružné před výhybkou č. 33 (dle S3/2) | situace, TZ | m | 50
6.7 | Osazení pražcových kotev ve výhybce č. 33 (výměnová část, každý třetí pražec) | situace, TZ | ks | 11
Doplňující konstrukce a práce
7.1 | Směrové (do 5 cm) a výškové (do 5 cm) vyrovnání na pražcích betonových | 4 | m | 4190.202
7.2 | Výměna dřevěných pražců za betonové vyzískané v rámci stavby | situace | ks | 8
7.3 | Zřízení kolejnicového zarážedla z kolejnic T nebo S 49 | situace | ks | 2
Zajištění prostorové polohy kolejí
8.1 | Hřebová značka (H) umístěná na nástupištích |  | ks | 6
8.2 | Konzolová značka (K) umístěná na sloupech trakčních stožárů |  | ks | 22
8.3 | Konzolová značka (K) umístěná na ocelových sloupcích |  | ks | 6
Hlavní zemní práce
9.1 | Úprava pláně se zhutněním (1. až 4. třída) (v místě nově zřizovaných kolejí, výhybky) …délka kolejí x 4,0m + 120m2 ve výh. | situace, řezy | m2 | 672
9.2 | Úprava terénu v místě demontované koleje (v místě rušených kolejí 8, 10, 12) …délka kolejí x 4,0m | situace, řezy | m2 | 872
9.3 | Podkladní vrstva ze štěrkodrti fr. 0/32 - nový materiál v místě rušené popelové jámy | řezy | m3 | 36
9.4 | Demolice základů z kamene - popelová jáma | řezy | m3 | 30
9.5 | Demolice základů z betonu - vrchní část popelové jámy | řezy | m3 | 15
Odpady
10.1 | Lokálně znečištěný štěrk (výhybky) (kontaminovaný) - skládka Benátský vrch - 31km | 7 | t | 135.6 | převodní koeficient 1,808
10.2 | Železniční pražce dřevěné (vč. výhybkových) - skládka Benátksý vrch - 31km | 7 | ks | 172.3133
10.3 | Železniční pražce betonové (vč. výhybkových) - recyklační stř. Šumbor - 33km | 7 | ks | 81.4195
10.4 | Šrotové kolejnice a kolejiva (vč. výhybkových) | 7 | t | 7.2011
10.5 | PE podložky - skládka Radim - 15km | 7 | t | 0.021192
10.6 | Pryžové podložky - skládka Radim - 15km | 7 | t | 0.042855

## 02_svršek_demontáže
Prodloužení podchodu a zajištění bezbariérového přístupu na nástupiště v žst. Český Brod
SO 2111 Železniční svršek | [8 empty] | 2 | 7
D e m o n t á ž - k o l e j e
kolej č. |  | od | do | pr. dřevěné | pr.betonové | tvar | rozdělení | odtěžení | pozn.
|  | km | km | (m) | (m) | svršku | pražců | štěrku |  | Kontrola |  | délka úseku
[10 empty] | 0 | 0 | 0
5 | podchod | 376.995 | 377.01 |  | 15 | R65 | d | ano | vyjmutí koleje pro zřízení podchodu | 15 | 1.3642e-11 | 15
3 | podchod | 376.985 | 377.01 |  | 25 | R65 | d | ano | vyjmutí koleje pro zřízení podchodu | 25 | 2.2737e-11 | 25
4 | podchod | 376.985 | 377.019 |  | 34 | R65 | d | ano | vyjmutí koleje pro zřízení podchodu | 34 | 8.1855e-12 | 34
6 | podchod | 376.985 | 377.019 |  | 34 | R65 | d | ano | vyjmutí koleje pro zřízení podchodu | 34 | 8.1855e-12 | 34
|  |  | ∑ | 0 | 108
[10 empty] | 0 | 0 | 0
8 | km 376,968 - KV31 | 376.968 | 377.065 | 7 | 90 | R65 | d | ano - podchod | štěrk odstraněn pouze v prostoru podchodu - cca 35m | 97 | 2.0009e-11 | 97
|  | 377.065 | 377.095 | 30 |  | S49 | d
10 | km 376,968 - KV31 | 376.968 | 377.058 |  | 90 | R65 | d | ano - podchod |  | 90 | 2.5011e-11 | 90
|  | 377.058 | 377.062 | 4 |  | S49 | d
12 | zarážedlo - KV31 | 376.972 | 377.062 | 91 |  | S49 | d | ano - podchod |  | 91 | 1 | 90
|  |  | ∑ | 132 | 180
|  |  | délka kolejí pro odstranění štěrku | 35 | 178
Poznámka:
délka koleje na dřevěných či betonových pražcích byla stanovena při pochůzce dle skutečného stavu
Užitý materiál:
odvoz na recyklační základnu ve stanici Český Brod, rozřezání pilou po 20m
94.7% | z celé délky demontovaných kolejí v tomto SO je mat. užitý (viz. předkategorizace): | [8 empty] | Kontrola
|  |  |  | 0,947 x (132 + 180) = | 295 | m |  |  |  | 312 | 215
Řezání kolejnic pilou (po 20 m)
|  |  |  | (2 x 295) / 20 + 2 = | 32 | ks |  |  |  | 31.5
Odpadový materiál:
odvoz na recyklační základnu ve stanici Český Brod, rozřezání plamenem po 20m - kolejnice odvoz do výkupu
5.3% | z celé délky demontovaných kolejí v tomto SO je mat. užitý (viz. předkategorizace):
|  |  |  | 0,053 x (132 + 180) = | 17 | m
Řezání kolejnic plamenem (po 20 m)
|  |  |  | (2 x 17) / 20 + 2 = | 4 | ks |  |  |  | 3.7
Odstranění štěrku
Celkem odtěžení stávajícího štěrku v hl. kolejích (m3): |  |  |  | 35x1,693 + 178x1,903 = | 397.989 | m3
Poznámka:
1.903 | m3/m | ...jednokolejná trať, rozdělení pražců "d", tl. štěrk. lože 500mm, pražce betonové
1.693 | m3/m | ...jednokolejná, rozdělení pražců "d", tl. štěrk. lože 500mm, pražce dřevěné

## 03_svršek_demontáž výhybky
Prodloužení podchodu a zajištění bezbariérového přístupu na nástupiště v žst. Český Brod
SO 2111 Železniční svršek | [7 empty] | 3
D e m o n t á ž v ý h y b e k a š t ě r k u v e v ý h y b k á c h
Číslo výhybky | Tvar svršku | Rozvinutá délka | Objem štěrk. lože | Odstranění stěrku | Stav výhybky | odpadové pražce (dle předkategor.) | Poznámka
30 | JS49-1:9-300-P-d | 49.846 | 70 | ano | U | 45 | štěrk odstraněn pouze v pohyblivých částech výh.
31 | JS49-1:7,5-190-P-d | 37.833 | 53 | ano | U | 29 | štěrk odstraněn pouze v pohyblivých částech výh.
33ab | SC49-1:9-190-d | 66.46 | 78 | ano | U | 62 | štěrk odstraněn v prostoru celé výhybky
Celkem |  | 154.139 | 201 | 3 |  | 136
Rozvinutá délka dem. kolejového rozvětvení | [6 empty] | 154.139 | m
Odstranění štěrku ve výhybkách (pouze v pohyblivých částech) | [5 empty] | 2x20 + 35 = | 75 | m3
Odstranění štěrku ve výhybkách (výh. č. 33ab) | [6 empty] | 53 | m3
Řezání kolejnic pilou (po 20 m) | [6 empty] | 20 | ks
Pozn.: | Kontaminovaný štěrk (20 m3 na 1 výhybku, 35 m3 na křižovatkovou výhybku)
R e k a p i t u l a c e o d s t r a n ě n í š t ě r k u ( viz. příloha. č. 2, 3 )
štěrk odstraněný ve výhybkách |  |  |  |  | 201 | m3
štěrk odstraněný v kolejích |  |  |  |  | 397.989 | m3
odečet objemu pražců |  |  |  |  | 37.5192 | m3
celkem odstraněný štěrk (bude použit jako zásyp v místě rušených kolejí) |  |  |  |  | 561.4698 | m3
Z toho kontaminovaný štěrk (15m3 na výhybku) |  |  |  |  | 75 | m3

## 04_svršek_koleje
Prodloužení podchodu a zajištění bezbariérového přístupu na nástupiště v žst. Český Brod
SO 2111 Železniční svršek | [14 empty] | 4
M o n t á ž - k o l e j e
kolej č. |  |  | od km | do km | délka | [6 empty] | délka sm. výšk. úpr. | nový štěrk |  | poznámka
[6 empty] | R65 |  | 60 E2 | 49 E1 |  |  |  | obj.kolej lože | objem kolej. lože
[6 empty] | SB8 - stáv. | bez pražců | bez pražců | SB8 - stáv. | VPS | bez pražců |  | m3/m | m3
5 | ZÚ | podchod | 376.743 | 376.995 | 255.415 | [6 empty] | 255.415 | 0.523 | 133.582
5 | podchod |  | 376.995 | 377.01 | 15 | 15 | [6 empty] | 2.069 | 31.035 | stávající materiál (kolejnice, pražce)
5 | podchod | KÚ | 377.01 | 377.137 | 127.096 | [6 empty] | 127.096 | 0.523 | 66.4712
3 | ZÚ | podchod | 376.603 | 376.985 | 385.168 | [6 empty] | 385.168 | 0.523 | 201.4429
3 | podchod |  | 376.985 | 377.01 | 25 | 25 | [6 empty] | 2.069 | 51.725 | stávající materiál (kolejnice, pražce)
3 | podchod | KÚ | 377.01 | 377.199 | 188.949 | [6 empty] | 188.949 | 0.523 | 98.8203
1 | ZÚ | KÚ | 376.512 | 377.185 | 671.963 | [6 empty] | 671.963 | 0.523 | 351.4366
0 | ZÚ | KÚ | 376.512 | 377.185 | 670.39 | [6 empty] | 670.39 | 0.523 | 350.614
2 | ZÚ | KÚ | 376.512 | 377.185 | 668.763 | [6 empty] | 668.763 | 0.523 | 349.763
4 | ZÚ | podchod | 376.512 | 376.985 | 466.136 | [6 empty] | 466.136 | 0.523 | 243.7891
4 | podchod |  | 376.985 | 377.019 | 34 | 34 | [6 empty] | 2.069 | 70.346 | stávající materiál (kolejnice, pražce)
4 | podchod | KÚ | 377.019 | 377.167 | 148.028 | [6 empty] | 148.028 | 0.523 | 77.4186
6 | ZÚ | podchod | 376.945 | 376.985 | 38.734 | [6 empty] | 38.734 | 0.523 | 20.2579
6 | podchod |  | 376.985 | 377.019 | 34 | 34 | [6 empty] | 1.832 | 62.288 | stávající materiál (kolejnice, pražce)
6 | podchod | pop. jáma | 377.019 | 377.043 | 23.41 | [6 empty] | 23.41 | 0.523 | 12.2434
6 | popelová jáma |  | 377.043 | 377.073 | 30 | 30 | [6 empty] | 1.832 | 54.96 | stávající materiál (kolejnice, pražce)
6 | pop. jáma | ZV33 | 377.073 | 377.125 | 52.275 |  | 5.2 |  | 1.2 | 3.6 |  | 52.275 | 0.523 | 27.3398
6b | KV33 | KÚ | 377.157 | 377.242 | 84.025 | 3.6 | 0.6 |  |  | 3 | 3.8 | 84.025 | 0.523 | 43.9451
sp. 33-34 | KV33 | KV34 | 377.157 | 377.167 | 9.85 |  |  | 6.05 |  |  | 3.8 | 9.85 | 0.523 | 5.1516
napojení na stávající stav ve všech kol. (25m) |  |  |  |  | 400 | [6 empty] | 400 | 0.523 | 209.2
|  |  |  | ∑ | 4328.202 | 141.6 | 5.8 | 6.05 | 1.2 | 6.6 | 7.6 | 4190.202 |  | 2461.8296
M o n t á ž k o l e j e
Celkem R65 / SB8 - rozd. "d" - stávající mat. |  |  |  |  | 141.6 | m
Celkem R65 / bez pražců - nový mat. |  |  |  |  | 5.8 | m
Celkem 60 E2 / bez pražců - nový mat. |  |  |  |  | 6.05 | m
Celkem 49E1 / SB8 - rozd. "d" - nové kolejnice, stávající pražce. |  |  |  |  | 1.2 | m
Celkem 49E1 / atyp.výh.bet.pr. - nový mat. |  |  |  |  | 6.6 | m
Celkem 49E1 / bez pražců - nový mat. |  |  |  |  | 7.6 | m
Směrové (do 5 cm) a výškové (do 5 cm) vyrovnání na pražcích bet. |  |  |  |  | 4190.202 | m
Zřízení bestykové koleje |  |  |  |  | 2292.086 | m | v kolejích, kde dojde k vyjmutí kolejového pole, v délce úprav k výhybce, případně v navazujícím úseku délky 75m
Zřízení přechodové koleje S 49/UIC 60 |  |  |  |  | 4 | ks
zřízení kolejnicového zarážedla |  |  |  |  | 1 | ks
Š t ě r k o v é l o ž e
zřízení štěrkového lože - nový materiál |  |  |  |  | 270.354 | m3
doplnění štěrkového lože - směrové/výškové úpravy (nový materiál) |  |  |  |  | 2191.4756 | m3
Poznámka:
Nový štěrk (objem štěrku v celém profilu)
2.069 | m3/m | …jednokolejná trať, rozdělení pražců "d", tl. štěrk. lože 350mm, pražce SB8 (p=0mm)
1.832 | m3/m | …jednokolejná trať, rozdělení pražců "d", tl. štěrk. lože 300mm, pražce SB8 (p=0mm)
Doplnění štěrku v tl. 10 cm (v místě směrové a výškové úpravy koleje)
0.523 | m3/m | …jednokolejná trať, rozdělení pražců "u", pražce B91 (p=0mm)
štěrk 350
plocha štěrku | D | objem na 1km | objem pražců | objem nového štěrku
2.239 | 0 | 2239 | 170.144 | 2068.856 | 2.069
|  | objem pražce | 0.104
|  | rozdělení | 1636
štěrk 300
plocha štěrku | D | objem na 1km | objem pražců | objem nového štěrku
2.002 | 0 | 2002 | 170.144 | 1831.856 | 1.832
|  | objem pražce | 0.104
|  | rozdělení | 1636

## 05_svršek_výhybky
Prodloužení podchodu a zajištění bezbariérového přístupu na nástupiště v žst. Český Brod
SO 2111 Železniční svršek | [20 empty] | 5
M o n t á ž v ý h y b e k a z ř í z e n í š t ě r k u v e v ý h y b k á c h
Číslo výhybky | Kolej číslo | Km | Druh konstrukce | Tvar svršku | Úhel odbočení | Poloměr základní | Směr výhybky | Poloha výměny | Pražce | Rozvinutá délka | Počet společných pražců | Objem štěrk. lože | Svary při montáži | umístění LIS | LIS UIC nezpevněný (ks) | Propojky 1700 mm izolované | Žlabové pražce | Typ srdcovky | Druh upevnění | Druh závěru | Poznámka
33 | 6 | 377,124 929 | J | 49 | 1:9 | 300 | P | p | b | 50 | 6 | 77 | 14 | P | 1 | 2 |  | SK | KS | ČZP
[10 empty] | 50 | 6 | 77 | 14 |  | 1 | 2 | 0
poznámka:
Celkem (49 E1) / bet. | [6 empty] | 50
Štěrkové lože (m3) | [6 empty] | 77
Počet společných pražců | [6 empty] | 6
Počet svárů ve výhybkách | [6 empty] | 14
Propojky ve výhybkách s dvěma lany dl.170cm (izolované) | [6 empty] | 2
Izol. styky ve výhybkách - 49E1 (párů) | [6 empty] | 1
výhybka J49-1:9-300-bet | [6 empty] | 1

## 06_svršek_kubatury
Prodloužení podchodu a zajištění bezbariérového přístupu na nástupiště v žst. Český Brod
SO 2111 Železniční svršek
Železniční svršek - kubatury | [6 empty] | 6
|  |  | doplnění štěrku (nástupiště) štěrk 32/63 |  | drážní stezka štěrk 32/63 |  | povrch drážní stezky tl. 0.05m drcenné kamenivo 4/8
číslo | staničení | vzdá-
PP | km | lenost | m | m2 | m2 | m3 | m | m2
ZÚ | 376.512
|  | 13 |  | 0 |  | 0 |  | 0
1 | 376.525
|  | 25 |  | 0 |  | 0 |  | 0
2 | 376.55
|  | 25 |  | 0 |  | 0 |  | 0
3 | 376.575
|  | 25 |  | 0 |  | 0 |  | 0
4 | 376.6
|  | 25 |  | 0 |  | 0 |  | 0
5 | 376.625
|  | 25 |  | 0 |  | 0 |  | 0
6 | 376.65
|  | 25 |  | 0 |  | 0 |  | 0
7 | 376.675
|  | 25 |  | 0 |  | 0 |  | 0
8 | 376.7
|  | 25 |  | 0 |  | 0 |  | 0
9 | 376.725
|  | 25 |  | 0 |  | 0 |  | 0
10 | 376.75
|  | 25 |  | 0 |  | 0 |  | 0
11 | 376.775
|  | 25 |  | 25.875 |  | 27.75 |  | 0
12 | 376.8 |  | 2.07 |  | 2.22
|  | 25 |  | 53.75 |  | 49.125 |  | 0
13 | 376.825 |  | 2.23 |  | 1.71
|  | 25 |  | 55.875 |  | 43.125 |  | 0
14 | 376.85 |  | 2.24 |  | 1.74
|  | 25 |  | 55.625 |  | 42 |  | 0
15 | 376.875 |  | 2.21 |  | 1.62
|  | 25 |  | 49.5 |  | 30.25 |  | 0
16 | 376.9 |  | 1.75 |  | 0.8
|  | 25 |  | 37 |  | 10 |  | 0
17 | 376.925 |  | 1.21
|  | 25 |  | 30 |  | 0 |  | 0
18 | 376.95 |  | 1.19
|  | 25 |  | 29.375 |  | 0 |  | 0
19 | 376.975 |  | 1.16
|  | 25 |  | 14.5 |  | 11 |  | 0
20 | 377 |  |  |  | 0.88
|  | 25 |  | 11.25 |  | 11 |  | 0
21 | 377.025 |  | 0.9
|  | 25 |  | 22.625 |  | 7.125 |  | 0
22 | 377.05 |  | 0.91 |  | 0.57
|  | 25 |  | 22.75 |  | 7.125 |  | 0
23 | 377.075 |  | 0.91
|  | 25 |  | 23.25 |  | 0 |  | 0
24 | 377.1 |  | 0.95
|  | 25 |  | 29.875 |  | 21.875 |  | 0
25 | 377.125 |  | 1.44 |  | 1.75
|  | 25 |  | 18 |  | 24.75 |  | 0
26 | 377.15 |  |  |  | 0.23
|  | 35 |  | 0 |  | 4.025 |  | 0
KÚ | 377.185
Celkem |  |  | 479.25 |  | 289.15 |  | 0
diplnění štěrkového lože u nástupišť | [6 empty] | 479.25 | m3
drážní stezka ze štěrku fr. 32/63 | [6 empty] | 289.15 | m3
drážní stezka z drceného kameniva fr. 4/8 tl. 0,05 m | [6 empty] | 0 | m3

## 07_svršek_kategorizace
Prodloužení podchodu a zajištění bezbariérového přístupu na nástupiště v žst. Český Brod
SO 2111 Železniční svršek | [24 empty] | 7
stávající žel. svršek dle předkategorizace | [26 empty] | 5
[7 empty] | Kolejnice | [9 empty] | Skutečně demontované
číslo karty | kolej č. | od | do | délka | od - do | rozdělení pražců | S49 (U/R) dl.koleje | A (X) dl.koleje | R65 (U/R) dl.koleje | hmotnost odpadu (kolejnic) (t) | hmotnost odpadu (drobné kolejivo) (t) | celkem (U/R) | celkem (X) | % odpadu | % užitého materiálu |  | délka | hmotnost odpadu (kolejnic) (t) | hmotnost odpadu (drobné kolejivo) (t) | [6 empty] | Kontrola
2013-9-1501R1__8_ | 8 | 376.42 | 377.053 | 633 | KV14 - KV31 | 1521 | 42 |  | 591 |  | 4.647 | 633 | 0 | 0 | 100 |  | 127 |  | 0.93234 | [6 empty] | 100
2013-9-1501R1__10A | 10 | 376.56 | 377.02 | 460 | KV17 - KV30 | 1498 | 62 |  | 398 |  | 3.938 | 460 | 0 | 0 | 100 |  | 94 |  | 0.80472 | [6 empty] | 100
2013-9-1501R1_12_ | 12 | 376.977 | 377.068 | 91 | zarážedlo - KV30 | 396 | 28 | 63 |  | 5.309 | 0.155 | 28 | 63 | 69.2308 | 30.7692 |  | 91 | 5.309 | 0.155 | [6 empty] | 100
2013-9-1501R1_31X |  | 377.12 | 377.124 | 4 | ZV31 - KV33ab | 0 | 4 |  |  |  |  | 4 | 0 | 0 | 100 |  | 4 | [8 empty] | 100
[7 empty] | 136 | 63 | 989 | 5.309 | 8.74 | 1125 | 63 | 5.303 | 94.697 |  |  | 5.309 | 1.8921 | [6 empty] | 100
[7 empty] | Pražce | [10 empty] | Skutečně demontované
číslo karty | kolej č. | od | do | délka | od - do | rozdělení pražců | SB8 (U/R) | SB8 (X) | SB8P (U/R) | SB8P (X) | dř. - buk (U/R) | dř. - buk (X) | dř. - dub (U/R) | dř. - dub (U/R) | celkem (U/R) | celkem (X) |  | délka | pražce betonové | pražce betonové | pražce dřevěné | pražce dřevěné | Kontrola | Kontrola
2013-9-1501R1__8_ | 8 | 376.42 | 377.053 | 633 | KV14 - KV31 | 1521 | 647 | 240 |  | 11 |  | 18 | 44 | 3 | 691 | 272 |  | 127 | 129.8088 | 50.3586 | 8.8278 | 4.2133 | #REF! | #REF!
2013-9-1501R1__10A | 10 | 376.56 | 377.02 | 460 | KV17 - KV30 | 1498 | 415 | 150 | 26 | 2 | 25 | 69 | 2 |  | 468 | 221 |  | 94 | 90.1174 | 31.0609 | 5.5174 | 14.1 | #REF! | #REF!
2013-9-1501R1_12_ | 12 | 376.977 | 377.068 | 91 | zarážedlo - KV30 | 396 | [6 empty] | 18 | 18 | 18 | 18 |  | 91 | 0 |  | 18 | 18 | #REF! | #REF!
[7 empty] | 1062 | 390 | 26 | 13 | 25 | 87 | 64 | 21 | 1177 | 511 |  |  | 219.9262 | 81.4195 | 32.3452 | 36.3133 | #REF!
|  | Objem 1 pražce (m3) |  |  |  |  | 0.104 | 0.104 | 0.104 | 0.104 | 0.09 | 0.09 | 0.09 | 0.09 |  |  |  |  | 0.104 | 0.104 | 0.09 | 0.09
|  | Celkem (m3) |  |  |  |  | 110.448 | 40.56 | 2.704 | 1.352 | 2.25 | 7.83 | 5.76 | 1.89 |  |  |  |  | 22.8723 | 8.4676 | 2.9111 | 3.2682
šrot - nepoužitelný materiál (odvoz na skládku, do šrotu)
materiál, který je možné zpětně využít (s ohledem na stavební postupy)
Celkem objem pražců - pro odečtení štěrk.lože (m3) | [6 empty] | 37.5192
Odpad - železniční pražce dřevěné (včetně výhybkových) (ks) | [6 empty] | 172.3133
Odpad - železniční pražce betonové (ks) | [6 empty] | 81.4195
PE podložky (t) | [6 empty] | 0.021192
pryžové podložky (t) | [6 empty] | 0.042855
Celkem železný šrot v kolejích (t) | [6 empty] | 7.2011
Štěrk z pohyblivých částí výhybek (komtaminovaný) (t) | [6 empty] | 135.6
[12 empty] | 4 | 6 | 8
[12 empty] | 4900 | 3652 | 3620
[12 empty] | 564 | 356 | 232
[12 empty] | 89.68% | 91.12%