## formulář 5 -pol.rozp
FORMULÁŘ 5 | [6 empty] | majitel HIM: | SŽDC |  | 0 |  | kpl | 3 | 0 | majitel, cena | SŽDC | ČD | OSTATNÍ
|  | SOUPIS PRACÍ/ ROZPOČET | [7 empty] | Cena za objekt [Kč] |  | mj dle JKSO | počet mj | objektový ukazatel
Název stavby : |  | Prodloužení podchodu a zajištění bezbarierového přístupu na nástupiště v žst. Český Brod | [5 empty] | Číslo stavby | [6 empty] | hlavičky stavby
Název PS,SO : |  | Výtah na 2. nástupiště | Zatřídění objektu : SKP | 29.22.16 |  |  |  | Číslo PS,SO | PS 1232 | [5 empty] | hlavičky objektu
Datum zpracování : |  | 2013-06-15 | [5 empty] | Datum aktualizace : | [6 empty] | hlavičky datumů
Poř. | [6 empty] | C E N A |  |  |  | typ řádku | kód datové základny | Technická specifikace | Výkaz výměr | nadpisy sloupců
číslo | Číslo |  | měrná |  | jednotková | Celková | dodávky |  | montáže | [5 empty] | nadpisy sloupců
pol. | položky | Název položky | jednotka | množství | hmotnost | hmotnost | jednotková | celkem | jednotková | celkem |  |  |  |  | nadpisy sloupců
0 | 1 | 2 | 3 | 4 | 5 | 6 | 7 | 8 | 9 | 10 | 12 | 13 | 14 | 15 | nadpisy sloupců
řádek s filtry
Díl: | M999 | Zdvihací zařízení | [8 empty] | SD |  |  | výpočet výkazu výměr:
1 | 99934240201R | Dodávka a montáž kompletního výtahu, jeho revize, zprovoznění, technická dokumentace, předání odběrateli, nosnost 1000 kg, klec 2,1/1,1/v.2,1 m, OH 2500/0,25; Součástí dodávky zdvihacího zařízení je i kompletní záruční servis vč. revizí, prohlídek a zkoušek dle vyhlášky 100/1990 Sb. a dle plánu údržby předepsané výrobcem zařízení; Součástí je IP kamera vč. napojení, přímotop 1,5kW, bateriový dojezd, hlášení poruch; Vše provedeno v provedení antivandal; | kpl | 3 |  | 0 |  | 0 | 0 | 0 | P | R | Popisy prací zahrnují veškerý materiál, výrobky, polotovary, včetně mimostaveništní a vnitrostaveništní dopravy (rovněž přesuny), naložení a složení, případně s uložením a přemístěním v rámci objektu. Položka zahrnuje montáž kompletního výrobku vč. doplňků, kotevních prvků a povrchové úpravy; dodávka v souladu s textem položky. | parametry - viz TZ
S | Celkem za M999 | Zdvihací zařízení |  |  |  | 0 |  | 0 |  | 0
Díl: | 767 | Konstrukce zámečnické | [8 empty] | SD
2 | 76735380701R | Dodávka a montáž prahu u vstupu do výtahu nerezový žebírkový plech na vyrovnávacím rámu - cca 35 cm | ks | 6 |  | 0 |  | 0 | 0 | 0 | P | R | obsahuje kompletní dodání a provedení konstrukce dle textu položky a výkresové dokumentace
3 | 76735380702R | Uzavření bočních štěrbin mezi pláštěm výtahové šachty a kabinou dl. cca 200 cm | ks | 12 |  | 0 |  | 0 | 0 | 0 | P | R | obsahuje kompletní dodání a provedení konstrukce dle textu položky a výkresové dokumentace
4 | 76735380703R | Dodání a osazení pevné ventilační žaluzie se síťkou cca 2,90/0,45 m | ks | 3 |  | 0 |  | 0 | 0 | 0 | P | R | obsahuje kompletní dodání a provedení konstrukce dle textu položky a výkresové dokumentace
8 | 76735380707R | Nerezové úhelníky, plechy a trubky | kg | 476.88 |  | 0 |  | 0 | 0 | 0
S | Celkem za 767 | Konstrukce zámečnické |  |  |  | 0 |  | 0 |  | 0
Note on A7: § 6a
Note on B7: § 6b 1.část
Note on C2: § 3
Note on C7: § 6c 1.část
Note on D4: § 2 v případě jiné klasifikace upravit údaj v závorce, např. (CZ-CC)
Note on D7: § 6d
Note on E7: § 6e
Note on N6: § 6b 2.část
Note on O6: § 6c 2.část
Note on P6: § 6f § 7
Note on U2: jiri.zakravsky: tools PSSOzzzzzz propertites Protection Lock "2*4"
Součet za Díl
Zaokrouhlit množství