## formulář 5 -pol.rozp
FORMULÁŘ 5 | [6 empty] | majitel HIM: | SŽDC |  | 0 |  | m | 1 | 0 | SŽDC | ČD | OSTATNÍ
|  | SOUPIS PRACÍ | [7 empty] | Cena za objekt [Kč] |  | mj dle JKSO | počet mj | objektový ukazatel
Název stavby : |  | Prodloužení podchodu a zajištění bezbariérového přístupu na nástupiště v žst. Český Brod | [5 empty] | Číslo stavby
Název PS,SO : |  | Podchod pro cestující, schodiště, výtahové šachty | Zatřídění objektu : (JKSO, JKPOV) | 825 26 |  |  |  | Číslo PS,SO | SO 2140 |  |  | Číslo zakázky: |  | 13-022-235-PS | Podchod pro cestující, schodiště, výtahové šachty:825 26
Datum zpracování : |  | 2013-04-26 | [5 empty] | Datum aktualizace : |  | 2013-08-20 |  |  |  |  | 56
Poř. | [6 empty] | C E N A |  |  |  | typ řádku | kód datové základny | Technická specifikace | Výkaz výměr | 50
číslo | Číslo |  | měrná |  | jednotková | Celková | dodávky |  | montáže
pol. | položky | Název položky | jednotka | množství | hmotnost | hmotnost | jednotková | celkem | jednotková | celkem
| 1 | 2 | 3 | 4 | 5 | 6 | 7 | 8 | 9 | 10 | 12 | 13 | 14 | 15
Díl: | 10 | Zemní práce: | [8 empty] | SD
1 | 113775R | FRÉZOVÁNÍ DRÁŽKY PRŮŘEZU DO 600MM2 V KAMENNÉM OBKLADU SCHODŮ | M | 182.8 |  | 0 |  | 0 |  | 0 | B | R_položka | Položka obsahuje veškerou manipulaci s vybouranou sutí a s vybouranými hmotami vč. uložení na skládku a poplatku za skládku (pokud zadávací dokumentace nestanoví jinak). | 1: Dle technické zprávy, výkresových příloh projektové dokumentace, TKP staveb státních drah a výkazů materiálu projektu. 2: frézování žlábku na schodech š. 25 mm 3: (12+12)*2,95 4: (14+14)*2,0 5: (14+14)*2,0
2 | 122717 | ODKOPÁVKY A PROKOPÁVKY NEZAPAŽENÉ TŘ 1-4 S ODVOZEM DO 16KM | M3 | 4.693 |  | 0 |  | 0 |  | 0 | B | SŽDC10 | – vodorovná a svislá doprava, přemístění, přeložení, manipulace s výkopkem – kompletní provedení vykopávky nezapažené i zapažené – ošetření výkopiště po celou dobu práce v něm vč. klimatických opatření – ztížení vykopávek v blízkosti podzemního vedení, konstrukcí a objektů vč. jejich dočasného zajištění – ztížení pod vodou, v okolí výbušnin, ve stísněných prostorech a pod. – příplatek za lepivost – těžení po vrstvách, pásech a po jiných nutných částech (figurách) – čerpání vody vč. čerpacích jímek, potrubí a pohotovostní čerpací soupravy (viz ustanovení k pol. 1151,2) – potřebné snížení hladiny podzemní vody – těžení a rozpojování jednotlivých balvanů – vytahování a nošení výkopku – svahování a přesvah. svahů do konečného tvaru, výměna hornin v podloží a v pláni znehodnocené klimatickými vlivy – eventuálně nutné druhotné rozpojení odstřelené horniny – ruční vykopávky, odstranění kořenů a napadávek – pažení, vzepření a rozepření vč. přepažování – hradící a štětové stěny dočasné (adekvátně platí ustanovení k pol. 1151,2) – úpravu, ochranu a očištění dna, základové spáry, stěn a svahů – zhutnění podloží, případně i svahů vč. svahování – zřízení stupňů v podloží a lavic na svazích, není–li pro tyto práce zřízena samostatná položka – udržování výkopiště a jeho ochrana proti vodě – odvedení nebo obvedení vody v okolí výkopiště a ve výkopišti – třídění výkopku – veškeré pomocné konstrukce umožňující provedení vykopávky (příjezdy, sjezdy, nájezdy, lešení, podpěr. konstr.,přemostění,zpevněné plochy, zakrytí a pod.)Viz : – Předpis S4 Železniční spodek. – Vzorové listy železničního spodku Ž2, Ž3, Ž5, Ž6. – Technické kvalitativní podmínky staveb Státních drah, kap.1, 2, 3, 4, 5, 15, 24. | 1: Dle technické zprávy, výkresových příloh projektové dokumentace, TKP staveb státních drah a výkazů materiálu projektu. 2: pod stávající dlažbou ve vstupu 3: 4,693*5,0*0,20
3 | 131717 | HLOUBENÍ JAM ZAPAŽ I NEPAŽ TŘ 1-4 S ODVOZEM DO 16KM | M3 | 801.9383 |  | 0 |  | 0 |  | 0 | B | SŽDC10 | – vodorovná a svislá doprava, přemístění, přeložení, manipulace s výkopkem – kompletní provedení vykopávky nezapažené i zapažené – ošetření výkopiště po celou dobu práce v něm vč. klimatických opatření – ztížení vykopávek v blízkosti podzemního vedení, konstrukcí a objektů vč. jejich dočasného zajištění – ztížení pod vodou, v okolí výbušnin, ve stísněných prostorech a pod. – příplatek za lepivost – těžení po vrstvách, pásech a po jiných nutných částech (figurách) – čerpání vody vč. čerpacích jímek, potrubí a pohotovostní čerpací soupravy (viz ustanovení k pol. 1151,2) – potřebné snížení hladiny podzemní vody – těžení a rozpojování jednotlivých balvanů – vytahování a nošení výkopku – svahování a přesvah. svahů do konečného tvaru, výměna hornin v podloží a v pláni znehodnocené klimatickými vlivy – eventuální nutné druhotné rozpojení odstřelené horniny – ruční vykopávky, odstranění kořenů a napadávek – pažení, vzepření a rozepření vč. přepažování – hradící a štětové stěny dočasné (adekvátně platí ustanovení k pol. 1151,2) – úpravu, ochranu a očištění dna, základové spáry, stěn a svahů – zhutnění podloží, případně i svahů vč. svahování – zřízení stupňů v podloží a lavic na svazích, není–li pro tyto práce zřízena samostatná položka – udržování výkopiště a jeho ochrana proti vodě – odvedení nebo obvedení vody v okolí výkopiště a ve výkopišti – třídění výkopku – veškeré pomocné konstrukce umožňující provedení vykopávky (příjezdy, sjezdy, nájezdy, lešení, podpěr. konstr.,přemostění,zpevněné plochy, zakrytí a pod.)Viz : – Předpis S4 Železniční spodek. – Vzorové listy železničního spodku Ž2, Ž3, Ž5, Ž6. – Technické kvalitativní podmínky staveb Státních drah, kap.1, 2, 3, 4, 5, 15, 24. | 1: Dle technické zprávy, výkresových příloh projektové dokumentace, TKP staveb státních drah a výkazů materiálu projektu. 2: odvoz 15 km 3: dle řezu Y-Y a půdorysu, měřeno digitálně;17,*2,85 4: 6,75*5,0 5: (5,011+6,511)/2*2,15/2 6: (2,85+5,0)/2*1,50/2 7: u koleje č. 5 a 3 8: horní část; 10,70*0,80*3,14+(11,14+10,80)/2*3,14/2 9: spodní část;9,90*0,80*3,14+(9,90+6,70)/2*3,14/2 10: dle řezu W-W a půdorysu 11: 4,60*4,338*4,91+(4,338+5,499)/2*1,14*2+(4,60+5,77)/2*1,161/2+0,96*5,75*3,68+5,74*0,255*3,74 12: 6,044*4,195*(1,552+3,744)/2+6,044*0,63+1,552+6,044*2,906*1,552/2+(1,80+13)/2*4,0*4,0/2 13: dle řezu F-F a X-X 14: 4,836*4,331*4,91+(4,331+5,499)/2*1,14/2+(4,60+5,74)/2*1,359/2+1,053*5,70*3,73 15: 4,206+5,644*(1,552+3,744)/2+5,644*0,63*1,552+5,644*2,952*1,552/2 16: (5,70+4,70)/2*2,73/2+(7,50*2,70)/2*2,70/2 17: dle řezu G-G, horní část (pravá část) 18: ((10,41*6,50)+(11,41*7,50))/2*0,50+11,0*1,247*1,0+11,90*2,753*3,768/2 19: pro tubus; 6,80*12,40*4,018 20: spodní část (levá část 21: (9,50+6,70)/2*3,768/2+5,88*1,247*1,0 22: měřeno digitálně; (47,30+58,70)/2*0,50 23: odpočet vytlačený objem bouraných konstrukcí 24: beton viz položka 966158;-188,50 25: železobeton viz položka 966168;-40,0 26: odpočet objemu vzduchu schodiště 27: dle řezu 1-1, stávající stav;-(7,30*3,50)/2*5,0 28: dle řezu 3-3 a 5-5, stávající stav; -(4,0*8,0)/2*(1,694+1,674)
4 | 17120 | ULOŽENÍ SYPANINY DO NÁSYPŮ A NA SKLÁDKY BEZ ZHUT | M3 | 806.631 |  | 0 |  | 0 |  | 0 | B | SŽDC10 | Položka konstrukce ze zemin zahrnuje zejména: – kompletní provedení zemní konstrukce vč. výběru vhodného materiálu – nákup materiálu dle zadávací dokumentace – úprava ukládaného materiálu vlhčením, tříděním, promícháním nebo vysoušením, příp. jiné úpravy za účelemzlepšení jeho mech. vlastností – hutnění i různé míry hutnění – ošetření úložiště po celou dobu práce v něm vč. klimatických opatření – ztížení v okolí vedení, konstrukcí a objektů a jejich dočasné zajištění – ztížení provádění vč. hutnění ve ztížených podmínkách a stísněných prostorech – ztížené ukládání sypaniny pod vodu – ukládání po vrstvách a po jiných nutných částech (figurách) vč. dosypávek – spouštění a nošení materiálu – výměna částí zemní konstrukce znehodnocené klimatickými vlivy – ruční hutnění a výplň jam a prohlubní v podloží – úprava, očištění a ochrana případně zhutnění podloží a svahů – svahování, hutnění a uzavírání povrchů svahů – zřízení lavic na svazích a zásyp rýh – udržování úložiště a jeho ochrana proti vodě – odvedení nebo obvedení vody v okolí úložiště a v úložišti – veškeré pomocné konstrukce umožňující provedení zemní konstrukce (příjezdy, sjezdy, nájezdy, lešení, podpěrnékonstrukce,přemostění, zpevněné plochy, zakrytí a pod.).Viz : – Předpis S4 Železniční spodek. – Vzorové listy železničního spodku Ž2, Ž3, Ž5, Ž6. – Technické kvalitativní podmínky staveb Státních drah, kap.1, 2, 3, 4, 5, 15, 24. | 1: veškerý výkop z pol. č. 131717;801,938 2: výkop pol. č. 122717;4,693
5 | 17411 | ZÁSYP JAM A RÝH ZEMINOU SE ZHUT | M3 | 226.4138 |  | 0 |  | 0 |  | 0 | B | SŽDC10 | Položka konstrukce ze zemin zahrnuje zejména: – kompletní provedení zemní konstrukce vč. výběru vhodného materiálu – nákup materiálu dle zadávací dokumentace – úprava ukládaného materiálu vlhčením, tříděním, promícháním nebo vysoušením, příp. jiné úpravy za účelemzlepšení jeho mech. vlastností – hutnění i různé míry hutnění – ošetření úložiště po celou dobu práce v něm vč. klimatických opatření – ztížení v okolí vedení, konstrukcí a objektů a jejich dočasné zajištění – ztížení provádění vč. hutnění ve ztížených podmínkách a stísněných prostorech – ztížené ukládání sypaniny pod vodu – ukládání po vrstvách a po jiných nutných částech (figurách) vč. dosypávek – spouštění a nošení materiálu – výměna částí zemní konstrukce znehodnocené klimatickými vlivy – ruční hutnění a výplň jam a prohlubní v podloží – úprava, očištění a ochrana případně zhutnění podloží a svahů – svahování, hutnění a uzavírání povrchů svahů – zřízení lavic na svazích a zásyp rýh – udržování úložiště a jeho ochrana proti vodě – odvedení nebo obvedení vody v okolí úložiště a v úložišti – veškeré pomocné konstrukce umožňující provedení zemní konstrukce (příjezdy, sjezdy, nájezdy, lešení, podpěrnékonstrukce,přemostění, zpevněné plochy, zakrytí a pod.).Položky obsahují i případné prohození nebo třídění materiálu.Viz : – Předpis S4 Železniční spodek. – Vzorové listy železničního spodku Ž2, Ž3, Ž5, Ž6. – Technické kvalitativní podmínky staveb Státních drah, kap.1, 2, 3, 4, 5, 15, 24. | 1: Dle technické zprávy, výkresových příloh projektové dokumentace, TKP staveb státních drah a výkazů materiálu projektu. 2: zásyp výziskem z nástupiště hutněným po vrstvách 3: dle pol. č. 131717 4: 48,45+33,75+6,193+2,944+44,101+37,90+137,99+145,328+131,541+37,599+20,767+113,748+338,798+22,593+26,50 5: odpočet obestavěného prostoru nových konstrukcí 6: vstup na nástupiště, dle řezu B-B a Y-Y, výtahová šachta;-3,21*2,05*4,87 7: řez A-A a C-C, schodiště, měřeno digitálně;-14,50*2,95 8: vstup na II. nástupiště 9: dle řezu E-E a W-W, výtahová šachta;-3,21*2,20*4,60 10: tvar konstrukce, řez 4-4, měřeno digitálně;-6,40*1,10 11: řez 3-3;-4,25*4,634*0,493 12: tubus schodiště, měřeno digitálně v půdoryse;-14,60*3,22 13: schodiště řez 1-1, měřeno digitálně;-21,0*2,60 14: vstup na III. nástupiště 15: dle řezu F-F a X-X, výtahová šachta;-3,21*2,05*4,60 16: tvar konstrukce - deska řez 2-2 a 7-7 měřeno digitálně;-3,30*6,60 17: tubus schodiště, měřeno digitálně v půdoryse;-17,50*3,22 18: schodiště řez 7-7, měřeno digitálně;-21,0*2,60 19: tubus, ve výkopu části 2140 20: -5,80*3,455*12,40 21: odpočet ochranné betonové přibetonávky z pol. č. 272313;27,676 22: odpočet podkladních desek z pol. č. 272314;-15,435 23: odpočet suchý a hubený beton z pol. 451310;-58,43 24: odpočet podkladní beton z pol. 451313;-8,933 25: odpočet podkladní beton z pol. 451323;-19,46 26: odpočet podkladní vrstvy z pol. 45152;-(4,288+47,725) 27: odpočet rovnaniny z pol. č. 46321;-36,592 28: odpočet podkladní vrstvy z pol. č. 506113;-72,45 29: odpočet betonové ochrany izolace z pol. č. 631325;-30,267 30: odpočet kubatury polystyrenu z pol. č. 713001R;-374,634*0,05
S | Celkem za 10 | Zemní práce: |  |  |  | 0 |  | 0 |  | 0
Díl: | 20 | Základy: | [8 empty] | SD
6 | 21362 | DRENÁŽNÍ VRSTVY Z GEOSÍTĚ | M2 | 216.2 |  | 0 |  | 0 |  | 0 | B | SŽDC10 | Popisy prací zahrnují veškerý materiál, výrobky a polotovary, včetně mimostaveništní a vnitrostaveništní dopravy(rovněž přesuny), včetně naložení a složení, případně s uloženímViz : – Předpis S4 Železniční spodek – Vzorové listy železničního spodku Ž2, Ž3, Ž4. – Technické kvalitativní podmínky staveb Státních drah, kap.1, 2, 3, 4. | 1: Dle technické zprávy, výkresových příloh projektové dokumentace, TKP staveb státních drah a výkazů materiálu projektu. 2: dle ZKPP, řez G-G;(4,40+5,0)*11,50*2
7 | 224311 | PILOTY Z PROST BETONU DO B12,5 | M3 | 4.2672 |  | 0 |  | 0 |  | 0 | B | OTSKP | Položka piloty betonované na místě zahrnují: - dodání čerstvého betonu (betonové směsi) požadované kvality, jeho uložení do požadovaného tvaru při jakékoliv hustotě výztuže, konzistenci čerstvého betonu a způsobu hutnění, ošetření a ochranu betonu, - zhotovení nepropustného, mrazuvzdorného betonu a betonu požadované trvanlivosti a vlastností, - užití potřebných přísad a technologií výroby betonu, - zřízení pracovních a dilatačních spar, včetně potřebných úprav, výplně, vložek, opracování, očištění a ošetření, - bednění požadovaných konstr. (i ztracené) s úpravou dle požadované kvality povrchu betonu, včetně odbedňovacích a odskružovacích prostředků, - podpěrné konstr. (skruže) a lešení všech druhů pro bednění, uložení čerstvého betonu, výztuže a doplňkových konstr., vč. požadovaných otvorů, ochranných a bezpečnostních opatření a základů těchto konstrukcí a lešení, - vytvoření kotevních čel, kapes, nálitků, a sedel, - zřízení všech požadovaných otvorů, kapes, výklenků, prostupů, dutin, drážek a pod., vč. ztížení práce a úprav kolem nich, - úpravy pro osazení výztuže, doplňkových konstrukcí a vybavení, - úpravy povrchu pro položení požadované izolace, povlaků a nátěrů, případně vyspravení, - ztížení práce u kabelových a injektážních trubek a ostatních zařízení osazovaných do betonu, - konstrukce betonových kloubů, upevnění kotevních prvků a doplňkových konstrukcí, - nátěry zabraňující soudržnost betonu a bednění, - výplň, těsnění a tmelení spar a spojů, - opatření povrchů betonu izolací proti zemní vlhkosti v částech, kde přijdou do styku se zeminou nebo kamenivem, - případné zřízení spojovací vrstvy u základů, - úpravy pro osazení zařízení ochrany konstrukce proti vlivu bludných proudů - objem betonu pro přebetonování a nadbetonování, který se nepřičítá ke stanovenému objemu výplně piloty - ukončení piloty pod ústím vrtu a vyplnění zbývající části sypaninou nebo kamenivem - odbourání a odstranění znehodnocené části výplně a úprava hlavy piloty před výstavbou další konstrukční části - zřízení výplně piloty pod hladinou vody Popisy prací zahrnují veškerý materiál, výrobky a polotovary, včetně mimostaveništní a vnitrostaveništní dopravy (rovněž přesuny), včetně naložení a složení,případně s uložením | 1: Dle technické zprávy, výkresových příloh projektové dokumentace, TKP staveb státních drah a výkazů materiálu projektu. 2: výplň vrtů pro zápory 3: 3,14*0,075*0,075*6,30*9 4: 3,14*0,075*0,075*6,25*20 5: 3,14*0,075*0,075*5,0*16 6: 3,14*0,075*0,075*2,70*8 7: odpočet kubatury zápor, plocha průřezu 26 cm2 8: -(6,30*9+6,25*20+5,0*16+2,70*8)*0,0026
8 | 224367 | VÝZTUŽ PILOT TUHÁ | T | 5.7793 |  | 0 |  | 0 |  | 0 | B | OTSKP | Popisy prací zahrnují veškerý materiál, výrobky a polotovary, včetně mimostaveništní a vnitrostaveništní dopravy (rovněž přesuny), včetně naložení a složení, případně s uložením - dodání betonářské výztuže v požadované kvalitě, stříhání, řezání, ohýbání a spojování do všech požadovaných tvarů (vč. armakošů) a uložení s požadovaným zajištěním polohy a krytí výztuže betonem, - veškeré svary nebo jiné spoje výztuže, - pomocné konstrukce a práce pro osazení a upevnění výztuže, - zednické výpomoci pro montáž betonářské výztuže, - úpravy výztuže pro osazení doplňkových konstrukcí, - ochranu výztuže do doby jejího zabetonování, - úpravy výztuže pro zřízení železobetonových kloubů, kotevních prvků, závěsných ok a doplňkových konstrukcí, - veškerá opatření pro zajištění soudržnosti výztuže a betonu, - vodivé propojení výztuže, které je součástí ochrany konstrukce proti vlivům bludných proudů, vyvedení do měřících skříní nebo míst pro měření bludných proudů (vlastní měřící skříně se uvádějí položkami SD 74 - pol.č.74432). - povrchovou antikorozní úpravu výztuže, - separaci výztuže, - osazení měřících zařízení a úpravy pro ně, - osazení měřících skříní nebo míst pro měření bludných proudů. | 1: Dle technické zprávy, výkresových příloh projektové dokumentace, TKP staveb státních drah a výkazů materiálu projektu. 2: zápory HEB 100 dle výpisu pažení;(1156,68+2550,0+1632,0+440,64)/1000
9 | 23317 | ŠTĚTOVÉ STĚNY NASAZENÉ Z KOV DÍLCŮ- včetně obratovosti | T | 5.778 |  | 0 |  | 0 |  | 0 | B | OTSKP | – zřízení stěny - dodání štětovnic v požadované kvalitě, případně jejich ošetřování, řezání, nastavování a další úpravy - kleštiny, převázky. a další pomocné a doplňkové konstrukce - nastražení a nasazení štětovnic - veškerou dopravu, nájem, provoz a přemístění dílců a mechanismů - lešení a podpěrné konstrukce pro práci a manipulaci - při provádění z lodi náklady na prám nebo lodi - těsnění stěny, je-li nutné - kotvení stěny, je-li nutné nebo vzepření, případně rozepření - vodící piloty nebo stabilizační hrázky - zhotovení koutových štětovnic - dílenská dokumentace, včetně technologického předpisu spojování, - dodání spojovacího materiálu, - zřízení montážních a dilatačních spojů, spar, včetně potřebných úprav, vložek, opracování, očištění a ošetření, - montážní dokumentace včetně technologického předpisu montáže, - výplň, těsnění a tmelení spar a spojů, - veškeré druhy opracování povrchů, včetně úprav pod nátěry a pod izolaci, - veškeré druhy dílenských základů a základních nátěrů a povlaků, - všechny druhy ocelového kotvení, - dílenskou přejímku a montážní prohlídku, včetně požadovaných dokladů, | 1: Dle technické zprávy, výkresových příloh projektové dokumentace, TKP staveb státních drah a výkazů materiálu projektu. 2: převázka pažení dle výpisu pažení;(620,0+1488,0+868,0)/1000 3: stětovnice Larsen dl. 10 m, 4 ks;2480,0/1000 4: táhla dle výpisu pažení;321,96/1000
10 | 23318 | ŠTĚTOVÉ STĚNY NASAZENÉ ZE DŘEV DÍLCŮ | M3 | 4.95 |  | 0 |  | 0 |  | 0 | B | OTSKP | – zřízení stěny - dodání štětovnic v požadované kvalitě, případně jejich ošetřování, řezání, nastavování a další úpravy - kleštiny, převázky. a další pomocné a doplňkové konstrukce - při provádění z lodi náklady na prám nebo lodi - těsnění stěny, je-li nutné - kotvení stěny, je-li nutné nebo vzepření, případně rozepření - vodící piloty nebo stabilizační hrázky - zhotovení koutových štětovnic - dílenská dokumentace, včetně technologického předpisu spojování - dodání dřeva v požadované kvalitě a výroba konstrukce (vč. pomůcek, přípravků a prostředků pro výrobu) bez ohledu na náročnost a její objem, dílenská montáž, montážní dokumentace, - dodání spojovacího materiálu, - zřízení montážních a dilatačních spojů, spar, včetně potřebných úprav, vložek, opracování, očištění a ošetření, - podpěr. konstr. a lešení všech druhů pro montáž konstrukcí i doplňkových, včetně požadovaných otvorů, ochranných a bezpečnostních opatření a základů pro tyto konstrukce a lešení, - jakákoliv doprava a manipulace dílců a montážních sestav, včetně dopravy konstrukce z výrobny na stavbu, - montáž konstrukce na stavbě, včetně montážních prostředků a pomůcek a zednických výpomocí, - výplň, těsnění a tmelení spar a spojů, - veškeré druhy opracování povrchů, včetně úprav pod nátěry a pod izolaci, - veškeré druhy dílenských základů a základních nátěrů a povlaků, - všechny druhy ocelového kotvení, - dílenskou přejímku a montážní prohlídku, včetně požadovaných dokladů, - zřízení kotevních otvorů nebo jam, nejsou-li částí jiné konstrukce, jejich úpravy, očištění a ošetření, - osazení kotvení nebo přímo částí konstrukce do podpůrné konstrukce nebo do zeminy, - ošetření kotevní oblasti proti vzniku trhlin, vlivu povětrnosti a pod., - osazení značek, včetně jejich zaměření. - veškeré úpravy dřeva pro zlepšení jeho užitných vlastností (impregnace, zpevňování a pod.), - veškeré druhy povrchových úprav, - zvláštní spojové prostředky, rozebíratelnost konstrukce, - osazení měřících zařízení a úprav pro ně. | 1: Dle technické zprávy, výkresových příloh projektové dokumentace, TKP staveb státních drah a výkazů materiálu projektu. 2: dle výpisu materiálu pažení, výdřeva tl. 50mm;99,0*0,05
11 | 237171 | VYTAŽENÍ ŠTĚTOVÝCH STĚN Z KOV DÍLCŮ | T | 5.778 |  | 0 |  | 0 |  | 0 | B | OTSKP | včetně vodor.dopravy a uložení na skládku | 1: dle pol. č. 23317;5,778
12 | 23718 | VYTAŽENÍ ŠTĚTOVÝCH STĚN ZE DŘEV DÍLCŮ | M3 | 5.778 |  | 0 |  | 0 |  | 0 | B | OTSKP | včetně vodor.dopravy a uložení na skládku | 1: dle pol. č. 23317;5,778
13 | 26123 | VRTY PRO KOTV, INJEKT, MIKROPIL NA POVRCHU TŘ II D DO 150MM | M | 283.3 |  | 0 |  | 0 |  | 0 | B | OTSKP | veškeré práce jsou obsaženy v textu položky | 1: Dle technické zprávy, výkresových příloh projektové dokumentace, TKP staveb státních drah a výkazů materiálu projektu. 2: vrty pro zápory HEB 100 3: 6,30*9 4: 6,25*20 5: 5,0*16 6: 2,70*8
14 | 261513 | VRTY PRO KOTVENÍ A INJEKTÁŽ TŘ V NA POVRCHU D DO 25MM | M | 46.2 |  | 0 |  | 0 |  | 0 | B | SŽDC10 | – příprava pracoviště, přenášení potřebného materiálu a prostředků v rámci pracoviště – kontrola připravenosti prostoru pro provedení vrtů, kontrola vytyčení – všechny potřebné pomůcky, stroje, nářadí a pomocný materiálViz: – ČSN EN 1537 – Technické kvalitativní podmínky staveb Státních drah, kap. 24. | 1: Dle technické zprávy, výkresových příloh projektové dokumentace, TKP staveb státních drah a výkazů materiálu projektu. 2: vrty pro kotevní trny nadbetonovaných říms 3: římsa I. nástupiště;0,35*32 4: římsa II. nástupiště;0,28*10+0,35*48 5: římsa III. nástupiště;0,35*44
15 | 261514 | VRTY PRO KOTVENÍ A INJEKTÁŽ TŘ V NA POVRCHU D DO 35MM | M | 22.2 |  | 0 |  | 0 |  | 0 | B | SŽDC10 | – příprava pracoviště, přenášení potřebného materiálu a prostředků v rámci pracoviště – kontrola připravenosti prostoru pro provedení vrtů, kontrola vytyčení – všechny potřebné pomůcky, stroje, nářadí a pomocný materiálViz: – ČSN EN 1537 – Technické kvalitativní podmínky staveb Státních drah, kap. 24. | 1: Dle technické zprávy, výkresových příloh projektové dokumentace, TKP staveb státních drah a výkazů materiálu projektu. 2: vrty pro kotevní trny nadbetonovaných říms profilu 20mm 3: římsa II. nástupiště;0,40*8 4: římsa III. nástupiště;0,40*8 5: propojovací trny profil R25 6: II. nástupiště, A, B;8*0,80+3*0,80 7: III. nástupiště, C, D;10*0,50+4*0,50
16 | 272313 | ZÁKLADY Z PROST BETONU DO C16/20 (B20) | M3 | 27.6758 |  | 0 |  | 0 |  | 0 | B | SŽDC10 | – příprava pracoviště, přenášení potřebného materiálu a prostředků v rámci pracoviště – kontrola připravenosti podloží a případně bednění – zajištění a dovoz materiálu (beton předepsané jakosti, materiál na bednění a podepření bednění), včetně vnitrostaveništní dopravy – montáž a demontáž bednění včetně podepření, vlastní betonáž základu, včetně hutnění betonu a urovnání povrchu – všechny potřebné pomůcky, stroje, nářadí a pomocný materiálViz: – Technické kvalitativní podmínky staveb Státních drah, kap. 17 a 18. – ČSN EN 206-1 – ČSN P ENV 1992-2,ČSN 73 6206 | 1: Dle technické zprávy, výkresových příloh projektové dokumentace, TKP staveb státních drah a výkazů materiálu projektu. 2: ochranná přibetonávka 3: řez B-B a Y-Y;0,50*0,50*(2,05+4,21)+0,75*0,50*2,05 4: řez E-E a W-W;0,50*0,50*(2,75+3,21+1,50+1,40+0,95+4,60)+0,50*0,30*2,25 5: 5,20*0,50*0,50 6: řez F-F a X-X; 0,50*0,50*(2,75+3,21+1,50+1,40+0,95+4,60)+0,50*0,30*2,25 7: 5,20*0,50*0,50 8: řez A-A, měřeno digitálně;0,38*4,50 9: řez P-P a I-I, měřeno digitálně; 35,20*0,26 10: podbetonování v tl. 800 mm dle řezu Y-Y, měřeno digitálně;5,0*0,80
17 | 272314 | ZÁKLADY Z PROST BETONU DO C25/30 (B30) | M3 | 15.435 |  | 0 |  | 0 |  | 0 | B | SŽDC10 | – příprava pracoviště, přenášení potřebného materiálu a prostředků v rámci pracoviště – kontrola připravenosti podloží a případně bednění – zajištění a dovoz materiálu (beton předepsané jakosti, materiál na bednění a podepření bednění), včetně vnitrostaveništní dopravy – montáž a demontáž bednění včetně podepření, vlastní betonáž základu, včetně hutnění betonu a urovnání povrchu – všechny potřebné pomůcky, stroje, nářadí a pomocný materiálViz: – Technické kvalitativní podmínky staveb Státních drah, kap. 17 a 18. – ČSN EN 206-1 – ČSN P ENV 1992-2,ČSN 73 6206 | 1: Dle technické zprávy, výkresových příloh projektové dokumentace, TKP staveb státních drah a výkazů materiálu projektu. 2: podkladní deska z prostého betonu C25/30-XA1, XF1 tl. 200 mm, skladba S7 3: řez A-A a Z-Z;3,50*(0,50+0,30+3,70+0,60+4,10+0,35+0,50)*0,20 4: řez E-E; 2,0*(0,75+4,45+0,60+4,70)*0,20 5: řez F-F;2,0*(0,75+4,45+0,60+4,70)*0,20
18 | 282611 | INJEKTOVÁNÍ VYSOKOTLAKÉ Z CEMENTOVÝCH POJIV NA POVRCHU | M3 | 0.05 |  | 0 |  | 0 |  | 0 | B | OTSKP | Položka injektážních prací obsahuje kompletní práce, mimo zřízení vrtů (vykazují se položkami 261, 262), které jsou nutné pro předepsanou funkci injektáže (statickou, těsnící a pod.). Popisy prací zahrnují veškerý materiál, výrobky a polotovary, včetně mimostaveništní a vnitrostaveništní dopravy (rovněž přesuny), včetně naložení a složení, případně s uložením. | 1: Dle technické zprávy, výkresových příloh projektové dokumentace, TKP staveb státních drah a výkazů materiálu projektu. 2: doinjektování dle příl. č. 2.4.3, řez E-E, předpoklad včetně úniku 50 l;0,05
19 | 286351R | KOTVY MECHANICKÉ PŮDNÍ DL DO 7M | KUS | 40 |  | 0 |  | 0 |  | 0 | B | R_položka | - kompletní mechanická půdní kotva | 1: Dle technické zprávy, výkresových příloh projektové dokumentace, TKP staveb státních drah a výkazů materiálu projektu. 2: dle výpisu pažení;40
S | Celkem za 20 | Základy: |  |  |  | 0 |  | 0 |  | 0
Díl: | 30 | Svislé konstrukce: | [8 empty] | SD
20 | 31127 | ZDI A STĚNY PODPĚR A VOLNÉ Z CIHEL A TVÁRNIC NEPÁLENÝCH | M3 | 20.5299 |  | 0 |  | 0 |  | 0 | B | OTSKP | Popisy prací zahrnují veškerý materiál, výrobky a polotovary, včetně mimostaveništní a vnitrostaveništní dopravy (rovněž přesuny), včetně naložení a složení, případně s uložením. | 1: Dle technické zprávy, výkresových příloh projektové dokumentace, TKP staveb státních drah a výkazů materiálu projektu. 2: zdivo výtahové šachty dle řezu B-B a Y-Y 3: (3,21+1,65*2)*3,25*0,25+3,21*0,15*3,25 4: odpočet otvoru; -1,27*2,225*0,25 5: výtahová šachta dle řezu E-E a W-W 6: (3,21+1,65)*2*3,25*0,25 7: odpočet otvoru; -1,27*2,225*0,25 8: výtahová šachta dle řezu F-F a X-X 9: (3,21+1,65)*2*3,25*0,25 10: odpočet otvoru; -1,27*2,225*0,25
21 | 317325 | ŘÍMSY ZE ŽELEZOBETONU DO C30/37 (B37) | M3 | 7 |  | 0 |  | 0 |  | 0 | B | SŽDC10 | – příprava pracoviště, přenášení potřebného materiálu a prostředků v rámci pracoviště, – kontrola připravenosti bednění a vyztuže pro provedení betonáže, – zajištění a dovoz materiálu (beton předepsané jakosti, materiál na bednění a podepření bednění), včetně vnitrostaveništní dopravy, – montáž a demontáž bednění včetně podepření, vlastní betonáž římsy ze železobetonu, včetně hutnění betonu a urovnání povrchu, – všechny potřebné pomůcky, stroje, nářadí a pomocný materiál, – potřebná následná péče o tuhnoucí beton, – případné zkoušky konzistence, obsahu vzduchu, pevnosti, objemové hmotnosti, zhutnění a dalších vlastností, – výztuž, -Definovat součinitele vlivu prostředí, zvláštní požadavky na materiál a zkoušky. Viz : TKP kap. 17 a 18, – ČSN EN 206-1,ČSN P ENV 1992-2, ČSN 73 6206. | 1: Dle technické zprávy, výkresových příloh projektové dokumentace, TKP staveb státních drah a výkazů materiálu projektu. 2: beton C30/37 - XC4, XF3 3: nadbetonovaná římsa pod zábradlí I. nástupiště;0,50 4: nadbetonovaná římsa pod zábradlí II. nástupiště;4,50 5: nadbetonovaná římsa pod zábradlí III. nástupiště;2,0
22 | 317365 | VÝZTUŽ ŘÍMS Z OCELI 10505 | t | 0.7449 |  | 0 |  | 0 |  | 0 | B | SŽDC10 | – příprava pracoviště, přenášení potřebného materiálu a prostředků v rámci pracoviště, – kontrola připravenosti prostoru a podkladu pro montáž výztuže, – zajištění a dovoz materiálu ( předepsané jakosti ), včetně vnitrostaveništní dopravy, – montáž výztuže, vč. vázání a provařování , – všechny potřebné pomůcky, stroje, nářadí a pomocný materiál, Viz: TKP kap. 17 a 18 – ČSN EN 10204, ČSN 73 6206, ČSN 73 1201, | 1: Dle technické zprávy, výkresových příloh projektové dokumentace, TKP staveb státních drah a výkazů materiálu projektu. 2: nadbetonované římsy pod zábradlí nástupišť I., II. a III.;(34,10+205,20+394,70)/1000 3: propojovací trny říms nástupišť I., II. a III.;(19,90+49,40+41,60)/1000
23 | 348173 | ZÁBRADLÍ Z DÍLCŮ KOVOVÝCH ŽÁROVĚ ZINK PONOREM S NÁTĚREM | KG | 3287.93 |  | 0 |  | 0 |  | 0 | B | OTSKP | – dílenská dokumentace, včetně technologického předpisu spojování, - dodání materiálu v požadované kvalitě a výroba konstrukce i dílenská (včetně pomůcek, přípravků a prostředků pro výrobu) bez ohledu na náročnost a její hmotnost, dílenská montáž, - dodání spojovacího materiálu, - zřízení montážních a dilatačních spojů, spar, včetně potřebných úprav, vložek, opracování, očištění a ošetření, - podpěr. konstr. a lešení všech druhů pro montáž konstrukcí i doplňkových, včetně požadovaných otvorů, ochranných a bezpečnostních opatření a základů pro tyto konstrukce a lešení, - jakákoliv doprava a manipulace dílců a montážních sestav, včetně dopravy konstrukce z výrobny na stavbu, - montáž konstrukce na staveništi, včetně montážních prostředků a pomůcek a zednických výpomocí, - montážní dokumentace včetně technologického předpisu montáže, - výplň, těsnění a tmelení spar a spojů, - čištění konstrukce a odstranění všech vrubů (vrypy, otlačeniny a pod.), - veškeré druhy opracování povrchů, včetně úprav pod nátěry a pod izolaci, - veškeré druhy dílenských základů a základních nátěrů a povlaků, - všechny druhy ocelového kotvení, - dílenskou přejímku a montážní prohlídku, včetně požadovaných dokladů, - zřízení kotevních otvorů nebo jam, nejsou-li částí jiné konstrukce, jejich úpravy, očištění a ošetření, - osazení kotvení nebo přímo částí konstrukce do podpůrné konstrukce nebo do zeminy, - výplň kotevních otvorů (příp. podlití patních desek) maltou, betonem nebo jinou speciální hmotou, vyplnění jam zeminou, - ošetření kotevní oblasti proti vzniku trhlin, vlivu povětrnosti a pod., - osazení nivelačních značek, včetně jejich zaměření, označení znakem výrobce a vyznačení letopočtu. Dokumentace pro zadání stavby může dále předepsat, že cena položky ještě obsahuje například: - veškeré druhy protikorozní ochrany a nátěry konstrukcí, - žárové zinkování ponorem nebo žárové stříkání (metalizace) kovem, - zvláštní spojovací prostředky, rozebíratelnost konstrukce, - osazení měřících zařízení a úpravy pro ně - ochranná opatření před účinky bludných proudů - ochranu před přepětím. | 1: Dle technické zprávy, výkresových příloh projektové dokumentace, TKP staveb státních drah a výkazů materiálu projektu. 2: zábradlí ZV,madla MV/1 a MV/2 - dle výkazu materiálu zábradlí; 306,76 3: zábradlí ZP-I,madla MP -I/1 a MP-I/2 - dle výkazu materiálu zábradlí;364,39 4: zábradlí ZK-II, madla MK-II/1 a MK-II/2 - dle výkazu materiálu zábradlí;585,44 5: zábradlí ZP-II,madla MP -II/1 a MP-II/2 - dle výkazu materiálu zábradlí;817,37 6: zábradlí ZP-III, madla MP-III/1 a MP-III/2 - dle výkazu materiálu zábradlí;628,79 7: zábradlí ZK-III, madla MK-III/1 a MK-III/2 dle výkazu materiálu zábradlí;585,18
24 | 389325 | MOSTNÍ RÁMOVÉ KONSTR ZE ŽELEZOBETONU DO C30/37 (B37) | M3 | 244.44 |  | 0 |  | 0 |  | 0 | B | OTSKP | – dodání čerstvého betonu (betonové směsi) požadované kvality, jeho uložení do požadovaného tvaru při jakékoliv hustotě výztuže, konzistenci čerstvého betonu a způsobu hutnění, ošetření a ochranu betonu, - zhotovení nepropustného, mrazuvzdorného betonu a betonu požadované trvanlivosti a vlastností, - užití potřebných přísad a technologií výroby betonu, - zřízení pracovních a dilatačních spar, včetně potřebných úprav, výplně, vložek, opracování, očištění a ošetření, - bednění požadovaných konstr. (i ztracené) s úpravou dle požadované kvality povrchu betonu, včetně odbedňovacích a odskružovacích prostředků, - podpěrné konstr. (skruže) a lešení všech druhů pro bednění, uložení čerstvého betonu, výztuže a doplňkových konstr., vč. požadovaných otvorů, ochranných a bezpečnostních opatření a základů těchto konstrukcí a lešení, - vytvoření kotevních čel, kapes, nálitků, a sedel, - zřízení všech požadovaných otvorů, kapes, výklenků, prostupů, dutin, drážek a pod., vč. ztížení práce a úprav kolem nich, - úpravy pro osazení výztuže, doplňkových konstrukcí a vybavení, - úpravy povrchu pro položení požadované izolace, povlaků a nátěrů, případně vyspravení, - ztížení práce u kabelových a injektážních trubek a ostatních zařízení osazovaných do betonu, - konstrukce betonových kloubů, upevnění kotevních prvků a doplňkových konstrukcí, - nátěry zabraňující soudržnost betonu a bednění, - výplň, těsnění a tmelení spar a spojů, - opatření povrchů betonu izolací proti zemní vlhkosti v částech, kde přijdou do styku se zeminou nebo kamenivem, - případné zřízení spojovací vrstvy u základů, - úpravy pro osazení zařízení ochrany konstrukce proti vlivu bludných proudů | 1: Dle technické zprávy, výkresových příloh projektové dokumentace, TKP staveb státních drah a výkazů materiálu projektu. 2: C 30/37 - XC4, XF4 3: vstupní schodiště dle PD, rampa a rameno; 8,11+3,20 4: dno a stěny šachty;6,60+9,0 5: dno a stěny jímky;0,20+0,69 6: výstup na II. nástupiště dle PD rampa, dno, ramena, stěny;7,90+6,40+26,0 7: stropní deska schodiště; 8,50 8: dno a stěny šachty;2,60+14,10 9: dno a stěny jímky;0,20+0,65 10: výstup na III. nástupiště dle PD rampa, dno, ramena, stěny;7,90+6,40+20,30 11: stropní deska schodiště; 28,70 12: dno a stěny šachty;2,60+14,10 13: dno a stěny jímky;0,20+0,65 14: dno, stěny a strop tubusu u schodiště;10,35+9,90+11,50 15: samostatný tubus, dno, stěna a strop;12,75+11,54+13,40
25 | 389365 | VÝZTUŽ MOSTNÍ RÁMOVÉ KONSTR ŽELBET Z OCELI 10505 | T | 53.8522 |  | 0 |  | 0 |  | 0 | B | SŽDC10 | příprava pracoviště, přenášení potřebného materiálu a prostředků v rámci pracoviště – kontrola připravenosti prostoru a podkladu pro montáž výztuže – zajištění a dovoz materiálu ( předepsané jakosti ), včetně vnitrostaveništní dopravy – montáž výztuže, vč. vázání a provařování – všechny potřebné pomůcky, stroje, nářadí a pomocný materiá Viz : TKP kap. 17, a kap.18, ČSN EN 10204, ČSN 73 6206, ČSN 73 1201 | 1: Dle technické zprávy, výkresových příloh projektové dokumentace, TKP staveb státních drah a výkazů materiálu projektu. 2: šachta a vstupní schodiště;4181,30/1000 3: II.nástupiště;15365,40/1000 4: III. nástupiště;(9793,0+15556,40)/1000 5: tubus část 2140;8879,0/1000 6: propojovací trny profil R25 7: II. nástupiště, A, B;(8*0,80+3*0,80)*3,853/1000 8: III. nástupiště, C, D;(10*0,80+4*0,80)*3,853/1000
26 | 389366 | VÝZTUŽ MOSTNÍ RÁMOVÉ KONSTR ŽELBET Z KARI SÍTÍ | t | 0.59962 |  | 0 |  | 0 |  | 0 | B | SŽDC10 | příprava pracoviště, přenášení potřebného materiálu a prostředků v rámci pracoviště – kontrola připravenosti prostoru a podkladu pro montáž výztuže – zajištění a dovoz materiálu ( předepsané jakosti ), včetně vnitrostaveništní dopravy – montáž výztuže, vč. vázání a provařování – všechny potřebné pomůcky, stroje, nářadí a pomocný materiá Viz : TKP kap. 17, a kap.18, ČSN EN 10204, ČSN 73 6206, ČSN 73 1201 | 1: Dle technické zprávy, výkresových příloh projektové dokumentace, TKP staveb státních drah a výkazů materiálu projektu. 2: výkaz sítí při horním povrchu horní příčle tubusu 2140;60,/1000 3: výztužná síť vstupního schodiště;(481,50+22,12)/1000 4: II. nástupiště, výkaz sítí při horním povrchu horní příčle tubusu 2140;36,/1000
S | Celkem za 30 | Svislé konstrukce: |  |  |  | 0 |  | 0 |  | 0
Díl: | 40 | Vodorovné konstrukce: | [8 empty] | SD
27 | 411325 | STROPY ZE ŽELEZOBETONU DO C30/37 (B37) | M3 | 5.75 |  | 0 |  | 0 |  | 0 | B | OTSKP | – dodání čerstvého betonu (betonové směsi) požadované kvality, jeho uložení do požadovaného tvaru při jakékoliv hustotě výztuže, konzistenci čerstvého betonu a způsobu hutnění, ošetření a ochranu betonu, - zhotovení nepropustného, mrazuvzdorného betonu a betonu požadované trvanlivosti a vlastností, - užití potřebných přísad a technologií výroby betonu, - zřízení pracovních a dilatačních spar, včetně potřebných úprav, výplně, vložek, opracování, očištění a ošetření, - bednění požadovaných konstr. (i ztracené) s úpravou dle požadované kvality povrchu betonu, včetně odbedňovacích a odskružovacích prostředků, - podpěrné konstr. (skruže) a lešení všech druhů pro bednění, uložení čerstvého betonu, výztuže a doplňkových konstr., vč. požadovaných otvorů, ochranných a bezpečnostních opatření a základů těchto konstrukcí a lešení, - vytvoření kotevních čel, kapes, nálitků, a sedel, - zřízení všech požadovaných otvorů, kapes, výklenků, prostupů, dutin, drážek a pod., vč. ztížení práce a úprav kolem nich, - úpravy pro osazení výztuže, doplňkových konstrukcí a vybavení, - úpravy povrchu pro položení požadované izolace, povlaků a nátěrů, případně vyspravení, - ztížení práce u kabelových a injektážních trubek a ostatních zařízení osazovaných do betonu, - konstrukce betonových kloubů, upevnění kotevních prvků a doplňkových konstrukcí, - nátěry zabraňující soudržnost betonu a bednění, - výplň, těsnění a tmelení spar a spojů, - opatření povrchů betonu izolací proti zemní vlhkosti v částech, kde přijdou do styku se zeminou nebo kamenivem, - případné zřízení spojovací vrstvy u základů, - úpravy pro osazení zařízení ochrany konstrukce proti vlivu bludných proudů | 1: Dle technické zprávy, výkresových příloh projektové dokumentace, TKP staveb státních drah a výkazů materiálu projektu. 2: strop výtahové šachty vstupního schodiště;1,95 3: strop výtahové šachty II. nástupiště; 1,90 4: strop výtahové šachty III. nástupiště; 1,90
28 | 411365 | VÝZTUŽ STROPŮ Z BETONÁŘSKÉ OCELI 10505 | T | 0.8592 |  | 0 |  | 0 |  | 0 | B | OTSKP | Popisy prací zahrnují veškerý materiál, výrobky a polotovary, včetně mimostaveništní a vnitrostaveništní dopravy (rovněž přesuny), včetně naložení a složení, případně s uložením - dodání betonářské výztuže v požadované kvalitě, stříhání, řezání, ohýbání a spojování do všech požadovaných tvarů (vč. armakošů) a uložení s požadovaným zajištěním polohy a krytí výztuže betonem, - veškeré svary nebo jiné spoje výztuže, - pomocné konstrukce a práce pro osazení a upevnění výztuže, - zednické výpomoci pro montáž betonářské výztuže, - úpravy výztuže pro osazení doplňkových konstrukcí, - ochranu výztuže do doby jejího zabetonování, - úpravy výztuže pro zřízení železobetonových kloubů, kotevních prvků, závěsných ok a doplňkových konstrukcí, - veškerá opatření pro zajištění soudržnosti výztuže a betonu, - vodivé propojení výztuže, které je součástí ochrany konstrukce proti vlivům bludných proudů, vyvedení do měřících skříní nebo míst pro měření bludných proudů (vlastní měřící skříně se uvádějí položkami SD 74 - pol.č.74432). - povrchovou antikorozní úpravu výztuže, - separaci výztuže, - osazení měřících zařízení a úpravy pro ně, - osazení měřících skříní nebo míst pro měření bludných proudů. | 1: Dle technické zprávy, výkresových příloh projektové dokumentace, TKP staveb státních drah a výkazů materiálu projektu. 2: výztuž stropu výtahové šachty vstupního schodiště; 284,10/1000 3: výztuž stropu výtahové šachty II. nástupiště;298,50/1000 4: výztuž stropu výtahové šachty III. nástupiště; 276,60/1000
29 | 434324 | SCHODIŠŤ STUPNĚ ZE ŽELEZOBETONU DO C25/30 (B30) | M3 | 9.7384 |  | 0 |  | 0 |  | 0 | B | OTSKP | – dodání čerstvého betonu (betonové směsi) požadované kvality, jeho uložení do požadovaného tvaru při jakékoliv hustotě výztuže, konzistenci čerstvého betonu a způsobu hutnění, ošetření a ochranu betonu, - zhotovení nepropustného, mrazuvzdorného betonu a betonu požadované trvanlivosti a vlastností, - užití potřebných přísad a technologií výroby betonu, - zřízení pracovních a dilatačních spar, včetně potřebných úprav, výplně, vložek, opracování, očištění a ošetření, - bednění požadovaných konstr. (i ztracené) s úpravou dle požadované kvality povrchu betonu, včetně odbedňovacích a odskružovacích prostředků, - podpěrné konstr. (skruže) a lešení všech druhů pro bednění, uložení čerstvého betonu, výztuže a doplňkových konstr., vč. požadovaných otvorů, ochranných a bezpečnostních opatření a základů těchto konstrukcí a lešení, - vytvoření kotevních čel, kapes, nálitků, a sedel, - zřízení všech požadovaných otvorů, kapes, výklenků, prostupů, dutin, drážek a pod., vč. ztížení práce a úprav kolem nich, - úpravy pro osazení výztuže, doplňkových konstrukcí a vybavení, - úpravy povrchu pro položení požadované izolace, povlaků a nátěrů, případně vyspravení, - ztížení práce u kabelových a injektážních trubek a ostatních zařízení osazovaných do betonu, - konstrukce betonových kloubů, upevnění kotevních prvků a doplňkových konstrukcí, - nátěry zabraňující soudržnost betonu a bednění, - výplň, těsnění a tmelení spar a spojů, - opatření povrchů betonu izolací proti zemní vlhkosti v částech, kde přijdou do styku se zeminou nebo kamenivem, - případné zřízení spojovací vrstvy u základů, - úpravy pro osazení zařízení ochrany konstrukce proti vlivu bludných proudů | 1: Dle technické zprávy, výkresových příloh projektové dokumentace, TKP staveb státních drah a výkazů materiálu projektu, beton C 25/30 XF4, XC4 2: dle řezu A-A a Z-Z 3: stupně;(0,1554*0,30)/2*(12+12)*2,95 4: mezipodesta;0,93*0,10*2,95 5: beton pod stupni;(0,30+3,70+3,80)*0,08*2,95 6: dle řezu E-E 7: stupně;(0,16*0,30)/2*(14+14)*2,0 8: mezipodesta;0,93*0,10*2,0 9: beton pod stupni;(0,30+4,45+4,45)*0,08*2,0 10: dle řezu F-F 11: stupně;(0,1563*0,30)/2*(14+14)*2,00 12: mezipodesta;0,93*0,10*2,0 13: beton pod stupni;(0,30+4,45+4,45)*0,08*2,0
30 | 434365 | VÝZTUŽ SCHODIŠŤ STUPŇŮ Z BETONÁŘSKÉ OCELI 10505 | T | 0.4024 |  | 0 |  | 0 |  | 0 | B | OTSKP | Popisy prací zahrnují veškerý materiál, výrobky a polotovary, včetně mimostaveništní a vnitrostaveništní dopravy (rovněž přesuny), včetně naložení a složení, případně s uložením - dodání betonářské výztuže v požadované kvalitě, stříhání, řezání, ohýbání a spojování do všech požadovaných tvarů (vč. armakošů) a uložení s požadovaným zajištěním polohy a krytí výztuže betonem, - veškeré svary nebo jiné spoje výztuže, - pomocné konstrukce a práce pro osazení a upevnění výztuže, - zednické výpomoci pro montáž betonářské výztuže, - úpravy výztuže pro osazení doplňkových konstrukcí, - ochranu výztuže do doby jejího zabetonování, - úpravy výztuže pro zřízení železobetonových kloubů, kotevních prvků, závěsných ok a doplňkových konstrukcí, - veškerá opatření pro zajištění soudržnosti výztuže a betonu, - vodivé propojení výztuže, které je součástí ochrany konstrukce proti vlivům bludných proudů, vyvedení do měřících skříní nebo míst pro měření bludných proudů (vlastní měřící skříně se uvádějí položkami SD 74 - pol.č.74432). - povrchovou antikorozní úpravu výztuže, - separaci výztuže, - osazení měřících zařízení a úpravy pro ně, - osazení měřících skříní nebo míst pro měření bludných proudů. | 1: Dle technické zprávy, výkresových příloh projektové dokumentace, TKP staveb státních drah a výkazů materiálu projektu. 2: vstupní schodiště;143,90/1000 3: schodiště II. nástupiště;127,0/1000 4: schodiště III. nástupiště;131,50/1000
31 | 451310 | PODKL A VÝPLŇ VRSTVY Z PROST BET | M3 | 58.4297 |  | 0 |  | 0 |  | 0 | B | SŽDC10 | – dodání čerstvého betonu (betonové směsi) požadované kvality, jeho uložení do požadovaného tvaru přijakékoliv hustotě výztuže, konzistenci čerstvého betonu a způsobu hutnění, ošetření a ochranu betonu, – zhotovení nepropustného, mrazuvzdorného betonu a betonu požadované trvanlivosti a vlastností, – užití potřebných přísad a technologií výroby betonu, – zřízení pracovních a dilatačních spar, včetně potřebných úprav, výplně, vložek, opracování, očištění a ošetření, – bednění požadovaných konstr. (i ztracené) s úpravou dle požadované kvality povrchu betonu, včetněodbedňovacích a odskružovacích prostředků, – podpěrné konstr. (skruže) a lešení všech druhů pro bednění, uložení čerstvého betonu, výztuže a doplňkovýchkonstr., vč. požadovaných otvorů, ochranných a bezpečnostních opatření a základů těchto konstrukcí a lešení, – vytvoření kotevních čel, kapes, nálitků, a sedel, – zřízení všech požadovaných otvorů, kapes, výklenků, prostupů, dutin, drážek a pod., vč. ztížení práce a úpravkolem nich, – úpravy pro osazení výztuže, doplňkových konstrukcí a vybavení, – úpravy povrchu pro položení požadované izolace, povlaků a nátěrů, případně vyspravení, – ztížení práce u kabelových a injektážních trubek a ostatních zařízení osazovaných do betonu, – konstrukce betonových kloubů, upevnění kotevních prvků a doplňkových konstrukcí, – nátěry zabraňující soudržnost betonu a bednění, – výplň, těsnění a tmelení spar a spojů, – opatření povrchů betonu izolací proti zemní vlhkosti v částech, kde přijdou do styku se zeminou nebo kamenivem, – případné zřízení spojovací vrstvy u základů, – úpravy pro osazení zařízení ochrany konstrukce proti vlivu bludných proudůViz : – Předpis S4 Železniční spodek – Vzorové listy železničního spodku Ž2, Ž3, Ž5, Ž6. – Technické kvalitativní podmínky staveb Státních drah, kap.1, 2, 3, 4, 5, 17. | 1: Dle technické zprávy, výkresových příloh projektové dokumentace, TKP staveb státních drah a výkazů materiálu projektu. 2: suchý beton tl. 250 mm, řez G-G, Z-Z, skladba S2 3: (0,50+5,80+0,50)*10,75*0,25 4: hubený beton 5: dle řezu E-E a W-W, měřeno digitálně;1,10*(0,77+3,21+1,76) 6: 1,0*(0,77+3,21+1,76) 7: 1,0*2,20+0,47*2,20 8: dle řezu F-F a X-X měřeno digitálně;1,33*(0,77+3,21+1,76) 9: 1,0*(0,77+3,21+1,76) 10: 1,0*2,20+0,47*2,20 11: dle řezu A-A a Y-Y měřeno digitálně;0,40*(0,77+3,21+2,47) 12: 0,62*2,05+2,15*2,05
32 | 451312 | PODKL A VÝPLŇ VRSTVY Z PROST BET DO C12/15 (B15) | M3 | 49.3051 |  | 0 |  | 0 |  | 0 | B | SŽDC10 | – dodání čerstvého betonu (betonové směsi) požadované kvality, jeho uložení do požadovaného tvaru přijakékoliv hustotě výztuže, konzistenci čerstvého betonu a způsobu hutnění, ošetření a ochranu betonu, – zhotovení nepropustného, mrazuvzdorného betonu a betonu požadované trvanlivosti a vlastností, – užití potřebných přísad a technologií výroby betonu, – zřízení pracovních a dilatačních spar, včetně potřebných úprav, výplně, vložek, opracování, očištění a ošetření, – bednění požadovaných konstr. (i ztracené) s úpravou dle požadované kvality povrchu betonu, včetněodbedňovacích a odskružovacích prostředků, – podpěrné konstr. (skruže) a lešení všech druhů pro bednění, uložení čerstvého betonu, výztuže a doplňkovýchkonstr., vč. požadovaných otvorů, ochranných a bezpečnostních opatření a základů těchto konstrukcí a lešení, – vytvoření kotevních čel, kapes, nálitků, a sedel, – zřízení všech požadovaných otvorů, kapes, výklenků, prostupů, dutin, drážek a pod., vč. ztížení práce a úpravkolem nich, – úpravy pro osazení výztuže, doplňkových konstrukcí a vybavení, – úpravy povrchu pro položení požadované izolace, povlaků a nátěrů, případně vyspravení, – ztížení práce u kabelových a injektážních trubek a ostatních zařízení osazovaných do betonu, – konstrukce betonových kloubů, upevnění kotevních prvků a doplňkových konstrukcí, – nátěry zabraňující soudržnost betonu a bednění, – výplň, těsnění a tmelení spar a spojů, – opatření povrchů betonu izolací proti zemní vlhkosti v částech, kde přijdou do styku se zeminou nebo kamenivem, – případné zřízení spojovací vrstvy u základů, – úpravy pro osazení zařízení ochrany konstrukce proti vlivu bludných proudůViz : – Předpis S4 Železniční spodek – Vzorové listy železničního spodku Ž2, Ž3, Ž5, Ž6. – Technické kvalitativní podmínky staveb Státních drah, kap.1, 2, 3, 4, 5, 17. | 1: Dle technické zprávy, výkresových příloh projektové dokumentace, TKP staveb státních drah a výkazů materiálu projektu. 2: skladba S8, měřeno digitálně z půdorysu, část 2140 3: (28,50+298,0)*0,15 4: podkladní beton římsy C 8/10 5: 3,301*0,50*0,10*2
33 | 451313 | PODKL A VÝPLŇ VRSTVY Z PROST BET DO C16/20 (B20) | M3 | 8.9325 |  | 0 |  | 0 |  | 0 | B | SŽDC10 | – dodání čerstvého betonu (betonové směsi) požadované kvality, jeho uložení do požadovaného tvaru přijakékoliv hustotě výztuže, konzistenci čerstvého betonu a způsobu hutnění, ošetření a ochranu betonu, – zhotovení nepropustného, mrazuvzdorného betonu a betonu požadované trvanlivosti a vlastností, – užití potřebných přísad a technologií výroby betonu, – zřízení pracovních a dilatačních spar, včetně potřebných úprav, výplně, vložek, opracování, očištění a ošetření, – bednění požadovaných konstr. (i ztracené) s úpravou dle požadované kvality povrchu betonu, včetněodbedňovacích a odskružovacích prostředků, – podpěrné konstr. (skruže) a lešení všech druhů pro bednění, uložení čerstvého betonu, výztuže a doplňkovýchkonstr., vč. požadovaných otvorů, ochranných a bezpečnostních opatření a základů těchto konstrukcí a lešení, – vytvoření kotevních čel, kapes, nálitků, a sedel, – zřízení všech požadovaných otvorů, kapes, výklenků, prostupů, dutin, drážek a pod., vč. ztížení práce a úpravkolem nich, – úpravy pro osazení výztuže, doplňkových konstrukcí a vybavení, – úpravy povrchu pro položení požadované izolace, povlaků a nátěrů, případně vyspravení, – ztížení práce u kabelových a injektážních trubek a ostatních zařízení osazovaných do betonu, – konstrukce betonových kloubů, upevnění kotevních prvků a doplňkových konstrukcí, – nátěry zabraňující soudržnost betonu a bednění, – výplň, těsnění a tmelení spar a spojů, – opatření povrchů betonu izolací proti zemní vlhkosti v částech, kde přijdou do styku se zeminou nebo kamenivem, – případné zřízení spojovací vrstvy u základů, – úpravy pro osazení zařízení ochrany konstrukce proti vlivu bludných proudůViz : – Předpis S4 Železniční spodek – Vzorové listy železničního spodku Ž2, Ž3, Ž5, Ž6. – Technické kvalitativní podmínky staveb Státních drah, kap.1, 2, 3, 4, 5, 17. | 1: Dle technické zprávy, výkresových příloh projektové dokumentace, TKP staveb státních drah a výkazů materiálu projektu. 2: skladba S3 vně nového rámu pod drenáží měřeno digitálně část 2140 3: 0,45*(10,15+9,70)
34 | 451323 | PODKL A VÝPLŇ VRSTVY ZE ŽELEZOBET DO C16/20 (B20) | M3 | 19.4602 |  | 0 |  | 0 |  | 0 | B | SŽDC10 | – dodání čerstvého betonu (betonové směsi) požadované kvality, jeho uložení do požadovaného tvaru přijakékoliv hustotě výztuže, konzistenci čerstvého betonu a způsobu hutnění, ošetření a ochranu betonu, – zhotovení nepropustného, mrazuvzdorného betonu a betonu požadované trvanlivosti a vlastností, – užití potřebných přísad a technologií výroby betonu, – zřízení pracovních a dilatačních spar, včetně potřebných úprav, výplně, vložek, opracování, očištění a ošetření, – bednění požadovaných konstr. (i ztracené) s úpravou dle požadované kvality povrchu betonu, včetněodbedňovacích a odskružovacích prostředků, – podpěrné konstr. (skruže) a lešení všech druhů pro bednění, uložení čerstvého betonu, výztuže a doplňkovýchkonstr., vč. požadovaných otvorů, ochranných a bezpečnostních opatření a základů těchto konstrukcí a lešení, – vytvoření kotevních čel, kapes, nálitků, a sedel, – zřízení všech požadovaných otvorů, kapes, výklenků, prostupů, dutin, drážek a pod., vč. ztížení práce a úpravkolem nich, – úpravy pro osazení výztuže, doplňkových konstrukcí a vybavení, – úpravy povrchu pro položení požadované izolace, povlaků a nátěrů, případně vyspravení, – ztížení práce u kabelových a injektážních trubek a ostatních zařízení osazovaných do betonu, – konstrukce betonových kloubů, upevnění kotevních prvků a doplňkových konstrukcí, – nátěry zabraňující soudržnost betonu a bednění, – výplň, těsnění a tmelení spar a spojů, – opatření povrchů betonu izolací proti zemní vlhkosti v částech, kde přijdou do styku se zeminou nebo kamenivem, – případné zřízení spojovací vrstvy u základů, – úpravy pro osazení zařízení ochrany konstrukce proti vlivu bludných proudůViz : – Předpis S4 Železniční spodek – Vzorové listy železničního spodku Ž2, Ž3, Ž5, Ž6. – Technické kvalitativní podmínky staveb Státních drah, kap.1, 2, 3, 4, 5, 17. | 1: Dle technické zprávy, výkresových příloh projektové dokumentace, TKP staveb státních drah a výkazů materiálu projektu. 2: beton C16/20 XA1, skladba S2, řez G-G, Z-Z, část 2140 3: (0,50+5,80+0,50)*10,75*0,10 4: podkladní beton C16/20 - XA1, skladba S5 5: řez B-B a Y-Y;2,95*5,10*0,15 6: řez E-E a W-W;4,70*3,70*0,15 7: řez F-F a X-X;4,75*3,60*0,15 8: podkladní beton C16/20 - XA1, skladba S6 9: řez E-E a W-W;(2,0+2,0)*2,90*0,20 10: řez F-F a X-X;(2,0+2,0)*3,0*0,20
35 | 451366 | VÝZTUŽ PODKL VRSTEV Z KARI-SÍTÍ | T | 1.6179 |  | 0 |  | 0 |  | 0 | B | SŽDC10 | – dodání čerstvého betonu (betonové směsi) požadované kvality, jeho uložení do požadovaného tvaru přijakékoliv hustotě výztuže, konzistenci čerstvého betonu a způsobu hutnění, ošetření a ochranu betonu, – zhotovení nepropustného, mrazuvzdorného betonu a betonu požadované trvanlivosti a vlastností, – užití potřebných přísad a technologií výroby betonu, – zřízení pracovních a dilatačních spar, včetně potřebných úprav, výplně, vložek, opracování, očištění a ošetření, – bednění požadovaných konstr. (i ztracené) s úpravou dle požadované kvality povrchu betonu, včetněodbedňovacích a odskružovacích prostředků, – podpěrné konstr. (skruže) a lešení všech druhů pro bednění, uložení čerstvého betonu, výztuže a doplňkovýchkonstr., vč. požadovaných otvorů, ochranných a bezpečnostních opatření a základů těchto konstrukcí a lešení, – vytvoření kotevních čel, kapes, nálitků, a sedel, – zřízení všech požadovaných otvorů, kapes, výklenků, prostupů, dutin, drážek a pod., vč. ztížení práce a úpravkolem nich, – úpravy pro osazení výztuže, doplňkových konstrukcí a vybavení, – úpravy povrchu pro položení požadované izolace, povlaků a nátěrů, případně vyspravení, – ztížení práce u kabelových a injektážních trubek a ostatních zařízení osazovaných do betonu, – konstrukce betonových kloubů, upevnění kotevních prvků a doplňkových konstrukcí, – nátěry zabraňující soudržnost betonu a bednění, – výplň, těsnění a tmelení spar a spojů, – opatření povrchů betonu izolací proti zemní vlhkosti v částech, kde přijdou do styku se zeminou nebo kamenivem, – případné zřízení spojovací vrstvy u základů, – úpravy pro osazení zařízení ochrany konstrukce proti vlivu bludných proudůViz : – Předpis S4 Železniční spodek – Vzorové listy železničního spodku Ž2, Ž3, Ž5, Ž6. – Technické kvalitativní podmínky staveb Státních drah, kap.1, 2, 3, 4, 5, 17. | 1: Dle technické zprávy, výkresových příloh projektové dokumentace, TKP staveb státních drah a výkazů materiálu projektu. 2: KARI síť 8/100 x 8/100 - 2x, skladba S2, řez G-G, Z-Z, 7,90kg/m2 3: (0,50+5,80+0,50)*10,75*7,90*2/1000 4: výztuž KARI sítí 1x 8/100 x 8/100, skladba S5 5: řez B-B a Y-Y;2,95*5,10*7,90/1000 6: řez E-E a W-W;4,70*3,70*7,90/1000 7: řez F/F a X-X;4,75*3,60*0,15*7,90/1000 8: výztuž KARI sítí 1x 8/100 x 8/100, skladba S6 9: řez E-E a W-W;(2,0+2,0)*2,90*7,90/1000 10: řez F-F a X-X;(2,0+2,0)*3,0*7,90/1000
36 | 45152 | PODKL A VÝPLŇ VRSTVY Z KAMENIVA DRCENÉHO | M3 | 127.2626 |  | 0 |  | 0 |  | 0 | B | SŽDC10 | – dodání dílce požadovaného tvaru a vlastností, jeho skladování, doprava a osazení do definitivní polohy,včetně komplexní technologie výroby a montáže dílců, ošetření a ochrana dílců, – u dílců železobetonových a předpjatých veškerá výztuž, případně i tuhé kovové prvky a závěsná oka, – úpravy a zařízení pro uložení a transport dílce, – veškeré požadované úpravy dílců, včetně doplňkových konstrukcí a vybavení, – sestavení dílce na stavbě včetně montážních zařízení,plošin a prahů a pod., – výplň, těsnění a tmelení spár a spojů, – očištění a ošetření úložných ploch, – zednické výpomoce pro montáž dílců, – označení dílce výrobním štítkem nebo jiným způsobem, – úpravy dílce pro dodržení požadované přesnosti jeho osazení, včetně případných měření, – veškerá zařízení pro zajištění stability v každém okamžiku, – další práce dané případně specifikací k příslušnému prefabrik. dílci (úprava pohledových ploch, příp. rubových ploch,osazení měřících zařízení, zkoušení a měření dílců a pod.).Viz : – Předpis S4 Železniční spodek – Vzorové listy železničního spodku Ž2, Ž3, Ž5, Ž6. – Technické kvalitativní podmínky staveb Státních drah, kap.1, 2, 3, 4, 5, 17. | 1: Dle technické zprávy, výkresových příloh projektové dokumentace, TKP staveb státních drah a výkazů materiálu projektu. 2: kamenivo drcené fr. 8/16, skladba S8 3: měřeno digitálně z půdorysu;215,0*0,05 4: kamenivo drcené fr. 0/63, skladba S8 5: měřeno digitálně z půdorysu;215,00*0,30 6: drenážní vrstva ze štěrkodrti fr. 16/32, skladba S3;0,72*0,30*(10,15+9,70) 7: štěrkodrť frakce 0/32, ZKPP - řez G-G;(3,90+4,40)/2*11,50*2*0,50
37 | 457314 | VYROVNÁVACÍ A SPÁD VRSTVY PROSTÝ BETON DO C25/30 (B30) | M3 | 0.6018 |  | 0 |  | 0 |  | 0 | B | SŽDC10 | příprava pracoviště, přenášení potřebného materiálu a prostředků v rámci pracoviště – kontrola připravenosti prostoru pro provedení vrstvy, případné potřebné bednění (montáž i demontáž) – zajištění a dovoz materiálu (beton předepsané jakosti), včetně vnitrostaveništní dopravy – provedení vrstvy z betonu libovolným způsobem, včetně hutnění a urovnání – všechny potřebné pomůcky, stroje, nářadí a pomocný materiál – potřebná následná péče o tuhnoucí beton – případné zkoušky pevnosti, objemové hmotnosti, zhutnění a dalších vlastnost. Definovat součinitele vlivu prostředí, zvláštní požadavky na materiál a zkoušky, Viz : TKP kap. 17, -ČSN EN 206-1 a ČSN P ENV 13670-1 | 1: Dle technické zprávy, výkresových příloh projektové dokumentace, TKP staveb státních drah a výkazů materiálu projektu. 2: doplnění podkladu skladby podlahy S6, řez E-E a F-F, měřeno digitálně 3: (17,90+17,50)*(0,0+0,034)/2
38 | 46321 | ROVNANINA Z LOM KAMENE | M3 | 36.5925 |  | 0 |  | 0 |  | 0 | B | SŽDC10 | Popisy prací zahrnují veškerý materiál, výrobky a polotovary, včetně mimostaveništní a vnitrostaveništní dopravy(rovněž přesuny), včetně naložení a složení,případně s uložením.Viz : – Předpis S4 Železniční spodek – Vzorové listy železničního spodku Ž1, Ž2, Ž3, Ž5, Ž6. – Technické kvalitativní podmínky staveb Státních drah, kap.1, 2, 3, 4, 5. | 1: Dle technické zprávy, výkresových příloh projektové dokumentace, TKP staveb státních drah a výkazů materiálu projektu. 2: nový rám, řez G-G a Z-Z;0,60*(2,90+3,05)/2*10,25*2
S | Celkem za 40 | Vodorovné konstrukce: |  |  |  | 0 |  | 0 |  | 0
Díl: | 50 | Komunikace: | [8 empty] | SD
39 | 582621 | KRYTY Z BET DLAŽ SE ZÁMKEM ŠEDÝCH TL 60MM DO LOŽE Z MC | M2 | 319.4104 |  | 0 |  | 0 |  | 0 | B | OTSKP | – dodání směsi, postřiku, nátěru, dlažeb nebo dílců v požadované kvalitě - očištění podkladu případně zřízení spojovací vrstvy - uložení směsi, dlažby nebo dílců a provedení nátěrů a postřiků dle předepsaného technologického předpisu - zřízení vrstvy bez rozlišení šířky, pokládání vrstvy po etapách, včetně pracovních spar a spojů - úpravu napojení, ukončení a těsnění podél obrubníků, dilatačních zařízení, odvodňovacích proužků, odvodňovačů, vpustí, šachet a pod., nestanoví-li zadávací dokumentace jinak - těsnění, tmelení a výplň spar a otvorů - úpravu dilatačních spar a povrchu vrstvy Položka zahrnuje všechny práce pro zřízení plně funkčního dlážděného krytu, t.j. včetně lože, ukončení dlažby a její provedení do předepsaného tvaru a pohledové úpravy, včetně výplně spar a otvorů a pod. | 1: Dle technické zprávy, výkresových příloh projektové dokumentace, TKP staveb státních drah a výkazů materiálu projektu. 2: skladba S2, S6, S8, měřeno digitálně z půdorysu, část 2140 3: 28,50+298,0 4: odpočet šachet; -0,60*0,60*3 5: odpočet zdrsňujícího pásu pod schodišti 6: -(2,95+3,0+2,546+2,0+2,528+2,0)*0,40
40 | 58262R | KRYTY Z DLAŽIC Z POLYMERBETONU ZDRSNĚNÉ ANTRACIT TL 60MM DO LOŽE Z MC | M2 | 6.0096 |  | 0 |  | 0 |  | 0 | B | R_položka | – dodání směsi, postřiku, nátěru, dlažeb nebo dílců v požadované kvalitě - očištění podkladu případně zřízení spojovací vrstvy - uložení směsi, dlažby nebo dílců a provedení nátěrů a postřiků dle předepsaného technologického předpisu - zřízení vrstvy bez rozlišení šířky, pokládání vrstvy po etapách, včetně pracovních spar a spojů - úpravu napojení, ukončení a těsnění podél obrubníků, dilatačních zařízení, odvodňovacích proužků, odvodňovačů, vpustí, šachet a pod., nestanoví-li zadávací dokumentace jinak - těsnění, tmelení a výplň spar a otvorů - úpravu dilatačních spar a povrchu vrstvy Položka zahrnuje všechny práce pro zřízení plně funkčního dlážděného krytu, t.j. včetně lože, ukončení dlažby a její provedení do předepsaného tvaru a pohledové úpravy, včetně výplně spar a otvorů a pod. | 1: zdrsňující pás pod schodišti 2: (2,95+3,0+2,546+2,0+2,528+2,0)*0,40
S | Celkem za 50 | Komunikace: |  |  |  | 0 |  | 0 |  | 0
Díl: | 53 | Drážní spodek - sanace a terénní úpravy: | [8 empty] | SD
41 | 506112 | KONSTR. PRAŽC. PODL. - TYP 6.1. ZŘÍZENÍ PODKL. VRSTVY ZE ŠTĚRKODRTĚ | M3 | 31.05 |  | 0 |  | 0 |  | 0 | B | SŽDC10 | – nákup a dodání štěrkodrtě v požadované kvalitě podle zadávací dokumentace – očištění podkladu případně zřízení spojovací vrstvy – uložení štěrkodrtě dle předepsaného technologického předpisu – zřízení podkladní vrstvy ze štěrkodrtě bez rozlišení šířky, pokládání vrstvy po etapách, příp. dílčích vrstvách, včetně pracovních spar a spojů – hutnění i různé míry hutnění – průkazní zkoušky, kontrolní zkoušky a kontrolní měření – úpravu napojení, ukončení a těsnění podél odvodňovacích zařízení,vpustí, šachet a pod., nestanoví–li zadávací dokumentace jinak – těsnění, tmelení a výplň spar a otvorů – ošetření úložiště po celou dobu práce v něm vč. klimatických opatření – ztížení v okolí vedení, konstrukcí a objektů a jejich dočasné zajištění – ztížení provádění vč. hutnění ve ztížených podmínkách a stísněných prostorech – úpravu povrchu vrstvyViz : – Předpis S4, příloha 4, 5, 6, 10, 14. – Vzorové listy železničního spodku Ž 4, Ž4.1, Ž 4.16. – Technické kvalitativní podmínky staveb Státních drah, kap. 1, 2, 6. | 1: Dle technické zprávy, výkresových příloh projektové dokumentace, TKP staveb státních drah a výkazů materiálu projektu. 2: štěrkodrť tl. 150 mm fr. 0/32 - dle ZKPP 3: 9,0*2*11,50*0,15
42 | 506113 | KONSTR. PRAŽC. PODL. - TYP 6.1. ZŘÍZENÍ PODKL. VRSTVY Z DRCEN. KAMENIVA | M3 | 72.45 |  | 0 |  | 0 |  | 0 | B | SŽDC10 | – nákup a dodání drceného kameniva v požadované kvalitě podle zadávací dokumentace – očištění podkladu případně zřízení spojovací vrstvy – uložení drceného kameniva dle předepsaného technologického předpisu – zřízení podkladní vrstvy z drceného kameniva bez rozlišení šířky, pokládání vrstvy po etapách, příp. dílčích vrstvách, včetně pracovních spar a spojů – hutnění i různé míry hutnění – průkazní zkoušky, kontrolní zkoušky a kontrolní měření – úpravu napojení, ukončení a těsnění podél odvodňovacích zařízení,vpustí, šachet a pod., nestanoví–li zadávací dokumentace jinak – těsnění, tmelení a výplň spar a otvorů – ošetření úložiště po celou dobu práce v něm vč. klimatických opatření – ztížení v okolí vedení, konstrukcí a objektů a jejich dočasné zajištění – ztížení provádění vč. hutnění ve ztížených podmínkách a stísněných prostorech – úpravu povrchu vrstvyViz : – Předpis S4, příloha 4, 5, 6, 10, 14. – Vzorové listy železničního spodku Ž 4, Ž4.1, Ž 4.13. – Technické kvalitativní podmínky staveb Státních drah, kap. 1, 2, 6. | 1: Dle technické zprávy, výkresových příloh projektové dokumentace, TKP staveb státních drah a výkazů materiálu projektu. 2: dle ZKPP drcené kamenivo tl. 350 mm fr. 0/125 3: 9,0*11,50*2*0,35
S | Celkem za 53 | Drážní spodek - sanace a terénní úpravy: |  |  |  | 0 |  | 0 |  | 0
Díl: | 60 | Úpravy povrchu: | [8 empty] | SD
43 | 61542 | ÚPRAVY POVRCHŮ VNITŘ KONSTR BETON OMÍTKOU VÁP, VÁPCEM | M2 | 148.178 |  | 0 |  | 0 |  | 0 | B | OTSKP | Veškré práce obsaženy v textu položky. Popisy prací zahrnují veškerý materiál, výrobky a polotovary, včetně mimostaveništní a vnitrostaveništní dopravy (rovněž přesuny), včetně naložení a složení,případně s uložením a potřebná lešení a podpěrné konstrukce. Položky zahrnují i event. nutné vyspravení povrchu konstrukce a úpravu styků prefabrik. dílů. | 1: vstupní schodiště, dle příl. č. 2.4.1;1,50+3,50+1,50 2: zděná část výtahové šachty vstupního schodiště 3: (2,71+1,65)*2*3,25+(3,21+2,05*2)*3,25 4: ostění;1,27*0,25+2,225*2*0,25 5: odpočet otvoru; -1,27*2,225*2 6: zděná část výtahové šachty II. nástupiště 7: (2,71+1,65)*2*3,25+(3,21+1,90*2)*3,25 8: ostění;1,27*0,25+2,225*2*0,25 9: odpočet otvoru; -1,27*2,225*2 10: zděná část výtahové šachty III. nástupiště 11: (2,71+1,65)*2*3,25+(3,21+1,90*2)*3,25 12: ostění;1,27*0,25+2,225*2*0,25 13: odpočet otvoru; -1,27*2,225*2
44 | 626113 | REPROFIL PODHL, SVIS PLOCH SANAČ MALTOU JEDNOVRST TL DO 30MM | M2 | 50 |  | 0 |  | 0 |  | 0 | B | SŽDC10 | příprava pracoviště, přenášení potřebného materiálu a prostředků v rámci pracoviště – kontrola připravenosti povrchu pro provedení sanace – všechny potřebné pomůcky, stroje, nářadí a pomocný materiál Viz : TKP kap.23, – ČSN 72 2430-5 | 1: Dle technické zprávy, výkresových příloh projektové dokumentace, TKP staveb státních drah a výkazů materiálu projektu. 2: předpoklad dle TZ;50,0
45 | 62631 | SPOJOVACÍ MŮSTEK MEZI STARÝM A NOVÝM BETONEM | m2 | 5 |  | 0 |  | 0 |  | 0 | B | SŽDC10 | příprava pracoviště, přenášení potřebného materiálu a prostředků v rámci pracoviště – kontrola připravenosti povrchu pro nanesení spoj. můstku – všechny potřebné pomůcky, stroje, nářadí a pomocný materiál – Viz TKP kap. 23 | 1: Dle technické zprávy, výkresových příloh projektové dokumentace, TKP staveb státních drah a výkazů materiálu projektu. 2: dle TZ, kapitola 5.13;5,0
46 | 62641 | SJEDNOCUJÍCÍ STĚRKA JEMNOU MALTOU TL CCA 2MM | m2 | 50 |  | 0 |  | 0 |  | 0 | B | SŽDC10 | příprava pracoviště, přenášení potřebného materiálu a prostředků v rámci pracoviště – kontrola připravenosti povrchu pro nanesení stěrky – všechny potřebné pomůcky, stroje, nářadí a pomocný materiál Viz : TKP kap. 23 | 1: Dle technické zprávy, výkresových příloh projektové dokumentace, TKP staveb státních drah a výkazů materiálu projektu. 2: dle TZ, kapitola 5.13;50,0
47 | 631325 | MAZANINA ZE ŽELEZOBETONU DO C30/37 (B37) | M3 | 30.2672 |  | 0 |  | 0 |  | 0 | B | OTSKP | – dodání čerstvého betonu (betonové směsi) požadované kvality, jeho uložení do požadovaného tvaru při jakékoliv hustotě výztuže, konzistenci čerstvého betonu a způsobu hutnění, ošetření a ochranu betonu, - zhotovení nepropustného, mrazuvzdorného betonu a betonu požadované trvanlivosti a vlastností, - užití potřebných přísad a technologií výroby betonu, - zřízení pracovních a dilatačních spar, včetně potřebných úprav, výplně, vložek, opracování, očištění a ošetření, - bednění požadovaných konstr. (i ztracené) s úpravou dle požadované kvality povrchu betonu, včetně odbedňovacích a odskružovacích prostředků, - podpěrné konstr. (skruže) a lešení všech druhů pro bednění, uložení čerstvého betonu, výztuže a doplňkových konstr., vč. požadovaných otvorů, ochranných a bezpečnostních opatření a základů těchto konstrukcí a lešení, - vytvoření kotevních čel, kapes, nálitků, a sedel, - zřízení všech požadovaných otvorů, kapes, výklenků, prostupů, dutin, drážek a pod., vč. ztížení práce a úprav kolem nich, - úpravy pro osazení výztuže, doplňkových konstrukcí a vybavení, - úpravy povrchu pro položení požadované izolace, povlaků a nátěrů, případně vyspravení, - ztížení práce u kabelových a injektážních trubek a ostatních zařízení osazovaných do betonu, - konstrukce betonových kloubů, upevnění kotevních prvků a doplňkových konstrukcí, - nátěry zabraňující soudržnost betonu a bednění, - výplň, těsnění a tmelení spar a spojů, - opatření povrchů betonu izolací proti zemní vlhkosti v částech, kde přijdou do styku se zeminou nebo kamenivem, - případné zřízení spojovací vrstvy u základů. | 1: Dle technické zprávy, výkresových příloh projektové dokumentace, TKP staveb státních drah a výkazů materiálu projektu. 2: tvrdá ochrana izolace, beton C30/37 - XC2, XF3 3: skladba S1 4: dle řezu G-G a Z-Z;6,05*(0,55+0,40+6,20+0,35+9,40)*0,05 5: skladba S1a 6: řez E-E a Z-Z;(1,80+3,10+8,80)*6,45*0,05 7: řez F-F a Z-Z;(1,80+3,20+0,30+2,50+6,50)*7,20*0,05 8: skladba S1b 9: skladba S1b, vodorovná, stávající rám, řez D-D;7,20*9,24*0,05 10: skladba S2 11: řez G-G a Z-Z, část 2140;(0,50+5,80+0,50)*10,75*0,05 12: skladba S5 13: řez B-B a Y-Y;2,95*5,10*0,05 14: řez E-E a W-W;4,70*3,70*0,05 15: řez F-F a X-X;4,75*3,60*0,05 16: skladba S6 17: řez E-E a W-W;(2,0+2,0)*2,90*0,05 18: řez F-F a X-X;(2,0+2,0)*3,0*0,05 19: skladba S7 20: řez A-A a Z-Z;3,50*(0,50+0,30+3,70+0,60+4,10+0,35+0,50)*0,05 21: řez F-F;2,0*(0,75+4,45+0,60+4,70)*0,05 22: řez E-E; 2,0*(0,75+4,45+0,60+4,70)*0,05 23: skladba S3 24: vně nového rámu nad drenáží část 2140; 1,10*(10,15+9,70)*0,05
48 | 631366 | VÝZTUŽ MAZANIN Z KARI SÍTÍ | T | 1.2229 |  | 0 |  | 0 |  | 0 | B | OTSKP | – dodání betonářské výztuže v požadované kvalitě, stříhání, řezání, ohýbání a spojování do všech požadovaných tvarů (vč. armakošů) a uložení s požadovaným zajištěním polohy a krytí výztuže betonem, - veškeré svary nebo jiné spoje výztuže, - pomocné konstrukce a práce pro osazení a upevnění výztuže, - zednické výpomoci pro montáž betonářské výztuže, - úpravy výztuže pro osazení doplňkových konstrukcí, - ochranu výztuže do doby jejího zabetonování, - úpravy výztuže pro zřízení železobetonových kloubů, kotevních prvků, závěsných ok a doplňkových konstrukcí, - veškerá opatření pro zajištění soudržnosti výztuže a betonu, - vodivé propojení výztuže, které je součástí ochrany konstrukce proti vlivům bludných proudů, vyvedení do měřících skříní nebo míst pro měření bludných proudů (vlastní měřící skříně se uvádějí položkami SD 74 - pol.č.74432). Dokumentace pro zadání stavby může dále předepsat, že cena položky ještě obsahuje například: - povrchovou antikorozní úpravu výztuže, - separaci výztuže, - osazení měřících zařízení a úpravy pro ně, - osazení měřících skříní nebo míst pro měření bludných proudů. | 1: Dle technické zprávy, výkresových příloh projektové dokumentace, TKP staveb státních drah a výkazů materiálu projektu. 2: výztuž KARI sítí 4/100 x 4/100 tvrdé ochrany izolace - 2,02 kg/m2 3: skladba S1 4: dle řezu G-G a Z-Z;6,05*(0,55+0,40+6,20+0,35+9,40)*2,02/1000 5: skladba S1a 6: řez E-E a Z-Z;(1,80+3,10+8,80)*6,45*2,02/1000 7: řez F-F a Z-Z;(1,80+3,20+0,30+2,50+6,50)*7,20*2,02/1000 8: skladba S1b 9: vodorovná, řez D-D a Z-7;7,20*9,24*2,02/1000 10: skladba S2 11: řez G-G a Z-Z;(0,50+5,80+0,50)*10,75*2,02/1000 12: skladba S5 13: řez B-B a Y-Y;2,95*5,10*2,02/1000 14: řez E-E a W-W;4,70*3,70*2,02/1000 15: řez F-F a X-X;4,75*3,60*2,025/1000 16: skladba S6 17: řez E-E a W-W;(2,0+2,0)*2,90*2,02/1000 18: řez F-F a X-X;(2,0+2,0)*3,0*2,02/1000 19: skladba S7 20: řez A-A a Z-Z;3,50*(0,50+0,30+3,70+0,60+4,10+0,35+0,50)*2,02/1000 21: řez F-F;2,0*(0,75+4,45+0,60+4,70)*2,02/1000 22: řez E-E; 2,0*(0,75+4,45+0,60+4,70)*2,02/1000 23: skladba S3 24: vně nového rámu nad drenáží;1,10*(10,15+9,70)*2,02/1000
S | Celkem za 60 | Úpravy povrchu: |  |  |  | 0 |  | 0 |  | 0
Díl: | 711 | Izolace proti vodě: | [8 empty] | SD
49 | 711110R | IZOLACE BĚŽN KONSTR PROTI ZEM VLHK - PŘÍPRAVNÁ VRSTVA - penetračně adhezní nátěr na bázi nízkoviskózních pryskyřic | M2 | 1335.889 |  | 0 |  | 0 |  | 0 | B | R_položka | příprava pracoviště, přenášení potřebného materiálu a prostředků v rámci pracoviště – kontrola připravenosti povrchu pro aplikaci SVI, včetně případného očištění ometením – příprava materiálu a pomůcek – vlastní provedení penetračního nátěru nebo nástřiku – materiál (penetrační lak nebo jiný penetrační prostředek (pryskyřice) – očištění pomůcek, likvidace obalů a odpadů, úklid pracoviště po práci – potřebné zkoušky podkladu před provedením SVI. Definovat druh přípravy podkladu, požadavky, materiál, zkoušky. – OTP pro SVI,TNŽ 73 6280 | 1: Dle technické zprávy, výkresových příloh projektové dokumentace, TKP staveb státních drah a výkazů materiálu projektu. 2: řez A-A, B-B a Y-Y;2,10*3,60+0,60*4,50+3,21*(1,80+5,30)+2,0*(1,60+5,30) 3: řez E-E a WW;2,05*1,20*2+3,21*(1,50+1,20)+5,50*6,20+(0,70+5,20+1,80)*3,40 4: skladba S4b, řez E-E a W-W;(1,85+3,21)*1,50 5: řez F-F a X-X;1,90*1,20*2+3,21*1,20+6,70*6,0+(5,40+1,80)*3,30 6: skladba S4b, řez F-F a X-X;1,90*2*1,40+3,21*1,40 7: skladba S4a 8: nový rám svislá ochrana, řez G-G a Z-Z;(0,15+3,30+0,50)*(10,25*2) 9: skladba S4b rám schodiště řez E-E, měřeno digitálně;23,20*2 10: S4b rám schodiště řez F-F, měřeno digitálně;23,20*2 11: stávající rám, skladba S1b, řez D-D a Z-Z 12: (2,90+0,15)*2*(0,20+1,30+0,50+9,40+0,90)+6,50*9,90 13: 0,50*8,10+1,10*8,10*2 14: skladba S4b, stávající rám 15: řez D-D a Z-Z; (2,90+0,15)*2*(0,20+1,30+0,50+9,40+0,90)+1,50*4,30+2,10*3,80 16: skladba S4c;1,10*9,90*2 17: skladba S1, nový rám řez G-G a Z-Z;5,90*(0,55+0,40+6,20+0,35+9,40+0,15) 18: skladba S1a, řez E-E a Z-Z;(1,80+3,10+8,80)*6,45 19: skladba S1a, řez F-F a Z-Z;(1,80+3,20+0,30+2,50+6,50)*7,20 20: skladba S1b, vodorovná;7,20*(0,20+1,30+0,50+9,40+1,10+6,50+1,10+0,90) 21: skladba S2;(0,50+5,80+0,50)*10,75 22: skladba S5 23: řez B-B a Y-Y;2,95*5,10 24: řez E-E a W-W;4,70*3,70 25: řez F-F a X-X;4,75*3,60 26: skladba S6 27: řez E-E a W-W;(2,0+2,0)*2,90 28: řez F-F a X-X;(2,0+2,0)*3,0 29: skladba S7 30: řez A-A a Z-Z;3,50*(0,50+0,30+3,70+0,60+4,10+0,35+0,50) 31: řez F-F;2,60*(0,75+4,45+0,60+4,70) 32: řez E-E; 2,60*(0,75+4,45+0,60+4,70)
50 | 711111 | IZOLACE BĚŽN KONSTR PROTI ZEM VLHK ASFALT NÁTĚRY | M2 | 51.13 |  | 0 |  | 0 |  | 0 | B | SŽDC10 | příprava pracoviště, přenášení potřebného materiálu a prostředků v rámci pracoviště – kontrola připravenosti povrchu pro aplikaci SVI – příprava materiálu (i roztavení) a pomůcek – vlastní provedení izolační vrstvy nátěrem – asfaltový izolační lak za studena nebo asfalt k roztavení – očištění pomůcek, likvidace obalů a odpadů, úklid pracoviště po práci – případné zkoušky přídržnosti izolace k podkladuDefinovat požadavky (počet vrstev), materiál, zkoušky – OTP pro SVI, TNŽ 73 6280 | 1: Dle technické zprávy, výkresových příloh projektové dokumentace, TKP staveb státních drah a výkazů materiálu projektu. 2: nátěr 1xAlp + 2x Aln dolní příčle 3: skladba S2;5,0*10,226
51 | 711122 | IZOLACE BĚŽN KONSTR PROTI TLAK VODĚ ASFALT PÁSY | M2 | 144.337 |  | 0 |  | 0 |  | 0 | B | SŽDC10 | příprava pracoviště, přenášení potřebného materiálu a prostředků v rámci pracoviště – kontrola připravenosti povrchu pro aplikaci SVI – všechny potřebné pomůcky, stroje, nářadí a pomocný materiál, OTP pro SVI, TNŽ 73 6280 | 1: Dle technické zprávy, výkresových příloh projektové dokumentace, TKP staveb státních drah a výkazů materiálu projektu. 2: skladba S2 3: (0,50+5,80+0,50)*10,75 4: skladba S4 5: řez A-A, B-B a Y-Y;2,10*3,60+3,21*1,85*2+2,05*1,60*2 6: řez E-E a WW;(2,20+3,21)*2*1,0 7: řez F-F a X-X;(2,20+3,21)*2*1,0 8: skladba S6 9: řez E-E a W-W;(2,0+2,0)*2,90 10: řez F-F a X-X;(2,0+2,0)*3,0
52 | 711132 | IZOLACE BĚŽN KONSTR PROTI VOL STÉK VODĚ ASFALT PÁSY | M2 | 931.0414 |  | 0 |  | 0 |  | 0 | B | SŽDC10 | příprava pracoviště, přenášení potřebného materiálu a prostředků v rámci pracoviště – kontrola připravenosti povrchu pro aplikaci SVI – všechny potřebné pomůcky, stroje, nářadí a pomocný materiál, OTP pro SVI, TNŽ 73 6280 | 1: Dle technické zprávy, výkresových příloh projektové dokumentace, TKP staveb státních drah a výkazů materiálu projektu. 2: skladba S1 3: nový rám řez G-G a Z-Z;5,90*(0,55+0,40+6,20+0,35+9,40+0,15) 4: skladba S1a 5: skladba S1a, řez E-E a Z-Z;(1,80+3,10+8,80)*6,45 6: skladba S1a, řez F-F a Z-Z;(1,80+3,20+0,30+2,50+6,50)*7,20 7: skladba S3 vně nového rámu pod drenáží;1,10*(10,15+9,70) 8: skladba S1b, řez D-D a Z-Z 9: 7,20*(0,20+1,30+0,50+9,40+0,90)+6,50*9,90 10: skladba S4c 11: nástupiště - svislá, skladba S4c;1,10*9,90*2 12: skladba S4a 13: nový rám svislá ochrana, řez G-G a Z-Z;(0,15+3,30+0,50)*(10,226*2) 14: skladba S4b 15: řez D-D a Z-Z; (2,90+0,15)*2*(0,20+1,30+0,50+9,40+0,90)+1,50*4,30+2,10*3,80 16: řez E-E a W-W;(1,85+3,21)*1,50 17: řez F-F a X-X;1,90*1,20*2+3,21*1,20+6,70*6,0+(5,40+1,80)*3,30 18: řez F-F a X-X;1,90*2*1,40+3,21*1,40 19: rám schodiště řez E-E, měřeno digitálně;23,20*2 20: rám schodiště řez F-F, měřeno digitálně;23,20*2 21: skladba S7 22: řez A-A a Z-Z;3,50*(0,50+0,30+3,70+0,60+4,10+0,35+0,50) 23: řez F-F;2,60*(0,75+4,45+0,60+4,70) 24: řez E-E; 2,60*(0,75+4,45+0,60+4,70)
53 | 711507 | OCHRANA IZOLACE NA POVRCHU Z PE FÓLIE | M2 | 745.535 |  | 0 |  | 0 |  | 0 | B | OTSKP | – výrobní dokumentaci (včetně technologického předpisu) zpracovanou v souladu se zadávací dokumentací - dodání izolačního a těsnícího materiálu (nátěry, nástřiky, pásy, desky, fólie, rohože, tmely, zálivky a pod.) včetně množství potřebného pro přesahy a pro prostřih, spojovací a kotvící materiál (např. dráty, trny, svary), podkladní a upevňovací materiál (např. rošty, lišty), krycí a ochranné vrstvy (oplechování, bandáže, nátěry, posyp, další pásy nebo fólie a pod.) Pozn.: Položky nezahrnují ochranné vrstvy nebo konstrukce, které se zařazují do jiných stavebních dílů, např. cementové mazaniny, cihelné přizdívky, obetonování, asfaltové vrstvy a pod. - očištění a ošetření podkladu, zadávací dokumentace může zahrnout i případné vyspravení - zřízení izolace jako kompletního povlaku, případně komplet. soustavy nebo systému podle příslušného technolog. předpisu, včet. adhézního nátěru, speciální úpravy povrchu izolované konstrukce a případné expanzní vložky - zřízení izolace i jednotlivých vrstev po etapách, včetně pracovních spár a spojů - u izolace pod římsou je zahrnuta izolační vložka - úprava u okrajů, rohů, hran, dilatačních i pracovních spojů, kotev, obrubníků, dilatačních zařízení, odvodnění, otvorů, neizolovaných míst a pod. - zajištění odvodnění povrchu izolace, včetně odvodnění nejnižších míst, pokud dokumentace pro zadání stavby nestanoví jinak - zřízení okapních, rohových, koutových, lemujících a dilatačních plechů (včetně případného připevnění), jsou-li požadovány a není-li pro ně stanovena samostatná položka - ochrana izolace do doby zřízení definitivní ochranné vrstvy nebo konstrukce - úprava, očištění a ošetření prostoru kolem izolace - provedení požadovaných zkoušek. | 1: Dle technické zprávy, výkresových příloh projektové dokumentace, TKP staveb státních drah a výkazů materiálu projektu. 2: skladba S1, nový rám řez G-G a Z-Z;5,90*10,75 3: skladba S1a, řez E-E a Z-Z;(1,80+3,10+8,80)*6,45 4: skladba S1a, řez F-F a Z-Z;(1,80+3,20+0,30+2,50+6,50)*7,20 5: skladba S2;(0,50+5,80+0,50)*10,75 6: skladba S3 vně nového rámu pod drenáží;1,10*(10,15+9,70) 7: skladba S1b, vodorovná ;7,20*(0,20+1,30+0,50+9,40+0,90)+6,50*9,90 8: skladba S5 9: řez B-B a Y-Y;2,95*5,10 10: řez E-E a W-W;4,70*3,70 11: řez F-F a X-X;4,75*3,60 12: skladba S6 13: řez E-E a W-W;(2,0+2,0)*2,90 14: řez F-F a X-X;(2,0+2,0)*3,0 15: skladba S7 16: řez A-A a Z-Z;3,50*(0,50+0,30+3,70+0,60+4,10+0,35+0,50) 17: řez F-F;2,0*(0,75+4,45+0,60+4,70) 18: řez E-E; 2,0*(0,75+4,45+0,60+4,70) 19: skladba S1b, svislá, řez D-D 20: (2,90+0,15)*(9,40+13,80) 21: 0,50*8,10+1,10*8,10*2
54 | 711509 | OCHRANA IZOLACE NA POVRCHU TEXTILIÍ | M2 | 1245.784 |  | 0 |  | 0 |  | 0 | B | OTSKP | – výrobní dokumentaci (včetně technologického předpisu) zpracovanou v souladu se zadávací dokumentací - dodání izolačního a těsnícího materiálu (nátěry, nástřiky, pásy, desky, fólie, rohože, tmely, zálivky a pod.) včetně množství potřebného pro přesahy a pro prostřih, spojovací a kotvící materiál (např. dráty, trny, svary), podkladní a upevňovací materiál (např. rošty, lišty), krycí a ochranné vrstvy (oplechování, bandáže, nátěry, posyp, další pásy nebo fólie a pod.) Pozn.: Položky nezahrnují ochranné vrstvy nebo konstrukce, které se zařazují do jiných stavebních dílů, např. cementové mazaniny, cihelné přizdívky, obetonování, asfaltové vrstvy a pod. - očištění a ošetření podkladu, zadávací dokumentace může zahrnout i případné vyspravení - zřízení izolace jako kompletního povlaku, případně komplet. soustavy nebo systému podle příslušného technolog. předpisu, včet. adhézního nátěru, speciální úpravy povrchu izolované konstrukce a případné expanzní vložky - zřízení izolace i jednotlivých vrstev po etapách, včetně pracovních spár a spojů - u izolace pod římsou je zahrnuta izolační vložka - úprava u okrajů, rohů, hran, dilatačních i pracovních spojů, kotev, obrubníků, dilatačních zařízení, odvodnění, otvorů, neizolovaných míst a pod. - zajištění odvodnění povrchu izolace, včetně odvodnění nejnižších míst, pokud dokumentace pro zadání stavby nestanoví jinak - zřízení okapních, rohových, koutových, lemujících a dilatačních plechů (včetně případného připevnění), jsou-li požadovány a není-li pro ně stanovena samostatná položka - ochrana izolace do doby zřízení definitivní ochranné vrstvy nebo konstrukce - úprava, očištění a ošetření prostoru kolem izolace - provedení požadovaných zkoušek. | 1: Dle technické zprávy, výkresových příloh projektové dokumentace, TKP staveb státních drah a výkazů materiálu projektu. 2: ochrana izolace skladba S4 svislá 500 g/m2 3: řez A-A, B-B a Y-Y;2,10*3,60+0,60*4,50+3,21*(1,80+5,30)+2,0*(1,60+5,30) 4: řez E-E a WW;2,05*1,20*2+3,21*(1,50+1,20)+5,50*6,20+(0,70+5,20+1,80)*3,40 5: skladba S4b, řez E-E a W-W;(1,85+3,21)*1,50 6: řez F-F a X-X;1,90*1,20*2+3,21*1,20+6,70*6,0+(5,40+1,80)*3,30 7: skladba S4b, řez F-F a X-X;1,90*2*1,40+3,21*1,40 8: skladba S4a 9: nový rám svislá ochrana, řez G-G a Z-Z;(0,15+3,30+0,50)*(10,75*2) 10: skladba S4b rám schodiště řez E-E, měřeno digitálně;23,20*2 11: S4b rám schodiště řez F-F, měřeno digitálně;23,20*2 12: stávající rám, skladba S4b, svislá ochrana 500 g/m2, řez D-D a Z-Z 13: (0,15+2,90)*2*(0,20+1,30+0,50+9,40+0,90) 14: 0,50*8,10+1,10*8,10*2+1,50*4,30+2,10*3,80 15: nástupiště - pod přizdívku, skladba S4c, 1000 g/m2;1,10*9,90*2*2 16: vodorovná ochrana 300 g/m2 17: skladba S1, nový rám řez G-G a Z-Z;5,90*(0,55+0,40+6,20+0,35+9,40+0,15) 18: skladba S1a, řez E-E a Z-Z;(1,80+3,10+8,80)*6,45 19: skladba S1a, řez F-F a Z-Z;(1,80+3,20+0,30+2,50+6,50)*7,20 20: skladba S1b, vodorovná;7,20*(0,20+1,30+0,50+9,40+0,90)+6,50*9,90 21: skladba S2;(0,50+5,80+0,50)*10,75 22: skladba S5 23: řez B-B a Y-Y;2,95*5,10 24: řez E-E a W-W;4,70*3,70 25: řez F-F a X-X;4,75*3,60 26: skladba S6 27: řez E-E a W-W;(2,0+2,0)*2,90 28: řez F-F a X-X;(2,0+2,0)*3,0 29: separační geotextilie 300 g/m2, skladba S3;1,10*(10,15+9,70) 30: skladba S7 31: řez A-A a Z-Z;3,50*(0,50+0,30+3,70+0,60+4,10+0,35+0,50) 32: řez F-F;2,60*(0,75+4,45+0,60+4,70) 33: řez E-E; 2,60*(0,75+4,45+0,60+4,70)
S | Celkem za 711 | Izolace proti vodě: |  |  |  | 0 |  | 0 |  | 0
Díl: | 713 | Izolace tepelné: | [8 empty] | SD
55 | 713001R | IZOLACE TEPELNÁ BĚŽNÝCH KONSTR PEVNÁ STĚN Z EXTRUDOVANÉHO POLYSTYRÉNU TL 50MM | M2 | 374.634 | 0.00791 | 2.9634 |  | 0 |  | 0 | B | R_položka | – výrobní dokumentaci (včetně technologického předpisu) zpracovanou v souladu se zadávací dokumentací - dodání izolačního a těsnícího materiálu (nátěry, nástřiky, pásy, desky, fólie, rohože, tmely, zálivky a pod.) včetně množství potřebného pro přesahy a pro prostřih, spojovací a kotvící materiál (např. dráty, trny, svary), podkladní a upevňovací materiál (např. rošty, lišty), krycí a ochranné vrstvy (oplechování, bandáže, nátěry, posyp, další pásy nebo fólie a pod.) Pozn.: Položky nezahrnují ochranné vrstvy nebo konstrukce, které se zařazují do jiných stavebních dílů, např. cementové mazaniny, cihelné přizdívky, obetonování, asfaltové vrstvy a pod. - očištění a ošetření podkladu, zadávací dokumentace může zahrnout i případné vyspravení - zřízení izolace jako kompletního povlaku, případně komplet. soustavy nebo systému podle příslušného technolog. předpisu, včet. adhézního nátěru, speciální úpravy povrchu izolované konstrukce a případné expanzní vložky - zřízení izolace i jednotlivých vrstev po etapách, včetně pracovních spár a spojů - u izolace pod římsou je zahrnuta izolační vložka - úprava u okrajů, rohů, hran, dilatačních i pracovních spojů, kotev, obrubníků, dilatačních zařízení, odvodnění, otvorů, neizolovaných míst a pod. - zajištění odvodnění povrchu izolace, včetně odvodnění nejnižších míst, pokud dokumentace pro zadání stavby nestanoví jinak - zřízení okapních, rohových, koutových, lemujících a dilatačních plechů (včetně případného připevnění), jsou-li požadovány a není-li pro ně stanovena samostatná položka - ochrana izolace do doby zřízení definitivní ochranné vrstvy nebo konstrukce - úprava, očištění a ošetření prostoru kolem izolace - provedení požadovaných zkoušek. Popisy prací zahrnují veškerý materiál, výrobky a polotovary, včetně mimostaveništní a vnitrostaveništní dopravy (rovněž přesuny), včetně naložení a složení, případně s uložením a potřebná lešení a podpěrné konstrukce. – měrná jednotka: m2 – způsob měření: měří se m2 provedené izolace – hlavní materiál: extrudovaný polystyrén tl. 50mm | 1: Dle technické zprávy, výkresových příloh projektové dokumentace, TKP staveb státních drah a výkazů materiálu projektu. 2: skladba S4 3: řez A-A, B-B a Y-Y;2,10*3,60+0,60*4,50+3,21*(1,80+5,30)+2,0*(1,60+5,30) 4: řez E-E a WW;2,05*1,20*2+3,21*(1,50+1,20)+5,50*6,20+(0,70+5,20+1,80)*3,40 5: skladba S4b 6: řez D-D a Z-Z;2,90*2*(0,20+1,30+0,50+9,40+0,90) 7: řez E-E a W-W;(1,85+3,21)*1,50 8: řez F-F a X-X;1,90*1,20*2+3,21*1,20+6,70*6,0+(5,40+1,80)*3,30 9: skladba S4b 10: řez F-F a X-X;1,90*2*1,40+3,21*1,40 11: rám schodiště řez E-E, měřeno digitálně;23,20*2 12: rám schodiště řez F-F, měřeno digitálně;23,20*2
S | Celkem za 713 | Izolace tepelné: |  |  |  | 2.9634 |  | 0 |  | 0
Díl: | 750 | Slaboproud: | [8 empty] | SD
56 | 743100R | KRABICE ELEKTROINSTALAČNÍ | KUS | 15 |  | 0 |  | 0 |  | 0 | B | R_položka | krabice elektroinstalační - dodávka a montáž | 1: Dle technické zprávy, výkresových příloh projektové dokumentace, TKP staveb státních drah a výkazů materiálu projektu. 2: 9+2+3+1
57 | 757240R | VÝVODY Z VÝZTUŽE PRO SLEDOVÁNÍ VLIVU BP | KUS | 7 |  | 0 |  | 0 |  | 0 | B | R_položka | ochrana proti účinkům bludných proudů dle TP 124 příprava pracoviště, přenášení potřebného materiálu a prostředků v rámci pracoviště – kontrola připravenosti pro osazení drobné kovové konstrukce – všechny potřebné pomůcky, stroje, nářadí a pomocný materiál. Viz : TKP kap. 4. | 1: Dle technické zprávy, výkresových příloh projektové dokumentace, TKP staveb státních drah a výkazů materiálu projektu. 2: 7
S | Celkem za 750 | Slaboproud: |  |  |  | 0 |  | 0 |  | 0
Díl: | 772 | Podlahy z kamene: | [8 empty] | SD
58 | 77202 | PODLAHY Z PŘÍRODNÍHO KAMENE TVRDÉHO | M2 | 90.0186 |  | 0 |  | 0 |  | 0 | B | OTSKP | – položky podlah a obkladů zahrnují kompletní podlahy a obklad, včetně úpravy podkladu, spojovací, spárové malty nebo tmely, dilatace, úpravy rohů, koutů, kolem otvorů, okrajů a pod. | 1: Dle technické zprávy, výkresových příloh projektové dokumentace, TKP staveb státních drah a výkazů materiálu projektu. 2: stupnice+podstupnice 3: (0,30+0,1554)*(12+12)*2,95 4: (0,30+0,16)*(14+14)*2,0 5: (0,30+0,1563)*(14+14)*2,0 6: mezipodesty 7: 0,93*(2,95+2,0+2,0)
S | Celkem za 772 | Podlahy z kamene: |  |  |  | 0 |  | 0 |  | 0
Díl: | 781 | Obklady keramické: | [8 empty] | SD
59 | 78174 | OBKLADY STĚN Z HUTNÝCH DLAŽDIC (I POLOHUT) | M2 | 27.1196 |  | 0 |  | 0 |  | 0 | B | OTSKP | – položky podlah a obkladů zahrnují kompletní podlahy a obklad, včetně úpravy podkladu, spojovací, spárové malty nebo tmely, dilatace, úpravy rohů, koutů, kolem otvorů, okrajů a pod. | 1: Dle technické zprávy, výkresových příloh projektové dokumentace, TKP staveb státních drah a výkazů materiálu projektu. 2: sokl nových schodišť včetně zakončovacího profilu 3: (0,30+0,1554)*(12+12)*0,10*2 4: mezipodesta;0,93*0,10*2 5: (0,30+0,16)*(14+14)*0,10*2,0 6: mezipodesta;0,93*0,10*2 7: (0,30+0,1563)*(14+14)*0,10*2,0 8: mezipodesta;0,93*0,10*2 9: sokl stávajících schodišť včetně zakončovacího profilu, řez C-C 10: (0,30+0,154)*(12+13)*0,10*2 11: mezipodesta;0,90*0,10*2 12: sokl stávajících schodišť včetně zakončovacího profilu, řez E-E a F-F 13: (0,294+0,15)*(29*2)*0,10*2 14: nový sokl vstupu;(0,60+0,10+0,43+0,10+4,70)*0,10*2 15: stěny podchodu dle půdorysu 16: ((2,143+13,60+17,60+6,415+12,142)*2+0,53+0,25)*0,10
S | Celkem za 781 | Obklady keramické: |  |  |  | 0 |  | 0 |  | 0
Díl: | 783 | Nátěry: | [8 empty] | SD
60 | 78381 | NÁTĚRY BETON KONSTR TYP OS - A | M2 | 384.805 |  | 0 |  | 0 |  | 0 | B | OTSKP | – položky nátěrů zahrnují kompletní povlaky (i různobarevné), včetně úpravy podkladu (odmaštění, odrezivění, odstranění starých nátěrů a nečistot) a jeho vyspravení, provedení nátěru předepsaným postupem a splnění všech požadavků daných technologickým předpisem. | 1: Dle technické zprávy, výkresových příloh projektové dokumentace, TKP staveb státních drah a výkazů materiálu projektu. 2: betonové povrchy 3: vstupní schodiště, měřeno digitálně;12,0*2+2,05*3,40 4: vstup na II. nástupiště 5: (6,0+1,90+3,21+2,20+1,90)*2,50 6: schodiště a podhledy;22,0+18,0+3,60*2 7: vstup na III. nástupiště 8: (6,0+1,90+3,21+2,20+1,90)*2,50 9: schodiště a podhledy;22,0+18,0+3,60*2 10: nový tubus stěny a podhled;(10,226+10,428)*2,50+5,0*16,35 11: úprava po reprofilaci 12: předpoklad dle TZ;50,0
61 | 78383 | NÁTĚRY BETON KONSTR TYP OS - C | M2 | 13.4145 |  | 0 |  | 0 |  | 0 | B | OTSKP | – položky nátěrů zahrnují kompletní povlaky (i různobarevné), včetně úpravy podkladu (odmaštění, odrezivění, odstranění starých nátěrů a nečistot) a jeho vyspravení, provedení nátěru předepsaným postupem a splnění všech požadavků daných technologickým předpisem. | 1: Dle technické zprávy, výkresových příloh projektové dokumentace, TKP staveb státních drah a výkazů materiálu projektu. 2: skladba izolace S5, epoxidová izolační stěrka uvnitř výtahových šachet 3: 2,71*1,65*3
S | Celkem za 783 | Nátěry: |  |  |  | 0 |  | 0 |  | 0
Díl: | 80 | Trubní vedení: | [8 empty] | SD
62 | 875332 | POTRUBÍ DREN Z TRUB PVC DN DO 150MM DĚROVANÝCH | M | 19.85 |  | 0 |  | 0 |  | 0 | B | SŽDC10 | – položky pro zhotovení potrubí platí bez ohledu na sklon. – výrobní dokumentaci (včetně technologického předpisu) – dodání veškerého trubního a pomocného materiálu (trouby, trubky, tvarovky, spojovací a těsnící materiál a pod.),podpěrných, závěsných a upevňovacích prvků, včetně potřebných úprav – úprava a příprava podkladu a podpěr, očištění a ošetření podkladu a podpěr – zřízení plně funkčního potrubí, kompletní soustavy, podle příslušného technologického předpisu – zřízení potrubí i jednotlivých částí po etapách, včetně pracovních spar a spojů, pracovního zaslepení konců a pod. – úprava prostupů, průchodů šachtami a komorami, okolí podpěr a vyústění, zaústění, napojení, vyvedení a upevněníodpad. výustí – ochrana potrubí nátěrem (vč. úpravy povrchu), případně izolací, nejsou–li tyto práce předmětem jiné položky – úprava, očištění a ošetření prostoru kolem potrubí – položky platí pro práce prováděné v prostoru zapaženém i nezapaženém a i v kolektorech, chráničkách – položky zahrnují i práce spojené s nutnými obtoky, převáděním a čerpáním vodyViz : – Předpis S4 Železniční spodek – Vzorové listy železničního spodku Ž1, Ž 2, Ž3, Ž4. – Technické kvalitativní podmínky staveb Státních drah, kap. 1, 2, 3, 4, 14. | 1: Dle technické zprávy, výkresových příloh projektové dokumentace, TKP staveb státních drah a výkazů materiálu projektu. 2: dle půdorysu dolního část 2140;10,15+9,70
63 | 87614 | CHRÁNIČKY Z TRUB PLAST DN DO 40MM | M | 140.315 |  | 0 |  | 0 |  | 0 | B | OTSKP | – položky pro zhotovení potrubí platí bez ohledu na sklon. - výrobní dokumentaci (včetně technologického předpisu) - dodání veškerého trubního a pomocného materiálu (trouby, trubky, tvarovky, spojovací a těsnící materiál a pod.), podpěrných, závěsných a upevňovacích prvků, včetně potřebných úprav - úprava a příprava podkladu a podpěr, očištění a ošetření podkladu a podpěr - zřízení plně funkčního potrubí, kompletní soustavy, podle příslušného technologického předpisu - zřízení potrubí i jednotlivých částí po etapách, včetně pracovních spar a spojů, pracovního zaslepení konců a pod. - úprava prostupů, průchodů šachtami a komorami, okolí podpěr a vyústění, zaústění, napojení, vyvedení a upevnění odpad. výustí - ochrana potrubí nátěrem (vč. úpravy povrchu), případně izolací, nejsou-li tyto práce předmětem jiné položky - úprava, očištění a ošetření prostoru kolem potrubí - položky platí pro práce prováděné v prostoru zapaženém i nezapaženém a i v kolektorech, chráničkách - položky zahrnují i práce spojené s nutnými obtoky, převáděním a čerpáním vody - u ocelového potrubí opláštění dle dokumentace a nutné opravy opláštění při jeho poškození | 1: Dle technické zprávy, výkresových příloh projektové dokumentace, TKP staveb státních drah a výkazů materiálu projektu. 2: vstupní schodiště profil 40/32;1,64 3: II. nástupiště profil 32;11,32+1,74 4: II. nástupiště profil 40/32;1,74*14+2,0*7 5: III. nástupiště profil 32;6,10+6,13+2,305+4,91+10,97 6: III. nástupiště, profil 40/32;(6,13+5,12+0,32+2,90+2,82+0,72)*2 7: 4,91*2 8: tubus, schody, profil 32; 5,50*2
64 | 87615 | CHRÁNIČKY Z TRUB PLAST DN DO 50MM | M | 5.15 |  | 0 |  | 0 |  | 0 | B | OTSKP | – položky pro zhotovení potrubí platí bez ohledu na sklon. - výrobní dokumentaci (včetně technologického předpisu) - dodání veškerého trubního a pomocného materiálu (trouby, trubky, tvarovky, spojovací a těsnící materiál a pod.), podpěrných, závěsných a upevňovacích prvků, včetně potřebných úprav - úprava a příprava podkladu a podpěr, očištění a ošetření podkladu a podpěr - zřízení plně funkčního potrubí, kompletní soustavy, podle příslušného technologického předpisu - zřízení potrubí i jednotlivých částí po etapách, včetně pracovních spar a spojů, pracovního zaslepení konců a pod. - úprava prostupů, průchodů šachtami a komorami, okolí podpěr a vyústění, zaústění, napojení, vyvedení a upevnění odpad. výustí - ochrana potrubí nátěrem (vč. úpravy povrchu), případně izolací, nejsou-li tyto práce předmětem jiné položky - úprava, očištění a ošetření prostoru kolem potrubí - položky platí pro práce prováděné v prostoru zapaženém i nezapaženém a i v kolektorech, chráničkách - položky zahrnují i práce spojené s nutnými obtoky, převáděním a čerpáním vody - u ocelového potrubí opláštění dle dokumentace a nutné opravy opláštění při jeho poškození | 1: Dle technické zprávy, výkresových příloh projektové dokumentace, TKP staveb státních drah a výkazů materiálu projektu. 2: vstupní schodiště, podlaha;0,35 3: II. nástupiště, podlaha; 1,87 4: III. nástupiště, podlaha;2,93
65 | 899111R | POKLOPY OCELOVÉ SAMOSTATNÉ | KUS | 3 |  | 0 |  | 0 |  | 0 | B | R_položka | Položka samostatné poklopy, samostatné mříže zahrnuje i rámy | 1: poklopy jímek;1+1+1
S | Celkem za 80 | Trubní vedení: |  |  |  | 0 |  | 0 |  | 0
Díl: | 90 | Ostatní konstrukce a práce: | [8 empty] | SD
66 | 911733 | OCEL ZÁBR SVOD JEDNOST SV VÝPL SL DO 2M ŽÁR ZINK PONOR S NÁT | M | 21.26 |  | 0 |  | 0 |  | 0 | B | OTSKP | – kompletní dodávka se všemi pomocnými a doplňujícími pracemi a součástmi, se kterými tvoří požadované dílo. Zahrnují i veškeré potřebné mechanismy (např. montážní zvedací plošiny). Není-li v zadávací dokumentaci stanoveno jinak, zahrnují tyto práce veškeré povrchové úpravy, - zahrnuje i nutné zemní práce na osazení nosných konstrukcí těchto zařízení, dále i práce pro osazení do konstrukcí nebo na konstrukce (zabetonování kapes nebo jam, vyvrtání kotevních otvorů, těsnění, tmelení a pod.). Součástí veškerých zařízení jsou i jejich nosné konstrukce, včetně osazení, pokud zadávací dokumentace nestanoví jinak, - i odrazky nebo retroreflexní fólie, jejich ukončení zapuštěním do betonových bloků (včetně betonového bloku a nutných zemních prací) nebo koncovkou, přechod na jiný typ svodidla nebo přes mostní závěr, ochranu proti bludným proudům a vývody pro jejich měření, - osazení sloupků zaberaněním nebo osazením do betonových bloků (včetně betonových bloků a nutných zemních prací), - i kotvení, t.j. kotevní desky, šrouby z nerez oceli, vrty a zálivku, pokud zadávací dokumentace nestanoví jinak. Dále zahrnuje i případné nivelační hmoty pod kotevní desky. | 1: Dle technické zprávy, výkresových příloh projektové dokumentace, TKP staveb státních drah a výkazů materiálu projektu. 2: dle výkazu materiálu zábradlí;21,26
67 | 93118 | VÝPLŇ DILATAČ SPAR Z POLYSTYRENU | M3 | 0.12 |  | 0 |  | 0 |  | 0 | B | OTSKP | Popisy prací zahrnují veškerý materiál, výrobky a polotovary, včetně mimostaveništní a vnitrostaveništní dopravy (rovněž přesuny), včetně naložení a složení, případně s uložením. | 1: Dle technické zprávy, výkresových příloh projektové dokumentace, TKP staveb státních drah a výkazů materiálu projektu. 2: klín z polystyrenu mezi stávajícím a novým tubusem;0,01*4,0*3
68 | 931254R | VLOŽ DIL SPAR Z PRYŽ PÁSŮ ŠÍŘ PŘES 400MM PROFIL TL DO 12MM | m | 12 |  | 0 |  | 0 |  | 0 | B | R_položka | příprava pracoviště, přenášení potřebného materiálu a prostředků v rámci pracoviště – kontrola polohy spáry a jakosti a rozměrů vložky – všechny potřebné pomůcky, stroje, nářadí a pomocný materiál | 1: Dle technické zprávy, výkresových příloh projektové dokumentace, TKP staveb státních drah a výkazů materiálu projektu. 2: 4,0*3
69 | 931334R | VÝPLŇ ŽLÁBKU KARBORUNDOVÝM TMELEM | M | 182.8 |  | 0 |  | 0 |  | 0 | B | R_položka | příprava pracoviště, přenášení potřebného materiálu a prostředků v rámci pracoviště – kontrola polohy spáry a připravenosti ploch – všechny potřebné pomůcky, stroje, nářadí a pomocný materiál | 1: vyfrézovaný žlábek na schodech š. 25 mm 2: (12+12)*2,95 3: (14+14)*2,0 4: (14+14)*2,0
70 | 931336R | TĚSNĚNÍ SPAR POMOCÍ PRUŽNÉHO SYSTÉMU | M | 12 |  | 0 |  | 0 |  | 0 | B | R_položka | příprava pracoviště, přenášení potřebného materiálu a prostředků v rámci pracoviště – kontrola polohy spáry a připravenosti ploch – všechny potřebné pomůcky, stroje, nářadí a pomocný materiál | 1: Dle technické zprávy, výkresových příloh projektové dokumentace, TKP staveb státních drah a výkazů materiálu projektu. 2: spára mezi původní a novou konstrukcí;4,0*3
71 | 93195R | NÁTĚR BETONÁŘSKÉ VÝZTUŽE 2X OCHRANNÝ | M | 5 |  | 0 |  | 0 |  | 0 | B | R_položka | příprava pracoviště, přenášení potřebného materiálu a prostředků v rámci pracoviště – nátěr betonářské výztuže 2x ochranný – všechny potřebné pomůcky, stroje, nářadí a pomocný materiál | 1: Dle technické zprávy, výkresových příloh projektové dokumentace, TKP staveb státních drah a výkazů materiálu projektu. 2: dle TZ, předpoklad;5,0
72 | 936501 | DROBNÉ DOPLŇK KONSTR KOVOVÉ NEREZ | KG | 0 |  | 0 |  | 0 |  | 0 | B | SŽDC10 | příprava pracoviště, přenášení potřebného materiálu a prostředků v rámci pracoviště – kontrola připravenosti pro osazení drobné kovové konstrukce – všechny potřebné pomůcky, stroje, nářadí a pomocný materiál. Viz : TKP kap. 4. | 1: Dle technické zprávy, výkresových příloh projektové dokumentace, TKP staveb státních drah a výkazů materiálu projektu. 2: nerezový průběžný pásek š. 40 mm upevněný kadmiovaným vrutem do plast. hmoždinek vč. vrtů, vrut profilu 10 mm dl 70 mm vč. ukončení trvale pružným tmelem 3: nerezová průběžná lišta 40/4;*1,27
73 | 936501R | DROBNÉ DOPLŇK KONSTR KOVOVÉ - hmatné štítky na madla | KUS | 6 |  | 0 |  | 0 |  | 0 | B | R_položka | – dílenská dokumentace, včetně technologického předpisu spojování, - dodání materiálu v požadované kvalitě - dodání spojovacího materiálu, - čištění konstrukce a odstranění všech vrubů (vrypy, otlačeniny a pod.), - veškeré druhy základních nátěrů a povlaků, - všechny druhy ocelového kotvení, - dílenskou přejímku a montážní prohlídku, včetně požadovaných dokladů, Dokumentace pro zadání stavby může dále předepsat že cena položky ještě obsahuje například: - veškeré druhy protikorozní ochrany a nátěry konstrukcí, - žárové zinkování ponorem nebo žárové stříkání (metalizace) kovem, - zvláštní spojovací prostředky, rozebíratelnost konstrukce,
74 | 93650R | DROBNÉ DOPLŇK KONSTR PLASTOVÉ - větrací mřížka 150/150 mm dodávka včetně osazení | kus | 3 |  | 0 |  | 0 |  | 0 | B | R_položka | příprava pracoviště, přenášení potřebného materiálu a prostředků v rámci pracoviště – kontrola připravenosti pro osazení drobné plastové konstrukce – všechny potřebné pomůcky, stroje, nářadí a pomocný materiál. Viz : TKP kap. 4. | 1: ve zdivu výtahových šachet; 3
75 | 938542 | OČIŠTĚNÍ BETON KONSTR OTRYSKÁNÍM TLAK VODOU DO 500 BARŮ | M2 | 50 |  | 0 |  | 0 |  | 0 | B | SŽDC10 | příprava pracoviště, přenášení potřebného materiálu a prostředků v rámci pracoviště – kontrola a určení rozsahu ploch – všechny potřebné pomůcky, stroje, nářadí a pomocný materiál. | 1: Dle technické zprávy, výkresových příloh projektové dokumentace, TKP staveb státních drah a výkazů materiálu projektu. 2: předpoklad dle TZ;50,0
76 | 94818 | DOČASNÉ KONSTRUKCE DŘEVĚNÉ VČET ODSTRAN | M3 | 2.375 |  | 0 |  | 0 |  | 0 | B | SŽDC10 | příprava pracoviště, přenášení potřebného materiálu a prostředků v rámci pracoviště – kontrola a příprava podkladu – všechny potřebné pomůcky, stroje, nářadí a pomocný materiál. | 1: Dle technické zprávy, výkresových příloh projektové dokumentace, TKP staveb státních drah a výkazů materiálu projektu. 2: dřevěná zástěna z fošen tl. 50 mm v. 2,50 m 3: (11,0+8,0)*2,50*0,05
77 | 966158 | BOURÁNÍ KONSTRUKCÍ Z PROST BETONU S ODVOZEM DO 20KM | M3 | 188.5 |  | 0 |  | 0 |  | 0 | B | OTSKP | – zahrnují veškerou manipulaci s vybouranou sutí a hmotami včetně uložení na skládku a poplatku za skládku, - zahrnují veškeré další práce plynoucí z technologického předpisu a z platných předpisů (zvláště vyhlášky č.324/1990 Sb.). | 1: Dle technické zprávy, výkresových příloh projektové dokumentace, TKP staveb státních drah a výkazů materiálu projektu. 2: dle přílohy 2.7.3 3: vstup - demolice schodišťového stupně;0,50 4: vstup - demolice schodiště;17,0 5: I. nástupiště - demolice horní části schodiště;1,0 6: II. nástupiště - demolice horní části schodiště;2,50 7: demolice schodiště;5,50 8: demolice schodišťové zdi;44,0+34,0 9: III. nástupiště - demolice horní části schodiště;2,50 10: demolice schodiště;5,50 11: demolice schodišťové zdi;35,0+41,0
78 | 966159R | BOURÁNÍ KONSTRUKCÍ Z PROST BETONU PŘÍPLATEK ZA DALŠÍ 1KM | M3 | 2450.5 |  | 0 |  | 0 |  | 0 | B | R_položka | odvoz suti nebo odpadu na vzdálenost dalšího i započatého kilometru | 1: Dle technické zprávy, výkresových příloh projektové dokumentace, TKP staveb státních drah a výkazů materiálu projektu. 2: 188,50*(33-20)
79 | 966168 | BOURÁNÍ KONSTRUKCÍ ZE ŽELEZOBETONU S ODVOZEM DO 20KM | M3 | 40 |  | 0 |  | 0 |  | 0 | B | OTSKP | – zahrnují veškerou manipulaci s vybouranou sutí a hmotami včetně uložení na skládku a poplatku za skládku, - zahrnují veškeré další práce plynoucí z technologického předpisu a z platných předpisů (zvláště vyhlášky č.324/1990 Sb.). | 1: Dle technické zprávy, výkresových příloh projektové dokumentace, TKP staveb státních drah a výkazů materiálu projektu. 2: dle přílohy 2.7.3 3: demolice stěny;13,0 4: demolice stropu;27,0
80 | 966169R | BOURÁNÍ KONSTRUKCÍ ZE ŽELEZOBETONU PŘÍPLATEK ZA DALŠÍ 1KM | M3 | 520 |  | 0 |  | 0 |  | 0 | B | R_položka | odvoz suti nebo odpadu na vzdálenost dalšího i započatého kilometru | 1: 40,0*(33-20)
81 | 966811 | ODSTRANĚNÍ KOVOVÉHO ZÁBRADLÍ | M | 47.6 |  | 0 |  | 0 |  | 0 | B | OTSKP | – zahrnují veškerou manipulaci s vybouranou sutí a hmotami včetně uložení na skládku a poplatku za skládku, - zahrnují veškeré další práce plynoucí z technologického předpisu a z platných předpisů (zvláště vyhlášky č.324/1990 Sb.), - zahrnuje i odstranění sloupků z jiného materiálu (beton, kámen). | 1: Dle technické zprávy, výkresových příloh projektové dokumentace, TKP staveb státních drah a výkazů materiálu projektu. 2: vstupní schodiště; 3: I. nástupiště;7,80*2 4: II. nástupiště;6,50*2+3,0 5: III. nástupiště;6,50*2+3,0
82 | 966811R | ODSTRANĚNÍ KOVOVÉHO MADLA | M | 112 |  | 0 |  | 0 |  | 0 | B | R_položka | – zahrnují veškerou manipulaci s vybouranou sutí a hmotami včetně uložení na skládku a poplatku za skládku, - zahrnují veškeré další práce plynoucí z technologického předpisu a z platných předpisů (zvláště vyhlášky č.324/1990 Sb.), - zahrnuje i odstranění sloupků z jiného materiálu (beton, kámen). | 1: Dle technické zprávy, výkresových příloh projektové dokumentace, TKP staveb státních drah a výkazů materiálu projektu. 2: vstupní schodiště;9,0*2 3: I. nástupiště;9,0*2 4: II. nástupiště;9,50*2*2 5: III. nástupiště;9,50*2*2
83 | 96687R | VYBOURÁNÍ DVORNÍCH VPUSTÍ KOMPLETNÍCH | KUS | 8 |  | 0 |  | 0 |  | 0 | B | OTSKP | – zahrnují veškerou manipulaci s vybouranou sutí a hmotami včetně uložení na skládku a poplatku za skládku, - zahrnují veškeré další práce plynoucí z technologického předpisu a z platných předpisů (zvláště vyhlášky č.324/1990 Sb.). | 1: odvodňovací vpusti stávajícího podchodu;4+4
84 | 978151 | OTLUČENÍ OBKLADŮ Z DLAŽDIC | M2 | 20.22 |  | 0 |  | 0 |  | 0 | B | OTSKP | – zahrnují veškerou manipulaci s vybouranou sutí a hmotami včetně uložení na skládku a poplatku za skládku, - zahrnují veškeré další práce plynoucí z technologického předpisu a z platných předpisů (zvláště vyhlášky č.324/1990 Sb.). | 1: Dle technické zprávy, výkresových příloh projektové dokumentace, TKP staveb státních drah a výkazů materiálu projektu. 2: stávající sokl v podchodu 3: (1,059+13,598+17,585+0,683+17,803+17,529+0,632+5,0)*0,10 4: stávající sokl schodiště II. nástupiště 5: (0,151+0,3065)*29*2*0,10 6: (0,151+0,3056)*29*2*0,10 7: stávající sokl schodiště III. nástupiště 8: (0,151+0,294)*29*2*0,10 9: (0,151+0,2932)*29*2*0,10 10: stávající sokl ve vstupu 11: (0,60+0,10+0,43+0,10+4,70)*2*0,20
85 | 978151R | ODSTRANĚNÍ PODLAH Z DLAŽDIC | M2 | 227.22 |  | 0 |  | 0 |  | 0 | B | R_položka | – zahrnují veškerou manipulaci s vybouranou sutí a hmotami včetně uložení na skládku a poplatku za skládku, - zahrnují veškeré další práce plynoucí z technologického předpisu a z platných předpisů (zvláště vyhlášky č.324/1990 Sb.). | 1: Dle technické zprávy, výkresových příloh projektové dokumentace, TKP staveb státních drah a výkazů materiálu projektu. 2: stávající dlažba teracová v podchodu 3: (17,80+2,518+17,259+2,516+0,658)*5,0 4: stávající dlažba ve vstupu 5: 4,693*5,0
86 | 97817 | ODSTRANĚNÍ MOSTNÍ IZOLACE | M2 | 411.47 |  | 0 |  | 0 |  | 0 | B | SŽDC10 | - zahrnují veškerou manipulaci s vybouranou sutí a hmotami včetně uložení na skládku a poplatku za skládku – kontrola stavu konstrukce a určení rozsahu prací – všechny potřebné pomůcky, stroje, nářadí a pomocný materiál | 1: stávající izolace rámu 2: (0,18+1,30+0,50+9,40+13,80)*(1,15+7,20+1,15) 3: (1,10+6,50+1,10)*9,90*2
S | Celkem za 90 | Ostatní konstrukce a práce: |  |  |  | 0 |  | 0 |  | 0
Note on A7: § 6a
Note on B7: § 6b 1.část
Note on C2: § 3
Note on C7: § 6c 1.část
Note on D4: § 2 v případě jiné klasifikace upravit údaj v závorce, např. (CZ-CC)
Note on D7: § 6d
Note on E7: § 6e
Note on N6: § 6b 2.část
Note on O6: § 6c 2.část
Note on P6: § 6f § 7
Note on U2: jiri.zakravsky: tools PSSOzzzzzz propertites Protection Lock "2*4"
Součet za Díl
Zaokrouhlit množství