## formulář 5 -pol.rozp
FORMULÁŘ 5 | [6 empty] | majitel HIM: | SŽDC |  | 0 |  | KPL | 1 | 0 | majitel, cena | SŽDC | ČD | OSTATNÍ
|  | SOUPIS PRACÍ | [7 empty] | Cena za objekt [Kč] |  | mj dle JKSO | počet mj | objektový ukazatel
Název stavby : |  | CDP Praha | [5 empty] | Číslo stavby | 5113520006 | [5 empty] | hlavičky stavby
Název PS,SO : |  | Úprava rádiového systému GSM-R | Zatřídění objektu : (JKSO, JKPOV) |  |  |  |  | Číslo PS,SO | PS 220 | [5 empty] | hlavičky objektu
Datum zpracování : |  | 25. 5. 2013 | [5 empty] | Datum aktualizace : | [6 empty] | hlavičky datumů
Poř. | [6 empty] | C E N A |  |  |  | typ řádku | kód datové základny | Technická specifikace | Výkaz výměr | nadpisy sloupců
číslo | Číslo |  | měrná |  | jednotková | Celková | dodávky |  | montáže | [5 empty] | nadpisy sloupců
pol. | položky | Název položky | jednotka | množství | hmotnost | hmotnost | jednotková | celkem | jednotková | celkem |  |  |  |  | nadpisy sloupců
| 1 | 2 | 3 | 4 | 5 | 6 | 7 | 8 | 9 | 10 | 12 | 13 | 14 | 15 | nadpisy sloupců
řádek s filtry
Díl: | 1 | Technologická část BTS | [8 empty] | - | - | - | -
1 | R220001 | Technologie BTS, přístrojová skříň, vnitřní provedení, 2 sektory | ks | 1 |  | 0 |  | 0 |  | 0 | SP | R | Položka obsahuje : Dodávku a montáž zařízení včetně dovozu. Dále obsahuje cenu za pom. mechanismy včetně všech ostatních vedlejších nákladů | 1: 1; viz. textová a výkresová část projektové dokumentace - příloha č.1, 2, 3, 4.1-4.6, 5
2 | R220002 | Anténa venkovní, vč. příslušenství | ks | 4 |  | 0 |  | 0 |  | 0 | SP | R | Položka obsahuje : Dodávku a montáž zařízení včetně dovozu, dosměrování a kontroly funkce . Dále obsahuje cenu za pom. mechanismy včetně všech ostatních vedlejších nákladů | 2: 4; viz. textová a výkresová část projektové dokumentace - příloha č.1, 2, 3, 4.1-4.6, 5
3 | R220003 | Anténa vnitřní, vč. příslušenství (uchycení do pohledu, držák,konektory) | ks | 20 |  | 0 |  | 0 |  | 0 | SP | R | Položka obsahuje : Dodávku a montáž zařízení včetně dovozu, dosměrování a kontroly funkce . Dále obsahuje cenu za pom. mechanismy včetně všech ostatních vedlejších nákladů | 3: 20; viz. textová a výkresová část projektové dokumentace - příloha č.1, 2, 3, 4.1-4.6, 5
4 | R220004 | Anténní svod 7/8", 50 Ohm, vč.příslušenství pro uchycení a zem.souprav | m | 150 |  | 0 |  | 0 |  | 0 | SP | R | Položka obsahuje : Dodávku a montáž kabelu včetně dovozu, manipulace a uložení kabelu (do země, do chráničky, na rošty, pod omítku a pod.). Dále obsahuje cenu za pom. mechanismy včetně všech ostatních vedlejších nákladů | 4: 150; viz. textová a výkresová část projektové dokumentace - příloha č.1, 2, 3, 4.1-4.6, 5
5 | R220005 | Jumper 7/16 M-M, 3m | ks | 6 |  | 0 |  | 0 |  | 0 | SP | R | Položka obsahuje : Dodávku a montáž zařízení včetně dovozu. Dále obsahuje cenu za pom. mechanismy včetně všech ostatních vedlejších nákladů | 5: 6; viz. textová a výkresová část projektové dokumentace - příloha č.1, 2, 3, 4.1-4.6, 5
6 | R220006 | Konektor 7/8", 7-16 F pro připojení na jumper | ks | 4 |  | 0 |  | 0 |  | 0 | SP | R | Položka obsahuje : Dodávku a montáž zařízení včetně dovozu. Dále obsahuje cenu za pom. mechanismy včetně všech ostatních vedlejších nákladů | 6: 4; viz. textová a výkresová část projektové dokumentace - příloha č.1, 2, 3, 4.1-4.6, 5
7 | R220007 | Konektor 7/8", 7-16 M pro připojení na splitter | ks | 4 |  | 0 |  | 0 |  | 0 | SP | R | Položka obsahuje : Dodávku a montáž zařízení včetně dovozu. Dále obsahuje cenu za pom. mechanismy včetně všech ostatních vedlejších nákladů | 7: 4; viz. textová a výkresová část projektové dokumentace - příloha č.1, 2, 3, 4.1-4.6, 5
8 | R220008 | Koaxiální kabel RLF 12 (50Ohn, průměr 12mm) příslušenství (konektory) | m | 110 |  | 0 |  | 0 |  | 0 | SP | R | Položka obsahuje : Dodávku a montáž kabelu včetně dovozu, manipulace a uložení kabelu (do země, do chráničky, na rošty, pod omítku a pod.). Dále obsahuje cenu za pom. mechanismy včetně všech ostatních vedlejších nákladů | 8: 110; viz. textová a výkresová část projektové dokumentace - příloha č.1, 2, 3, 4.1-4.6, 5
9 | R220009 | Koaxiální kabel RLF 10 (50Ohn, průměr 10mm), příslušenství (konektory) | m | 550 |  | 0 |  | 0 |  | 0 | SP | R | Položka obsahuje : Dodávku a montáž kabelu včetně dovozu, manipulace a uložení kabelu (do země, do chráničky, na rošty, pod omítku a pod.). Dále obsahuje cenu za pom. mechanismy včetně všech ostatních vedlejších nákladů | 9: 550; viz. textová a výkresová část projektové dokumentace - příloha č.1, 2, 3, 4.1-4.6, 5
10 | R220010 | Splitter 2cestný | ks | 2 |  | 0 |  | 0 |  | 0 | SP | R | Položka obsahuje : Dodávku a montáž zařízení včetně dovozu. Dále obsahuje cenu za pom. mechanismy včetně všech ostatních vedlejších nákladů | 10: 2; viz. textová a výkresová část projektové dokumentace - příloha č.1, 2, 3, 4.1-4.6, 5
11 | R220011 | Rozbočovače 5-ti cestný (5 Way-0°, 450 - 920 MHz, 10W) | ks | 1 |  | 0 |  | 0 |  | 0 | SP | R | Položka obsahuje : Dodávku a montáž zařízení včetně dovozu. Dále obsahuje cenu za pom. mechanismy včetně všech ostatních vedlejších nákladů | 11: 1; viz. textová a výkresová část projektové dokumentace - příloha č.1, 2, 3, 4.1-4.6, 5
12 | R220012 | Rozbočovače 4 cestný (4 Way-0°, 850 - 930 MHz, 10W) | ks | 5 |  | 0 |  | 0 |  | 0 | SP | R | Položka obsahuje : Dodávku a montáž zařízení včetně dovozu. Dále obsahuje cenu za pom. mechanismy včetně všech ostatních vedlejších nákladů | 12: 5; viz. textová a výkresová část projektové dokumentace - příloha č.1, 2, 3, 4.1-4.6, 5
[6 empty] | 0 |  | 0 |  | 0 | - | - | - | -
S | Celkem za 1 | Technologická část BTS |  |  |  | 0 |  | 0 |  | 0 | - | - | - | -
Díl: | 2 | Stožáry, anténní a jiné konstrukce | [8 empty] | - | - | - | -
13 | R220113 | Stožár trubkový do 10m, PKO, vč.základní výstroje (uchycení, stupačky, uzemnění, atd.), doprava, sestavení a montáž | ks | 1 |  | 0 |  | 0 |  | 0 | SP | R | Položka obsahuje : Dodávku a montáž zařízení včetně dovozu. Dále obsahuje cenu za pom. mechanismy včetně všech ostatních vedlejších nákladů | 13: 1; viz. textová a výkresová část projektové dokumentace - příloha č.1, 2, 3, 4.1-4.6, 5
14 | R220114 | Ochranná ocel. trubka s PKO, pro anténní svody do 3m, vč.mont.prvků | ks | 1 |  | 0 |  | 0 |  | 0 | SP | R | Položka obsahuje: Dodávku a montáž chráničky nebo žlabu (do kynety, do výkopu, do objektu, na stožár a pod.). Dále obsahuje cenu za pom. mechanismy včetně všech ostatních vedlejších nákladů. | 14: 1; viz. textová a výkresová část projektové dokumentace - příloha č.1, 2, 3, 4.1-4.6, 5
15 | R220115 | Ocelový držák splitrů s PKO, vč.mont.prvků | ks | 4 |  | 0 |  | 0 |  | 0 | SP | R | Položka obsahuje : Dodávku a montáž zařízení včetně dovozu. Dále obsahuje cenu za pom. mechanismy včetně všech ostatních vedlejších nákladů | 15: 4; viz. textová a výkresová část projektové dokumentace - příloha č.1, 2, 3, 4.1-4.6, 5
16 | R220116 | Příprava staveniště, vytýčení sítí, zajištění vstupů, povolení, výluk a dozorů | případ | 1 |  | 0 |  | 0 |  | 0 | SP | R | Položka obsahuje: Cenu za provedení specifikovaných prací (vytýčení sítí v místě stavby, zajištění vstupů do objektů, povolení výluk, zajištění dozorů stavby, příprava staveniště, uložení materiálu. Dále obsahuje cenu za pom. mechanismy včetně všech ostatních vedlejších nákladů. | 16: 1; viz. textová a výkresová část projektové dokumentace - příloha č.1, 2, 3, 4.1-4.6, 5
17 | R220117 | Označení stožáru denním (červené - bíle pruhy) a světelným překážkovým leteckým značením | ks | 1 |  | 0 |  | 0 |  | 0 | SP | R | Položka obsahuje : Dodávku a montáž zařízení včetně dovozu. Dále obsahuje cenu za pom. mechanismy včetně všech ostatních vedlejších nákladů | 17: 1; viz. textová a výkresová část projektové dokumentace - příloha č.1, 2, 3, 4.1-4.6, 5
[6 empty] | 0 |  | 0 |  | 0 | - | - | - | -
S | Celkem za 2 | Stožáry, anténní a jiné konstrukce |  |  |  | 0 |  | 0 |  | 0 | - | - | - | -
Díl: | 3 | Technologické prostory pro BTS | [8 empty] | - | - | - | -
18 | R220118 | Vnitřní kabelové rošty pro ant. svody a ostatní kabely | m | 35 |  | 0 |  | 0 |  | 0 | SP | R | Položka obsahuje : Dodávku a montáž zařízení včetně dovozu. Dále obsahuje cenu za pom. mechanismy včetně všech ostatních vedlejších nákladů | 18: 35; viz. textová a výkresová část projektové dokumentace - příloha č.1, 2, 3, 4.1-4.6, 5
19 | R220119 | Klimatizační jednotka | ks | 1 |  | 0 |  | 0 |  | 0 | SP | R | Položka obsahuje : Dodávku a montáž zařízení včetně dovozu. Dále obsahuje cenu za pom. mechanismy včetně všech ostatních vedlejších nákladů | 19: 1; viz. textová a výkresová část projektové dokumentace - příloha č.1, 2, 3, 4.1-4.6, 5
20 | R220120 | Zhotovení prostupu do budovy do délky 1m pro anténní svody zatažení chráničky vč. vodotěsné izolace a vodotěsné průchodky do chráničky | ks | 4 |  | 0 |  | 0 |  | 0 | SP | R | Položka obsahuje : Dodávku a montáž zařízení včetně dovozu. Dále obsahuje cenu za pom. mechanismy včetně všech ostatních vedlejších nákladů | 20: 4; viz. textová a výkresová část projektové dokumentace - příloha č.1, 2, 3, 4.1-4.6, 5
[6 empty] | 0 |  | 0 |  | 0 | - | - | - | -
S | Celkem za 3 | Technologické prostory pro BTS |  |  |  | 0 |  | 0 |  | 0 | - | - | - | -
Díl: | 4 | Napojení na telekomunikační sítě, ostatní příslušenství | [8 empty] | - | - | - | -
21 | R220121 | Patchcord E2000/APC-E2000/APC, 2m, SM 9/125 | ks | 8 |  | 0 |  | 0 |  | 0 | SP | R | Položka obsahuje : Dodávku a montáž zařízení včetně dovozu. Dále obsahuje cenu za pom. mechanismy včetně všech ostatních vedlejších nákladů | 21: 8; viz. textová a výkresová část projektové dokumentace - příloha č.1, 2, 3, 4.1-4.6, 5
22 | R220122 | Zásobník patchordů, vč. vedení pro patchcordy | ks | 1 |  | 0 |  | 0 |  | 0 | SP | R | Položka obsahuje : Dodávku a montáž zařízení včetně dovozu. Dále obsahuje cenu za pom. mechanismy včetně všech ostatních vedlejších nákladů | 22: 1; viz. textová a výkresová část projektové dokumentace - příloha č.1, 2, 3, 4.1-4.6, 5
23 | R220123 | 19" skříň 19"/42-47U, vč.2 ks polic a uzemňovací sběrnice 5 otvorů | ks | 1 |  | 0 |  | 0 |  | 0 | SP | R | Položka obsahuje : Dodávku a montáž zařízení včetně dovozu. Dále obsahuje cenu za pom. mechanismy včetně všech ostatních vedlejších nákladů | 23: 1; viz. textová a výkresová část projektové dokumentace - příloha č.1, 2, 3, 4.1-4.6, 5
24 | R220124 | Optický modem pro přenos dat (2xE1+Eth), vč. zapojení a zprovoznění | pár | 1 |  | 0 |  | 0 |  | 0 | SP | R | Položka obsahuje : Dodávku a montáž zařízení včetně dopravy, zapojení, nastavení, uvedení přenosové trasy do provozu. Dále obsahuje cenu za pom. mechanismy včetně všech ostatních vedlejších nákladů | 24: 1; viz. textová a výkresová část projektové dokumentace - příloha č.1, 2, 3, 4.1-4.6, 5
25 | 75H421 | Vnitřní vedení, rozvody ukončující rozvodné prvky lišta zářezová 10 párů (lsa+) | ks | 2 |  | 0 |  | 0 |  | 0 | SP | SŽDC | Dodávka a montáž rozvodného prvku dle specifikacePočet prvků se udává v kusechPoložka obsahuje veškeré potřebné náklady na mzdy a pořízení rozvodných prvků, potřebných materiálů a potřebné mechanizmy. | 25: 2; viz. textová a výkresová část projektové dokumentace - příloha č.1, 2, 3, 4.1-4.6, 5
26 | 75H836-R | Vnitřní vedení, rozvody ukončující prvek patchpanel | ks | 1 |  | 0 |  | 0 |  | 0 | SP | R | Ukončení systémového kabelu na patchpanelu včetně dodávky. Položka obsahuje veškeré potřebné náklady na mzdy popřípadě na potřebné mechaniszmy. | 26: 1; viz. textová a výkresová část projektové dokumentace - příloha č.1, 2, 3, 4.1-4.6, 5
27 | 75H214 | Vnitřní vedení, rozvody dodávka kabelu sdělovací, vnitřní instalace ftp stíněný | m | 90 |  | 0 |  | 0 |  | 0 | SP | SŽDC | Dodávka specifikovaného materiáluDélka kabelu, měří se v metrechPoložka obsahuje dodávaný matriál | 27: 90; viz. textová a výkresová část projektové dokumentace - příloha č.1, 2, 3, 4.1-4.6, 5
28 | 75H211-R | Vnitřní vedení, rozvody dodávka kabelu sdělovací, vnitřní instalace průměr 0,5mm-SYKFY25x2x0,5 | kmpár | 0.55 |  | 0 |  | 0 |  | 0 | SP | R | Kvantifikační ukazatel pro zevrubné stanovení ceny za specifikovaný kabel (nenahrazuje specifikaci materiálu) Kumulovaná hodnota která udává sumu dvoudrátového (páro | 28: 0.55; viz. textová a výkresová část projektové dokumentace - příloha č.1, 2, 3, 4.1-4.6, 5
29 | 75HEGA | Montáž (dem.) - Kabelová forma drátová do 20 vodičů | ks | 10 |  | 0 |  | 0 |  | 0 | SP | SŽDC | Položka obsahuje: Kompletní montáž/vytvoření (demontáž pro další využití) Formy drátové do 20 vodičů: rozměření délky vodiče, proměření celistvosti vodiče před montáží, zbavení vodiče izolace, zkrácení vodiče na příslušnou délku; vyformování a vyvázání vodiče, ukončení vodiče na svorkovnici WAGO/LSA (zářezová technologie), resp. uchycení vodiče pod šroubek resp. pájení vodiče na špičku svorkovnice/kabelového závěru a opětovné proměření celistvosti vodiče po montáži. Cena včetně pomocného materiálu. Dále obsahuje cenu za pom. mechanismy včetně všech ostatních vedlejších nákladů, a dopravy ze staveništního skladu k místu montáže (nebo z místa demontáže do stav.skladu). | 29: 10; viz. textová a výkresová část projektové dokumentace - příloha č.1, 2, 3, 4.1-4.6, 5 | 1: 44; viz textová a výkresová část projektové dokumentace - příloha č.2,3
[6 empty] | 0 |  | 0 |  | 0 | - | - | - | -
S | Celkem za 4 | Napojení na telekomunikační sítě, ostatní příslušenství |  |  |  | 0 |  | 0 |  | 0 | - | - | - | -
Díl: | 5 | Napájení 48V | [8 empty] | - | - | - | -
30 | R220125 | Napájecí zdroj 48V pro vnitřní BTS a související technologii | ks | 1 |  | 0 |  | 0 |  | 0 | SP | R | Položka obsahuje : Dodávku a montáž zařízení včetně dovozu. Dále obsahuje cenu za pom. mechanismy včetně všech ostatních vedlejších nákladů | 30: 1; viz. textová a výkresová část projektové dokumentace - příloha č.1, 2, 3, 4.1-4.6, 5
31 | R220126 | Jisticí zařízení,propojovací a připojovací kabely pro napájení 48V | případ | 1 |  | 0 |  | 0 |  | 0 | SP | R | Položka obsahuje : Dodávku a montáž zařízení včetně dovozu. Dále obsahuje cenu za pom. mechanismy včetně všech ostatních vedlejších nákladů | 31: 1; viz. textová a výkresová část projektové dokumentace - příloha č.1, 2, 3, 4.1-4.6, 5
32 | R220127 | Záložní baterie 48V na 6 hodin pro vnitřní BTS 2 sektory a související technologii | ks | 1 |  | 0 |  | 0 |  | 0 | SP | R | Položka obsahuje : Dodávku a montáž zařízení včetně dovozu. Dále obsahuje cenu za pom. mechanismy včetně všech ostatních vedlejších nákladů | 32: 1; viz. textová a výkresová část projektové dokumentace - příloha č.1, 2, 3, 4.1-4.6, 5
33 | R220128 | Dohledové zařízení (dálkový dohled bateríí, napájecího zdroje, …) | ks | 1 |  | 0 |  | 0 |  | 0 | SP | R | Položka obsahuje : Dodávku a montáž zařízení včetně dovozu. Dále obsahuje cenu za pom. mechanismy včetně všech ostatních vedlejších nákladů | 33: 1; viz. textová a výkresová část projektové dokumentace - příloha č.1, 2, 3, 4.1-4.6, 5
34 | R220129 | Modulární střídač 48VDC/230VAC, vybavení 2x moduly 750W | ks | 1 |  | 0 |  | 0 |  | 0 | SP | R | Položka obsahuje : Dodávku a montáž zařízení včetně dovozu. Dále obsahuje cenu za pom. mechanismy včetně všech ostatních vedlejších nákladů | 34: 1; viz. textová a výkresová část projektové dokumentace - příloha č.1, 2, 3, 4.1-4.6, 5
[6 empty] | 0 |  | 0 |  | 0 | - | - | - | -
S | Celkem za 5 | Napájení 48V |  |  |  | 0 |  | 0 |  | 0 | - | - | - | -
Díl: | 6 | Přípojka nn | [8 empty] | - | - | - | -
35 | R220130 | Kabel nn do 70mm2, pokládka vč. spojek, ukončení | m | 20 |  | 0 |  | 0 |  | 0 | SP | R | Položka obsahuje : Dodávku a montáž kabelu včetně dovozu, manipulace a uložení kabelu (do země, do chráničky, na rošty, pod omítku a pod.). Dále obsahuje cenu za pom. mechanismy včetně všech ostatních vedlejších nákladů | 35: 20; viz. textová a výkresová část projektové dokumentace - příloha č.1, 2, 3, 4.1-4.6, 5
36 | R220131 | Chránička nebo žlab, vnitřní světlost 10-16cm | m | 20 |  | 0 |  | 0 |  | 0 | SP | R | Položka obsahuje : Dodávku a montáž zařízení včetně dovozu. Dále obsahuje cenu za pom. mechanismy včetně všech ostatních vedlejších nákladů | 36: 20; viz. textová a výkresová část projektové dokumentace - příloha č.1, 2, 3, 4.1-4.6, 5
37 | R220132 | Úprava výstroje rozvaděče RH v rozvodně nn ( jistič, elměr, zapoj.) | ks | 1 |  | 0 |  | 0 |  | 0 | SP | R | Položka obsahuje : Dodávku a montáž zařízení včetně dovozu. Dále obsahuje cenu za pom. mechanismy včetně všech ostatních vedlejších nákladů | 37: 1; viz. textová a výkresová část projektové dokumentace - příloha č.1, 2, 3, 4.1-4.6, 5
38 | 744DEA | Proudový chránič s nadproudovou ochranou dvoupólový do 10A, 30mA ( 10kA ), AC | kus | 2 |  | 0 |  | 0 |  | 0 | SP | SŽDC | Položka obsahuje : Dodávku a montáž přístroje do skříně nebo rozvaděče včetně dovozu a manipulace s ním. Dále obsahuje cenu za pom. mechanismy včetně všech ostatních vedlejších nákladů | 38: 2; viz. textová a výkresová část projektové dokumentace - příloha č.1, 2, 3, 4.1-4.6, 5
39 | R220133 | Přepěťové ochrany B+C | ks | 1 |  | 0 |  | 0 |  | 0 | SP | R | Položka obsahuje : Dodávku a montáž zařízení včetně dovozu. Dále obsahuje cenu za pom. mechanismy včetně všech ostatních vedlejších nákladů | 39: 1; viz. textová a výkresová část projektové dokumentace - příloha č.1, 2, 3, 4.1-4.6, 5
[6 empty] | 0 |  | 0 |  | 0 | - | - | - | -
S | Celkem za 6 | Přípojka nn |  |  |  | 0 |  | 0 |  | 0 | - | - | - | -
Díl: | 7 | Uzemnění | [8 empty] | - | - | - | -
40 | R220134 | Zemnič a propojovací vodiče, vč. zemních prací | m | 70 |  | 0 |  | 0 |  | 0 | SP | R | Položka obsahuje : Dodávku a montáž zařízení včetně nezbytných zemních prací a dovozu. Dále obsahuje cenu za pom. mechanismy včetně všech ostatních vedlejších nákladů | 40: 70; viz. textová a výkresová část projektové dokumentace - příloha č.1, 2, 3, 4.1-4.6, 5
41 | R220135 | Uzemňovací sběrnice | ks | 1 |  | 0 |  | 0 |  | 0 | SP | R | Položka obsahuje : Dodávku a montáž zařízení včetně dovozu. Dále obsahuje cenu za pom. mechanismy včetně všech ostatních vedlejších nákladů | 41: 1; viz. textová a výkresová část projektové dokumentace - příloha č.1, 2, 3, 4.1-4.6, 5
42 | R220136 | Propojení se stávající zemnící soustavou vč. jejího vyhledání a doplnění | ks | 1 |  | 0 |  | 0 |  | 0 | SP | R | Položka obsahuje : Dodávku a montáž zařízení včetně dovozu. Dále obsahuje cenu za pom. mechanismy včetně všech ostatních vedlejších nákladů | 42: 1; viz. textová a výkresová část projektové dokumentace - příloha č.1, 2, 3, 4.1-4.6, 5
43 | R220137 | Měření uzemňovací sítě | ks | 1 |  | 0 |  | 0 |  | 0 | SP | R | Položka obsahuje: Cenu za provedení měření kabelu/ vodiče vč. vyhotovení protokolu. Dále obsahuje cenu za pom. mechanismy včetně všech ostatních vedlejších nákladů. | 43: 1; viz. textová a výkresová část projektové dokumentace - příloha č.1, 2, 3, 4.1-4.6, 5
[6 empty] | 0 |  | 0 |  | 0 | - | - | - | -
S | Celkem za 7 | Uzemnění |  |  |  | 0 |  | 0 |  | 0 | - | - | - | -
Díl: | 741 | Elektroinstalační materiál, ocelové konstrukce, uzemnění | [8 empty] | SD | - | - | -
44 | 741FAM | Svorka zkušební, spojovací, odbočná a upevňovací | kus | 2 |  | 0 |  | 0 |  | 0 | SP | SŽDC | Položka obsahuje: Dodávku a montáž svorky, dopravu na staveniště včetně podružného materiálu. Dále obsahuje cenu za pom. mechanismy včetně všech ostatních vedlejších nákladů. | 44: 2; viz. textová a výkresová část projektové dokumentace - příloha č.1, 2, 3, 4.1-4.6, 5
45 | 741AAB | Trubka PVC ohebná elektroinstalační 32 - 50mm uložená volně/pod omítkou/příchytky | m | 180 |  | 0 |  | 0 |  | 0 | SP | SŽDC | Položka obsahuje: Dodávku a montáž trubky včetně přípravných prácí ( naznačení trasy, rozměření, řezání trubek, kladení, osazení, zajištění a upevnění ). Dále obsahuje cenu za pom. mechanismy včetně všech ostatních vedlejších nákladů. | 45: 180; viz. textová a výkresová část projektové dokumentace - příloha č.1, 2, 3, 4.1-4.6, 5
46 | R-75M856 | PVC Žlab zaklapávací kabelový do 50mm včetně příslušenství | m | 10 |  | 0 |  | 0 |  | 0 | SP | R | Položka obsahuje: Dodávka a montáž dle textace položky. | 46: 10; viz. textová a výkresová část projektové dokumentace - příloha č.1, 2, 3, 4.1-4.6, 5
47 | 741EBD | Protipožární ucpávka prostupu kabelového pr.do 110 mm, do EI 90 min. | kus | 5 |  | 0 |  | 0 |  | 0 | SP | SŽDC | Položka obsahuje: Dodávku a montáž protipožární ucpávky vč. příslušenství a pomocného materiálu, vyhotovéní a dodání atestu. Dále obsahuje cenu za pom. mechanismy včetně všech ostatních vedlejších nákladů. | 47: 5; viz. textová a výkresová část projektové dokumentace - příloha č.1, 2, 3, 4.1-4.6, 5
[6 empty] | 0 |  | 0 |  | 0 | - | - | - | -
S | Celkem za 741 | Elektroinstalační materiál, ocelové konstrukce, uzemnění |  |  |  | 0 |  | 0 |  | 0 | - | - | - | -
Díl: | 747B | Revize elektrického zařízení | [8 empty] | SD | - | - | -
48 | 747BAC | Celková prohlídka, zkoušení, měření a vyhotovení výchozí revizní zprávy, pro objem IN přes 500 do 1000 tis. Kč | kus | 1 |  | 0 |  | 0 |  | 0 | SP | SŽDC | Položka obsahuje: Cenu za celkovou prohlídku zařízení PS/SO, vč. měření, komplexních zkoušek a revizi zařízení tohoto PS/SO autorizovaným revizním technikem na silnoproudá zařízení podle požadavku ČSN, včetně hodnocení a vyhotovení celkové revizní zprávy. Dále obsahuje cenu za pom. mechanismy včetně všech ostatních vedlejších nákladů. | 48: 1; viz. textová a výkresová část projektové dokumentace - příloha č.1, 2, 3, 4.1-4.6, 5
49 | 747BAD | Příplatek k celkové prohlídce, zkoušení, měření a vyhotovení revizní zprávy pro objem IN přes 1000 tis. Kč, za každých dalších i započatých 500 tis. Kč | kus | 1 |  | 0 |  | 0 |  | 0 | SP | SŽDC | Položka obsahuje: Cenu za celkovou prohlídku zařízení PS/SO, vč. měření, komplexních zkoušek a revizi zařízení tohoto PS/SO autorizovaným revizním technikem na silnoproudá zařízení podle požadavku ČSN, včetně hodnocení a vyhotovení celkové revizní zprávy. Dále obsahuje cenu za pom. mechanismy včetně všech ostatních vedlejších nákladů. | 49: 1; viz. textová a výkresová část projektové dokumentace - příloha č.1, 2, 3, 4.1-4.6, 5
[6 empty] | 0 |  | 0 |  | 0 | - | - | - | -
S | Celkem za 747B | Revize elektrického zařízení |  |  |  | 0 |  | 0 |  | 0 | - | - | - | -
Díl: | 747C | Průkaz způsobilosti | [8 empty] | SD | - | - | -
50 | 747CAA | Provedení prohlídky a zkoušky právnickou osobou, vydání průkazu způsobilosti (pro funkční celek, provizorní stav) | kus | 1 |  | 0 |  | 0 |  | 0 | SP | SŽDC | Položka obsahuje: Cenu za vyhotovení dokladu právnickou osobou o silnoproudých zařízeních a vydání průkazu způsobilosti. Dále obsahuje cenu za pom. mechanismy včetně všech ostatních vedlejších nákladů. | 50: 1; viz. textová a výkresová část projektové dokumentace - příloha č.1, 2, 3, 4.1-4.6, 5
[6 empty] | 0 |  | 0 |  | 0 | - | - | - | -
S | Celkem za 747C | Průkaz způsobilosti |  |  |  | 0 |  | 0 |  | 0 | - | - | - | -
Díl: | 747G | HZS | [8 empty] | SD | - | - | -
51 | 747GAA | Dokončovací montážní práce na elektrickém zařízení | hod | 25 |  | 0 |  | 0 |  | 0 | SP | SŽDC | Položka obsahuje: Montáž - práce spojené s uváděním zařízení do provozu, drobné montážní práce v rozvaděčích, koordinaci se zhotoviteli souvisejících zařízení apod. Dále obsahuje cenu za pom. mechanismy včetně všech ostatních vedlejších nákladů. | 51: 25; viz. textová a výkresová část projektové dokumentace - příloha č.1, 2, 3, 4.1-4.6, 5
52 | 747GAC | Zkušební provoz | hod | 32 |  | 0 |  | 0 |  | 0 | SP | SŽDC | Položka obsahuje: Cenu za dobu kdy je zařízení po individálních zkouškách dáno do provozu s prokázáním technických a kvalitativních parametrů zařízení. Dále obsahuje cenu za pom. mechanismy včetně všech ostatních vedlejších nákladů. | 52: 32; viz. textová a výkresová část projektové dokumentace - příloha č.1, 2, 3, 4.1-4.6, 5
53 | 747GAD | Zaškolení obsluhy | hod | 20 |  | 0 |  | 0 |  | 0 | SP | SŽDC | Položka obsahuje: Cenu za dobu kdy je s funkcí seznamována obsluha zařízení, včetně odevzdání dokumentace skutečného provedení. Dále obsahuje cenu za pom. mechanismy včetně všech ostatních vedlejších nákladů. | 53: 20; viz. textová a výkresová část projektové dokumentace - příloha č.1, 2, 3, 4.1-4.6, 5
[6 empty] | 0 |  | 0 |  | 0
[6 empty] | 0 |  | 0 |  | 0 | - | - | - | -
S | Celkem za 747G | HZS |  |  |  | 0 |  | 0 |  | 0 | - | - | - | -
Díl: | 748 | Ostatní | [8 empty] | SD | - | - | -
55 | 748ACE | Bezpečnostní tabulka Pozor-systém pod napětím | kus | 1 |  | 0 |  | 0 |  | 0 | SP | SŽDC | Položka obsahuje: Dodávku a montáž tabulky, dopravu na staveniště včetně podružného materiálu. Dále obsahuje cenu za pom. mechanismy včetně všech ostatních vedlejších nákladů. | 55: 1; viz. textová a výkresová část projektové dokumentace - příloha č.1, 2, 3, 4.1-4.6, 5
56 | 748ACS | Jednopólové schéma zařízení, nástěnné | kus | 1 |  | 0 |  | 0 |  | 0 | SP | SŽDC | Položka obsahuje: Dodávku a montáž tabulky, dopravu na staveniště včetně podružného materiálu. Dále obsahuje cenu za pom. mechanismy včetně všech ostatních vedlejších nákladů. | 56: 1; viz. textová a výkresová část projektové dokumentace - příloha č.1, 2, 3, 4.1-4.6, 5
[6 empty] | 0 |  | 0 |  | 0 | - | - | - | -
S | Celkem za 748 | Ostatní |  |  |  | 0 |  | 0 |  | 0 | - | - | - | -
Note on A7: § 6a
Note on B7: § 6b 1.část
Note on C2: § 3
Note on C7: § 6c 1.část
Note on D4: § 2 v případě jiné klasifikace upravit údaj v závorce, např. (CZ-CC)
Note on D7: § 6d
Note on E7: § 6e
Note on N6: § 6b 2.část
Note on O6: § 6c 2.část
Note on P6: § 6f § 7
Note on U2: jiri.zakravsky: tools PSSOzzzzzz propertites Protection Lock "2*4"
Součet za Díl
Zaokrouhlit množství