## formulář 5 -pol.rozp
FORMULÁŘ 5 | [6 empty] | majitel HIM: | OSTATNÍ |  | 0 |  | m | 60.2 | 0 | majitel, cena | SŽDC | ČD | OSTATNÍ
|  | SOUPIS PRACÍ | [7 empty] | Cena za objekt [Kč] |  | mj dle JKSO | počet mj | objektový ukazatel
Název stavby : |  | CDP Praha | [5 empty] | Číslo stavby | 5113520006 | [5 empty] | hlavičky stavby
Název PS,SO : |  | PLYNOVODNÍ PŘÍPOJKA | Zatřídění objektu : (JKSO, JKPOV) | 827 49 |  |  |  | Číslo PS,SO | SO 603.1 | [5 empty] | hlavičky objektu
Datum zpracování : |  | 25.5.2013 | [5 empty] | Datum aktualizace : | [6 empty] | hlavičky datumů
Poř. | [6 empty] | C E N A |  |  |  | typ řádku | kód datové základny | Technická specifikace | Výkaz výměr | nadpisy sloupců
číslo | Číslo |  | měrná |  | jednotková | Celková | dodávky |  | montáže | [5 empty] | nadpisy sloupců
pol. | položky | Název položky | jednotka | množství | hmotnost | hmotnost | jednotková | celkem | jednotková | celkem |  |  |  |  | nadpisy sloupců
| 1 | 2 | 3 | 4 | 5 | 6 | 7 | 8 | 9 | 10 | 12 | 13 | 14 | 15 | nadpisy sloupců
řádek s filtry
Díl: | 700 | Plynovod | [8 empty] | SD
1 | 113138 | ODSTRANĚNÍ KRYTU VOZOVEK A CHODNÍKŮ S ASFALT POJIVEM, ODVOZ DO 20KM | M3 | 0.52 |  | 0 |  | 0 |  | 0 | P | OTSKP | Položka obsahuje veškerou manipulaci s vybouranou sutí a s vybouranými hmotami vč. uložení na skládku a poplatku za skládku (pokud zadávací dokumentace nestanoví jinak). | 1*0,1*5,2=0,520
2 | 113328 | ODSTRAN PODKL VOZOVEK A CHODNÍKŮ Z KAMENIVA NESTMEL, ODVOZ DO 20KM | M3 | 1.591 |  | 0 |  | 0 |  | 0 | P | OTSKP | Položka obsahuje veškerou manipulaci s vybouranou sutí a s vybouranými hmotami vč. uložení na skládku a poplatku za skládku (pokud zadávací dokumentace nestanoví jinak). | 1*0,12*5,2= 0,624 , 0,6*0,31*5,2=0,967 , Celkem: A+B=1,591
3 | 12993 | ČIŠTĚNÍ POTRUBÍ DN DO 200MM | M | 60.2 |  | 0 |  | 0 |  | 0 | P | OTSKP | - vodorovná a svislá doprava, náklady na kompresor nebo na výplach vodou a následné vysušení | 60.2
4 | 13221 | HLOUBENÍ RÝH ŠÍŘ DO 2M PAŽ I NEPAŽ TŘ. 3 | M3 | 8.97 |  | 0 |  | 0 |  | 0 | P | OTSKP | vodorovná a svislá přemístění, přeložení, manipulace s výkopkem, kompletní provedení vykopávky nezapažené i zapažené ošetření výkopiště po celou dobu práce v něm vč. klimatických opatření ztížení vykopávek v blízkosti podzemního vedení, konstrukcí a objektů vč. jejich dočasného zajištění ztížení pod vodou, v okolí výbušnin, ve stísněných prostorech a pod. příplatek za lepivost, těžení po vrstvách, pásech a po jiných nutných částech (figurách) čerpání vody vč. čerpacích jímek, potrubí a pohotovostní čerpací soupravy (viz ustanovení k pol. 1151,2), potřebné snížení hladiny podzemní vody těžení a rozpojování jednotlivých balvanů, vytahování a nošení výkopku svahování a přesvah. svahů do konečného tvaru, výměna hornin v podloží a v pláni znehodnocené klimatickými vlivy ruční vykopávky, odstranění kořenů a napadávek pažení, vzepření a rozepření vč. přepažování úpravu, ochranu a očištění dna, základové spáry, stěn a svahů udržování výkopiště a jeho ochrana proti vodě, odvedení nebo obvedení vody v okolí výkopiště a ve výkopišti třídění výkopku veškeré pomocné konstrukce umožňující provedení vykopávky (příjezdy, sjezdy, nájezdy, a pod.) | 50% z celk. výkopu 31,9407 = 15,97035 , 0,6*0,61*5,2=1,9032 , 0,6*0,77*4,7=2,1714 , 0,6*0,765*10,6=4,8652 , 0,6*0,675*1,3=0,5265 , 0,6*0,775*3,2=1,488 , 0,6*0,855*11,0=5,643 , 0,6*0,95*10,0=5,7 , 0,6*1,27*10,0=7,62 , 0,6*1,53*1=0,918 , 0,6*1,535*1,2=1,1052 : 15,97035-7,0=8,970
5 | 132218 | HLOUBENÍ RÝH ŠÍŘ DO 2M PAŽ I NEPAŽ TŘ. 3, ODVOZ DO 20KM | M3 | 7.159 |  | 0 |  | 0 |  | 0 | P | OTSKP | vodorovná a svislá přemístění, přeložení, manipulace s výkopkem, kompletní provedení vykopávky nezapažené i zapažené ošetření výkopiště po celou dobu práce v něm vč. klimatických opatření ztížení vykopávek v blízkosti podzemního vedení, konstrukcí a objektů vč. jejich dočasného zajištění ztížení pod vodou, v okolí výbušnin, ve stísněných prostorech a pod. příplatek za lepivost, těžení po vrstvách, pásech a po jiných nutných částech (figurách) čerpání vody vč. čerpacích jímek, potrubí a pohotovostní čerpací soupravy (viz ustanovení k pol. 1151,2), potřebné snížení hladiny podzemní vody těžení a rozpojování jednotlivých balvanů, vytahování a nošení výkopku svahování a přesvah. svahů do konečného tvaru, výměna hornin v podloží a v pláni znehodnocené klimatickými vlivy ruční vykopávky, odstranění kořenů a napadávek pažení, vzepření a rozepření vč. přepažování úpravu, ochranu a očištění dna, základové spáry, stěn a svahů udržování výkopiště a jeho ochrana proti vodě, odvedení nebo obvedení vody v okolí výkopiště a ve výkopišti třídění výkopku veškeré pomocné konstrukce umožňující provedení vykopávky (příjezdy, sjezdy, nájezdy, a pod.) | (3,492+10,82522)/2=7,159
6 | 13231 | HLOUBENÍ RÝH ŠÍŘ DO 2M PAŽ I NEPAŽ TŘ. 4 | M3 | 8.97 |  | 0 |  | 0 |  | 0 | P | OTSKP | vodorovná a svislá přemístění, přeložení, manipulace s výkopkem, kompletní provedení vykopávky nezapažené i zapažené ošetření výkopiště po celou dobu práce v něm vč. klimatických opatření ztížení vykopávek v blízkosti podzemního vedení, konstrukcí a objektů vč. jejich dočasného zajištění ztížení pod vodou, v okolí výbušnin, ve stísněných prostorech a pod. příplatek za lepivost, těžení po vrstvách, pásech a po jiných nutných částech (figurách) čerpání vody vč. čerpacích jímek, potrubí a pohotovostní čerpací soupravy (viz ustanovení k pol. 1151,2), potřebné snížení hladiny podzemní vody těžení a rozpojování jednotlivých balvanů, vytahování a nošení výkopku svahování a přesvah. svahů do konečného tvaru, výměna hornin v podloží a v pláni znehodnocené klimatickými vlivy ruční vykopávky, odstranění kořenů a napadávek pažení, vzepření a rozepření vč. přepažování úpravu, ochranu a očištění dna, základové spáry, stěn a svahů udržování výkopiště a jeho ochrana proti vodě, odvedení nebo obvedení vody v okolí výkopiště a ve výkopišti třídění výkopku veškeré pomocné konstrukce umožňující provedení vykopávky (příjezdy, sjezdy, nájezdy, a pod.) | 50% z celk. výkopu 31,9407 = 15,97035 , 0,6*0,61*5,2=1,9032 , 0,6*0,77*4,7=2,1714 , 0,6*0,765*10,6=4,8652 , 0,6*0,675*1,3=0,5265 , 0,6*0,775*3,2=1,488 , 0,6*0,855*11,0=5,643 , 0,6*0,95*10,0=5,7 , 0,6*1,27*10,0=7,62 , 0,6*1,53*1=0,918 , 0,6*1,535*1,2=1,1052 : 15,97035-7,0=8,970
7 | 132318 | HLOUBENÍ RÝH ŠÍŘ DO 2M PAŽ I NEPAŽ TŘ. 4 , ODVOZ DO 20KM | M3 | 7.159 |  | 0 |  | 0 |  | 0 | P | OTSKP | vodorovná a svislá přemístění, přeložení, manipulace s výkopkem, kompletní provedení vykopávky nezapažené i zapažené ošetření výkopiště po celou dobu práce v něm vč. klimatických opatření ztížení vykopávek v blízkosti podzemního vedení, konstrukcí a objektů vč. jejich dočasného zajištění ztížení pod vodou, v okolí výbušnin, ve stísněných prostorech a pod. příplatek za lepivost, těžení po vrstvách, pásech a po jiných nutných částech (figurách) čerpání vody vč. čerpacích jímek, potrubí a pohotovostní čerpací soupravy (viz ustanovení k pol. 1151,2), potřebné snížení hladiny podzemní vody těžení a rozpojování jednotlivých balvanů, vytahování a nošení výkopku svahování a přesvah. svahů do konečného tvaru, výměna hornin v podloží a v pláni znehodnocené klimatickými vlivy ruční vykopávky, odstranění kořenů a napadávek pažení, vzepření a rozepření vč. přepažování úpravu, ochranu a očištění dna, základové spáry, stěn a svahů udržování výkopiště a jeho ochrana proti vodě, odvedení nebo obvedení vody v okolí výkopiště a ve výkopišti třídění výkopku veškeré pomocné konstrukce umožňující provedení vykopávky (příjezdy, sjezdy, nájezdy, a pod.) | (3,492+10,82522)/2=7,159
8 | 17411 | ZÁSYP JAM A RÝH ZEMINOU SE ZHUTNĚNÍM | M3 | 31.539 |  | 0 |  | 0 |  | 0 | P | OTSKP | Položka zahrnuje: kompletní provedení zemní konstrukce vč. výběru vhodného materiálu , nákup materiálu dle zadávací dokumentace úprava ukládaného materiálu vlhčením, tříděním, promícháním nebo vysoušením, příp. jiné úpravy za účelem zlepšení jeho mech. vlastností , hutnění i různé míry hutnění ošetření úložiště po celou dobu práce v něm vč. klimatických opatření ztížení provádění vč. hutnění ve ztížených podmínkách a stísněných prostorech ukládání po vrstvách a po jiných nutných částech (figurách) vč. dosypávek spouštění a nošení materiálu výměna částí zemní konstrukce znehodnocené klimatickými vlivy ruční hutnění a výplň jam a prohlubní v podloží udržování úložiště a jeho ochrana proti vodě , odvedení nebo obvedení vody v okolí úložiště a v úložišti veškeré pomocné konstrukce umožňující provedení zemní konstrukce (příjezdy, sjezdy, nájezdy, a pod.) případné prohození nebo třídění materiálu. | 0,6*0,52*16,6=5,179 (a) , 0,6*0,4*36,4=8,736 (B) , 31,9407-14,317= 17,624 © , Celkem: A+B+C= 31,539
9 | 45152 | PODKLADNÍ A VÝPLŇOVÉ VRSTVY Z KAMENIVA DRCENÉHO | M3 | 14.317 |  | 0 |  | 0 |  | 0 | P | OTSKP | Popisy prací zahrnují veškerý materiál, výrobky a polotovary, včetně mimostaveništní a vnitrostaveništní dopravy (rovněž přesuny), včetně naložení a složení, případně s uložením. | podsyp 0,6*58,2*0,1= 3,492 (A) obsyp 0,6*58,2*0,31= 10,825 (B) , Celkem: A+B=14,317
10 | 56330 | VOZOVKOVÉ VRSTVY ZE ŠTĚRKODRTI | M3 | 0.936 |  | 0 |  | 0 |  | 0 | P | OTSKP | dodání směsi, postřiku, nátěru, dlažeb nebo dílců v požadované kvalitě očištění podkladu případně zřízení spojovací vrstvy uložení směsi, dlažby nebo dílců a provedení nátěrů a postřiků dle předepsaného technologického předpisu zřízení vrstvy bez rozlišení šířky, pokládání vrstvy po etapách, včetně pracovních spar a spojů úpravu napojení, ukončení a těsnění podél obrubníků, dilatačních zařízení, odvodňovacích proužků, odvodňovačů, vpustí, šachet a pod., nestanoví-li zadávací dokumentace jinak těsnění, tmelení a výplň spar a otvorů, úpravu dilatačních spar a povrchu vrstvy | 0,6*0,3*5,2=0,936
11 | 572212 | SPOJOVACÍ POSTŘIK Z MODIFIK ASFALTU DO 0,5KG/M2 | M2 | 10.4 |  | 0 |  | 0 |  | 0 | P | OTSKP | dodání směsi, postřiku, nátěru, dlažeb nebo dílců v požadované kvalitě očištění podkladu případně zřízení spojovací vrstvy uložení směsi, dlažby nebo dílců a provedení nátěrů a postřiků dle předepsaného technologického předpisu zřízení vrstvy bez rozlišení šířky, pokládání vrstvy po etapách, včetně pracovních spar a spojů úpravu napojení, ukončení a těsnění podél obrubníků, dilatačních zařízení, odvodňovacích proužků, odvodňovačů, vpustí, šachet a pod., nestanoví-li zadávací dokumentace jinak Těsnění, tmelení a výplň spar a otvorů, úpravu dilatačních spar a povrchu vrstvy | 2*1*5,2=10,4
12 | 57410 | ASFALTOVÝ BETON STŘEDNĚZRNNÝ ACO 11+ V TL. 40 MM | M3 | 0.208 |  | 0 |  | 0 |  | 0 | P | OTSKP | dodání směsi, postřiku, nátěru, dlažeb nebo dílců v požadované kvalitě očištění podkladu případně zřízení spojovací vrstvy uložení směsi, dlažby nebo dílců a provedení nátěrů a postřiků dle předepsaného technologického předpisu zřízení vrstvy bez rozlišení šířky, pokládání vrstvy po etapách, včetně pracovních spar a spojů úpravu napojení, ukončení a těsnění podél obrubníků, dilatačních zařízení, odvodňovacích proužků, odvodňovačů, vpustí, šachet a pod., nestanoví-li zadávací dokumentace jinak Těsnění, tmelení a výplň spar a otvorů, úpravu dilatačních spar a povrchu vrstvy | 1*0,04*5,2=0,208
13 | 574102 | ASFALTOVÝ BETON TŘ.II ACL 22+ TL. 70 MM | M3 | 0.364 |  | 0 |  | 0 |  | 0 | P | OTSKP | dodání směsi, postřiku, nátěru, dlažeb nebo dílců v požadované kvalitě očištění podkladu případně zřízení spojovací vrstvy uložení směsi, dlažby nebo dílců a provedení nátěrů a postřiků dle předepsaného technologického předpisu zřízení vrstvy bez rozlišení šířky, pokládání vrstvy po etapách, včetně pracovních spar a spojů úpravu napojení, ukončení a těsnění podél obrubníků, dilatačních zařízení, odvodňovacích proužků, odvodňovačů, vpustí, šachet a pod., nestanoví-li zadávací dokumentace jinak Těsnění, tmelení a výplň spar a otvorů, úpravu dilatačních spar a povrchu vrstvy | 1*0,07*5,2=0,364
14 | 574602 | OBALOVANÉ KAMENIVO TŘ.II ACP 16+ TL 110 MM | M3 | 0.572 |  | 0 |  | 0 |  | 0 | P | OTSKP | dodání směsi, postřiku, nátěru, dlažeb nebo dílců v požadované kvalitě očištění podkladu případně zřízení spojovací vrstvy uložení směsi, dlažby nebo dílců a provedení nátěrů a postřiků dle předepsaného technologického předpisu zřízení vrstvy bez rozlišení šířky, pokládání vrstvy po etapách, včetně pracovních spar a spojů úpravu napojení, ukončení a těsnění podél obrubníků, dilatačních zařízení, odvodňovacích proužků, odvodňovačů, vpustí, šachet a pod., nestanoví-li zadávací dokumentace jinak Těsnění, tmelení a výplň spar a otvorů, úpravu dilatačních spar a povrchu vrstvy | 1*0,11*5,2=0,572
15 | 87327 | POTRUBÍ Z TRUB PLASTOVÝCH TLAKOVÝCH SVAŘOVANÝCH DN DO 100MM PE 100 d110 SDR 17,6 | M | 60.2 |  | 0 |  | 0 |  | 0 | P | OTSKP | v ceně jsou náklady za svařování na tupo, v ceně jsou elektrotvarovky a elektrokolena a přechody PE/ocel 1 ks položky pro zhotovení potrubí platí bez ohledu na sklon. výrobní dokumentaci (včetně technologického předpisu) dodání veškerého trubního a pomocného materiálu (trouby, trubky, tvarovky, spojovací a těsnící materiál a pod.), podpěrných, závěsných a upevňovacích prvků, včetně potřebných úprav úprava a příprava podkladu a podpěr, očištění a ošetření podkladu a podpěr zřízení plně funkčního potrubí, kompletní soustavy, podle příslušného technologického předpisu zřízení potrubí i jednotlivých částí po etapách, včetně pracovních spar a spojů, pracovního zaslepení konců a pod. úprava, očištění a ošetření prostoru kolem potrubí položky platí pro práce prováděné v prostoru zapaženém i nezapaženém a i v chráničkách | 60.2
16 | 891127 | ŠOUPÁTKA DN DO 100MM | KUS | 1 |  | 0 |  | 0 |  | 0 | P | OTSKP | položka obsahuje kompletní montáž dle technologického předpisu, dodávku armatury dle PD, veškerou mimostaveništní a vnitrostaveništní dopravu. | 1
17 | 899308 | DOPLŇKY NA PLYN POTRUBÍ - SIGNALIZAČ VODIČ CYY 2,5 | M | 60.2 |  | 0 |  | 0 |  | 0 | P | OTSKP | v ceně je zkouška vodiče popisy prací zahrnují veškerý materiál, výrobky a polotovary, včetně mimostaveništní a vnitrostaveništní dopravy (rovněž přesuny), včetně naložení a složení,případně s uložením. položka signalizační vodič zahrnuje i kontrolní vývody. | 60.2
18 | 899309 | DOPLŇKY NA PLYN POTRUBÍ - VÝSTRAŽNÁ FÓLIE ŽLUTÁ Š.250MM | M | 58.2 |  | 0 |  | 0 |  | 0 | P | OTSKP | popisy prací zahrnují veškerý materiál, výrobky a polotovary, včetně mimostaveništní a vnitrostaveništní dopravy (rovněž přesuny), včetně naložení a složení,případně s uložením. | 58.2
19 | 899351 | DOPLŇKY NA PLYN POTRUBÍ DN DO 300MM - PROPOJE | KUS | 1 |  | 0 |  | 0 |  | 0 | P | OTSKP | objímka na potrubí PE 315 s ventilem DN 100 provrtání bez výluky dodávky plynu položka propoje zahrnuje dodávku a montáž propojovacího mezikusu, vypracování technologického postupu a práce s ním spojené, dozor správce potrubí. | 1
20 | 899621 | TLAKOVÉ ZKOUŠKY POTRUBÍ DN DO 100MM | M | 60.2 |  | 0 |  | 0 |  | 0 | P | OTSKP | přísun, montáž, demontáž, odsun zkoušecího čerpadla, napuštění vzduchem, montáž a demontáž dílců pro zabezpečení konce zkoušeného úseku potrubí, montáž a demontáž koncových tvarovek, montáž zaslepovací příruby, zaslepení odboček pro armatury a pro odbočující řady. | 60.2
21 | 919112 | ŘEZÁNÍ ASFALTOVÉHO KRYTU VOZOVEK TL DO 100MM | M | 13 |  | 0 |  | 0 |  | 0 | P | OTSKP | veškeré práce jsou obsaženy v textu položky | 13
[6 empty] | 0 |  | 0 |  | 0
S | Celkem za 700 | Plynovod |  |  |  | 0 |  | 0 |  | 0
Note on A7: § 6a
Note on B7: § 6b 1.část
Note on C2: § 3
Note on C7: § 6c 1.část
Note on D4: § 2 v případě jiné klasifikace upravit údaj v závorce, např. (CZ-CC)
Note on D7: § 6d
Note on E7: § 6e
Note on N6: § 6b 2.část
Note on O6: § 6c 2.část
Note on P6: § 6f § 7
Note on U2: jiri.zakravsky: tools PSSOzzzzzz propertites Protection Lock "2*4"
Součet za Díl
Zaokrouhlit množství