## formulář 5 -pol.rozp
FORMULÁŘ 5 | [6 empty] | majitel HIM: | SŽDC |  | 0 |  | m | 1 | 0 | majitel, cena | SŽDC | ČD | OSTATNÍ
|  | SOUPIS PRACÍ | [7 empty] | Cena za objekt [Kč] |  | mj dle JKSO | počet mj | objektový ukazatel
Název stavby : |  | CDP Praha | [5 empty] | Číslo stavby | 4207 | [5 empty] | hlavičky stavby
Název PS,SO : |  | Technologie DOZ pro CDP Praha | Zatřídění objektu : (JKSO, JKPOV) | 404.2 |  |  |  | Číslo PS,SO | PS 113 |  |  |  |  | PS 113 | hlavičky objektu
Datum zpracování : |  | 24. 4. 2013 | [5 empty] | Datum aktualizace : |  | 20.12.2013 |  |  |  |  | hlavičky datumů
Poř. | [6 empty] | C E N A |  |  |  | typ řádku | kód datové základny | Technická specifikace | Výkaz výměr | nadpisy sloupců
číslo | Číslo |  | měrná |  | jednotková | Celková | dodávky |  | montáže | [5 empty] | nadpisy sloupců
pol. | položky | Název položky | jednotka | množství | hmotnost | hmotnost | jednotková | celkem | jednotková | celkem |  |  |  |  | nadpisy sloupců
| 1 | 2 | 3 | 4 | 5 | 6 | 7 | 8 | 9 | 10 | 12 | 13 | 14 | 15 | nadpisy sloupců
řádek s filtry
1 | 632111 | vnitřní kabelové rozvody dodávka přes 50 kabelů | m | 50 |  |  |  | 0 |  | 0 |  |  | Dodávka kabelů vč.eventuálních konektorů a potřebného pomocného materiálu a jeho dopravy na místo určení, Vnitřní kabelové rozvody se měří v délkových jednotkách (m).položka obsahuje všechny náklady na kabely včetně pomocného materiálu, na dopravu do místa určení | Podkladem je výkres dispozice stavědlové ústředny a v případě potřeby i výkres dopravní kanceláře. Délky jsou uváděny na základě odborného odhadu projektanta. Zhotovitel musí upravit položku dle dodaváného zařízení, které bude na stavbě použito. Úpravu položky je nutné provést během výběrového řízení na zhotovitele stavby.stavby
2 | 632121 | vnitřní kabelové rozvody montáž přes 50 kabelů | m | 50 |  |  |  | 0 |  | 0 |  |  | Položení kabelu do rozvodného žlabu, vyformování, vyvázání vč.zapojení na stojany nebo skříně. Montáž vnitřních kabelových rozvodů se měří v délkových jednotkách (m), se všemi pomocnými a doplňujícími pracemi a součástmi, případné použití mechanizmů, náklady na mzdy | Podkladem je výkres dispozice stavědlové ústředny a v případě potřeby i výkres dopravní kanceláře. Délky jsou uváděny na základě odborného odhadu projektanta. Zhotovitel musí upravit položku dle dodaváného zařízení, které bude na stavbě použito. Úpravu položky je nutné provést během výběrového řízení na zhotovitele stavby.stavby
3 | 632211 | dodávka jednotného obslužného pracoviště (jop) nezálohovaného | kus | 8 |  |  |  | 0 |  | 0 |  |  | Výroba a dodávka monitorového stolu, stolu/ boxu pro umístění počítačového vybavení pracoviště, grafikonového stolu a sadu dvou PIK karet a židle. Položka obsahuje dopravu na místo určení, dodání výpočetní techniky včetně propojovacích vedení a monitorů dle definice v TZ. Zařízení JOP se měří v kusech (ks) .Položka obsahuje náklady na výrobu stolů, na dodání výpočetní techniky, na dopravu do místa určení, případně na použití mechanizmů | Podkladem je dispoziční výkres DK a popis dle TZ.
4 | 632211 | dodávka stolové sestavy dispečera | kus | 4 |  |  |  | 0 |  | 0 |  |  | Výroba a dodávka monitorového stolu, stolu/ boxu pro umístění počítačového vybavení pracoviště, grafikonového stolu a sadu dvou PIK karet a židle. Položka obsahuje dopravu na místo určení. Zařízení se měří v kusech (ks) .Položka obsahuje náklady na výrobu stolů, na dopravu do místa určení, případně na použití mechanizmů | Podkladem je dispoziční výkres DK a popis dle TZ.
5 | 632211 | dodávka doplňkového vybavení dispečerského sálu | komplet, | 1 |  |  |  | 0 |  | 0 |  |  | Výroba a dodávka skříňové sestavy do 6kusů dle požadavků. Dodávkou se rozumí i doplňky jednotného materíálu na VZJ atd.. Položka obsahuje dopravu na místo určení. Položka se měří jako komplet. Položka obsahuje náklady na výrobu stolů, na dopravu do místa určení, případně na použití mechanizmů | Podkladem je dispoziční výkres DK a popis dle TZ.
6 | 632219 | dodávka a montáž panelu velkoplošného zobrazení (1 sekce) | kus | 5 |  |  |  | 0 |  | 0 |  |  | Dodávka zobrazovací sekce a její doprava na místo určení včetně kompletního hardwarového vybavení a propojovacích vedení. Sekce velkoplošného zobrazení se měří v kusech (ks)Položka obsahuje všechny náklady na dodání zařízení a veškerého pomocného materiálu a jeho dopravy. | Podkladem je dispoziční výkres DK a popis dle TZ.
7 | 632221 | montáž jednotného obslužného pracoviště (jop) nezálohovaného | kus | 8 |  |  |  | 0 |  | 0 |  |  | Montáž, demontáž stolů pro umístění počítačového vybavení kanceláře Montáž výpočetní techniky, včetně propojovacích vedení a monitorů. Zařízení JOP se měří v kusech (ks). Položka obsahuje všechny náklady na dodávku a montáž vybavení pracoviště se všemi pomocnými a doplňujícími pracemi a součástmi, případné použití mechanizmů, včetně dopravy ze skladu k místu montáže, náklady na mzdy. | Podkladem je dispoziční výkres DK a popis dle TZ.
8 | 632221 | montáž stolové sestavy dispečera | kus | 4 |  |  |  | 0 |  | 0 |  |  | Montáž, demontáž stolů pro umístění počítačového vybavení kanceláře Zařízení se měří v kusech (ks). Položka obsahuje všechny náklady na dodávku a montáž vybavení pracoviště se všemi pomocnými a doplňujícími pracemi a součástmi, případné použití mechanizmů, včetně dopravy ze skladu k místu montáže, náklady na mzdy. | Podkladem je dispoziční výkres DK a popis dle TZ.
9 | 632221 | montáž doplňkového vybavení dispečerského sálu | komplet | 1 |  |  |  | 0 |  | 0 |  |  | Montáž skříňové sestavy do 6kusů dle požadavků. Montáží se rozumí i doplňky jednotného materíálu na VZJ atd..Položka se měří jako komplet. Položka obsahuje všechny náklady na dodávku a montáž vybavení pracoviště se všemi pomocnými a doplňujícími pracemi a součástmi, případné použití mechanizmů, včetně dopravy ze skladu k místu montáže, náklady na mzdy. | Podkladem je dispoziční výkres DK a popis dle TZ.
10 | 632417 | dodávka kabelového roštu vodorovného ocelového s šíří do 400mm | m | 32 |  |  |  | 0 |  | 0 |  |  | Dodání kompletního vnitřního zařízení podle typu určeného položkou včetně potřebného pomocného materiálu a jeho dopravy na místo určení. Položka se měří v metrech (m).Položka obsahuje všechny náklady na pořízení příslušného roštu na běžný metr, včetně upevnění a spojek dle obvyklého zřízení. Položka obsahuje veškeré náklady včetně nákladů na dopravu do místa určení. | Podkladem je dispoziční výkres stavědlové ústředny a popis dle TZ. Zhotovitel upraví položku, dle jím dodávaného zařízení, během veřejně-obchodní soutěže.
11 | 632427 | montáž kabelového roštu vodorovného ocelového | m | 32 |  |  |  | 0 |  | 0 |  |  | Upevnění roštu, připojení pospojování (usazení, vyzvednutí atd ) na místo určení, zapojení.Montáže vnitřního zařízení se měří v metrech (m).Položka obsahuje všechny náklady na montáž dodaného zařízení se všemi pomocnými a doplňujícími pracemi a součástmi, případné použití mechanizmů, náklady na mzdy | Podkladem je dispoziční výkres stavědlové ústředny a popis dle TZ. Zhotovitel upraví položku, dle jím dodávaného zařízení, během veřejně-obchodní soutěže.
12 | 632514 | dodávka skříně (stojanu) napájecí vystrojené | kus | 1 |  |  |  | 0 |  | 0 |  |  | Dodání kompletního vnitřního zařízení podle typu určeného položkou včetně potřebného pomocného materiálu a jeho dopravy na místo určení.Stojany, skříně, kolejové desky , ovládací stoly a podobně se měří v kusech (ks).Položka obsahuje všechny náklady na pořízení příslušného stojanu, kolejové desky , ovládacího stolu nebo skříně včetně pomocného materiálu, na dopravu do místa určení. | Podkladem je dispoziční výkres stavědlové ústředny, blokové schéma napájení a popis dle TZ. Zhotovitel upraví položku, dle jím dodávaného zařízení, během veřejně-obchodní soutěže.
13 | 632524 | montáž skříně (stojanu) napájecí vystrojené | kus | 1 |  |  |  | 0 |  | 0 |  |  | Upevnění stojanu do stojanové řady, připojení pospojování (usazení skříně, kolejové desky , ovládacího stolu ) na místo určení, zapojení.Montáže vnitřního zařízení se měří v kusech (ks).Položka obsahuje všechny náklady na montáž dodaného zařízení se všemi pomocnými a doplňujícími pracemi a součástmi, případné použití mechanizmů, náklady na mzdy | Podkladem je dispoziční výkres stavědlové ústředny a popis dle TZ. Zhotovitel upraví položku, dle jím dodávaného zařízení, během veřejně-obchodní soutěže.
14 | 632611 | dodávka skříně (stojanu) napájecího zdroje (50 Hz) do 100 kVA | kus | 1 |  |  |  | 0 |  | 0 |  |  | Dodání kompletního univerzálního napájecího zdroje včetně baterií a skříní a dalšího potřebného pomocného materiálu a jeho dopravy na místo určení.Univerzální napájecí zdroj se měří v kusech (ks).Položka obsahuje náklady na pořízení kompletního univerzálního napájecího zdroje, na dopravu do místa určení. | Podkladem je dispoziční výkres stavědlové ústředny, blokové schéma napájení a popis dle TZ. Zhotovitel upraví položku, dle jím dodávaného zařízení, během veřejně-obchodní soutěže.
15 | 632621 | montáž skříně (stojanu) napájecího zdroje | kus | 1 |  |  |  | 0 |  | 0 |  |  | Osazení skříní a jejich propojení, včetně montáže a dobití baterií. Regulace obvodů a přezkoušení funkce.Montáž zdroje se měří v kusech (ks).Položka obsahuje všechny náklady na montáž dodaného zařízení se všemi pomocnými a doplňujícími pracemi a součástmi, případné použití mechanizmů, náklady na mzdy. | Podkladem je dispoziční výkres stavědlové ústředny, blokové schéma napájení a popis dle TZ. Zhotovitel upraví položku, dle jím dodávaného zařízení, během veřejně-obchodní soutěže.
16 | 632815 | dodávka skříně (stojanu) dálkového ovládání | kus | 2 |  |  |  | 0 |  | 0 |  |  | Dodání kompletního vnitřního zařízení podle typu určeného položkou a TZ včetně potřebného pomocného materiálu a jeho dopravy na místo určení.Stojany, skříně se měří v kusech (ks).Položka obsahuje všechny náklady na pořízení příslušného stojanu, skříně včetně pomocného materiálu, na dopravu do místa určení. Položka obashuje i SW popsaný v TZ jeho dodávku a montáž/oživení. | Podkladem je situační schéma, schéma izolace, dispozice stavědlové ústředny a popis dle TZ. Zhotovitel upraví položku, dle jím dodávaného zařízení, během veřejně-obchodní soutěže.
17 | 632825 | montáž skříně (stojanu) dálkového ovládání | kus | 2 |  |  |  | 0 |  | 0 |  |  | Upevnění stojanu do stojanové řady, připojení pospojování (usazení skříně ) na místo určení, zapojení.Montáže vnitřního zařízení se měří v kusech (ks).Položka obsahuje všechny náklady na montáž dodaného zařízení se všemi pomocnými a doplňujícími pracemi a součástmi, případné použití mechanizmů, náklady na mzdy | Podkladem je situační schéma, schéma izolace, dispozice stavědlové ústředny a popis dle TZ. Zhotovitel upraví položku, dle jím dodávaného zařízení, během veřejně-obchodní soutěže.
18 | 632915 | dodávka základního sw pracoviště dispečera dálkového ovládání | kus | 8 |  |  |  | 0 |  | 0 |  |  | Dodání základního programového vybavení podle typu určeného položkou.Programové vybavení se měří kusech (ks).Položka obsahuje všechny náklady na pořízení a instalaci příslušného programového vybavení na dané pracoviště. | Podkladem je situační schéma, schéma izolace, závěrová tabulka a popis dle TZ. Zhotovitel upraví položku, dle jím dodávaného zařízení, během veřejně-obchodní soutěže.
19 | 632916 | dodávka základního sw pro elektronický grafikon | kus | 8 |  |  |  | 0 |  | 0 |  |  | Dodání základního programového vybavení podle typu určeného položkou.Programové vybavení se měří kusech (ks).Položka obsahuje všechny náklady na pořízení a instalaci příslušného programového vybavení na dané pracoviště. | Podkladem je situační schéma, schéma izolace, závěrová tabulka a popis dle TZ. Zhotovitel upraví položku, dle jím dodávaného zařízení, během veřejně-obchodní soutěže.
20 | 635121 | dozor pracovníků SDC, SŽT | hod | 120 |  |  |  | 0 |  | 0 |  |  | Při provádění prací na zařízení, které je v provozu určují pracovníci správy dopravní cesty kdy a jak je možné potřebný zásah provést.Dozor pracovníků objednatele se měří v hodinách.Položka obsahuje náklady na ztrátu času pracovníků údržby, kteří tento čas využijí ve prospěch prováděné stavby. Účtuje se v hodinových sazbách. | Odborný odhad dle realizovaných staveb
21 | 635122 | celková prohlídka zařízení a vyhotovení revizní zprávy | hod | 62 |  |  |  | 0 |  | 0 |  |  | Kontrola zařízení, zda odpovídá podmínkám pro bezpečný provoz, včetně potřebných měření a vyhotovení revizní zprávy odpovědným pracovníkem. Položka obsahuje náklady na vlastní kontrolu, příslušná měření a zpracování revizní zprávy. Účtuje se v hodinových sazbách. | Odborný odhad dle realizovaných staveb
22 | 635221 | převzetí místnosti stavědlové ústředny | kus | 1 |  |  |  | 0 |  | 0 |  |  | Provedení všech činností určených položkou .Položka se měří v kusech (ks).Položka obsahuje všechny náklady na provedení prohlídky se všemi pomocnými a doplňujícími pracemi a součástmi, případné použití mechanizmů,náklady na mzdy | Dispoziční náčrtek a TZ
23 | 635222 | celková prohlídka elektrického zařízení a vyhotovení revizní zprávy | kus | 1 |  |  |  | 0 |  | 0 |  |  | Kontrola zařízení, zda odpovídá podmínkám pro bezpečný provoz, včetně potřebných měření a vyhotovení revizní zprávy odpovědným pracovníkem. . Položka se měří v kusech (ks) za každých 250 tis.Kč montážních prací. Položka obsahuje náklady na vlastní kontrolu, příslušná měření a zpracování revizní zprávy. | Odborný odhad dle realizovaných staveb
24 | 635224 | zkušební provoz, regulace a zkoušení zabezpečovacího zařízení | hod | 58 |  |  |  | 0 |  | 0 |  |  | Zajištění a provedení čiností určenných položkou včetně dodávky potřebného pomocného materiálu a dopravy na místo určení.Účtuje se v hodinových sazbách(hod) .Položka obsahuje všechny náklady na provedení zk.provozu se všemi pomocnými a doplňujícími pracemi a součástmi, případné použití mechanizmů,náklady na mzdy | Odborný odhad dle realizovaných staveb
25 | R1 | vybavení pracoviště pro obsluhu cvičného sálu | komplet | 1 |  |  |  | 0 |  | 0 |  |  | Dodání a vybavení potřebného programového a harwarového vybavení podle typu určeného položkou.Programové a hardwarové vybavení se měří jako komplet (komplet).Položka obsahuje všechny náklady na pořízení a instalaci příslušného programového a harwarového vybavení na dané pracoviště. | Podkladem je dispoziční výkres DK a popis dle TZ.
26 | R2 | vybavení pracoviště školitele | komplet | 1 |  |  |  | 0 |  | 0 |  |  | Dodání a vybavení potřebného programového a harwarového vybavení podle typu určeného položkou.Programové a hardwarové vybavení se měří jako komplet (komplet).Položka obsahuje všechny náklady na pořízení a instalaci příslušného programového a harwarového vybavení na dané pracoviště. | Podkladem je dispoziční výkres DK a popis dle TZ.
S | Celkem za m01 | Železniční zabezpečovací zařízení | [5 empty] | 0 |  | 0
Note on A8: § 6a
Note on B8: § 6b 1.část
Note on C3: § 3
Note on C8: § 6c 1.část
Note on D5: § 2 v případě jiné klasifikace upravit údaj v závorce, např. (CZ-CC)
Note on D8: § 6d
Note on E8: § 6e
Note on U3: jiri.zakravsky: tools PSSOzzzzzz propertites Protection Lock "2*4"
Součet za Díl
Zaokrouhlit množství