## formulář 5 -pol.rozp
FORMULÁŘ 5
|  | VÝKAZ VÝMĚR | Číslo stavby | 5113520006 | objektový ukazatel
Název stavby : |  | CDP Praha | Číslo PS,SO | SO 601
Název PS,SO : |  | Areálová kanalizace | Zatřídění objektu : (JKSO, JKPOV) | 823 21
Datum zpracování : |  | 14. 8. 2013
Poř. |  |  |  |  | Výkaz výměr
číslo | Číslo |  | měrná
pol. | položky | Název položky | jednotka | množství
| 1 | 2 | 3 | 4 | 15
| 1 | ZEMNÍ PRÁCE
1. | 113137 | ODSTRANĚNÍ KRYTU VOZOVEK A CHODNÍKŮ S ASFALT POJIVEM, ODVOZ DO 16KM | M3 | 3.5 | 1,2*29,2*0,1
2. | 113336 | ODSTRAN PODKL VOZOVEK A CHOD S ASFALT POJIVEM, ODVOZ DO 12KM | M3 | 10.5 | 1,1*29,2*0,3
3. | 113771 | FRÉZOVÁNÍ DRÁŽKY PRŮŘEZU DO 100MM2 V BETONOVÉ VOZOVCE | M | 60 | 2*(29,2+1,2)
4. | 11511 | ČERPÁNÍ VODY DO 500 L/MIN | HOD | 150 | (viz.příloha č.1 - areálová kanalizace)
5. | 11522 | PŘEVEDENÍ VODY POTRUBÍM DN 200 NEBO ŽLABY R.O. DO 0,7M | M | 50 | (viz.příloha č.5, 7 - areálová kanalizace)
6. | 131318 | HLOUBENÍ JAM ZAPAŽ I NEPAŽ TŘ. 4, ODVOZ DO 20KM | M3 | 378.4 | 86*4,5 (viz.příloha č.9 - areálová kanalizace)
7. | 131319 | PŘÍPLATEK ZA DALŠÍ 1KM DOPRAVY ZEMINY | M3 | 7560 | 378*20
8. | 132218 | HLOUBENÍ RÝH ŠÍŘ DO 2M PAŽ I NEPAŽ TŘ. 3, ODVOZ DO 20KM | M3 | 1216 | 63,61+76,57+5,15+4,07+139,82+14,47+49,62+49,26+58,47+66,54+5,7+11,59+98,79+5,19+39,92+36,61+19,60+43,73+9,63+8,77+38,31+11,01+13,55+5,51+5,46+7,92+3,25+5,64+8,66+7,50+7,26+6,78+5,71+4,58+1,86+1,72+1,72+1,43+3,49+1,62+1,73+1,43+178,13+84,61
9. | 132219 | PŘÍPLATEK ZA DALŠÍ 1KM DOPRAVY ZEMINY | M3 | 24320 | 20*1216
10. | 133228 | HLOUBENÍ ŠACHET ZAPAŽ I NEPAŽ TŘ 3 PLACENÉ ODVOZ DO 20KM | M3 | 55.08 | (2,5*2,5-1,3*3,14/4)*1,2*9
11. | 133319 | PŘÍPLATEK ZA DALŠÍ 1KM DOPRAVY ZEMINY | M3 | 1101.6 | 55*20
12. | 17482 | ZÁSYP JAM A RÝH Z NAKUPOVANÝCH MATERIÁLŮ PLACENÝ | M3 | 754.65 | 1216,45-(37,07+13,2+148,28+178,13)
13. | 17582 | OBSYP POTRUBÍ A OBJEKTŮ Z NAKUPOVANÝCH MATERIÁLŮ PLACENÝ | M3 | 347.86 | (1,1*0,4*337)+((387-(157,5+17,54+12,9))
ZEMNÍ PRÁCE CELKEM
| 2 | ZÁKLADY
1. | 27157 | POLŠTÁŘE POD ZÁKLADY Z KAMENIVA TĚŽENÉHO | M3 | 13 | 86*0,15
2. | 27232 | ZÁKLADY ZE ŽELEZOBETONU | M3 | 12.9 | 86*0,15
3. | 272368 | VÝZTUŽ ZÁKLADŮ ZE SVAŘ SÍTÍ | T | 0.5 | (viz.příloha č.9 - areálová kanalizace)
ZÁKLADY CELEKM
| 3 | SVISLÉ A KOMPLETNÍ KONSTRUKCE
1. | 382123 | KOMPL KONSTR NÁDRŽÍ Z DÍLCŮ ŽELEZOBET DO C16/20 (B20) | M3 | 101.7 | (viz.příloha č.9 - areálová kanalizace)
SVISLÉ A KOMPLETNÍ KONSTRUKCE CELKEM
| 5 | KOMUNIKACE
1. | 567101 | VRSTVY PRO OBNOVU A OPRAVY Z PODKLADNÍHO BETONU | M3 | 10.5 | 1,1*29,2*0,3
2. | 575195 | LITÝ ASFALT SILNIČNÍ TL 45MM TŘ V | M2 | 35 | 1,2*29
3. | 57621 | POSYP KAMENIVEM DRCENÝM 5KG/M2 | M2 | 35 | 1,2*29
KOMUNIKACE CELKEM
| 8 | POTRUBÍ
1. | 899950 | LOŽE POD POTRUBÍ, STOKY A DROBNÉ OBJEKTY V OTEVŘENÉM VÝKOPU Z KAMENIVA DROBNÉHO TĚŽENÉHO 0-4 | M3 | 37.07 | 1,1*0,1*337
2. | 899951 | PODKLADNÍ DESKY POD POTRUBÍ Z BETONU PROSTÉHO C20/25 | M3 | 13.2 | 1,1*0,15*80
3. | 87433 | POTRUBÍ Z TRUB PLASTOVÝCH ODPADNÍCH DN DO 150MM | M | 33 | (viz.příloha č.5, 7 - areálová kanalizace)
4. | 87434 | POTRUBÍ Z TRUB PLASTOVÝCH ODPADNÍCH DN DO 200MM | M | 145 | (viz.příloha č.5, 7 - areálová kanalizace)
5. | 87445 | POTRUBÍ Z TRUB PLASTOVÝCH ODPADNÍCH DN DO 300MM | M | 193 | (viz.příloha č.5, 7 - areálová kanalizace)
6. | 87327 | POTRUBÍ Z TRUB PLASTOVÝCH TLAKOVÝCH SVAŘOVANÝCH DN DO 100MM | M | 11 | (viz.příloha č.5, 7 - areálová kanalizace)
7. | 8911440 | REGULÁTOR ODTOKU DEŠŤOVÉ VODY NEREZOVÝ ( ODTOK 12 L/S, VÝŠKA HLADINY 1,5M) | KUS | 1 | (viz.příloha č.9 - areálová kanalizace)
8. | 899112 | POKLOPY LITINOVÉ SAMOSTATNÉ | KUS | 13 | (viz.příloha č.9 - areálová kanalizace)
9. | 89914 | ŠACHTOVÉ BETONOVÉ SKRUŽE SAMOSTATNÉ | KUS | 24 | (viz.příloha č.9 - areálová kanalizace)
10. | 89413 | ŠACHTY KANALIZAČNÍ Z BETON DÍLCŮ NA POTRUBÍ DN DO 200MM | KUS | 5 | (viz.příloha č.8, 10 - areálová kanalizace)
11. | 894145 | ŠACHTY KANALIZAČNÍ Z BETON DÍLCŮ NA POTRUBÍ DN DO 300MM | KUS | 13 | (viz.příloha č.8, 10 - areálová kanalizace)
12. | 899410 | NAVRTÁNÍ ODBOČKY DN200 DO STÁVAJÍCÍHO POTRUBÍ KT400 | KUS | 4 | (viz.příloha č.5, 6 - areálová kanalizace)
13. | 899420 | ZASLEPENÍ STÁVAJÍCÍH PŘÍPOJEK KT DN200 | KUS | 6 | (viz.příloha č.5, 6 - areálová kanalizace)
14. | 72124 | LAPAČE STŘEŠNÍCH SPLAVENIN | KUS | 2 | (viz.příloha č.5, 7 - areálová kanalizace)
15. | 724101 | PONORNÉ KALOVÉ ČERPADLO S PLOVÁKOVÝM SPÍNAČEM (P=4,8kW, 400V, H=8m, Q=24l/s) | KUS | 1 | (viz.příloha č.8 - areálová kanalizace)
| 725001 | POLOŽKA ZRUŠENA - DUPLICITNÍ S POL.Č. 14
16. | 891634 | KLAPKY DN DO 200MM | KUS | 1 | (viz.příloha č.8 - areálová kanalizace)
17. | 89943 | VYSPRÁVKA STÁVAJÍCÍ KANALIZACE KT400 TLAKOVOU MANŽETOU | KUS | 25 | (viz.příloha č.5, 6 - areálová kanalizace)
18. | 899621 | TLAKOVÉ ZKOUŠKY POTRUBÍ DN DO 100MM | M | 10 | (viz.příloha č.5, 7 - areálová kanalizace)
19. | 899632 | ZKOUŠKA VODOTĚSNOSTI POTRUBÍ DN DO 150MM | M | 33 | (viz.příloha č.5, 7 - areálová kanalizace)
20. | 899642 | ZKOUŠKA VODOTĚSNOSTI POTRUBÍ DN DO 200MM | M | 145 | (viz.příloha č.5, 7 - areálová kanalizace)
21. | 899652 | ZKOUŠKA VODOTĚSNOSTI POTRUBÍ DN DO 300MM | M | 193 | (viz.příloha č.5, 7 - areálová kanalizace)
22. | 89980 | TELEVIZNÍ PROHLÍDKA POTRUBÍ | M | 498 | (viz.příloha č.5, 6, 7 - areálová kanalizace)
POTRUBÍ CELKEM
| 452211 | PODKLAD KONSTR Z LOM KAMENE NA SUCHO | M3
Note on A7: § 6a
Note on B7: § 6b 1.část
Note on C2: § 3
Note on C7: § 6c 1.část
Note on D4: § 2 v případě jiné klasifikace upravit údaj v závorce, např. (CZ-CC)
Note on D7: § 6d
Note on E7: § 6e
Note on F6: § 6f § 7
Součet za Díl
Zaokrouhlit množství