## Formulář pro sestavení nabídky
Díl 2_2 Zadávací dokumentace - Formulář pro sestavení nabídky
(Příloha č. 3 Rámcové dohody - Nabídkový koeficient a jednotkový ceník)
Opravy a servis tepelných zdrojů a topných systémů OŘ Ústí nad Labem
Oblast Ústecko
1. DÍLČÍ KRITÉRIUM - NABÍDKOVÝ KOEFICIENT (váha 90 %)
objem dílčí zakázky v Kč bez DPH | Cenový koeficient | Průměrný koeficient určený pro vyhodnocení VZ
objem zakázky do 50.000,- |  | 0
objem zakázky 50.001,- a více
VYSVĚTLIVKY:
Koeficientem se rozumí úprava v podobě přirážky nebo naopak zvýhodnění (srážky) oproti jednotkovým cenám uvedeným v cenové soustavě ÚRS. Použita bude vždy cenová soustava ÚRS v platném vydání ke dni uzavření dílčí smlouvy a včetně specifikovaného materiálu, bez DPH. Na vedlejší rozpočtové náklady se nabídkový koeficient nevztahuje, jejich podmínky jsou upraveny v záložce C - Limitní výše VRN. Objem zakázky Kč: je myšlena cena díla (dílčí zakázky) zpracovaná ve struktuře sborníku směrných cen URS, v aktuální cenové úrovni pro dané období, včetně vedlejších rozpočtových nákladů a specifikovaného materiálu, bez DPH. V záložce B je pro účely stanovení nabídkových koeficientů uveden předpokládaný objem všech provedených prací v rámci dílčích zakázek zadávaných na základě uzavřené rámcové dohody. Skutečný rozsah provedených prací však bude záležet na potřebách zadavatele, a může se od objemu uvedeného v záložce B lišit.
Do tabulky se uvede cenový koeficient číslem:
Příklad:
Přirážka 5% bude v tabulce zapsána jako číslo 1,05.
Zvýhodnění 8% bude v tabulce zapsáno jako číslo 0,92.
2. DÍLČÍ KRITÉRIUM - NABÍDKOVÁ CENA ZA ZAJIŠTĚNÍ PROVOZUSCHOPNOSTI KOTELEN (váha 10 %)
Nabídková cena v Kč bez DPH: | 0
VYSVĚTLIVKY:
Nabídková cena v Kč bez DPH vznikne vyplněním jednotkových cen v položkovém soupisu prací na záložce A - Zajištění provozuschopnosti.

## A - Zajištění provozuschopnosti
[9 empty] | >> skryté sloupce << | [9 empty] | {08c822ca-ea31-42ca-ae89-aa8ec5e88876}
2
| KRYCÍ LIST SOUPISU PRACÍ | [8 empty] | v --- níže se nacházejí doplnkové a pomocné údaje k sestavám --- v | [8 empty] | False
Stavba:
Opravy a servis tepelných zdrojů a topných systémů 2024
Objekt:
1.1. PS - Ústecko - zajištění provozuschopnosti kotelen
| KSO: |  |  |  |  | CC-CZ:
| Místo: |  | Ústecko |  |  | Datum: | 11. 1. 2023
| Zadavatel: |  |  |  |  | IČ: | 70994234
|  | Správa železnic, státní organizace |  |  |  | DIČ: | CZ70994234
| Zhotovitel: |  |  |  |  | IČ:
DIČ:
| Projektant: |  |  |  |  | IČ:
DIČ:
| Zpracovatel: |  |  |  |  | IČ: | 70994234
|  | Správa železnic, státní organizace |  |  |  | DIČ: | CZ70994234
Poznámka:
| Cena bez DPH | [5 empty] | 0
|  |  | Základ daně |  |  | Sazba daně | Výše daně
| DPH | základní | 0 |  |  | 21% | 0
|  | snížená | 0 |  |  | 15% | 0
|  | zákl. přenesená | 0 |  |  | 21% | 0
|  | sníž. přenesená | 0 |  |  | 15% | 0
|  | nulová | 0 |  |  | 0% | 0
| Cena s DPH |  |  | v | CZK |  | 0
REKAPITULACE ČLENĚNÍ SOUPISU PRACÍ
Stavba:
Opravy a servis tepelných zdrojů a topných systémů 2024
Objekt:
1.1. PS - Ústecko - zajištění provozuschopnosti kotelen
Místo: |  |  | Ústecko |  |  | Datum: | 11. 1. 2023
Zadavatel: |  |  | Správa železnic, státní organizace |  |  | Projektant:
Zhotovitel: | [5 empty] | Zpracovatel: | Správa železnic, státní organizace
Kód dílu - Popis | [6 empty] | Cena celkem [CZK]
Náklady stavby celkem | [6 empty] | 0 | [12 empty] | -1
| VRN - Vedlejší rozpočtové náklady | [5 empty] | 0
| VRN9 - Ostatní náklady | [5 empty] | 0
SOUPIS PRACÍ
Stavba:
Opravy a servis tepelných zdrojů a topných systémů 2025
Objekt:
1.1. PS - Ústecko - zajištění provozuschopnosti kotelen
Místo: |  |  | Ústecko |  |  | Datum: | 2025-01-07
Zadavatel: |  |  | Správa železnic, státní organizace |  |  | Projektant:
Zhotovitel: | [5 empty] | Zpracovatel: | Správa železnic, státní organizace
PČ | Typ | Kód | Popis | MJ | Množství | J.cena [CZK] | Cena celkem [CZK] | Cenová soustava |  |  | DPH | J. Nh [h] | Nh celkem [h] | J. hmotnost [t] | Hmotnost celkem [t] | J. suť [t] | Suť Celkem [t]
Náklady soupisu celkem | [6 empty] | 0 | [5 empty] | 0 |  | 0 |  | 0 |  | D | -1 | [7 empty] | 0
| D | VRN | Vedlejší rozpočtové náklady |  |  |  | 0 | [5 empty] | 0 |  | 0 |  | 0 | 4 | D | 0 | ROZPOCET | [6 empty] | 0
| D | VRN9 | Ostatní náklady |  |  |  | 0 | [5 empty] | 0 |  | 0 |  | 0 | 5 | D | 1 | ROZPOCET | [6 empty] | 0
2 | K | 093103000.1 | Havarijní výjezd v pracovní době - odstranění havarijních stavů | úkon | 3 |  | 0 |  |  |  | základní | 0 | 0 | 0 | 0 | 0 | 0 | 1024 | K | 2 | ROZPOCET | 0 | 0 | 0 | 0 | 0 | 1 | 0 | 1024 | -2100635293
| P |  | Poznámka k položce: Havarní výjezd zahrnuje dopravu na místo havárie (místem havárie se rozumí jakékoli místo dané oblastní působnosti Oblastního ředitelství Ústí nad Labem - místa uvedeny v příloze "Seznam nemovitého majetku"), práci havarijního technika (pracovníka) potřebnou k odstranění příčin havárie nebo zmírnění či odvrácení jejích následků. | [15 empty] | P | 2
3 | K | 093103000.2 | Hvarijní výjezd mimo pracovní dobu - odstranění havarijních stavů | úkon | 12 |  | 0 |  |  |  | základní | 0 | 0 | 0 | 0 | 0 | 0 | 1024 | K | 2 | ROZPOCET | 0 | 0 | 0 | 0 | 0 | 1 | 0 | 1024 | 1616292569
| P |  | Poznámka k položce: Havarní výjezd zahrnuje dopravu na místo havárie (místem havárie se rozumí jakékoli místo dané oblastní působnosti Oblastního ředitelství Ústí nad Labem - místa uvedeny v příloze "Seznam nemovitého majetku"), práci havarijního technika (pracovníka) potřebnou k odstranění příčin havárie nebo zmírnění či odvrácení jejích následků. | [15 empty] | P | 2

## B - Předpokládaný objem prací
[9 empty] | >> skryté sloupce << | [10 empty] | {2910ea02-3854-45b9-8e86-26303a2a8761}
2
| KRYCÍ LIST SOUPISU PRACÍ | [8 empty] | v --- níže se nacházejí doplnkové a pomocné údaje k sestavám --- v | [9 empty] | False
Zakázka:
Opravy a servis tepelných zdrojů a topných systémů 2025
Objekt:
1.2. PS - Ústecko - předpokládaný rozsah prací
| KSO: |  |  |  |  | CC-CZ:
| Místo: |  | Ústecko |  |  | Datum: | 7. 1. 2025
| Zadavatel: |  |  |  |  | IČ: | 70994234
|  | Správa železnic, státní organizace |  |  |  | DIČ: | CZ70994234
| Zhotovitel: |  |  |  |  | IČ:
DIČ:
| Projektant: |  |  |  |  | IČ:
DIČ:
| Zpracovatel: |  |  |  |  | IČ: | 70994234
|  | Správa železnic, státní organizace |  |  |  | DIČ: | CZ70994234
Poznámka:
| Cena bez DPH | [5 empty] | 6056340.98
|  |  | Základ daně |  |  | Sazba daně | Výše daně
| DPH | základní | 6056340.98 |  |  | 21% | 1271831.61
|  | snížená | 0 |  |  | 12% | 0
|  | zákl. přenesená | 0 |  |  | 21% | 0
|  | sníž. přenesená | 0 |  |  | 12% | 0
|  | nulová | 0 |  |  | 0% | 0
| Cena s DPH |  |  | v | CZK |  | 7328172.59
REKAPITULACE ČLENĚNÍ SOUPISU PRACÍ
Zakázka:
Opravy a servis tepelných zdrojů a topných systémů 2025
Objekt:
1.2. PS - Ústecko - předpokládaný rozsah prací
Místo: |  |  | Ústecko |  |  | Datum: | 7. 1. 2025
Zadavatel: |  |  | Správa železnic, státní organizace |  |  | Projektant:
Zhotovitel: | [5 empty] | Zpracovatel: | Správa železnic, státní organizace
Kód dílu - Popis | [6 empty] | Cena celkem [CZK]
Náklady zakázky celkem | [6 empty] | 6056340.98 | [13 empty] | -1
| HSV - Práce a dodávky HSV | [5 empty] | 179100.03
| 3 - Svislé a kompletní konstrukce | [5 empty] | 167879.67
| 9 - Ostatní konstrukce a práce, bourání | [5 empty] | 11220.36
| PSV - Práce a dodávky PSV | [5 empty] | 5877240.95
| 722 - Zdravotechnika - vnitřní vodovod | [5 empty] | 207245.2
| 723 - Zdravotechnika - vnitřní plynovod | [5 empty] | 86363.98
| 724 - Zdravotechnika - strojní vybavení | [5 empty] | 4541.44
| 725 - Zdravotechnika - zařizovací předměty | [5 empty] | 181348.24
| 731 - Ústřední vytápění - kotelny | [5 empty] | 2003649.68
| 732 - Ústřední vytápění - strojovny | [5 empty] | 861540.45
| 733 - Ústřední vytápění - rozvodné potrubí | [5 empty] | 613537.24
| 734 - Ústřední vytápění - armatury | [5 empty] | 586886.21
| 735 - Ústřední vytápění - otopná tělesa | [5 empty] | 1332128.51
SOUPIS PRACÍ
Zakázka:
Opravy a servis tepelných zdrojů a topných systémů 2025
Objekt:
1.2. PS - Ústecko - předpokládaný rozsah prací
Místo: |  |  | Ústecko |  |  | Datum: | 7. 1. 2025
Zadavatel: |  |  | Správa železnic, státní organizace |  |  | Projektant:
Zhotovitel: | [5 empty] | Zpracovatel: | Správa železnic, státní organizace
PČ | Typ | Kód | Popis | MJ | Množství | J.cena [CZK] | Cena celkem [CZK] | Cenová soustava |  |  | DPH | J. Nh [h] | Nh celkem [h] | J. hmotnost [t] | Hmotnost celkem [t] | J. suť [t] | Suť Celkem [t] | Dodavatel
Náklady soupisu celkem | [6 empty] | 6056340.98 | [5 empty] | 1518.9905 |  | 20.2812 |  | 22.2011 |  |  | D | -1 | [10 empty] | 6056340.98
| D | HSV | Práce a dodávky HSV |  |  |  | 179100.03 | [5 empty] | 73.924 |  | 4.1267 |  | 1.174 |  | 1 | D | 0 |  |  |  | ROZPOCET | [6 empty] | 179100.03
| D | 3 | Svislé a kompletní konstrukce |  |  |  | 167879.67 | [5 empty] | 46.55 |  | 4.1267 |  | 0 |  | 1 | D | 1 |  |  |  | ROZPOCET | [6 empty] | 167879.67
1 | K | 346244361 | Zazdívka o tl 65 mm rýh, nik nebo kapes z cihel pálených | m2 | 14 | 651.15 | 9116.1 | CS ÚRS 2024 02 |  |  | základní | 0.871 | 12.194 | 0.12335 | 1.7269 | 0 | 0 |  | 4 | K | 2 |  |  |  | ROZPOCET | 9116.1 | 0 | 0 | 0 | 0 | 1 | 9116.1 | 4 | 1764807525
| PP |  | Zazdívka rýh, potrubí, nik (výklenků) nebo kapes z pálených cihel na maltu tl. 65 mm | [16 empty] | PP | 2
| Online PSC |  | https://podminky.urs.cz/item/CS_URS_2024_02/346244361 | [16 empty] | Online PSC | 2
2 | K | 346244371 | Zazdívka o tl 140 mm rýh, nik nebo kapes z cihel pálených | m2 | 8 | 1037.36 | 8298.88 | CS ÚRS 2024 02 |  |  | základní | 1.141 | 9.128 | 0.25365 | 2.0292 | 0 | 0 |  | 4 | K | 2 |  |  |  | ROZPOCET | 8298.88 | 0 | 0 | 0 | 0 | 1 | 8298.88 | 4 | -499987761
| PP |  | Zazdívka rýh, potrubí, nik (výklenků) nebo kapes z pálených cihel na maltu tl. 140 mm | [16 empty] | PP | 2
| Online PSC |  | https://podminky.urs.cz/item/CS_URS_2024_02/346244371 | [16 empty] | Online PSC | 2
3 | K | 389841112 | Komínové těleso jednoprůduchové nerezové s izolovanými izostatickými vložkami D 20 cm v 3 m založené na stěně vyložení konzol do 570 mm | soubor | 3 | 44989.79 | 134969.37 | CS ÚRS 2024 02 |  |  | základní | 7.272 | 21.816 | 0.10524 | 0.31572 | 0 | 0 |  | 4 | K | 2 |  |  |  | ROZPOCET | 134969.37 | 0 | 0 | 0 | 0 | 1 | 134969.37 | 4 | -654926909
| PP |  | Komín jednoprůduchový nerezový s izolovanými izostatickými vložkami s nehořlavou izolační rohoží, přisazený a kotvený ke stávajícímu zdivu z lešení (bez jeho postavení) komínové těleso výšky 3 m komín včetně založení na stěně na patních konzolách, délky vyložení do 570 mm, světlý průměr vložky 20 cm | [16 empty] | PP | 2
| Online PSC |  | https://podminky.urs.cz/item/CS_URS_2024_02/389841112 | [16 empty] | Online PSC | 2
4 | K | 389841135 | Příplatek ke komínovému tělesu nebo kouřovodu nerezovému s izolovanými izostatickými vložkami D 20 cm uchycení do lůžka ZKD 1 m výšky | m | 2 | 7747.66 | 15495.32 | CS ÚRS 2024 02 |  |  | základní | 1.706 | 3.412 | 0.027453 | 0.054906 | 0 | 0 |  | 4 | K | 2 |  |  |  | ROZPOCET | 15495.32 | 0 | 0 | 0 | 0 | 1 | 15495.32 | 4 | -315209010
| PP |  | Komín jednoprůduchový nerezový s izolovanými izostatickými vložkami s nehořlavou izolační rohoží, přisazený a kotvený ke stávajícímu zdivu z lešení (bez jeho postavení) komínové těleso výšky 3 m Příplatek k ceně za každý další i započatý metr výšky komínového tělesa přes 3 m uchycení komínu nebo svislého kouřovodu do lůžka, světlý průměr vložky 20 cm | [16 empty] | PP | 2
| Online PSC |  | https://podminky.urs.cz/item/CS_URS_2024_02/389841135 | [16 empty] | Online PSC | 2
| D | 9 | Ostatní konstrukce a práce, bourání |  |  |  | 11220.36 | [5 empty] | 27.374 |  | 0 |  | 1.174 |  | 1 | D | 1 |  |  |  | ROZPOCET | [6 empty] | 11220.36
762 | K | 974031144 | Vysekání rýh ve zdivu cihelném hl do 70 mm š do 150 mm | m | 50 | 156.58 | 7829 | CS ÚRS 2024 02 |  |  | základní | 0.382 | 19.1 | 0 | 0 | 0.019 | 0.95 |  | 4 | K | 2 |  |  |  | ROZPOCET | 7829 | 0 | 0 | 0 | 0 | 1 | 7829 | 4 | 330885478
| PP |  | Vysekání rýh ve zdivu cihelném na maltu vápennou nebo vápenocementovou do hl. 70 mm a šířky do 150 mm | [16 empty] | PP | 2
| Online PSC |  | https://podminky.urs.cz/item/CS_URS_2024_02/974031144 | [16 empty] | Online PSC | 2
8 | K | 974042543 | Vysekání rýh v dlažbě betonové nebo jiné monolitické hl do 70 mm š do 100 mm | m | 14 | 242.24 | 3391.36 | CS ÚRS 2024 02 |  |  | základní | 0.591 | 8.274 | 0 | 0 | 0.016 | 0.224 |  | 4 | K | 2 |  |  |  | ROZPOCET | 3391.36 | 0 | 0 | 0 | 0 | 1 | 3391.36 | 4 | 824356170
| PP |  | Vysekání rýh v betonové nebo jiné monolitické dlažbě s betonovým podkladem do hl.70 mm a šířky do 100 mm | [16 empty] | PP | 2
| Online PSC |  | https://podminky.urs.cz/item/CS_URS_2024_02/974042543 | [16 empty] | Online PSC | 2
| D | PSV | Práce a dodávky PSV |  |  |  | 5877240.95 | [5 empty] | 1445.0665 |  | 16.1545 |  | 21.0271 |  | 2 | D | 0 |  |  |  | ROZPOCET | [6 empty] | 5877240.95
| D | 722 | Zdravotechnika - vnitřní vodovod |  |  |  | 207245.2 | [5 empty] | 185.7594 |  | 0.27339 |  | 0.41596 |  | 2 | D | 1 |  |  |  | ROZPOCET | [6 empty] | 207245.2
19 | K | 722130801 | Demontáž potrubí ocelové pozinkované závitové DN do 25 | m | 20 | 77.36 | 1547.2 | CS ÚRS 2024 02 |  |  | základní | 0.173 | 3.46 | 0 | 0 | 0.00213 | 0.0426 |  | 16 | K | 2 |  |  |  | ROZPOCET | 1547.2 | 0 | 0 | 0 | 0 | 1 | 1547.2 | 16 | -302813221
| PP |  | Demontáž potrubí z ocelových trubek pozinkovaných závitových do DN 25 | [16 empty] | PP | 2
| Online PSC |  | https://podminky.urs.cz/item/CS_URS_2024_02/722130801 | [16 empty] | Online PSC | 2
20 | K | 722130802 | Demontáž potrubí ocelové pozinkované závitové DN přes 25 do 40 | m | 2 | 91.22 | 182.44 | CS ÚRS 2024 02 |  |  | základní | 0.204 | 0.408 | 0 | 0 | 0.00497 | 0.00994 |  | 16 | K | 2 |  |  |  | ROZPOCET | 182.44 | 0 | 0 | 0 | 0 | 1 | 182.44 | 16 | -1938569561
| PP |  | Demontáž potrubí z ocelových trubek pozinkovaných závitových přes 25 do DN 40 | [16 empty] | PP | 2
| Online PSC |  | https://podminky.urs.cz/item/CS_URS_2024_02/722130802 | [16 empty] | Online PSC | 2
21 | K | 722130821 | Demontáž spoje na závit šroubení G 6/4 | kus | 2 | 134.15 | 268.3 | CS ÚRS 2024 02 |  |  | základní | 0.3 | 0.6 | 0 | 0 | 0.00087 | 0.00174 |  | 16 | K | 2 |  |  |  | ROZPOCET | 268.3 | 0 | 0 | 0 | 0 | 1 | 268.3 | 16 | -1100828012
| PP |  | Demontáž potrubí z ocelových trubek pozinkovaných šroubení do G 6/4 | [16 empty] | PP | 2
| Online PSC |  | https://podminky.urs.cz/item/CS_URS_2024_02/722130821 | [16 empty] | Online PSC | 2
22 | K | 722130826 | Demontáž spoje na závit šroubení G přes 6/4 do 3 | kus | 2 | 314.36 | 628.72 | CS ÚRS 2024 02 |  |  | základní | 0.703 | 1.406 | 0 | 0 | 0.0027 | 0.0054 |  | 16 | K | 2 |  |  |  | ROZPOCET | 628.72 | 0 | 0 | 0 | 0 | 1 | 628.72 | 16 | 1621399749
| PP |  | Demontáž potrubí z ocelových trubek pozinkovaných šroubení přes 6/4 do G 3 | [16 empty] | PP | 2
| Online PSC |  | https://podminky.urs.cz/item/CS_URS_2024_02/722130826 | [16 empty] | Online PSC | 2
23 | K | 722130913 | Potrubí pozinkované závitové přeřezání ocelové trubky DN do 25 | kus | 10 | 32.44 | 324.4 | CS ÚRS 2024 02 |  |  | základní | 0.058 | 0.58 | 0 | 0 | 0 | 0 |  | 16 | K | 2 |  |  |  | ROZPOCET | 324.4 | 0 | 0 | 0 | 0 | 1 | 324.4 | 16 | -64082283
| PP |  | Opravy vodovodního potrubí z ocelových trubek pozinkovaných závitových přeřezání ocelové trubky do DN 25 | [16 empty] | PP | 2
| Online PSC |  | https://podminky.urs.cz/item/CS_URS_2024_02/722130913 | [16 empty] | Online PSC | 2
24 | K | 722130916 | Potrubí pozinkované závitové přeřezání ocelové trubky DN od 25 do 50 | kus | 10 | 49.22 | 492.2 | CS ÚRS 2024 02 |  |  | základní | 0.088 | 0.88 | 0 | 0 | 0 | 0 |  | 16 | K | 2 |  |  |  | ROZPOCET | 492.2 | 0 | 0 | 0 | 0 | 1 | 492.2 | 16 | 1906856159
| PP |  | Opravy vodovodního potrubí z ocelových trubek pozinkovaných závitových přeřezání ocelové trubky přes 25 do DN 50 | [16 empty] | PP | 2
| Online PSC |  | https://podminky.urs.cz/item/CS_URS_2024_02/722130916 | [16 empty] | Online PSC | 2
25 | K | 722130991 | Potrubí pozinkované závitové vsazení odbočky do potrubí oboustranná svěrná spojka DN 20 / G 1/2 | kus | 2 | 1031.25 | 2062.5 | CS ÚRS 2024 02 |  |  | základní | 0.803 | 1.606 | 0.0018336 | 0.0036671 | 0 | 0 |  | 16 | K | 2 |  |  |  | ROZPOCET | 2062.5 | 0 | 0 | 0 | 0 | 1 | 2062.5 | 16 | -626688062
| PP |  | Opravy vodovodního potrubí z ocelových trubek pozinkovaných závitových vsazení odbočky do potrubí oboustrannými svěrnými spojkami DN potrubí / G odbočky DN 20 / G 1/2 | [16 empty] | PP | 2
| Online PSC |  | https://podminky.urs.cz/item/CS_URS_2024_02/722130991 | [16 empty] | Online PSC | 2
26 | K | 722130992 | Potrubí pozinkované závitové vsazení odbočky do potrubí oboustranná svěrná spojka DN 25 / G 3/4 | kus | 2 | 1180.07 | 2360.14 | CS ÚRS 2024 02 |  |  | základní | 0.936 | 1.872 | 0.0018436 | 0.0036871 | 0 | 0 |  | 16 | K | 2 |  |  |  | ROZPOCET | 2360.14 | 0 | 0 | 0 | 0 | 1 | 2360.14 | 16 | -1678524305
| PP |  | Opravy vodovodního potrubí z ocelových trubek pozinkovaných závitových vsazení odbočky do potrubí oboustrannými svěrnými spojkami DN potrubí / G odbočky DN 25 / G 3/4 | [16 empty] | PP | 2
| Online PSC |  | https://podminky.urs.cz/item/CS_URS_2024_02/722130992 | [16 empty] | Online PSC | 2
27 | K | 722131901 | Potrubí pozinkované závitové mezikus s dlouhým závitem do G1/2 | soubor | 10 | 161.54 | 1615.4 | CS ÚRS 2024 02 |  |  | základní | 0.207 | 2.07 | 0.00043686 | 0.0043686 | 0 | 0 |  | 16 | K | 2 |  |  |  | ROZPOCET | 1615.4 | 0 | 0 | 0 | 0 | 1 | 1615.4 | 16 | -725481653
| PP |  | Opravy vodovodního potrubí z ocelových trubek pozinkovaných závitových mezikus do závitového potrubí s dlouhým závitem do G 1/2 | [16 empty] | PP | 2
| Online PSC |  | https://podminky.urs.cz/item/CS_URS_2024_02/722131901 | [16 empty] | Online PSC | 2
28 | K | 722131902 | Potrubí pozinkované závitové mezikus s dlouhým závitem G 3/4 | soubor | 2 | 181.52 | 363.04 | CS ÚRS 2024 02 |  |  | základní | 0.232 | 0.464 | 0.00055786 | 0.0011157 | 0 | 0 |  | 16 | K | 2 |  |  |  | ROZPOCET | 363.04 | 0 | 0 | 0 | 0 | 1 | 363.04 | 16 | -603406299
| PP |  | Opravy vodovodního potrubí z ocelových trubek pozinkovaných závitových mezikus do závitového potrubí s dlouhým závitem G 3/4 | [16 empty] | PP | 2
| Online PSC |  | https://podminky.urs.cz/item/CS_URS_2024_02/722131902 | [16 empty] | Online PSC | 2
29 | K | 722131911 | Potrubí pozinkované závitové vsazení odbočky do potrubí DN 15 | soubor | 3 | 730.56 | 2191.68 | CS ÚRS 2024 02 |  |  | základní | 0.689 | 2.067 | 0.003043 | 0.0091289 | 0 | 0 |  | 16 | K | 2 |  |  |  | ROZPOCET | 2191.68 | 0 | 0 | 0 | 0 | 1 | 2191.68 | 16 | 46995303
| PP |  | Opravy vodovodního potrubí z ocelových trubek pozinkovaných závitových vsazení odbočky do potrubí DN 15 | [16 empty] | PP | 2
| Online PSC |  | https://podminky.urs.cz/item/CS_URS_2024_02/722131911 | [16 empty] | Online PSC | 2
30 | K | 722131912 | Potrubí pozinkované závitové vsazení odbočky do potrubí DN 20 | soubor | 2 | 857.95 | 1715.9 | CS ÚRS 2024 02 |  |  | základní | 0.803 | 1.606 | 0.0033556 | 0.0067111 | 0 | 0 |  | 16 | K | 2 |  |  |  | ROZPOCET | 1715.9 | 0 | 0 | 0 | 0 | 1 | 1715.9 | 16 | 778439224
| PP |  | Opravy vodovodního potrubí z ocelových trubek pozinkovaných závitových vsazení odbočky do potrubí DN 20 | [16 empty] | PP | 2
| Online PSC |  | https://podminky.urs.cz/item/CS_URS_2024_02/722131912 | [16 empty] | Online PSC | 2
31 | K | 722131913 | Potrubí pozinkované závitové vsazení odbočky do potrubí DN 25 | soubor | 1 | 1043.81 | 1043.81 | CS ÚRS 2024 02 |  |  | základní | 0.936 | 0.936 | 0.0052408 | 0.0052408 | 0 | 0 |  | 16 | K | 2 |  |  |  | ROZPOCET | 1043.81 | 0 | 0 | 0 | 0 | 1 | 1043.81 | 16 | 590992602
| PP |  | Opravy vodovodního potrubí z ocelových trubek pozinkovaných závitových vsazení odbočky do potrubí DN 25 | [16 empty] | PP | 2
| Online PSC |  | https://podminky.urs.cz/item/CS_URS_2024_02/722131913 | [16 empty] | Online PSC | 2
32 | K | 722131931 | Potrubí pozinkované závitové propojení potrubí DN 15 | kus | 3 | 373.44 | 1120.32 | CS ÚRS 2024 02 |  |  | základní | 0.489 | 1.467 | 0.00081386 | 0.0024416 | 0 | 0 |  | 16 | K | 2 |  |  |  | ROZPOCET | 1120.32 | 0 | 0 | 0 | 0 | 1 | 1120.32 | 16 | -750514147
| PP |  | Opravy vodovodního potrubí z ocelových trubek pozinkovaných závitových propojení dosavadního potrubí DN 15 | [16 empty] | PP | 2
| Online PSC |  | https://podminky.urs.cz/item/CS_URS_2024_02/722131931 | [16 empty] | Online PSC | 2
33 | K | 722131932 | Potrubí pozinkované závitové propojení potrubí DN 20 | kus | 2 | 421.6 | 843.2 | CS ÚRS 2024 02 |  |  | základní | 0.541 | 1.082 | 0.00043386 | 0.00086772 | 0 | 0 |  | 16 | K | 2 |  |  |  | ROZPOCET | 843.2 | 0 | 0 | 0 | 0 | 1 | 843.2 | 16 | 64616989
| PP |  | Opravy vodovodního potrubí z ocelových trubek pozinkovaných závitových propojení dosavadního potrubí DN 20 | [16 empty] | PP | 2
| Online PSC |  | https://podminky.urs.cz/item/CS_URS_2024_02/722131932 | [16 empty] | Online PSC | 2
34 | K | 722131933 | Potrubí pozinkované závitové propojení potrubí DN 25 | kus | 2 | 496.11 | 992.22 | CS ÚRS 2024 02 |  |  | základní | 0.616 | 1.232 | 0.0012039 | 0.0024077 | 0 | 0 |  | 16 | K | 2 |  |  |  | ROZPOCET | 992.22 | 0 | 0 | 0 | 0 | 1 | 992.22 | 16 | -445043850
| PP |  | Opravy vodovodního potrubí z ocelových trubek pozinkovaných závitových propojení dosavadního potrubí DN 25 | [16 empty] | PP | 2
| Online PSC |  | https://podminky.urs.cz/item/CS_URS_2024_02/722131933 | [16 empty] | Online PSC | 2
35 | K | 722131961 | Opravy trhlin, otvorů nebo porézních míst třmeny na potrubí pozinkovaném závitovém PN 16 DN 15 | kus | 2 | 496.87 | 993.74 | CS ÚRS 2024 02 |  |  | základní | 0.128 | 0.256 | 0.0015546 | 0.0031091 | 0 | 0 |  | 16 | K | 2 |  |  |  | ROZPOCET | 993.74 | 0 | 0 | 0 | 0 | 1 | 993.74 | 16 | -1252445656
| PP |  | Opravy vodovodního potrubí z ocelových trubek pozinkovaných závitových opravy trhlin, otvorů a porézních míst na potrubí třmeny PN 16 DN 15 | [16 empty] | PP | 2
| Online PSC |  | https://podminky.urs.cz/item/CS_URS_2024_02/722131961 | [16 empty] | Online PSC | 2
36 | K | 722131962 | Opravy trhlin, otvorů nebo porézních míst třmeny na potrubí pozinkovaném závitovém PN 16 DN 20 | kus | 3 | 573.69 | 1721.07 | CS ÚRS 2024 02 |  |  | základní | 0.132 | 0.396 | 0.0017717 | 0.0053151 | 0 | 0 |  | 16 | K | 2 |  |  |  | ROZPOCET | 1721.07 | 0 | 0 | 0 | 0 | 1 | 1721.07 | 16 | 1480168528
| PP |  | Opravy vodovodního potrubí z ocelových trubek pozinkovaných závitových opravy trhlin, otvorů a porézních míst na potrubí třmeny PN 16 DN 20 | [16 empty] | PP | 2
| Online PSC |  | https://podminky.urs.cz/item/CS_URS_2024_02/722131962 | [16 empty] | Online PSC | 2
37 | K | 722131963 | Opravy trhlin, otvorů nebo porézních míst třmeny na potrubí pozinkovaném závitovém PN 16 DN 25 | kus | 2 | 632.55 | 1265.1 | CS ÚRS 2024 02 |  |  | základní | 0.143 | 0.286 | 0.0019907 | 0.0039815 | 0 | 0 |  | 16 | K | 2 |  |  |  | ROZPOCET | 1265.1 | 0 | 0 | 0 | 0 | 1 | 1265.1 | 16 | 461925647
| PP |  | Opravy vodovodního potrubí z ocelových trubek pozinkovaných závitových opravy trhlin, otvorů a porézních míst na potrubí třmeny PN 16 DN 25 | [16 empty] | PP | 2
| Online PSC |  | https://podminky.urs.cz/item/CS_URS_2024_02/722131963 | [16 empty] | Online PSC | 2
38 | K | 722160801 | Demontáž potrubí vodovodního měděného D do 35/1,5 | m | 40 | 52.77 | 2110.8 | CS ÚRS 2024 02 |  |  | základní | 0.084 | 3.36 | 2.73e-05 | 0.001092 | 0.00322 | 0.1288 |  | 16 | K | 2 |  |  |  | ROZPOCET | 2110.8 | 0 | 0 | 0 | 0 | 1 | 2110.8 | 16 | -1652171419
| PP |  | Demontáž potrubí z měděných trubek Ø do 35/1,5 | [16 empty] | PP | 2
| Online PSC |  | https://podminky.urs.cz/item/CS_URS_2024_02/722160801 | [16 empty] | Online PSC | 2
39 | K | 722160803 | Demontáž potrubí vodovodního měděného D přes 35/1,5 do 64/2,0 | m | 15 | 67.35 | 1010.25 | CS ÚRS 2024 02 |  |  | základní | 0.105 | 1.575 | 3.78e-05 | 0.000567 | 0.00665 | 0.09975 |  | 16 | K | 2 |  |  |  | ROZPOCET | 1010.25 | 0 | 0 | 0 | 0 | 1 | 1010.25 | 16 | 1220037071
| PP |  | Demontáž potrubí z měděných trubek Ø přes 35/1,5 do 64/2,0 | [16 empty] | PP | 2
| Online PSC |  | https://podminky.urs.cz/item/CS_URS_2024_02/722160803 | [16 empty] | Online PSC | 2
40 | K | 722170801 | Demontáž rozvodů vody z plastů D do 25 | m | 40 | 23.25 | 930 | CS ÚRS 2024 02 |  |  | základní | 0.052 | 2.08 | 0 | 0 | 0.00028 | 0.0112 |  | 16 | K | 2 |  |  |  | ROZPOCET | 930 | 0 | 0 | 0 | 0 | 1 | 930 | 16 | 468471586
| PP |  | Demontáž rozvodů vody z plastů do Ø 25 mm | [16 empty] | PP | 2
| Online PSC |  | https://podminky.urs.cz/item/CS_URS_2024_02/722170801 | [16 empty] | Online PSC | 2
41 | K | 722170804 | Demontáž rozvodů vody z plastů D přes 25 do 50 | m | 5 | 37.11 | 185.55 | CS ÚRS 2024 02 |  |  | základní | 0.083 | 0.415 | 0 | 0 | 0.00029 | 0.00145 |  | 16 | K | 2 |  |  |  | ROZPOCET | 185.55 | 0 | 0 | 0 | 0 | 1 | 185.55 | 16 | 1351092301
| PP |  | Demontáž rozvodů vody z plastů přes 25 do Ø 50 mm | [16 empty] | PP | 2
| Online PSC |  | https://podminky.urs.cz/item/CS_URS_2024_02/722170804 | [16 empty] | Online PSC | 2
42 | K | 722171911 | Potrubí plastové odříznutí trubky D do 16 mm | kus | 20 | 7.41 | 148.2 | CS ÚRS 2024 02 |  |  | základní | 0.015 | 0.3 | 0 | 0 | 0 | 0 |  | 16 | K | 2 |  |  |  | ROZPOCET | 148.2 | 0 | 0 | 0 | 0 | 1 | 148.2 | 16 | -1464390856
| PP |  | Odříznutí trubky nebo tvarovky u rozvodů vody z plastů D do 16 mm | [16 empty] | PP | 2
| Online PSC |  | https://podminky.urs.cz/item/CS_URS_2024_02/722171911 | [16 empty] | Online PSC | 2
43 | K | 722171912 | Potrubí plastové odříznutí trubky D přes 16 do 20 mm | kus | 20 | 8.4 | 168 | CS ÚRS 2024 02 |  |  | základní | 0.017 | 0.34 | 0 | 0 | 0 | 0 |  | 16 | K | 2 |  |  |  | ROZPOCET | 168 | 0 | 0 | 0 | 0 | 1 | 168 | 16 | 1872195404
| PP |  | Odříznutí trubky nebo tvarovky u rozvodů vody z plastů D přes 16 do 20 mm | [16 empty] | PP | 2
| Online PSC |  | https://podminky.urs.cz/item/CS_URS_2024_02/722171912 | [16 empty] | Online PSC | 2
44 | K | 722171913 | Potrubí plastové odříznutí trubky D přes 20 do 25 mm | kus | 5 | 9.39 | 46.95 | CS ÚRS 2024 02 |  |  | základní | 0.019 | 0.095 | 0 | 0 | 0 | 0 |  | 16 | K | 2 |  |  |  | ROZPOCET | 46.95 | 0 | 0 | 0 | 0 | 1 | 46.95 | 16 | -1429830806
| PP |  | Odříznutí trubky nebo tvarovky u rozvodů vody z plastů D přes 20 do 25 mm | [16 empty] | PP | 2
| Online PSC |  | https://podminky.urs.cz/item/CS_URS_2024_02/722171913 | [16 empty] | Online PSC | 2
45 | K | 722171914 | Potrubí plastové odříznutí trubky D přes 25 do 32 mm | kus | 2 | 10.38 | 20.76 | CS ÚRS 2024 02 |  |  | základní | 0.021 | 0.042 | 0 | 0 | 0 | 0 |  | 16 | K | 2 |  |  |  | ROZPOCET | 20.76 | 0 | 0 | 0 | 0 | 1 | 20.76 | 16 | -1295619233
| PP |  | Odříznutí trubky nebo tvarovky u rozvodů vody z plastů D přes 25 do 32 mm | [16 empty] | PP | 2
| Online PSC |  | https://podminky.urs.cz/item/CS_URS_2024_02/722171914 | [16 empty] | Online PSC | 2
46 | K | 722171931 | Potrubí plastové výměna trub nebo tvarovek D do 16 mm | kus | 10 | 118.32 | 1183.2 | CS ÚRS 2024 02 |  |  | základní | 0.196 | 1.96 | 4.4e-05 | 0.00044 | 0.00024 | 0.0024 |  | 16 | K | 2 |  |  |  | ROZPOCET | 1183.2 | 0 | 0 | 0 | 0 | 1 | 1183.2 | 16 | 1349010733
| PP |  | Výměna trubky, tvarovky, vsazení odbočky na rozvodech vody z plastů D do 16 mm | [16 empty] | PP | 2
| Online PSC |  | https://podminky.urs.cz/item/CS_URS_2024_02/722171931 | [16 empty] | Online PSC | 2
47 | M | 28615130 | trubka vodovodní tlaková PPR řada PN 16 D 16mm | m | 10.3 | 29.4 | 302.82 | CS ÚRS 2024 02 |  |  | základní | 0 | 0 | 0.0002 | 0.00206 | 0 | 0 |  | 32 | M | 2 |  |  |  | ROZPOCET | 302.82 | 0 | 0 | 0 | 0 | 1 | 302.82 | 16 | -1698504240
| PP |  | trubka vodovodní tlaková PPR řada PN 16 D 16mm | [16 empty] | PP | 2
| VV |  | 10*1,03 'Přepočtené koeficientem množství |  | 10.3 | [14 empty] | VV | 2 | 2 | False | 1 | ROZPOCET
48 | K | 722171932 | Potrubí plastové výměna trub nebo tvarovek D přes 16 do 20 mm | kus | 5 | 131.8 | 659 | CS ÚRS 2024 02 |  |  | základní | 0.22 | 1.1 | 4.4e-05 | 0.00022 | 0.00036 | 0.0018 |  | 16 | K | 2 |  |  |  | ROZPOCET | 659 | 0 | 0 | 0 | 0 | 1 | 659 | 16 | 1752656646
| PP |  | Výměna trubky, tvarovky, vsazení odbočky na rozvodech vody z plastů D přes 16 do 20 mm | [16 empty] | PP | 2
| Online PSC |  | https://podminky.urs.cz/item/CS_URS_2024_02/722171932 | [16 empty] | Online PSC | 2
49 | M | 28615133 | trubka vodovodní tlaková PPR řada PN 16 D 20mm | m | 5.15 | 34.4 | 177.16 | CS ÚRS 2024 02 |  |  | základní | 0 | 0 | 0.00032 | 0.001648 | 0 | 0 |  | 32 | M | 2 |  |  |  | ROZPOCET | 177.16 | 0 | 0 | 0 | 0 | 1 | 177.16 | 16 | -639085941
| PP |  | trubka vodovodní tlaková PPR řada PN 16 D 20mm | [16 empty] | PP | 2
| VV |  | 5*1,03 'Přepočtené koeficientem množství |  | 5.15 | [14 empty] | VV | 2 | 2 | False | 1 | ROZPOCET
50 | K | 722171933 | Potrubí plastové výměna trub nebo tvarovek D přes 20 do 25 mm | kus | 3 | 145.99 | 437.97 | CS ÚRS 2024 02 |  |  | základní | 0.244 | 0.732 | 5.4e-05 | 0.000162 | 0.00052 | 0.00156 |  | 16 | K | 2 |  |  |  | ROZPOCET | 437.97 | 0 | 0 | 0 | 0 | 1 | 437.97 | 16 | -576752343
| PP |  | Výměna trubky, tvarovky, vsazení odbočky na rozvodech vody z plastů D přes 20 do 25 mm | [16 empty] | PP | 2
| Online PSC |  | https://podminky.urs.cz/item/CS_URS_2024_02/722171933 | [16 empty] | Online PSC | 2
51 | M | 28615135 | trubka vodovodní tlaková PPR řada PN 16 D 25mm | m | 3.09 | 54.2 | 167.48 | CS ÚRS 2024 02 |  |  | základní | 0 | 0 | 0.00047 | 0.0014523 | 0 | 0 |  | 32 | M | 2 |  |  |  | ROZPOCET | 167.48 | 0 | 0 | 0 | 0 | 1 | 167.48 | 16 | 369147775
| PP |  | trubka vodovodní tlaková PPR řada PN 16 D 25mm | [16 empty] | PP | 2
| VV |  | 3*1,03 'Přepočtené koeficientem množství |  | 3.09 | [14 empty] | VV | 2 | 2 | False | 1 | ROZPOCET
52 | K | 722171934 | Potrubí plastové výměna trub nebo tvarovek D přes 25 do 32 mm | kus | 2 | 170.11 | 340.22 | CS ÚRS 2024 02 |  |  | základní | 0.28 | 0.56 | 5.4e-05 | 0.000108 | 0.00066 | 0.00132 |  | 16 | K | 2 |  |  |  | ROZPOCET | 340.22 | 0 | 0 | 0 | 0 | 1 | 340.22 | 16 | -1670551326
| PP |  | Výměna trubky, tvarovky, vsazení odbočky na rozvodech vody z plastů D přes 25 do 32 mm | [16 empty] | PP | 2
| Online PSC |  | https://podminky.urs.cz/item/CS_URS_2024_02/722171934 | [16 empty] | Online PSC | 2
53 | M | 28615138 | trubka vodovodní tlaková PPR řada PN 16 D 32mm | m | 2.06 | 87.6 | 180.46 | CS ÚRS 2024 02 |  |  | základní | 0 | 0 | 0.00061 | 0.0012566 | 0 | 0 |  | 32 | M | 2 |  |  |  | ROZPOCET | 180.46 | 0 | 0 | 0 | 0 | 1 | 180.46 | 16 | 1717185408
| PP |  | trubka vodovodní tlaková PPR řada PN 16 D 32mm | [16 empty] | PP | 2
| VV |  | 2*1,03 'Přepočtené koeficientem množství |  | 2.06 | [14 empty] | VV | 2 | 2 | False | 1 | ROZPOCET
54 | K | 722173231 | Potrubí vodovodní plastové pevné PVC-C spoj lepením PN 25 do 70°C D 16x2,0 mm | m | 20 | 396.2 | 7924 | CS ÚRS 2024 02 |  |  | základní | 0.306 | 6.12 | 0.0001724 | 0.003448 | 0 | 0 |  | 16 | K | 2 |  |  |  | ROZPOCET | 7924 | 0 | 0 | 0 | 0 | 1 | 7924 | 16 | -998374056
| PP |  | Potrubí z plastových trubek z pevného PVC-C spojované lepením PN 25 do 70°C D 16 x 2,0 | [16 empty] | PP | 2
| Online PSC |  | https://podminky.urs.cz/item/CS_URS_2024_02/722173231 | [16 empty] | Online PSC | 2
55 | K | 722173232 | Potrubí vodovodní plastové pevné PVC-C spoj lepením PN 25 do 70°C D 20x2,3 mm | m | 18 | 470.9 | 8476.2 | CS ÚRS 2024 02 |  |  | základní | 0.306 | 5.508 | 0.00032591 | 0.0058664 | 0 | 0 |  | 16 | K | 2 |  |  |  | ROZPOCET | 8476.2 | 0 | 0 | 0 | 0 | 1 | 8476.2 | 16 | -1158080419
| PP |  | Potrubí z plastových trubek z pevného PVC-C spojované lepením PN 25 do 70°C D 20 x 2,3 | [16 empty] | PP | 2
| Online PSC |  | https://podminky.urs.cz/item/CS_URS_2024_02/722173232 | [16 empty] | Online PSC | 2
56 | K | 722173233 | Potrubí vodovodní plastové pevné PVC-C spoj lepením PN 25 do 70°C D 25x2,8 mm | m | 12 | 615.37 | 7384.44 | CS ÚRS 2024 02 |  |  | základní | 0.337 | 4.044 | 0.0003831 | 0.0045972 | 0 | 0 |  | 16 | K | 2 |  |  |  | ROZPOCET | 7384.44 | 0 | 0 | 0 | 0 | 1 | 7384.44 | 16 | 1308158609
| PP |  | Potrubí z plastových trubek z pevného PVC-C spojované lepením PN 25 do 70°C D 25 x 2,8 | [16 empty] | PP | 2
| Online PSC |  | https://podminky.urs.cz/item/CS_URS_2024_02/722173233 | [16 empty] | Online PSC | 2
57 | K | 722173234 | Potrubí vodovodní plastové pevné PVC-C spoj lepením PN 25 do 70°C D 32x3,6 mm | m | 5 | 658.61 | 3293.05 | CS ÚRS 2024 02 |  |  | základní | 0.219 | 1.095 | 0.00060328 | 0.0030164 | 0 | 0 |  | 16 | K | 2 |  |  |  | ROZPOCET | 3293.05 | 0 | 0 | 0 | 0 | 1 | 3293.05 | 16 | 920651635
| PP |  | Potrubí z plastových trubek z pevného PVC-C spojované lepením PN 25 do 70°C D 32 x 3,6 | [16 empty] | PP | 2
| Online PSC |  | https://podminky.urs.cz/item/CS_URS_2024_02/722173234 | [16 empty] | Online PSC | 2
58 | K | 722173911 | Potrubí plastové spoje svar polyfuze D do 16 mm | kus | 50 | 44.74 | 2237 | CS ÚRS 2024 02 |  |  | základní | 0.08 | 4 | 0 | 0 | 0 | 0 |  | 16 | K | 2 |  |  |  | ROZPOCET | 2237 | 0 | 0 | 0 | 0 | 1 | 2237 | 16 | -1058939184
| PP |  | Spoje rozvodů vody z plastů svary polyfuzí D do 16 mm | [16 empty] | PP | 2
| Online PSC |  | https://podminky.urs.cz/item/CS_URS_2024_02/722173911 | [16 empty] | Online PSC | 2
59 | K | 722173912 | Potrubí plastové spoje svar polyfuze D přes 16 do 20 mm | kus | 30 | 50.34 | 1510.2 | CS ÚRS 2024 02 |  |  | základní | 0.09 | 2.7 | 0 | 0 | 0 | 0 |  | 16 | K | 2 |  |  |  | ROZPOCET | 1510.2 | 0 | 0 | 0 | 0 | 1 | 1510.2 | 16 | -1241723791
| PP |  | Spoje rozvodů vody z plastů svary polyfuzí D přes 16 do 20 mm | [16 empty] | PP | 2
| Online PSC |  | https://podminky.urs.cz/item/CS_URS_2024_02/722173912 | [16 empty] | Online PSC | 2
60 | K | 722173913 | Potrubí plastové spoje svar polyfuze D přes 20 do 25 mm | kus | 10 | 55.93 | 559.3 | CS ÚRS 2024 02 |  |  | základní | 0.1 | 1 | 0 | 0 | 0 | 0 |  | 16 | K | 2 |  |  |  | ROZPOCET | 559.3 | 0 | 0 | 0 | 0 | 1 | 559.3 | 16 | -576646017
| PP |  | Spoje rozvodů vody z plastů svary polyfuzí D přes 20 do 25 mm | [16 empty] | PP | 2
| Online PSC |  | https://podminky.urs.cz/item/CS_URS_2024_02/722173913 | [16 empty] | Online PSC | 2
61 | K | 722173914 | Potrubí plastové spoje svar polyfuze D přes 25 do 32 mm | kus | 5 | 67.12 | 335.6 | CS ÚRS 2024 02 |  |  | základní | 0.12 | 0.6 | 0 | 0 | 0 | 0 |  | 16 | K | 2 |  |  |  | ROZPOCET | 335.6 | 0 | 0 | 0 | 0 | 1 | 335.6 | 16 | 2101056208
| PP |  | Spoje rozvodů vody z plastů svary polyfuzí D přes 25 do 32 mm | [16 empty] | PP | 2
| Online PSC |  | https://podminky.urs.cz/item/CS_URS_2024_02/722173914 | [16 empty] | Online PSC | 2
62 | K | 722174001 | Potrubí vodovodní plastové PPR svar polyfúze PN 16 D 16x2,2 mm | m | 40 | 370.92 | 14836.8 | CS ÚRS 2024 02 |  |  | základní | 0.556 | 22.24 | 0.0005054 | 0.020216 | 0 | 0 |  | 16 | K | 2 |  |  |  | ROZPOCET | 14836.8 | 0 | 0 | 0 | 0 | 1 | 14836.8 | 16 | 607537020
| PP |  | Potrubí z plastových trubek z polypropylenu PPR svařovaných polyfúzně PN 16 (SDR 7,4) D 16 x 2,2 | [16 empty] | PP | 2
| Online PSC |  | https://podminky.urs.cz/item/CS_URS_2024_02/722174001 | [16 empty] | Online PSC | 2
63 | K | 722174002 | Potrubí vodovodní plastové PPR svar polyfúze PN 16 D 20x2,8 mm | m | 14 | 366.27 | 5127.78 | CS ÚRS 2024 02 |  |  | základní | 0.529 | 7.406 | 0.0008423 | 0.011792 | 0 | 0 |  | 16 | K | 2 |  |  |  | ROZPOCET | 5127.78 | 0 | 0 | 0 | 0 | 1 | 5127.78 | 16 | 1525206222
| PP |  | Potrubí z plastových trubek z polypropylenu PPR svařovaných polyfúzně PN 16 (SDR 7,4) D 20 x 2,8 | [16 empty] | PP | 2
| Online PSC |  | https://podminky.urs.cz/item/CS_URS_2024_02/722174002 | [16 empty] | Online PSC | 2
64 | K | 722174003 | Potrubí vodovodní plastové PPR svar polyfúze PN 16 D 25x3,5 mm | m | 4 | 446.5 | 1786 | CS ÚRS 2024 02 |  |  | základní | 0.616 | 2.464 | 0.0011591 | 0.0046364 | 0 | 0 |  | 16 | K | 2 |  |  |  | ROZPOCET | 1786 | 0 | 0 | 0 | 0 | 1 | 1786 | 16 | -340720633
| PP |  | Potrubí z plastových trubek z polypropylenu PPR svařovaných polyfúzně PN 16 (SDR 7,4) D 25 x 3,5 | [16 empty] | PP | 2
| Online PSC |  | https://podminky.urs.cz/item/CS_URS_2024_02/722174003 | [16 empty] | Online PSC | 2
65 | K | 722174021 | Potrubí vodovodní plastové PPR svar polyfúze PN 20 D 16x2,7 mm | m | 16 | 384.99 | 6159.84 | CS ÚRS 2024 02 |  |  | základní | 0.556 | 8.896 | 0.00083765 | 0.013402 | 0 | 0 |  | 16 | K | 2 |  |  |  | ROZPOCET | 6159.84 | 0 | 0 | 0 | 0 | 1 | 6159.84 | 16 | 323529647
| PP |  | Potrubí z plastových trubek z polypropylenu PPR svařovaných polyfúzně PN 20 (SDR 6) D 16 x 2,7 | [16 empty] | PP | 2
| Online PSC |  | https://podminky.urs.cz/item/CS_URS_2024_02/722174021 | [16 empty] | Online PSC | 2
66 | K | 722174022 | Potrubí vodovodní plastové PPR svar polyfúze PN 20 D 20x3,4 mm | m | 4 | 376.51 | 1506.04 | CS ÚRS 2024 02 |  |  | základní | 0.529 | 2.116 | 0.00097697 | 0.0039079 | 0 | 0 |  | 16 | K | 2 |  |  |  | ROZPOCET | 1506.04 | 0 | 0 | 0 | 0 | 1 | 1506.04 | 16 | 903309360
| PP |  | Potrubí z plastových trubek z polypropylenu PPR svařovaných polyfúzně PN 20 (SDR 6) D 20 x 3,4 | [16 empty] | PP | 2
| Online PSC |  | https://podminky.urs.cz/item/CS_URS_2024_02/722174022 | [16 empty] | Online PSC | 2
67 | K | 722174061 | Potrubí vodovodní plastové křížení PPR svar polyfúze PN 20 D 16x2,7 mm | kus | 2 | 277.25 | 554.5 | CS ÚRS 2024 02 |  |  | základní | 0.343 | 0.686 | 0.000311 | 0.000622 | 0 | 0 |  | 16 | K | 2 |  |  |  | ROZPOCET | 554.5 | 0 | 0 | 0 | 0 | 1 | 554.5 | 16 | -751657348
| PP |  | Potrubí z plastových trubek z polypropylenu PPR svařovaných polyfúzně křížení potrubí (PPR) PN 20 (SDR 6) D 16 x 2,7 | [16 empty] | PP | 2
| Online PSC |  | https://podminky.urs.cz/item/CS_URS_2024_02/722174061 | [16 empty] | Online PSC | 2
68 | K | 722174062 | Potrubí vodovodní plastové křížení PPR svar polyfúze PN 20 D 20x3,4 mm | kus | 2 | 273.13 | 546.26 | CS ÚRS 2024 02 |  |  | základní | 0.384 | 0.768 | 0.000701 | 0.001402 | 0 | 0 |  | 16 | K | 2 |  |  |  | ROZPOCET | 546.26 | 0 | 0 | 0 | 0 | 1 | 546.26 | 16 | 1835970603
| PP |  | Potrubí z plastových trubek z polypropylenu PPR svařovaných polyfúzně křížení potrubí (PPR) PN 20 (SDR 6) D 20 x 3,4 | [16 empty] | PP | 2
| Online PSC |  | https://podminky.urs.cz/item/CS_URS_2024_02/722174062 | [16 empty] | Online PSC | 2
69 | K | 722174911 | Potrubí plastové sestavení rozvodů D do 16 mm | m | 40 | 62.95 | 2518 | CS ÚRS 2024 02 |  |  | základní | 0.097 | 3.88 | 4.4e-05 | 0.00176 | 0 | 0 |  | 16 | K | 2 |  |  |  | ROZPOCET | 2518 | 0 | 0 | 0 | 0 | 1 | 2518 | 16 | -2117743621
| PP |  | Sestavení rozvodů vody D do 16 mm | [16 empty] | PP | 2
| Online PSC |  | https://podminky.urs.cz/item/CS_URS_2024_02/722174911 | [16 empty] | Online PSC | 2
70 | M | 28615130 | trubka vodovodní tlaková PPR řada PN 16 D 16mm | m | 41.2 | 29.4 | 1211.28 | CS ÚRS 2024 02 |  |  | základní | 0 | 0 | 0.0002 | 0.00824 | 0 | 0 |  | 32 | M | 2 |  |  |  | ROZPOCET | 1211.28 | 0 | 0 | 0 | 0 | 1 | 1211.28 | 16 | 1120957366
| PP |  | trubka vodovodní tlaková PPR řada PN 16 D 16mm | [16 empty] | PP | 2
| VV |  | 40*1,03 'Přepočtené koeficientem množství |  | 41.2 | [14 empty] | VV | 2 | 2 | False | 1 | ROZPOCET
71 | K | 722174912 | Potrubí plastové sestavení rozvodů D přes 16 do 20 mm | m | 30 | 64.68 | 1940.4 | CS ÚRS 2024 02 |  |  | základní | 0.1 | 3 | 4.4e-05 | 0.00132 | 0 | 0 |  | 16 | K | 2 |  |  |  | ROZPOCET | 1940.4 | 0 | 0 | 0 | 0 | 1 | 1940.4 | 16 | -1073345383
| PP |  | Sestavení rozvodů vody D přes 16 do 20 mm | [16 empty] | PP | 2
| Online PSC |  | https://podminky.urs.cz/item/CS_URS_2024_02/722174912 | [16 empty] | Online PSC | 2
72 | M | 28615133 | trubka vodovodní tlaková PPR řada PN 16 D 20mm | m | 30.9 | 34.4 | 1062.96 | CS ÚRS 2024 02 |  |  | základní | 0 | 0 | 0.00032 | 0.009888 | 0 | 0 |  | 32 | M | 2 |  |  |  | ROZPOCET | 1062.96 | 0 | 0 | 0 | 0 | 1 | 1062.96 | 16 | -2100933174
| PP |  | trubka vodovodní tlaková PPR řada PN 16 D 20mm | [16 empty] | PP | 2
| VV |  | 30*1,03 'Přepočtené koeficientem množství |  | 30.9 | [14 empty] | VV | 2 | 2 | False | 1 | ROZPOCET
73 | K | 722174913 | Potrubí plastové sestavení rozvodů D přes 20 do 25 mm | m | 10 | 66.57 | 665.7 | CS ÚRS 2024 02 |  |  | základní | 0.102 | 1.02 | 5.4e-05 | 0.00054 | 0 | 0 |  | 16 | K | 2 |  |  |  | ROZPOCET | 665.7 | 0 | 0 | 0 | 0 | 1 | 665.7 | 16 | 2119903145
| PP |  | Sestavení rozvodů vody D přes 20 do 25 mm | [16 empty] | PP | 2
| Online PSC |  | https://podminky.urs.cz/item/CS_URS_2024_02/722174913 | [16 empty] | Online PSC | 2
74 | M | 28615135 | trubka vodovodní tlaková PPR řada PN 16 D 25mm | m | 10.3 | 54.2 | 558.26 | CS ÚRS 2024 02 |  |  | základní | 0 | 0 | 0.00047 | 0.004841 | 0 | 0 |  | 32 | M | 2 |  |  |  | ROZPOCET | 558.26 | 0 | 0 | 0 | 0 | 1 | 558.26 | 16 | 1387900268
| PP |  | trubka vodovodní tlaková PPR řada PN 16 D 25mm | [16 empty] | PP | 2
| VV |  | 10*1,03 'Přepočtené koeficientem množství |  | 10.3 | [14 empty] | VV | 2 | 2 | False | 1 | ROZPOCET
75 | K | 722174914 | Potrubí plastové sestavení rozvodů D přes 25 do 32 mm | m | 10 | 75.02 | 750.2 | CS ÚRS 2024 02 |  |  | základní | 0.11 | 1.1 | 5.4e-05 | 0.00054 | 0 | 0 |  | 16 | K | 2 |  |  |  | ROZPOCET | 750.2 | 0 | 0 | 0 | 0 | 1 | 750.2 | 16 | -818140465
| PP |  | Sestavení rozvodů vody D přes 25 do 32 mm | [16 empty] | PP | 2
| Online PSC |  | https://podminky.urs.cz/item/CS_URS_2024_02/722174914 | [16 empty] | Online PSC | 2
76 | M | 28615138 | trubka vodovodní tlaková PPR řada PN 16 D 32mm | m | 10.3 | 87.6 | 902.28 | CS ÚRS 2024 02 |  |  | základní | 0 | 0 | 0.00061 | 0.006283 | 0 | 0 |  | 32 | M | 2 |  |  |  | ROZPOCET | 902.28 | 0 | 0 | 0 | 0 | 1 | 902.28 | 16 | -1703651796
| PP |  | trubka vodovodní tlaková PPR řada PN 16 D 32mm | [16 empty] | PP | 2
| VV |  | 10*1,03 'Přepočtené koeficientem množství |  | 10.3 | [14 empty] | VV | 2 | 2 | False | 1 | ROZPOCET
77 | K | 722179191 | Příplatek k rozvodu vody z plastů za malý rozsah prací na zakázce do 20 m | soubor | 3 | 391.52 | 1174.56 | CS ÚRS 2024 02 |  |  | základní | 0.7 | 2.1 | 0 | 0 | 0 | 0 |  | 16 | K | 2 |  |  |  | ROZPOCET | 1174.56 | 0 | 0 | 0 | 0 | 1 | 1174.56 | 16 | -487555215
| PP |  | Příplatek k ceně rozvody vody z plastů za práce malého rozsahu na zakázce do 20 m rozvodu | [16 empty] | PP | 2
| Online PSC |  | https://podminky.urs.cz/item/CS_URS_2024_02/722179191 | [16 empty] | Online PSC | 2
78 | K | 722179192 | Příplatek k rozvodu vody z plastů za potrubí do D 32 mm do 15 svarů | soubor | 2 | 279.65 | 559.3 | CS ÚRS 2024 02 |  |  | základní | 0.5 | 1 | 0 | 0 | 0 | 0 |  | 16 | K | 2 |  |  |  | ROZPOCET | 559.3 | 0 | 0 | 0 | 0 | 1 | 559.3 | 16 | 1407403147
| PP |  | Příplatek k ceně rozvody vody z plastů za práce malého rozsahu na zakázce při průměru trubek do 32 mm, do 15 svarů | [16 empty] | PP | 2
| Online PSC |  | https://podminky.urs.cz/item/CS_URS_2024_02/722179192 | [16 empty] | Online PSC | 2
79 | K | 722181123 | Ochrana vodovodního potrubí zvuk tlumícími objímkami DN do 25 mm | kus | 50 | 62.37 | 3118.5 | CS ÚRS 2024 02 |  |  | základní | 0.031 | 1.55 | 7.64e-05 | 0.00382 | 0 | 0 |  | 16 | K | 2 |  |  |  | ROZPOCET | 3118.5 | 0 | 0 | 0 | 0 | 1 | 3118.5 | 16 | 2008998869
| PP |  | Ochrana potrubí zvuk tlumícími objímkami DN do 25 mm | [16 empty] | PP | 2
| Online PSC |  | https://podminky.urs.cz/item/CS_URS_2024_02/722181123 | [16 empty] | Online PSC | 2
80 | K | 722181221 | Ochrana vodovodního potrubí přilepenými termoizolačními trubicemi z PE tl přes 6 do 9 mm DN do 22 mm | m | 50 | 69.11 | 3455.5 | CS ÚRS 2024 02 |  |  | základní | 0.103 | 5.15 | 4.662e-05 | 0.002331 | 0 | 0 |  | 16 | K | 2 |  |  |  | ROZPOCET | 3455.5 | 0 | 0 | 0 | 0 | 1 | 3455.5 | 16 | 1692791548
| PP |  | Ochrana potrubí termoizolačními trubicemi z pěnového polyetylenu PE přilepenými v příčných a podélných spojích, tloušťky izolace přes 6 do 9 mm, vnitřního průměru izolace DN do 22 mm | [16 empty] | PP | 2
| Online PSC |  | https://podminky.urs.cz/item/CS_URS_2024_02/722181221 | [16 empty] | Online PSC | 2
81 | K | 722181222 | Ochrana vodovodního potrubí přilepenými termoizolačními trubicemi z PE tl přes 6 do 9 mm DN přes 22 do 45 mm | m | 25 | 78.29 | 1957.25 | CS ÚRS 2024 02 |  |  | základní | 0.103 | 2.575 | 6.74e-05 | 0.001685 | 0 | 0 |  | 16 | K | 2 |  |  |  | ROZPOCET | 1957.25 | 0 | 0 | 0 | 0 | 1 | 1957.25 | 16 | -656651227
| PP |  | Ochrana potrubí termoizolačními trubicemi z pěnového polyetylenu PE přilepenými v příčných a podélných spojích, tloušťky izolace přes 6 do 9 mm, vnitřního průměru izolace DN přes 22 do 45 mm | [16 empty] | PP | 2
| Online PSC |  | https://podminky.urs.cz/item/CS_URS_2024_02/722181222 | [16 empty] | Online PSC | 2
82 | K | 722182011 | Podpůrný žlab pro potrubí D 20 | m | 25 | 54.15 | 1353.75 | CS ÚRS 2024 02 |  |  | základní | 0.017 | 0.425 | 0.0001919 | 0.0047975 | 0 | 0 |  | 16 | K | 2 |  |  |  | ROZPOCET | 1353.75 | 0 | 0 | 0 | 0 | 1 | 1353.75 | 16 | 813001473
| PP |  | Podpůrný žlab pro potrubí průměru D 20 | [16 empty] | PP | 2
| Online PSC |  | https://podminky.urs.cz/item/CS_URS_2024_02/722182011 | [16 empty] | Online PSC | 2
83 | K | 722182012 | Podpůrný žlab pro potrubí D 25 | m | 5 | 57.79 | 288.95 | CS ÚRS 2024 02 |  |  | základní | 0.017 | 0.085 | 0.0002525 | 0.0012625 | 0 | 0 |  | 16 | K | 2 |  |  |  | ROZPOCET | 288.95 | 0 | 0 | 0 | 0 | 1 | 288.95 | 16 | -1035932658
| PP |  | Podpůrný žlab pro potrubí průměru D 25 | [16 empty] | PP | 2
| Online PSC |  | https://podminky.urs.cz/item/CS_URS_2024_02/722182012 | [16 empty] | Online PSC | 2
84 | K | 722190401 | Vyvedení a upevnění výpustku DN do 25 | kus | 10 | 237.71 | 2377.1 | CS ÚRS 2024 02 |  |  | základní | 0.425 | 4.25 | 0 | 0 | 0 | 0 |  | 16 | K | 2 |  |  |  | ROZPOCET | 2377.1 | 0 | 0 | 0 | 0 | 1 | 2377.1 | 16 | -540744250
| PP |  | Zřízení přípojek na potrubí vyvedení a upevnění výpustek do DN 25 | [16 empty] | PP | 2
| Online PSC |  | https://podminky.urs.cz/item/CS_URS_2024_02/722190401 | [16 empty] | Online PSC | 2
85 | K | 722190831 | Demontáž potrubí z olověných trubek D do 30 | m | 10 | 78.7 | 787 | CS ÚRS 2024 02 |  |  | základní | 0.176 | 1.76 | 0 | 0 | 0.00345 | 0.0345 |  | 16 | K | 2 |  |  |  | ROZPOCET | 787 | 0 | 0 | 0 | 0 | 1 | 787 | 16 | -1689933717
| PP |  | Demontáž potrubí z olověných trubek tlakových do Ø 30 | [16 empty] | PP | 2
| Online PSC |  | https://podminky.urs.cz/item/CS_URS_2024_02/722190831 | [16 empty] | Online PSC | 2
86 | K | 722190901 | Uzavření nebo otevření vodovodního potrubí při opravách | kus | 25 | 92.29 | 2307.25 | CS ÚRS 2024 02 |  |  | základní | 0.165 | 4.125 | 0 | 0 | 0 | 0 |  | 16 | K | 2 |  |  |  | ROZPOCET | 2307.25 | 0 | 0 | 0 | 0 | 1 | 2307.25 | 16 | -975014404
| PP |  | Opravy ostatní uzavření nebo otevření vodovodního potrubí při opravách včetně vypuštění a napuštění | [16 empty] | PP | 2
| Online PSC |  | https://podminky.urs.cz/item/CS_URS_2024_02/722190901 | [16 empty] | Online PSC | 2
87 | K | 722220211 | Koleno přechodové 90° PPR PN 20 D 20 x G 1/2" s kovovým vnitřním závitem | kus | 10 | 162.52 | 1625.2 | CS ÚRS 2024 02 |  |  | základní | 0.11 | 1.1 | 7e-05 | 0.0007 | 0 | 0 |  | 16 | K | 2 |  |  |  | ROZPOCET | 1625.2 | 0 | 0 | 0 | 0 | 1 | 1625.2 | 16 | 164862558
| PP |  | Armatury s jedním závitem přechodové tvarovky PPR, PN 20 (SDR 6) s kovovým závitem vnitřním kolena 90° D 20 x G 1/2" | [16 empty] | PP | 2
| Online PSC |  | https://podminky.urs.cz/item/CS_URS_2024_02/722220211 | [16 empty] | Online PSC | 2
88 | K | 722220212 | Koleno přechodové 90° PPR PN 20 D 25 x G 3/4" s kovovým vnitřním závitem | kus | 5 | 203.68 | 1018.4 | CS ÚRS 2024 02 |  |  | základní | 0.121 | 0.605 | 0.00011 | 0.00055 | 0 | 0 |  | 16 | K | 2 |  |  |  | ROZPOCET | 1018.4 | 0 | 0 | 0 | 0 | 1 | 1018.4 | 16 | 311665859
| PP |  | Armatury s jedním závitem přechodové tvarovky PPR, PN 20 (SDR 6) s kovovým závitem vnitřním kolena 90° D 25 x G 3/4" | [16 empty] | PP | 2
| Online PSC |  | https://podminky.urs.cz/item/CS_URS_2024_02/722220212 | [16 empty] | Online PSC | 2
89 | K | 722220213 | Koleno přechodové 90° PPR PN 20 D 32 x G 1" s kovovým vnitřním závitem | kus | 2 | 325.42 | 650.84 | CS ÚRS 2024 02 |  |  | základní | 0.142 | 0.284 | 0.00019 | 0.00038 | 0 | 0 |  | 16 | K | 2 |  |  |  | ROZPOCET | 650.84 | 0 | 0 | 0 | 0 | 1 | 650.84 | 16 | -1448446088
| PP |  | Armatury s jedním závitem přechodové tvarovky PPR, PN 20 (SDR 6) s kovovým závitem vnitřním kolena 90° D 32 x G 1" | [16 empty] | PP | 2
| Online PSC |  | https://podminky.urs.cz/item/CS_URS_2024_02/722220213 | [16 empty] | Online PSC | 2
90 | K | 722220221 | T-kus PPR PN 20 D 20 x G 1/2" x D 20 s kovovým vnitřním závitem | kus | 10 | 204.36 | 2043.6 | CS ÚRS 2024 02 |  |  | základní | 0.2 | 2 | 8e-05 | 0.0008 | 0 | 0 |  | 16 | K | 2 |  |  |  | ROZPOCET | 2043.6 | 0 | 0 | 0 | 0 | 1 | 2043.6 | 16 | -1864256863
| PP |  | Armatury s jedním závitem přechodové tvarovky PPR, PN 20 (SDR 6) s kovovým závitem vnitřním T - kusy D 20 x G 1/2" x D 20 | [16 empty] | PP | 2
| Online PSC |  | https://podminky.urs.cz/item/CS_URS_2024_02/722220221 | [16 empty] | Online PSC | 2
91 | K | 722220222 | T-kus PPR PN 20 D 25 x G 3/4" x D 25 s kovovým vnitřním závitem | kus | 5 | 271.61 | 1358.05 | CS ÚRS 2024 02 |  |  | základní | 0.221 | 1.105 | 0.0001 | 0.0005 | 0 | 0 |  | 16 | K | 2 |  |  |  | ROZPOCET | 1358.05 | 0 | 0 | 0 | 0 | 1 | 1358.05 | 16 | -897949907
| PP |  | Armatury s jedním závitem přechodové tvarovky PPR, PN 20 (SDR 6) s kovovým závitem vnitřním T - kusy D 25 x G 3/4" x D 25 | [16 empty] | PP | 2
| Online PSC |  | https://podminky.urs.cz/item/CS_URS_2024_02/722220222 | [16 empty] | Online PSC | 2
92 | K | 722220223 | T-kus PPR PN 20 D 32 x G 1" x D 32 s kovovým vnitřním závitem | kus | 2 | 418.54 | 837.08 | CS ÚRS 2024 02 |  |  | základní | 0.262 | 0.524 | 0.00023 | 0.00046 | 0 | 0 |  | 16 | K | 2 |  |  |  | ROZPOCET | 837.08 | 0 | 0 | 0 | 0 | 1 | 837.08 | 16 | -265382026
| PP |  | Armatury s jedním závitem přechodové tvarovky PPR, PN 20 (SDR 6) s kovovým závitem vnitřním T - kusy D 32 x G 1" x D 32 | [16 empty] | PP | 2
| Online PSC |  | https://podminky.urs.cz/item/CS_URS_2024_02/722220223 | [16 empty] | Online PSC | 2
93 | K | 722220231 | Přechodka dGK PPR PN 20 D 20 x G 1/2" s kovovým vnitřním závitem | kus | 10 | 132.72 | 1327.2 | CS ÚRS 2024 02 |  |  | základní | 0.11 | 1.1 | 6e-05 | 0.0006 | 0 | 0 |  | 16 | K | 2 |  |  |  | ROZPOCET | 1327.2 | 0 | 0 | 0 | 0 | 1 | 1327.2 | 16 | -1137898294
| PP |  | Armatury s jedním závitem přechodové tvarovky PPR, PN 20 (SDR 6) s kovovým závitem vnitřním přechodky dGK D 20 x G 1/2" | [16 empty] | PP | 2
| Online PSC |  | https://podminky.urs.cz/item/CS_URS_2024_02/722220231 | [16 empty] | Online PSC | 2
94 | K | 722220232 | Přechodka dGK PPR PN 20 D 25 x G 3/4" s kovovým vnitřním závitem | kus | 5 | 176.68 | 883.4 | CS ÚRS 2024 02 |  |  | základní | 0.121 | 0.605 | 0.0001 | 0.0005 | 0 | 0 |  | 16 | K | 2 |  |  |  | ROZPOCET | 883.4 | 0 | 0 | 0 | 0 | 1 | 883.4 | 16 | -986075187
| PP |  | Armatury s jedním závitem přechodové tvarovky PPR, PN 20 (SDR 6) s kovovým závitem vnitřním přechodky dGK D 25 x G 3/4" | [16 empty] | PP | 2
| Online PSC |  | https://podminky.urs.cz/item/CS_URS_2024_02/722220232 | [16 empty] | Online PSC | 2
95 | K | 722220233 | Přechodka dGK PPR PN 20 D 32 x G 1" s kovovým vnitřním závitem | kus | 2 | 282.42 | 564.84 | CS ÚRS 2024 02 |  |  | základní | 0.142 | 0.284 | 0.00018 | 0.00036 | 0 | 0 |  | 16 | K | 2 |  |  |  | ROZPOCET | 564.84 | 0 | 0 | 0 | 0 | 1 | 564.84 | 16 | 2014648926
| PP |  | Armatury s jedním závitem přechodové tvarovky PPR, PN 20 (SDR 6) s kovovým závitem vnitřním přechodky dGK D 32 x G 1" | [16 empty] | PP | 2
| Online PSC |  | https://podminky.urs.cz/item/CS_URS_2024_02/722220233 | [16 empty] | Online PSC | 2
96 | K | 722220241 | Přechodka dGK PPR PN 20 D 20 x G 1/2" s kovovým vnitřním závitem a převlečnou maticí | kus | 10 | 245.52 | 2455.2 | CS ÚRS 2024 02 |  |  | základní | 0.11 | 1.1 | 0.00011 | 0.0011 | 0 | 0 |  | 16 | K | 2 |  |  |  | ROZPOCET | 2455.2 | 0 | 0 | 0 | 0 | 1 | 2455.2 | 16 | -1309848898
| PP |  | Armatury s jedním závitem přechodové tvarovky PPR, PN 20 (SDR 6) s kovovým závitem vnitřním přechodky s převlečnou maticí D 20 x G 3/4" | [16 empty] | PP | 2
| Online PSC |  | https://podminky.urs.cz/item/CS_URS_2024_02/722220241 | [16 empty] | Online PSC | 2
97 | K | 722220242 | Přechodka dGK PPR PN 20 D 25 x G 3/4" s kovovým vnitřním závitem a převlečnou maticí | kus | 5 | 454.68 | 2273.4 | CS ÚRS 2024 02 |  |  | základní | 0.121 | 0.605 | 0.0002 | 0.001 | 0 | 0 |  | 16 | K | 2 |  |  |  | ROZPOCET | 2273.4 | 0 | 0 | 0 | 0 | 1 | 2273.4 | 16 | -335526909
| PP |  | Armatury s jedním závitem přechodové tvarovky PPR, PN 20 (SDR 6) s kovovým závitem vnitřním přechodky s převlečnou maticí D 25 x G 1" | [16 empty] | PP | 2
| Online PSC |  | https://podminky.urs.cz/item/CS_URS_2024_02/722220242 | [16 empty] | Online PSC | 2
98 | K | 722220243 | Přechodka dGK PPR PN 20 D 32 x G 1" s kovovým vnitřním závitem a převlečnou maticí | kus | 2 | 711.42 | 1422.84 | CS ÚRS 2024 02 |  |  | základní | 0.142 | 0.284 | 0.0003 | 0.0006 | 0 | 0 |  | 16 | K | 2 |  |  |  | ROZPOCET | 1422.84 | 0 | 0 | 0 | 0 | 1 | 1422.84 | 16 | 1309074554
| PP |  | Armatury s jedním závitem přechodové tvarovky PPR, PN 20 (SDR 6) s kovovým závitem vnitřním přechodky s převlečnou maticí D 32 x G 5/4" | [16 empty] | PP | 2
| Online PSC |  | https://podminky.urs.cz/item/CS_URS_2024_02/722220243 | [16 empty] | Online PSC | 2
99 | K | 722220851 | Demontáž armatur závitových s jedním závitem G do 3/4 | kus | 2 | 18.33 | 36.66 | CS ÚRS 2024 02 |  |  | základní | 0.041 | 0.082 | 0 | 0 | 0.00069 | 0.00138 |  | 16 | K | 2 |  |  |  | ROZPOCET | 36.66 | 0 | 0 | 0 | 0 | 1 | 36.66 | 16 | 66028030
| PP |  | Demontáž armatur závitových s jedním závitem do G 3/4 | [16 empty] | PP | 2
| Online PSC |  | https://podminky.urs.cz/item/CS_URS_2024_02/722220851 | [16 empty] | Online PSC | 2
100 | K | 722220852 | Demontáž armatur závitových s jedním závitem G přes 3/4 do 5/4 | kus | 2 | 23.7 | 47.4 | CS ÚRS 2024 02 |  |  | základní | 0.053 | 0.106 | 0 | 0 | 0.00132 | 0.00264 |  | 16 | K | 2 |  |  |  | ROZPOCET | 47.4 | 0 | 0 | 0 | 0 | 1 | 47.4 | 16 | 587215744
| PP |  | Demontáž armatur závitových s jedním závitem přes 3/4 do G 5/4 | [16 empty] | PP | 2
| Online PSC |  | https://podminky.urs.cz/item/CS_URS_2024_02/722220852 | [16 empty] | Online PSC | 2
101 | K | 722220861 | Demontáž armatur závitových se dvěma závity G do 3/4 | kus | 2 | 27.72 | 55.44 | CS ÚRS 2024 02 |  |  | základní | 0.062 | 0.124 | 0 | 0 | 0.00053 | 0.00106 |  | 16 | K | 2 |  |  |  | ROZPOCET | 55.44 | 0 | 0 | 0 | 0 | 1 | 55.44 | 16 | 1993647590
| PP |  | Demontáž armatur závitových se dvěma závity do G 3/4 | [16 empty] | PP | 2
| Online PSC |  | https://podminky.urs.cz/item/CS_URS_2024_02/722220861 | [16 empty] | Online PSC | 2
102 | K | 722220862 | Demontáž armatur závitových se dvěma závity G přes 3/4 do 5/4 | kus | 2 | 32.2 | 64.4 | CS ÚRS 2024 02 |  |  | základní | 0.072 | 0.144 | 0 | 0 | 0.00123 | 0.00246 |  | 16 | K | 2 |  |  |  | ROZPOCET | 64.4 | 0 | 0 | 0 | 0 | 1 | 64.4 | 16 | -91208061
| PP |  | Demontáž armatur závitových se dvěma závity přes 3/4 do G 5/4 | [16 empty] | PP | 2
| Online PSC |  | https://podminky.urs.cz/item/CS_URS_2024_02/722220862 | [16 empty] | Online PSC | 2
103 | K | 722220871 | Demontáž armatur závitových se dvěma závity a šroubením G 3/8 | kus | 2 | 32.2 | 64.4 | CS ÚRS 2024 02 |  |  | základní | 0.072 | 0.144 | 0 | 0 | 0.00491 | 0.00982 |  | 16 | K | 2 |  |  |  | ROZPOCET | 64.4 | 0 | 0 | 0 | 0 | 1 | 64.4 | 16 | 2091101678
| PP |  | Demontáž armatur závitových se závitem a šroubením (armatury, odbočky a spojky k naletování) G 3/8 | [16 empty] | PP | 2
| Online PSC |  | https://podminky.urs.cz/item/CS_URS_2024_02/722220871 | [16 empty] | Online PSC | 2
104 | K | 722220872 | Demontáž armatur závitových se dvěma závity a šroubením G přes 3/8 do 3/4 | kus | 2 | 37.11 | 74.22 | CS ÚRS 2024 02 |  |  | základní | 0.083 | 0.166 | 0 | 0 | 0.00511 | 0.01022 |  | 16 | K | 2 |  |  |  | ROZPOCET | 74.22 | 0 | 0 | 0 | 0 | 1 | 74.22 | 16 | 2006359636
| PP |  | Demontáž armatur závitových se závitem a šroubením (armatury, odbočky a spojky k naletování) přes 3/8 do G 3/4 | [16 empty] | PP | 2
| Online PSC |  | https://podminky.urs.cz/item/CS_URS_2024_02/722220872 | [16 empty] | Online PSC | 2
105 | K | 722220873 | Demontáž armatur závitových se dvěma závity a šroubením G 1 | kus | 2 | 46.06 | 92.12 | CS ÚRS 2024 02 |  |  | základní | 0.103 | 0.206 | 0 | 0 | 0.00547 | 0.01094 |  | 16 | K | 2 |  |  |  | ROZPOCET | 92.12 | 0 | 0 | 0 | 0 | 1 | 92.12 | 16 | -1369640813
| PP |  | Demontáž armatur závitových se závitem a šroubením (armatury, odbočky a spojky k naletování) G 1 | [16 empty] | PP | 2
| Online PSC |  | https://podminky.urs.cz/item/CS_URS_2024_02/722220873 | [16 empty] | Online PSC | 2
106 | K | 722221134 | Ventil výtokový G 1/2" s jedním závitem | soubor | 5 | 563.3 | 2816.5 | CS ÚRS 2024 02 |  |  | základní | 0.145 | 0.725 | 0.00056957 | 0.0028479 | 0 | 0 |  | 16 | K | 2 |  |  |  | ROZPOCET | 2816.5 | 0 | 0 | 0 | 0 | 1 | 2816.5 | 16 | -905733815
| PP |  | Armatury s jedním závitem ventily výtokové G 1/2" | [16 empty] | PP | 2
| Online PSC |  | https://podminky.urs.cz/item/CS_URS_2024_02/722221134 | [16 empty] | Online PSC | 2
107 | K | 722221135 | Ventil výtokový G 3/4" s jedním závitem | soubor | 3 | 772.58 | 2317.74 | CS ÚRS 2024 02 |  |  | základní | 0.207 | 0.621 | 0.00089957 | 0.0026987 | 0 | 0 |  | 16 | K | 2 |  |  |  | ROZPOCET | 2317.74 | 0 | 0 | 0 | 0 | 1 | 2317.74 | 16 | 642416513
| PP |  | Armatury s jedním závitem ventily výtokové G 3/4" | [16 empty] | PP | 2
| Online PSC |  | https://podminky.urs.cz/item/CS_URS_2024_02/722221135 | [16 empty] | Online PSC | 2
108 | K | 722224115 | Kohout plnicí nebo vypouštěcí G 1/2" PN 10 s jedním závitem | kus | 5 | 298.23 | 1491.15 | CS ÚRS 2024 02 |  |  | základní | 0.083 | 0.415 | 0.00021957 | 0.0010979 | 0 | 0 |  | 16 | K | 2 |  |  |  | ROZPOCET | 1491.15 | 0 | 0 | 0 | 0 | 1 | 1491.15 | 16 | 1607169370
| PP |  | Armatury s jedním závitem kohouty plnicí a vypouštěcí PN 10 G 1/2" | [16 empty] | PP | 2
| Online PSC |  | https://podminky.urs.cz/item/CS_URS_2024_02/722224115 | [16 empty] | Online PSC | 2
109 | K | 722224116 | Kohout plnicí nebo vypouštěcí G 3/4" PN 10 s jedním závitem | kus | 3 | 400.57 | 1201.71 | CS ÚRS 2024 02 |  |  | základní | 0.114 | 0.342 | 0.00026957 | 0.00080871 | 0 | 0 |  | 16 | K | 2 |  |  |  | ROZPOCET | 1201.71 | 0 | 0 | 0 | 0 | 1 | 1201.71 | 16 | -187484239
| PP |  | Armatury s jedním závitem kohouty plnicí a vypouštěcí PN 10 G 3/4" | [16 empty] | PP | 2
| Online PSC |  | https://podminky.urs.cz/item/CS_URS_2024_02/722224116 | [16 empty] | Online PSC | 2
110 | K | 722224121 | Ventil odvodňovací G 1/4" s jedním závitem | kus | 3 | 126.82 | 380.46 | CS ÚRS 2024 02 |  |  | základní | 0.083 | 0.249 | 4.957e-05 | 0.00014871 | 0 | 0 |  | 16 | K | 2 |  |  |  | ROZPOCET | 380.46 | 0 | 0 | 0 | 0 | 1 | 380.46 | 16 | -1167623397
| PP |  | Armatury s jedním závitem ventily odvodňovací G 1/4" | [16 empty] | PP | 2
| Online PSC |  | https://podminky.urs.cz/item/CS_URS_2024_02/722224121 | [16 empty] | Online PSC | 2
111 | K | 722224151 | Kulový kohout zahradní s vnějším závitem a páčkou PN 15, T 120°C G 3/8" - 3/4" | kus | 10 | 417.2 | 4172 | CS ÚRS 2024 02 |  |  | základní | 0.14 | 1.4 | 0.00017957 | 0.0017957 | 0 | 0 |  | 16 | K | 2 |  |  |  | ROZPOCET | 4172 | 0 | 0 | 0 | 0 | 1 | 4172 | 16 | -1475951213
| PP |  | Armatury s jedním závitem ventily kulové zahradní uzávěry PN 15 do 120° C G 3/8" - 3/4" | [16 empty] | PP | 2
| Online PSC |  | https://podminky.urs.cz/item/CS_URS_2024_02/722224151 | [16 empty] | Online PSC | 2
112 | K | 722224152 | Kulový kohout zahradní s vnějším závitem a páčkou PN 15, T 120°C G 1/2" - 3/4" | kus | 5 | 257.39 | 1286.95 | CS ÚRS 2024 02 |  |  | základní | 0.16 | 0.8 | 0.00021957 | 0.0010979 | 0 | 0 |  | 16 | K | 2 |  |  |  | ROZPOCET | 1286.95 | 0 | 0 | 0 | 0 | 1 | 1286.95 | 16 | -262274720
| PP |  | Armatury s jedním závitem ventily kulové zahradní uzávěry PN 15 do 120° C G 1/2" - 3/4" | [16 empty] | PP | 2
| Online PSC |  | https://podminky.urs.cz/item/CS_URS_2024_02/722224152 | [16 empty] | Online PSC | 2
113 | K | 722224153 | Kulový kohout zahradní s vnějším závitem a páčkou PN 15, T 120°C G 3/4" - 1" | kus | 3 | 361.76 | 1085.28 | CS ÚRS 2024 02 |  |  | základní | 0.2 | 0.6 | 0.00025957 | 0.00077871 | 0 | 0 |  | 16 | K | 2 |  |  |  | ROZPOCET | 1085.28 | 0 | 0 | 0 | 0 | 1 | 1085.28 | 16 | -516526109
| PP |  | Armatury s jedním závitem ventily kulové zahradní uzávěry PN 15 do 120° C G 3/4" - 1" | [16 empty] | PP | 2
| Online PSC |  | https://podminky.urs.cz/item/CS_URS_2024_02/722224153 | [16 empty] | Online PSC | 2
114 | K | 722225301 | Šroubení přechodové krátké s vnitřním závitem D 16xR 1/2" | kus | 8 | 450.37 | 3602.96 | CS ÚRS 2024 02 |  |  | základní | 0.158 | 1.264 | 0.0001 | 0.0008 | 0 | 0 |  | 16 | K | 2 |  |  |  | ROZPOCET | 3602.96 | 0 | 0 | 0 | 0 | 1 | 3602.96 | 16 | 1694738129
| PP |  | Armatury s jedním závitem přechodová šroubení krátká s vnitřním závitem D 16 x R 1/2 | [16 empty] | PP | 2
| Online PSC |  | https://podminky.urs.cz/item/CS_URS_2024_02/722225301 | [16 empty] | Online PSC | 2
115 | K | 722225302 | Šroubení přechodové krátké s vnitřním závitem D 20xR 1/2" | kus | 4 | 462.12 | 1848.48 | CS ÚRS 2024 02 |  |  | základní | 0.179 | 0.716 | 0.00014 | 0.00056 | 0 | 0 |  | 16 | K | 2 |  |  |  | ROZPOCET | 1848.48 | 0 | 0 | 0 | 0 | 1 | 1848.48 | 16 | 1523393231
| PP |  | Armatury s jedním závitem přechodová šroubení krátká s vnitřním závitem D 20 x R 1/2 | [16 empty] | PP | 2
| Online PSC |  | https://podminky.urs.cz/item/CS_URS_2024_02/722225302 | [16 empty] | Online PSC | 2
116 | K | 722225303 | Šroubení přechodové krátké s vnitřním závitem D 25xR 3/4" | kus | 2 | 548.27 | 1096.54 | CS ÚRS 2024 02 |  |  | základní | 0.19 | 0.38 | 0.0002 | 0.0004 | 0 | 0 |  | 16 | K | 2 |  |  |  | ROZPOCET | 1096.54 | 0 | 0 | 0 | 0 | 1 | 1096.54 | 16 | -363617776
| PP |  | Armatury s jedním závitem přechodová šroubení krátká s vnitřním závitem D 25 x R 3/4 | [16 empty] | PP | 2
| Online PSC |  | https://podminky.urs.cz/item/CS_URS_2024_02/722225303 | [16 empty] | Online PSC | 2
117 | K | 722225304 | Šroubení přechodové krátké s vnitřním závitem D 32xR 1" | kus | 2 | 970.64 | 1941.28 | CS ÚRS 2024 02 |  |  | základní | 0.23 | 0.46 | 0.00032 | 0.00064 | 0 | 0 |  | 16 | K | 2 |  |  |  | ROZPOCET | 1941.28 | 0 | 0 | 0 | 0 | 1 | 1941.28 | 16 | -212406187
| PP |  | Armatury s jedním závitem přechodová šroubení krátká s vnitřním závitem D 32 x R 1 | [16 empty] | PP | 2
| Online PSC |  | https://podminky.urs.cz/item/CS_URS_2024_02/722225304 | [16 empty] | Online PSC | 2
118 | K | 722230101 | Ventil přímý G 1/2" se dvěma závity | kus | 5 | 418.19 | 2090.95 | CS ÚRS 2024 02 |  |  | základní | 0.165 | 0.825 | 0.00034957 | 0.0017479 | 0 | 0 |  | 16 | K | 2 |  |  |  | ROZPOCET | 2090.95 | 0 | 0 | 0 | 0 | 1 | 2090.95 | 16 | 640235881
| PP |  | Armatury se dvěma závity ventily přímé G 1/2" | [16 empty] | PP | 2
| Online PSC |  | https://podminky.urs.cz/item/CS_URS_2024_02/722230101 | [16 empty] | Online PSC | 2
119 | K | 722230102 | Ventil přímý G 3/4" se dvěma závity | kus | 5 | 570.68 | 2853.4 | CS ÚRS 2024 02 |  |  | základní | 0.207 | 1.035 | 0.00056957 | 0.0028479 | 0 | 0 |  | 16 | K | 2 |  |  |  | ROZPOCET | 2853.4 | 0 | 0 | 0 | 0 | 1 | 2853.4 | 16 | 1671100393
| PP |  | Armatury se dvěma závity ventily přímé G 3/4" | [16 empty] | PP | 2
| Online PSC |  | https://podminky.urs.cz/item/CS_URS_2024_02/722230102 | [16 empty] | Online PSC | 2
120 | K | 722230103 | Ventil přímý G 1" se dvěma závity | kus | 2 | 828.86 | 1657.72 | CS ÚRS 2024 02 |  |  | základní | 0.227 | 0.454 | 0.00071957 | 0.0014391 | 0 | 0 |  | 16 | K | 2 |  |  |  | ROZPOCET | 1657.72 | 0 | 0 | 0 | 0 | 1 | 1657.72 | 16 | -2137197244
| PP |  | Armatury se dvěma závity ventily přímé G 1" | [16 empty] | PP | 2
| Online PSC |  | https://podminky.urs.cz/item/CS_URS_2024_02/722230103 | [16 empty] | Online PSC | 2
121 | K | 722230104 | Ventil přímý G 5/4" se dvěma závity | kus | 1 | 1404.35 | 1404.35 | CS ÚRS 2024 02 |  |  | základní | 0.269 | 0.269 | 0.0013196 | 0.0013196 | 0 | 0 |  | 16 | K | 2 |  |  |  | ROZPOCET | 1404.35 | 0 | 0 | 0 | 0 | 1 | 1404.35 | 16 | 165442427
| PP |  | Armatury se dvěma závity ventily přímé G 5/4" | [16 empty] | PP | 2
| Online PSC |  | https://podminky.urs.cz/item/CS_URS_2024_02/722230104 | [16 empty] | Online PSC | 2
122 | K | 722230105 | Ventil přímý G 6/4" se dvěma závity | kus | 1 | 1630.78 | 1630.78 | CS ÚRS 2024 02 |  |  | základní | 0.352 | 0.352 | 0.0015196 | 0.0015196 | 0 | 0 |  | 16 | K | 2 |  |  |  | ROZPOCET | 1630.78 | 0 | 0 | 0 | 0 | 1 | 1630.78 | 16 | -30778497
| PP |  | Armatury se dvěma závity ventily přímé G 6/4" | [16 empty] | PP | 2
| Online PSC |  | https://podminky.urs.cz/item/CS_URS_2024_02/722230105 | [16 empty] | Online PSC | 2
123 | K | 722230106 | Ventil přímý G 2" se dvěma závity | kus | 1 | 2461.05 | 2461.05 | CS ÚRS 2024 02 |  |  | základní | 0.424 | 0.424 | 0.0026196 | 0.0026196 | 0 | 0 |  | 16 | K | 2 |  |  |  | ROZPOCET | 2461.05 | 0 | 0 | 0 | 0 | 1 | 2461.05 | 16 | 718260338
| PP |  | Armatury se dvěma závity ventily přímé G 2" | [16 empty] | PP | 2
| Online PSC |  | https://podminky.urs.cz/item/CS_URS_2024_02/722230106 | [16 empty] | Online PSC | 2
124 | K | 722230111 | Ventil přímý G 1/2" s odvodněním a dvěma závity | kus | 2 | 518.75 | 1037.5 | CS ÚRS 2024 02 |  |  | základní | 0.166 | 0.332 | 0.00034957 | 0.00069914 | 0 | 0 |  | 16 | K | 2 |  |  |  | ROZPOCET | 1037.5 | 0 | 0 | 0 | 0 | 1 | 1037.5 | 16 | 157953728
| PP |  | Armatury se dvěma závity ventily přímé s odvodňovacím ventilem G 1/2" | [16 empty] | PP | 2
| Online PSC |  | https://podminky.urs.cz/item/CS_URS_2024_02/722230111 | [16 empty] | Online PSC | 2
125 | K | 722230112 | Ventil přímý G 3/4" s odvodněním a dvěma závity | kus | 1 | 633.68 | 633.68 | CS ÚRS 2024 02 |  |  | základní | 0.207 | 0.207 | 0.00056957 | 0.00056957 | 0 | 0 |  | 16 | K | 2 |  |  |  | ROZPOCET | 633.68 | 0 | 0 | 0 | 0 | 1 | 633.68 | 16 | -1359130778
| PP |  | Armatury se dvěma závity ventily přímé s odvodňovacím ventilem G 3/4" | [16 empty] | PP | 2
| Online PSC |  | https://podminky.urs.cz/item/CS_URS_2024_02/722230112 | [16 empty] | Online PSC | 2
126 | K | 722230113 | Ventil přímý G 1" s odvodněním a dvěma závity | kus | 1 | 985.42 | 985.42 | CS ÚRS 2024 02 |  |  | základní | 0.228 | 0.228 | 0.00071957 | 0.00071957 | 0 | 0 |  | 16 | K | 2 |  |  |  | ROZPOCET | 985.42 | 0 | 0 | 0 | 0 | 1 | 985.42 | 16 | 1768180216
| PP |  | Armatury se dvěma závity ventily přímé s odvodňovacím ventilem G 1" | [16 empty] | PP | 2
| Online PSC |  | https://podminky.urs.cz/item/CS_URS_2024_02/722230113 | [16 empty] | Online PSC | 2
127 | K | 722230114 | Ventil přímý G 5/4" s odvodněním a dvěma závity | kus | 1 | 1344.35 | 1344.35 | CS ÚRS 2024 02 |  |  | základní | 0.269 | 0.269 | 0.0013196 | 0.0013196 | 0 | 0 |  | 16 | K | 2 |  |  |  | ROZPOCET | 1344.35 | 0 | 0 | 0 | 0 | 1 | 1344.35 | 16 | -1036741989
| PP |  | Armatury se dvěma závity ventily přímé s odvodňovacím ventilem G 5/4" | [16 empty] | PP | 2
| Online PSC |  | https://podminky.urs.cz/item/CS_URS_2024_02/722230114 | [16 empty] | Online PSC | 2
129 | K | 722231141 | Ventil závitový pojistný rohový G 1/2" | kus | 1 | 565.04 | 565.04 | CS ÚRS 2024 02 |  |  | základní | 0.165 | 0.165 | 0.00028627 | 0.00028627 | 0 | 0 |  | 16 | K | 2 |  |  |  | ROZPOCET | 565.04 | 0 | 0 | 0 | 0 | 1 | 565.04 | 16 | -1075858480
| PP |  | Armatury se dvěma závity ventily pojistné rohové G 1/2" | [16 empty] | PP | 2
| Online PSC |  | https://podminky.urs.cz/item/CS_URS_2024_02/722231141 | [16 empty] | Online PSC | 2
130 | K | 722231142 | Ventil závitový pojistný rohový G 3/4" | kus | 1 | 473.53 | 473.53 | CS ÚRS 2024 02 |  |  | základní | 0.207 | 0.207 | 0.00040627 | 0.00040627 | 0 | 0 |  | 16 | K | 2 |  |  |  | ROZPOCET | 473.53 | 0 | 0 | 0 | 0 | 1 | 473.53 | 16 | 1020800618
| PP |  | Armatury se dvěma závity ventily pojistné rohové G 3/4" | [16 empty] | PP | 2
| Online PSC |  | https://podminky.urs.cz/item/CS_URS_2024_02/722231142 | [16 empty] | Online PSC | 2
131 | K | 722231143 | Ventil závitový pojistný rohový G 1" | kus | 1 | 838.72 | 838.72 | CS ÚRS 2024 02 |  |  | základní | 0.227 | 0.227 | 0.00076627 | 0.00076627 | 0 | 0 |  | 16 | K | 2 |  |  |  | ROZPOCET | 838.72 | 0 | 0 | 0 | 0 | 1 | 838.72 | 16 | -1887181863
| PP |  | Armatury se dvěma závity ventily pojistné rohové G 1" | [16 empty] | PP | 2
| Online PSC |  | https://podminky.urs.cz/item/CS_URS_2024_02/722231143 | [16 empty] | Online PSC | 2
139 | K | 722234261 | Filtr mosazný G 1/4" PN 20 do 80°C s 2x vnitřním závitem | kus | 5 | 187.83 | 939.15 | CS ÚRS 2024 02 |  |  | základní | 0.1 | 0.5 | 0.00021957 | 0.0010979 | 0 | 0 |  | 16 | K | 2 |  |  |  | ROZPOCET | 939.15 | 0 | 0 | 0 | 0 | 1 | 939.15 | 16 | -1862180348
| PP |  | Armatury se dvěma závity filtry mosazný PN 20 do 80 °C G 1/4" | [16 empty] | PP | 2
| Online PSC |  | https://podminky.urs.cz/item/CS_URS_2024_02/722234261 | [16 empty] | Online PSC | 2
140 | K | 722234262 | Filtr mosazný G 3/8" PN 20 do 80°C s 2x vnitřním závitem | kus | 4 | 210.2 | 840.8 | CS ÚRS 2024 02 |  |  | základní | 0.14 | 0.56 | 0.00016957 | 0.00067828 | 0 | 0 |  | 16 | K | 2 |  |  |  | ROZPOCET | 840.8 | 0 | 0 | 0 | 0 | 1 | 840.8 | 16 | -1300788842
| PP |  | Armatury se dvěma závity filtry mosazný PN 20 do 80 °C G 3/8" | [16 empty] | PP | 2
| Online PSC |  | https://podminky.urs.cz/item/CS_URS_2024_02/722234262 | [16 empty] | Online PSC | 2
141 | K | 722234263 | Filtr mosazný G 1/2" PN 20 do 80°C s 2x vnitřním závitem | kus | 5 | 215.39 | 1076.95 | CS ÚRS 2024 02 |  |  | základní | 0.16 | 0.8 | 0.00014957 | 0.00074785 | 0 | 0 |  | 16 | K | 2 |  |  |  | ROZPOCET | 1076.95 | 0 | 0 | 0 | 0 | 1 | 1076.95 | 16 | -1285633458
| PP |  | Armatury se dvěma závity filtry mosazný PN 20 do 80 °C G 1/2" | [16 empty] | PP | 2
| Online PSC |  | https://podminky.urs.cz/item/CS_URS_2024_02/722234263 | [16 empty] | Online PSC | 2
142 | K | 722234264 | Filtr mosazný G 3/4" PN 20 do 80°C s 2x vnitřním závitem | kus | 2 | 283.76 | 567.52 | CS ÚRS 2024 02 |  |  | základní | 0.2 | 0.4 | 0.00021957 | 0.00043914 | 0 | 0 |  | 16 | K | 2 |  |  |  | ROZPOCET | 567.52 | 0 | 0 | 0 | 0 | 1 | 567.52 | 16 | -1184056218
| PP |  | Armatury se dvěma závity filtry mosazný PN 20 do 80 °C G 3/4" | [16 empty] | PP | 2
| Online PSC |  | https://podminky.urs.cz/item/CS_URS_2024_02/722234264 | [16 empty] | Online PSC | 2
143 | K | 722234265 | Filtr mosazný G 1" PN 20 do 80°C s 2x vnitřním závitem | kus | 1 | 548.95 | 548.95 | CS ÚRS 2024 02 |  |  | základní | 0.22 | 0.22 | 0.00030957 | 0.00030957 | 0 | 0 |  | 16 | K | 2 |  |  |  | ROZPOCET | 548.95 | 0 | 0 | 0 | 0 | 1 | 548.95 | 16 | 138430123
| PP |  | Armatury se dvěma závity filtry mosazný PN 20 do 80 °C G 1" | [16 empty] | PP | 2
| Online PSC |  | https://podminky.urs.cz/item/CS_URS_2024_02/722234265 | [16 empty] | Online PSC | 2
144 | K | 722240101 | Ventily plastové PPR přímé DN 20 | kus | 5 | 333.48 | 1667.4 | CS ÚRS 2024 02 |  |  | základní | 0.204 | 1.02 | 0.000761 | 0.003805 | 0 | 0 |  | 16 | K | 2 |  |  |  | ROZPOCET | 1667.4 | 0 | 0 | 0 | 0 | 1 | 1667.4 | 16 | -1782696935
| PP |  | Armatury z plastických hmot ventily (PPR) přímé DN 20 | [16 empty] | PP | 2
| Online PSC |  | https://podminky.urs.cz/item/CS_URS_2024_02/722240101 | [16 empty] | Online PSC | 2
145 | K | 722240102 | Ventily plastové PPR přímé DN 25 | kus | 3 | 434.42 | 1303.26 | CS ÚRS 2024 02 |  |  | základní | 0.225 | 0.675 | 0.0009535 | 0.0028605 | 0 | 0 |  | 16 | K | 2 |  |  |  | ROZPOCET | 1303.26 | 0 | 0 | 0 | 0 | 1 | 1303.26 | 16 | -1974768534
| PP |  | Armatury z plastických hmot ventily (PPR) přímé DN 25 | [16 empty] | PP | 2
| Online PSC |  | https://podminky.urs.cz/item/CS_URS_2024_02/722240102 | [16 empty] | Online PSC | 2
146 | K | 722240121 | Kohout kulový plastový PPR DN 16 | kus | 7 | 307.71 | 2153.97 | CS ÚRS 2024 02 |  |  | základní | 0.183 | 1.281 | 0.000601 | 0.004207 | 0 | 0 |  | 16 | K | 2 |  |  |  | ROZPOCET | 2153.97 | 0 | 0 | 0 | 0 | 1 | 2153.97 | 16 | -605180586
| PP |  | Armatury z plastických hmot kohouty (PPR) kulové DN 16 | [16 empty] | PP | 2
| Online PSC |  | https://podminky.urs.cz/item/CS_URS_2024_02/722240121 | [16 empty] | Online PSC | 2
147 | K | 722240122 | Kohout kulový plastový PPR DN 20 | kus | 3 | 310.48 | 931.44 | CS ÚRS 2024 02 |  |  | základní | 0.204 | 0.612 | 0.000751 | 0.002253 | 0 | 0 |  | 16 | K | 2 |  |  |  | ROZPOCET | 931.44 | 0 | 0 | 0 | 0 | 1 | 931.44 | 16 | -1291264468
| PP |  | Armatury z plastických hmot kohouty (PPR) kulové DN 20 | [16 empty] | PP | 2
| Online PSC |  | https://podminky.urs.cz/item/CS_URS_2024_02/722240122 | [16 empty] | Online PSC | 2
148 | K | 722240123 | Kohout kulový plastový PPR DN 25 | kus | 1 | 387.42 | 387.42 | CS ÚRS 2024 02 |  |  | základní | 0.225 | 0.225 | 0.0009735 | 0.0009735 | 0 | 0 |  | 16 | K | 2 |  |  |  | ROZPOCET | 387.42 | 0 | 0 | 0 | 0 | 1 | 387.42 | 16 | 656515341
| PP |  | Armatury z plastických hmot kohouty (PPR) kulové DN 25 | [16 empty] | PP | 2
| Online PSC |  | https://podminky.urs.cz/item/CS_URS_2024_02/722240123 | [16 empty] | Online PSC | 2
149 | K | 722260811 | Demontáž vodoměrů závitových G 1/2 | kus | 3 | 27.72 | 83.16 | CS ÚRS 2024 02 |  |  | základní | 0.062 | 0.186 | 0 | 0 | 0.00549 | 0.01647 |  | 16 | K | 2 |  |  |  | ROZPOCET | 83.16 | 0 | 0 | 0 | 0 | 1 | 83.16 | 16 | -1775693006
| PP |  | Demontáž vodoměrů závitových G 1/2 | [16 empty] | PP | 2
| Online PSC |  | https://podminky.urs.cz/item/CS_URS_2024_02/722260811 | [16 empty] | Online PSC | 2
150 | K | 722260812 | Demontáž vodoměrů závitových G 3/4 | kus | 2 | 32.2 | 64.4 | CS ÚRS 2024 02 |  |  | základní | 0.072 | 0.144 | 0 | 0 | 0.0056 | 0.0112 |  | 16 | K | 2 |  |  |  | ROZPOCET | 64.4 | 0 | 0 | 0 | 0 | 1 | 64.4 | 16 | -1006131886
| PP |  | Demontáž vodoměrů závitových G 3/4 | [16 empty] | PP | 2
| Online PSC |  | https://podminky.urs.cz/item/CS_URS_2024_02/722260812 | [16 empty] | Online PSC | 2
151 | K | 722260813 | Demontáž vodoměrů závitových G 1 | kus | 1 | 32.2 | 32.2 | CS ÚRS 2024 02 |  |  | základní | 0.072 | 0.072 | 0 | 0 | 0.00722 | 0.00722 |  | 16 | K | 2 |  |  |  | ROZPOCET | 32.2 | 0 | 0 | 0 | 0 | 1 | 32.2 | 16 | -514565945
| PP |  | Demontáž vodoměrů závitových G 1 | [16 empty] | PP | 2
| Online PSC |  | https://podminky.urs.cz/item/CS_URS_2024_02/722260813 | [16 empty] | Online PSC | 2
152 | K | 722260921 | Zpětná montáž vodoměrů závitových G 1/2 | kus | 2 | 88.17 | 176.34 | CS ÚRS 2024 02 |  |  | základní | 0.153 | 0.306 | 1.586e-05 | 3.172e-05 | 2e-05 | 4e-05 |  | 16 | K | 2 |  |  |  | ROZPOCET | 176.34 | 0 | 0 | 0 | 0 | 1 | 176.34 | 16 | -1497360334
| PP |  | Oprava vodoměrů zpětná montáž vodoměrů závitových do potrubí z trubek ocelových G 1/2 | [16 empty] | PP | 2
| Online PSC |  | https://podminky.urs.cz/item/CS_URS_2024_02/722260921 | [16 empty] | Online PSC | 2
153 | K | 722260922 | Zpětná montáž vodoměrů závitových G 3/4 | kus | 1 | 100.87 | 100.87 | CS ÚRS 2024 02 |  |  | základní | 0.175 | 0.175 | 1.786e-05 | 1.786e-05 | 2e-05 | 2e-05 |  | 16 | K | 2 |  |  |  | ROZPOCET | 100.87 | 0 | 0 | 0 | 0 | 1 | 100.87 | 16 | -1814690655
| PP |  | Oprava vodoměrů zpětná montáž vodoměrů závitových do potrubí z trubek ocelových G 3/4 | [16 empty] | PP | 2
| Online PSC |  | https://podminky.urs.cz/item/CS_URS_2024_02/722260922 | [16 empty] | Online PSC | 2
154 | K | 722260923 | Zpětná montáž vodoměrů závitových G 1 | kus | 1 | 126.49 | 126.49 | CS ÚRS 2024 02 |  |  | základní | 0.219 | 0.219 | 2.571e-05 | 2.571e-05 | 3e-05 | 3e-05 |  | 16 | K | 2 |  |  |  | ROZPOCET | 126.49 | 0 | 0 | 0 | 0 | 1 | 126.49 | 16 | 1721162576
| PP |  | Oprava vodoměrů zpětná montáž vodoměrů závitových do potrubí z trubek ocelových G 1 | [16 empty] | PP | 2
| Online PSC |  | https://podminky.urs.cz/item/CS_URS_2024_02/722260923 | [16 empty] | Online PSC | 2
155 | K | 722262211 | Vodoměr závitový jednovtokový suchoběžný do 40°C G 1/2"x 80 mm Qn 1,5 m3/h horizontální | kus | 1 | 1042.48 | 1042.48 | CS ÚRS 2024 02 |  |  | základní | 0.375 | 0.375 | 0.0012743 | 0.0012743 | 0 | 0 |  | 16 | K | 2 |  |  |  | ROZPOCET | 1042.48 | 0 | 0 | 0 | 0 | 1 | 1042.48 | 16 | 558993986
| PP |  | Vodoměry pro vodu do 40°C závitové horizontální jednovtokové suchoběžné G 1/2" x 80 mm Qn 1,5 | [16 empty] | PP | 2
| Online PSC |  | https://podminky.urs.cz/item/CS_URS_2024_02/722262211 | [16 empty] | Online PSC | 2
156 | K | 722262212 | Vodoměr závitový jednovtokový suchoběžný do 40°C G 1/2"x 110 mm Qn 1,5 m3/h horizontální | kus | 1 | 1031.07 | 1031.07 | CS ÚRS 2024 02 |  |  | základní | 0.385 | 0.385 | 0.0012743 | 0.0012743 | 0 | 0 |  | 16 | K | 2 |  |  |  | ROZPOCET | 1031.07 | 0 | 0 | 0 | 0 | 1 | 1031.07 | 16 | -1207760136
| PP |  | Vodoměry pro vodu do 40°C závitové horizontální jednovtokové suchoběžné G 1/2" x 110 mm Qn 1,5 | [16 empty] | PP | 2
| Online PSC |  | https://podminky.urs.cz/item/CS_URS_2024_02/722262212 | [16 empty] | Online PSC | 2
157 | K | 722262301 | Vodoměr závitový vícevtokový mokroběžný do 40°C G 1"x 105 mm Qn 2,5 m3/h vertikální | kus | 1 | 2540.06 | 2540.06 | CS ÚRS 2024 02 |  |  | základní | 0.393 | 0.393 | 0.0032749 | 0.0032749 | 0 | 0 |  | 16 | K | 2 |  |  |  | ROZPOCET | 2540.06 | 0 | 0 | 0 | 0 | 1 | 2540.06 | 16 | -2025414714
| PP |  | Vodoměry pro vodu do 40°C závitové vertikální vícevtokové mokroběžné G 1"x 105 mm Qn 2,5 | [16 empty] | PP | 2
| Online PSC |  | https://podminky.urs.cz/item/CS_URS_2024_02/722262301 | [16 empty] | Online PSC | 2
158 | K | 722263205 | Vodoměr závitový jednovtokový suchoběžný do 100°C G 1/2"x 80 mm Qn 1,5 m3/h horizontální | kus | 1 | 1105.48 | 1105.48 | CS ÚRS 2024 02 |  |  | základní | 0.375 | 0.375 | 0.0011643 | 0.0011643 | 0 | 0 |  | 16 | K | 2 |  |  |  | ROZPOCET | 1105.48 | 0 | 0 | 0 | 0 | 1 | 1105.48 | 16 | 867581371
| PP |  | Vodoměry pro vodu do 100°C závitové horizontální jednovtokové suchoběžné G 1/2"x 80 mm Qn 1,5 | [16 empty] | PP | 2
| Online PSC |  | https://podminky.urs.cz/item/CS_URS_2024_02/722263205 | [16 empty] | Online PSC | 2
159 | K | 722263206 | Vodoměr závitový jednovtokový suchoběžný do 100°C G 1/2"x 110 mm Qn 1,5 m3/h horizontální | kus | 1 | 1060.07 | 1060.07 | CS ÚRS 2024 02 |  |  | základní | 0.385 | 0.385 | 0.0012543 | 0.0012543 | 0 | 0 |  | 16 | K | 2 |  |  |  | ROZPOCET | 1060.07 | 0 | 0 | 0 | 0 | 1 | 1060.07 | 16 | 27388920
| PP |  | Vodoměry pro vodu do 100°C závitové horizontální jednovtokové suchoběžné G 1/2"x 110 mm Qn 1,5 | [16 empty] | PP | 2
| Online PSC |  | https://podminky.urs.cz/item/CS_URS_2024_02/722263206 | [16 empty] | Online PSC | 2
160 | K | 722290226 | Zkouška těsnosti vodovodního potrubí závitového DN do 50 | m | 150 | 58.92 | 8838 | CS ÚRS 2024 02 |  |  | základní | 0.067 | 10.05 | 0.00018972 | 0.028459 | 0 | 0 |  | 16 | K | 2 |  |  |  | ROZPOCET | 8838 | 0 | 0 | 0 | 0 | 1 | 8838 | 16 | 1259700274
| PP |  | Zkoušky, proplach a desinfekce vodovodního potrubí zkoušky těsnosti vodovodního potrubí závitového do DN 50 | [16 empty] | PP | 2
| Online PSC |  | https://podminky.urs.cz/item/CS_URS_2024_02/722290226 | [16 empty] | Online PSC | 2
161 | K | 722290234 | Proplach a dezinfekce vodovodního potrubí DN do 80 | m | 50 | 50.35 | 2517.5 | CS ÚRS 2024 02 |  |  | základní | 0.082 | 4.1 | 1e-05 | 0.0005 | 0 | 0 |  | 16 | K | 2 |  |  |  | ROZPOCET | 2517.5 | 0 | 0 | 0 | 0 | 1 | 2517.5 | 16 | 1936704709
| PP |  | Zkoušky, proplach a desinfekce vodovodního potrubí proplach a desinfekce vodovodního potrubí do DN 80 | [16 empty] | PP | 2
| Online PSC |  | https://podminky.urs.cz/item/CS_URS_2024_02/722290234 | [16 empty] | Online PSC | 2
162 | K | 998722101 | Přesun hmot tonážní pro vnitřní vodovod v objektech v do 6 m | t | 0.273 | 693.76 | 189.4 | CS ÚRS 2024 02 |  |  | základní | 1.327 | 0.36227 | 0 | 0 | 0 | 0 |  | 16 | K | 2 |  |  |  | ROZPOCET | 189.4 | 0 | 0 | 0 | 0 | 1 | 189.4 | 16 | 1622288750
| PP |  | Přesun hmot pro vnitřní vodovod stanovený z hmotnosti přesunovaného materiálu vodorovná dopravní vzdálenost do 50 m základní v objektech výšky do 6 m | [16 empty] | PP | 2
| Online PSC |  | https://podminky.urs.cz/item/CS_URS_2024_02/998722101 | [16 empty] | Online PSC | 2
163 | K | 998722102 | Přesun hmot tonážní pro vnitřní vodovod v objektech v přes 6 do 12 m | t | 0.273 | 724.1 | 197.68 | CS ÚRS 2024 02 |  |  | základní | 1.374 | 0.3751 | 0 | 0 | 0 | 0 |  | 16 | K | 2 |  |  |  | ROZPOCET | 197.68 | 0 | 0 | 0 | 0 | 1 | 197.68 | 16 | 1434466123
| PP |  | Přesun hmot pro vnitřní vodovod stanovený z hmotnosti přesunovaného materiálu vodorovná dopravní vzdálenost do 50 m základní v objektech výšky přes 6 do 12 m | [16 empty] | PP | 2
| Online PSC |  | https://podminky.urs.cz/item/CS_URS_2024_02/998722102 | [16 empty] | Online PSC | 2
164 | K | 998722103 | Přesun hmot tonážní pro vnitřní vodovod v objektech v přes 12 do 24 m | t | 0.273 | 754.44 | 205.96 | CS ÚRS 2024 02 |  |  | základní | 1.421 | 0.38793 | 0 | 0 | 0 | 0 |  | 16 | K | 2 |  |  |  | ROZPOCET | 205.96 | 0 | 0 | 0 | 0 | 1 | 205.96 | 16 | -1207640066
| PP |  | Přesun hmot pro vnitřní vodovod stanovený z hmotnosti přesunovaného materiálu vodorovná dopravní vzdálenost do 50 m základní v objektech výšky přes 12 do 24 m | [16 empty] | PP | 2
| Online PSC |  | https://podminky.urs.cz/item/CS_URS_2024_02/998722103 | [16 empty] | Online PSC | 2
165 | K | 998722104 | Přesun hmot tonážní pro vnitřní vodovod v objektech v přes 24 do 36 m | t | 0.273 | 845.02 | 230.69 | CS ÚRS 2024 02 |  |  | základní | 1.514 | 0.41332 | 0 | 0 | 0 | 0 |  | 16 | K | 2 |  |  |  | ROZPOCET | 230.69 | 0 | 0 | 0 | 0 | 1 | 230.69 | 16 | -1398904509
| PP |  | Přesun hmot pro vnitřní vodovod stanovený z hmotnosti přesunovaného materiálu vodorovná dopravní vzdálenost do 50 m základní v objektech výšky přes 24 do 36 m | [16 empty] | PP | 2
| Online PSC |  | https://podminky.urs.cz/item/CS_URS_2024_02/998722104 | [16 empty] | Online PSC | 2
167 | K | 998722192 | Příplatek k přesunu hmot tonážnímu pro vnitřní vodovod za zvětšený přesun do 100 m | t | 0.273 | 545.09 | 148.81 | CS ÚRS 2024 02 |  |  | základní | 1.219 | 0.33279 | 0 | 0 | 0 | 0 |  | 16 | K | 2 |  |  |  | ROZPOCET | 148.81 | 0 | 0 | 0 | 0 | 1 | 148.81 | 16 | 287319462
| PP |  | Přesun hmot pro vnitřní vodovod stanovený z hmotnosti přesunovaného materiálu vodorovná dopravní vzdálenost do 50 m Příplatek k cenám za zvětšený přesun přes vymezenou vodorovnou dopravní vzdálenost do 100 m | [16 empty] | PP | 2
| Online PSC |  | https://podminky.urs.cz/item/CS_URS_2024_02/998722192 | [16 empty] | Online PSC | 2
| D | 723 | Zdravotechnika - vnitřní plynovod |  |  |  | 86363.98 | [5 empty] | 37.3976 |  | 0.0995 |  | 0.51503 |  | 2 | D | 1 |  |  |  | ROZPOCET | [6 empty] | 86363.98
173 | K | 723120804 | Demontáž potrubí ocelové závitové svařované DN do 25 | m | 50 | 46.73 | 2336.5 | CS ÚRS 2024 02 |  |  | základní | 0.03 | 1.5 | 0.00011242 | 0.005621 | 0.00215 | 0.1075 |  | 16 | K | 2 |  |  |  | ROZPOCET | 2336.5 | 0 | 0 | 0 | 0 | 1 | 2336.5 | 16 | -1053395124
| PP |  | Demontáž potrubí svařovaného z ocelových trubek závitových do DN 25 | [16 empty] | PP | 2
| Online PSC |  | https://podminky.urs.cz/item/CS_URS_2024_02/723120804 | [16 empty] | Online PSC | 2
174 | K | 723120805 | Demontáž potrubí ocelové závitové svařované DN od 25 do 50 | m | 20 | 133.05 | 2661 | CS ÚRS 2024 02 |  |  | základní | 0.044 | 0.88 | 0.0003896 | 0.007792 | 0.00342 | 0.0684 |  | 16 | K | 2 |  |  |  | ROZPOCET | 2661 | 0 | 0 | 0 | 0 | 1 | 2661 | 16 | -613989512
| PP |  | Demontáž potrubí svařovaného z ocelových trubek závitových přes 25 do DN 50 | [16 empty] | PP | 2
| Online PSC |  | https://podminky.urs.cz/item/CS_URS_2024_02/723120805 | [16 empty] | Online PSC | 2
175 | K | 723140801 | Demontáž potrubí ocelové závitové přesné do DN 8 | m | 2 | 46.51 | 93.02 | CS ÚRS 2024 02 |  |  | základní | 0.104 | 0.208 | 0 | 0 | 0.00019 | 0.00038 |  | 16 | K | 2 |  |  |  | ROZPOCET | 93.02 | 0 | 0 | 0 | 0 | 1 | 93.02 | 16 | 1802935481
| PP |  | Demontáž potrubí z ocelových trubek přesných do DN 8 | [16 empty] | PP | 2
| Online PSC |  | https://podminky.urs.cz/item/CS_URS_2024_02/723140801 | [16 empty] | Online PSC | 2
179 | K | 723150801 | Demontáž potrubí ocelové hladké svařované D do 32 | m | 20 | 84.73 | 1694.6 | CS ÚRS 2024 02 |  |  | základní | 0.03 | 0.6 | 0.0002442 | 0.004884 | 0.00254 | 0.0508 |  | 16 | K | 2 |  |  |  | ROZPOCET | 1694.6 | 0 | 0 | 0 | 0 | 1 | 1694.6 | 16 | 1672257197
| PP |  | Demontáž potrubí svařovaného z ocelových trubek hladkých do Ø 32 | [16 empty] | PP | 2
| Online PSC |  | https://podminky.urs.cz/item/CS_URS_2024_02/723150801 | [16 empty] | Online PSC | 2
180 | K | 723150802 | Demontáž potrubí ocelové hladké svařované D přes 32 do 44,5 | m | 5 | 88.3 | 441.5 | CS ÚRS 2024 02 |  |  | základní | 0.038 | 0.19 | 0.0002442 | 0.001221 | 0.00473 | 0.02365 |  | 16 | K | 2 |  |  |  | ROZPOCET | 441.5 | 0 | 0 | 0 | 0 | 1 | 441.5 | 16 | 1361233123
| PP |  | Demontáž potrubí svařovaného z ocelových trubek hladkých přes 32 do Ø 44,5 | [16 empty] | PP | 2
| Online PSC |  | https://podminky.urs.cz/item/CS_URS_2024_02/723150802 | [16 empty] | Online PSC | 2
181 | K | 723160204 | Přípojka k plynoměru spojované na závit bez ochozu G 1" | soubor | 1 | 1939.83 | 1939.83 | CS ÚRS 2024 02 |  |  | základní | 1.78 | 1.78 | 0.0033779 | 0.0033779 | 0 | 0 |  | 16 | K | 2 |  |  |  | ROZPOCET | 1939.83 | 0 | 0 | 0 | 0 | 1 | 1939.83 | 16 | 1903528868
| PP |  | Přípojky k plynoměrům spojované na závit bez ochozu G 1" | [16 empty] | PP | 2
| Online PSC |  | https://podminky.urs.cz/item/CS_URS_2024_02/723160204 | [16 empty] | Online PSC | 2
182 | K | 723160205 | Přípojka k plynoměru spojované na závit bez ochozu G 5/4" | soubor | 1 | 2606.16 | 2606.16 | CS ÚRS 2024 02 |  |  | základní | 1.945 | 1.945 | 0.0045474 | 0.0045474 | 0 | 0 |  | 16 | K | 2 |  |  |  | ROZPOCET | 2606.16 | 0 | 0 | 0 | 0 | 1 | 2606.16 | 16 | -864790230
| PP |  | Přípojky k plynoměrům spojované na závit bez ochozu G 5/4" | [16 empty] | PP | 2
| Online PSC |  | https://podminky.urs.cz/item/CS_URS_2024_02/723160205 | [16 empty] | Online PSC | 2
183 | K | 723160334 | Rozpěrka přípojek plynoměru G 1" | soubor | 2 | 522.48 | 1044.96 | CS ÚRS 2024 02 |  |  | základní | 0.838 | 1.676 | 0.0002188 | 0.0004376 | 0 | 0 |  | 16 | K | 2 |  |  |  | ROZPOCET | 1044.96 | 0 | 0 | 0 | 0 | 1 | 1044.96 | 16 | 203542729
| PP |  | Přípojky k plynoměrům rozpěrky přípojek G 1" | [16 empty] | PP | 2
| Online PSC |  | https://podminky.urs.cz/item/CS_URS_2024_02/723160334 | [16 empty] | Online PSC | 2
184 | K | 723160335 | Rozpěrka přípojek plynoměru G 5/4" | soubor | 2 | 532.48 | 1064.96 | CS ÚRS 2024 02 |  |  | základní | 0.838 | 1.676 | 0.0013988 | 0.0027976 | 0 | 0 |  | 16 | K | 2 |  |  |  | ROZPOCET | 1064.96 | 0 | 0 | 0 | 0 | 1 | 1064.96 | 16 | -76755855
| PP |  | Přípojky k plynoměrům rozpěrky přípojek G 5/4" | [16 empty] | PP | 2
| Online PSC |  | https://podminky.urs.cz/item/CS_URS_2024_02/723160335 | [16 empty] | Online PSC | 2
185 | K | 723160804 | Demontáž přípojka k plynoměru na závit bez ochozu G 1 | pár | 1 | 124.76 | 124.76 | CS ÚRS 2024 02 |  |  | základní | 0.279 | 0.279 | 0 | 0 | 0.00513 | 0.00513 |  | 16 | K | 2 |  |  |  | ROZPOCET | 124.76 | 0 | 0 | 0 | 0 | 1 | 124.76 | 16 | -1856414991
| PP |  | Demontáž přípojek k plynoměrům spojovaných na závit bez ochozu G 1 | [16 empty] | PP | 2
| Online PSC |  | https://podminky.urs.cz/item/CS_URS_2024_02/723160804 | [16 empty] | Online PSC | 2
186 | K | 723160805 | Demontáž přípojka k plynoměru na závit bez ochozu G 5/4 | pár | 1 | 161.87 | 161.87 | CS ÚRS 2024 02 |  |  | základní | 0.362 | 0.362 | 0 | 0 | 0.00722 | 0.00722 |  | 16 | K | 2 |  |  |  | ROZPOCET | 161.87 | 0 | 0 | 0 | 0 | 1 | 161.87 | 16 | 862487295
| PP |  | Demontáž přípojek k plynoměrům spojovaných na závit bez ochozu G 5/4 | [16 empty] | PP | 2
| Online PSC |  | https://podminky.urs.cz/item/CS_URS_2024_02/723160805 | [16 empty] | Online PSC | 2
187 | K | 723160817 | Demontáž přípojka k plynoměru závit s ochozem G 2 | pár | 1 | 374.28 | 374.28 | CS ÚRS 2024 02 |  |  | základní | 0.837 | 0.837 | 0 | 0 | 0.05045 | 0.05045 |  | 16 | K | 2 |  |  |  | ROZPOCET | 374.28 | 0 | 0 | 0 | 0 | 1 | 374.28 | 16 | -1754447454
| PP |  | Demontáž přípojek k plynoměrům spojovaných na závit s ochozem G 2 | [16 empty] | PP | 2
| Online PSC |  | https://podminky.urs.cz/item/CS_URS_2024_02/723160817 | [16 empty] | Online PSC | 2
188 | K | 723160831 | Demontáž rozpěrky k plynoměru G 1 | kus | 1 | 133.7 | 133.7 | CS ÚRS 2024 02 |  |  | základní | 0.299 | 0.299 | 0 | 0 | 0.00089 | 0.00089 |  | 16 | K | 2 |  |  |  | ROZPOCET | 133.7 | 0 | 0 | 0 | 0 | 1 | 133.7 | 16 | -1723324419
| PP |  | Demontáž přípojek k plynoměrům rozpěrek G 1 | [16 empty] | PP | 2
| Online PSC |  | https://podminky.urs.cz/item/CS_URS_2024_02/723160831 | [16 empty] | Online PSC | 2
189 | K | 723160832 | Demontáž rozpěrky k plynoměru G 5/4 | kus | 1 | 198.99 | 198.99 | CS ÚRS 2024 02 |  |  | základní | 0.445 | 0.445 | 0 | 0 | 0.00091 | 0.00091 |  | 16 | K | 2 |  |  |  | ROZPOCET | 198.99 | 0 | 0 | 0 | 0 | 1 | 198.99 | 16 | -1119515918
| PP |  | Demontáž přípojek k plynoměrům rozpěrek G 5/4 | [16 empty] | PP | 2
| Online PSC |  | https://podminky.urs.cz/item/CS_URS_2024_02/723160832 | [16 empty] | Online PSC | 2
190 | K | 723170801 | Demontáž přípojek propan-butan hadice D 8/16 | kus | 2 | 44.27 | 88.54 | CS ÚRS 2024 02 |  |  | základní | 0.099 | 0.198 | 0 | 0 | 0.00022 | 0.00044 |  | 16 | K | 2 |  |  |  | ROZPOCET | 88.54 | 0 | 0 | 0 | 0 | 1 | 88.54 | 16 | -1403299981
| PP |  | Demontáž přípojek propan-butanových instalací hadice Ø 8/16 | [16 empty] | PP | 2
| Online PSC |  | https://podminky.urs.cz/item/CS_URS_2024_02/723170801 | [16 empty] | Online PSC | 2
191 | K | 723171101 | Přípojka propan-butanová potrubí ocelové přesné bezešvé svařované běžné DN 6 | m | 4 | 240.53 | 962.12 | CS ÚRS 2024 02 |  |  | základní | 0.225 | 0.9 | 0.00024744 | 0.00098976 | 0 | 0 |  | 16 | K | 2 |  |  |  | ROZPOCET | 962.12 | 0 | 0 | 0 | 0 | 1 | 962.12 | 16 | 1025359856
| PP |  | Přípojky propan-butanových instalací potrubí z ocelových trubek bezešvých přesných DN 6 | [16 empty] | PP | 2
| Online PSC |  | https://podminky.urs.cz/item/CS_URS_2024_02/723171101 | [16 empty] | Online PSC | 2
192 | K | 723171102 | Přípojka propan-butanová potrubí ocelové přesné bezešvé svařované běžné DN 8 | m | 1 | 239.87 | 239.87 | CS ÚRS 2024 02 |  |  | základní | 0.225 | 0.225 | 0.00031894 | 0.00031894 | 0 | 0 |  | 16 | K | 2 |  |  |  | ROZPOCET | 239.87 | 0 | 0 | 0 | 0 | 1 | 239.87 | 16 | -343546355
| PP |  | Přípojky propan-butanových instalací potrubí z ocelových trubek bezešvých přesných DN 8 | [16 empty] | PP | 2
| Online PSC |  | https://podminky.urs.cz/item/CS_URS_2024_02/723171102 | [16 empty] | Online PSC | 2
193 | K | 723171201 | Přípojka propan-butanová hadice D 8/16 | soubor | 2 | 215.15 | 430.3 | CS ÚRS 2024 02 |  |  | základní | 0.193 | 0.386 | 0.000145 | 0.00029 | 0 | 0 |  | 16 | K | 2 |  |  |  | ROZPOCET | 430.3 | 0 | 0 | 0 | 0 | 1 | 430.3 | 16 | 1486308846
| PP |  | Přípojky propan-butanových instalací potrubí z ocelových trubek bezešvých přesných hadice (PND 21/409-72) Ø 8/16 | [16 empty] | PP | 2
| Online PSC |  | https://podminky.urs.cz/item/CS_URS_2024_02/723171201 | [16 empty] | Online PSC | 2
194 | K | 723181011 | Potrubí měděné polotvrdé spojované lisováním D 15x1 mm | m | 10 | 438.14 | 4381.4 | CS ÚRS 2024 02 |  |  | základní | 0.207 | 2.07 | 0.00038114 | 0.0038113 | 0 | 0 |  | 16 | K | 2 |  |  |  | ROZPOCET | 4381.4 | 0 | 0 | 0 | 0 | 1 | 4381.4 | 16 | 1486940471
| PP |  | Potrubí z měděných trubek polotvrdých, spojovaných lisováním Ø 15/1 | [16 empty] | PP | 2
| Online PSC |  | https://podminky.urs.cz/item/CS_URS_2024_02/723181011 | [16 empty] | Online PSC | 2
195 | K | 723181012 | Potrubí měděné polotvrdé spojované lisováním D 18x1 mm | m | 10 | 561.19 | 5611.9 | CS ÚRS 2024 02 |  |  | základní | 0.212 | 2.12 | 0.00055324 | 0.0055324 | 0 | 0 |  | 16 | K | 2 |  |  |  | ROZPOCET | 5611.9 | 0 | 0 | 0 | 0 | 1 | 5611.9 | 16 | 1975107652
| PP |  | Potrubí z měděných trubek polotvrdých, spojovaných lisováním Ø 18/1 | [16 empty] | PP | 2
| Online PSC |  | https://podminky.urs.cz/item/CS_URS_2024_02/723181012 | [16 empty] | Online PSC | 2
196 | K | 723181013 | Potrubí měděné polotvrdé spojované lisováním D 22x1 mm | m | 15 | 658.41 | 9876.15 | CS ÚRS 2024 02 |  |  | základní | 0.215 | 3.225 | 0.00070597 | 0.010589 | 0 | 0 |  | 16 | K | 2 |  |  |  | ROZPOCET | 9876.15 | 0 | 0 | 0 | 0 | 1 | 9876.15 | 16 | -1528318959
| PP |  | Potrubí z měděných trubek polotvrdých, spojovaných lisováním Ø 22/1 | [16 empty] | PP | 2
| Online PSC |  | https://podminky.urs.cz/item/CS_URS_2024_02/723181013 | [16 empty] | Online PSC | 2
200 | K | 723181024 | Potrubí měděné tvrdé spojované lisováním D 28x1,5 mm | m | 5 | 1005.52 | 5027.6 | CS ÚRS 2024 02 |  |  | základní | 0.219 | 1.095 | 0.0012511 | 0.0062557 | 0 | 0 |  | 16 | K | 2 |  |  |  | ROZPOCET | 5027.6 | 0 | 0 | 0 | 0 | 1 | 5027.6 | 16 | -872118064
| PP |  | Potrubí z měděných trubek tvrdých, spojovaných lisováním Ø 28/1,5 | [16 empty] | PP | 2
| Online PSC |  | https://podminky.urs.cz/item/CS_URS_2024_02/723181024 | [16 empty] | Online PSC | 2
201 | K | 723181025 | Potrubí měděné tvrdé spojované lisováním D 35x1,5 mm | m | 10 | 1332.55 | 13325.5 | CS ÚRS 2024 02 |  |  | základní | 0.222 | 2.22 | 0.0016152 | 0.016152 | 0 | 0 |  | 16 | K | 2 |  |  |  | ROZPOCET | 13325.5 | 0 | 0 | 0 | 0 | 1 | 13325.5 | 16 | -973852177
| PP |  | Potrubí z měděných trubek tvrdých, spojovaných lisováním Ø 35/1,5 | [16 empty] | PP | 2
| Online PSC |  | https://podminky.urs.cz/item/CS_URS_2024_02/723181025 | [16 empty] | Online PSC | 2
202 | K | 723181026 | Potrubí měděné tvrdé spojované lisováním D 42x1,5 mm | m | 5 | 1890.86 | 9454.3 | CS ÚRS 2024 02 |  |  | základní | 0.231 | 1.155 | 0.0019663 | 0.0098314 | 0 | 0 |  | 16 | K | 2 |  |  |  | ROZPOCET | 9454.3 | 0 | 0 | 0 | 0 | 1 | 9454.3 | 16 | -2059141866
| PP |  | Potrubí z měděných trubek tvrdých, spojovaných lisováním Ø 42/1,5 | [16 empty] | PP | 2
| Online PSC |  | https://podminky.urs.cz/item/CS_URS_2024_02/723181026 | [16 empty] | Online PSC | 2
206 | K | 723190109 | Přípojka plynovodní nerezová hadice G 1/2"F x G 1/2"M délky 100 cm spojovaná na závit | soubor | 1 | 1769.43 | 1769.43 | CS ÚRS 2024 02 |  |  | základní | 0.2 | 0.2 | 0.0006 | 0.0006 | 0 | 0 |  | 16 | K | 2 |  |  |  | ROZPOCET | 1769.43 | 0 | 0 | 0 | 0 | 1 | 1769.43 | 16 | 213342872
| PP |  | Přípojky plynovodní ke spotřebičům z hadic nerezových vnější/vnitřní závit G 1/2" FM, délky 100 cm | [16 empty] | PP | 2
| Online PSC |  | https://podminky.urs.cz/item/CS_URS_2024_02/723190109 | [16 empty] | Online PSC | 2
207 | K | 723190901 | Uzavření,otevření plynovodního potrubí při opravě | kus | 5 | 39.45 | 197.25 | CS ÚRS 2024 02 |  |  | základní | 0.064 | 0.32 | 0 | 0 | 0 | 0 |  | 16 | K | 2 |  |  |  | ROZPOCET | 197.25 | 0 | 0 | 0 | 0 | 1 | 197.25 | 16 | -1768558649
| PP |  | Opravy plynovodního potrubí uzavření nebo otevření potrubí | [16 empty] | PP | 2
| Online PSC |  | https://podminky.urs.cz/item/CS_URS_2024_02/723190901 | [16 empty] | Online PSC | 2
208 | K | 723190907 | Odvzdušnění nebo napuštění plynovodního potrubí | m | 30 | 34.68 | 1040.4 | CS ÚRS 2024 02 |  |  | základní | 0.062 | 1.86 | 0 | 0 | 0 | 0 |  | 16 | K | 2 |  |  |  | ROZPOCET | 1040.4 | 0 | 0 | 0 | 0 | 1 | 1040.4 | 16 | -1616333792
| PP |  | Opravy plynovodního potrubí odvzdušnění a napuštění potrubí | [16 empty] | PP | 2
| Online PSC |  | https://podminky.urs.cz/item/CS_URS_2024_02/723190907 | [16 empty] | Online PSC | 2
209 | K | 723190909 | Zkouška těsnosti potrubí plynovodního | kus | 5 | 297.29 | 1486.45 | CS ÚRS 2024 02 |  |  | základní | 0.482 | 2.41 | 0 | 0 | 0 | 0 |  | 16 | K | 2 |  |  |  | ROZPOCET | 1486.45 | 0 | 0 | 0 | 0 | 1 | 1486.45 | 16 | -810796809
| PP |  | Opravy plynovodního potrubí neúřední zkouška těsnosti dosavadního potrubí | [16 empty] | PP | 2
| Online PSC |  | https://podminky.urs.cz/item/CS_URS_2024_02/723190909 | [16 empty] | Online PSC | 2
210 | K | 723230102 | Kulový uzávěr přímý PN 5 G 1/2" FF s protipožární armaturou a 2x vnitřním závitem | kus | 1 | 1265.4 | 1265.4 | CS ÚRS 2024 02 |  |  | základní | 0.166 | 0.166 | 0.00045 | 0.00045 | 0 | 0 |  | 16 | K | 2 |  |  |  | ROZPOCET | 1265.4 | 0 | 0 | 0 | 0 | 1 | 1265.4 | 16 | 234117685
| PP |  | Armatury se dvěma závity s protipožární armaturou PN 5 kulové uzávěry přímé závity vnitřní G 1/2" FF | [16 empty] | PP | 2
| Online PSC |  | https://podminky.urs.cz/item/CS_URS_2024_02/723230102 | [16 empty] | Online PSC | 2
211 | K | 723230103 | Kulový uzávěr přímý PN 5 G 3/4" FF s protipožární armaturou a 2x vnitřním závitem | kus | 1 | 1687.77 | 1687.77 | CS ÚRS 2024 02 |  |  | základní | 0.206 | 0.206 | 0.00059 | 0.00059 | 0 | 0 |  | 16 | K | 2 |  |  |  | ROZPOCET | 1687.77 | 0 | 0 | 0 | 0 | 1 | 1687.77 | 16 | -995520964
| PP |  | Armatury se dvěma závity s protipožární armaturou PN 5 kulové uzávěry přímé závity vnitřní G 3/4" FF | [16 empty] | PP | 2
| Online PSC |  | https://podminky.urs.cz/item/CS_URS_2024_02/723230103 | [16 empty] | Online PSC | 2
212 | K | 723230104 | Kulový uzávěr přímý PN 5 G 1" FF s protipožární armaturou a 2x vnitřním závitem | kus | 1 | 2469.52 | 2469.52 | CS ÚRS 2024 02 |  |  | základní | 0.227 | 0.227 | 0.00093 | 0.00093 | 0 | 0 |  | 16 | K | 2 |  |  |  | ROZPOCET | 2469.52 | 0 | 0 | 0 | 0 | 1 | 2469.52 | 16 | 379815919
| PP |  | Armatury se dvěma závity s protipožární armaturou PN 5 kulové uzávěry přímé závity vnitřní G 1" FF | [16 empty] | PP | 2
| Online PSC |  | https://podminky.urs.cz/item/CS_URS_2024_02/723230104 | [16 empty] | Online PSC | 2
213 | K | 723230112 | Kulový uzávěr rohový PN 5 G 1/2" MF s protipožární armaturou | kus | 1 | 1335.4 | 1335.4 | CS ÚRS 2024 02 |  |  | základní | 0.166 | 0.166 | 0.00037 | 0.00037 | 0 | 0 |  | 16 | K | 2 |  |  |  | ROZPOCET | 1335.4 | 0 | 0 | 0 | 0 | 1 | 1335.4 | 16 | 1308691974
| PP |  | Armatury se dvěma závity s protipožární armaturou PN 5 kulové uzávěry rohové vnější a vnitřní závit G 1/2" MF | [16 empty] | PP | 2
| Online PSC |  | https://podminky.urs.cz/item/CS_URS_2024_02/723230112 | [16 empty] | Online PSC | 2
214 | K | 723230113 | Kulový uzávěr rohový PN 5 G 3/4" MF s protipožární armaturou | kus | 1 | 1727.77 | 1727.77 | CS ÚRS 2024 02 |  |  | základní | 0.206 | 0.206 | 0.0005 | 0.0005 | 0 | 0 |  | 16 | K | 2 |  |  |  | ROZPOCET | 1727.77 | 0 | 0 | 0 | 0 | 1 | 1727.77 | 16 | -1990729119
| PP |  | Armatury se dvěma závity s protipožární armaturou PN 5 kulové uzávěry rohové vnější a vnitřní závit G 3/4" MF | [16 empty] | PP | 2
| Online PSC |  | https://podminky.urs.cz/item/CS_URS_2024_02/723230113 | [16 empty] | Online PSC | 2
215 | K | 723230114 | Kulový uzávěr rohový PN 5 G 1" MF s protipožární armaturou | kus | 1 | 2359.52 | 2359.52 | CS ÚRS 2024 02 |  |  | základní | 0.227 | 0.227 | 0.00086 | 0.00086 | 0 | 0 |  | 16 | K | 2 |  |  |  | ROZPOCET | 2359.52 | 0 | 0 | 0 | 0 | 1 | 2359.52 | 16 | -547040730
| PP |  | Armatury se dvěma závity s protipožární armaturou PN 5 kulové uzávěry rohové vnější a vnitřní závit G 1" MF | [16 empty] | PP | 2
| Online PSC |  | https://podminky.urs.cz/item/CS_URS_2024_02/723230114 | [16 empty] | Online PSC | 2
216 | K | 723230801 | Demontáž regulátoru plynu středotlakého řada jednoduchá | soubor | 2 | 236.62 | 473.24 | CS ÚRS 2024 02 |  |  | základní | 0.528 | 1.056 | 0 | 0 | 0.0319 | 0.0638 |  | 16 | K | 2 |  |  |  | ROZPOCET | 473.24 | 0 | 0 | 0 | 0 | 1 | 473.24 | 16 | -1278835667
| PP |  | Demontáž středotlakých regulátorů tlaku plynu regulační řada jednoduchá | [16 empty] | PP | 2
| Online PSC |  | https://podminky.urs.cz/item/CS_URS_2024_02/723230801 | [16 empty] | Online PSC | 2
217 | K | 723230802 | Demontáž regulátoru plynu středotlakého řada dvojitá | soubor | 1 | 375.24 | 375.24 | CS ÚRS 2024 02 |  |  | základní | 0.838 | 0.838 | 0 | 0 | 0.07526 | 0.07526 |  | 16 | K | 2 |  |  |  | ROZPOCET | 375.24 | 0 | 0 | 0 | 0 | 1 | 375.24 | 16 | -1854439916
| PP |  | Demontáž středotlakých regulátorů tlaku plynu regulační řada dvojitá | [16 empty] | PP | 2
| Online PSC |  | https://podminky.urs.cz/item/CS_URS_2024_02/723230802 | [16 empty] | Online PSC | 2
218 | K | 723260801 | Demontáž plynoměrů G 2 nebo G 4 nebo G 10 max. průtok do 16 m3/hod. | kus | 2 | 219.95 | 439.9 | CS ÚRS 2024 02 |  |  | základní | 0.372 | 0.744 | 0.00027914 | 0.00055828 | 0.0041 | 0.0082 |  | 16 | K | 2 |  |  |  | ROZPOCET | 439.9 | 0 | 0 | 0 | 0 | 1 | 439.9 | 16 | -1513631583
| PP |  | Demontáž plynoměrů maximální průtok Q (m3/hod) do 16 m3/h | [16 empty] | PP | 2
| Online PSC |  | https://podminky.urs.cz/item/CS_URS_2024_02/723260801 | [16 empty] | Online PSC | 2
219 | K | 723260802 | Demontáž plynoměrů G 25 nebo G 40 nebo PL 4 max. průtok do 65 m3/hod. | kus | 2 | 2516.57 | 5033.14 | CS ÚRS 2024 02 |  |  | základní | 0.858 | 1.716 | 0.0050961 | 0.010192 | 0.026 | 0.052 |  | 16 | K | 2 |  |  |  | ROZPOCET | 5033.14 | 0 | 0 | 0 | 0 | 1 | 5033.14 | 16 | -1754839109
| PP |  | Demontáž plynoměrů maximální průtok Q (m3/hod) do 65 m3/h | [16 empty] | PP | 2
| Online PSC |  | https://podminky.urs.cz/item/CS_URS_2024_02/723260802 | [16 empty] | Online PSC | 2
220 | K | 998723101 | Přesun hmot tonážní pro vnitřní plynovod v objektech v do 6 m | t | 0.099 | 697.24 | 69.03 | CS ÚRS 2024 02 |  |  | základní | 1.333 | 0.13197 | 0 | 0 | 0 | 0 |  | 16 | K | 2 |  |  |  | ROZPOCET | 69.03 | 0 | 0 | 0 | 0 | 1 | 69.03 | 16 | -1262027820
| PP |  | Přesun hmot pro vnitřní plynovod stanovený z hmotnosti přesunovaného materiálu vodorovná dopravní vzdálenost do 50 m základní v objektech výšky do 6 m | [16 empty] | PP | 2
| Online PSC |  | https://podminky.urs.cz/item/CS_URS_2024_02/998723101 | [16 empty] | Online PSC | 2
221 | K | 998723102 | Přesun hmot tonážní pro vnitřní plynovod v objektech v přes 6 do 12 m | t | 0.099 | 726.93 | 71.97 | CS ÚRS 2024 02 |  |  | základní | 1.379 | 0.13652 | 0 | 0 | 0 | 0 |  | 16 | K | 2 |  |  |  | ROZPOCET | 71.97 | 0 | 0 | 0 | 0 | 1 | 71.97 | 16 | 2025159664
| PP |  | Přesun hmot pro vnitřní plynovod stanovený z hmotnosti přesunovaného materiálu vodorovná dopravní vzdálenost do 50 m základní v objektech výšky přes 6 do 12 m | [16 empty] | PP | 2
| Online PSC |  | https://podminky.urs.cz/item/CS_URS_2024_02/998723102 | [16 empty] | Online PSC | 2
222 | K | 998723103 | Přesun hmot tonážní pro vnitřní plynovod v objektech v přes 12 do 24 m | t | 0.099 | 757.92 | 75.03 | CS ÚRS 2024 02 |  |  | základní | 1.427 | 0.14127 | 0 | 0 | 0 | 0 |  | 16 | K | 2 |  |  |  | ROZPOCET | 75.03 | 0 | 0 | 0 | 0 | 1 | 75.03 | 16 | 1795710661
| PP |  | Přesun hmot pro vnitřní plynovod stanovený z hmotnosti přesunovaného materiálu vodorovná dopravní vzdálenost do 50 m základní v objektech výšky přes 12 do 24 m | [16 empty] | PP | 2
| Online PSC |  | https://podminky.urs.cz/item/CS_URS_2024_02/998723103 | [16 empty] | Online PSC | 2
223 | K | 998723104 | Přesun hmot tonážní pro vnitřní plynovod v objektech v přes 24 do 36 m | t | 0.099 | 848.68 | 84.02 | CS ÚRS 2024 02 |  |  | základní | 1.52 | 0.15048 | 0 | 0 | 0 | 0 |  | 16 | K | 2 |  |  |  | ROZPOCET | 84.02 | 0 | 0 | 0 | 0 | 1 | 84.02 | 16 | -775106104
| PP |  | Přesun hmot pro vnitřní plynovod stanovený z hmotnosti přesunovaného materiálu vodorovná dopravní vzdálenost do 50 m základní v objektech výšky přes 24 do 36 m | [16 empty] | PP | 2
| Online PSC |  | https://podminky.urs.cz/item/CS_URS_2024_02/998723104 | [16 empty] | Online PSC | 2
224 | K | 998723192 | Příplatek k přesunu hmot tonážnímu pro vnitřní plynovod za zvětšený přesun do 100 m | t | 0.099 | 542.41 | 53.7 | CS ÚRS 2024 02 |  |  | základní | 1.213 | 0.12009 | 0 | 0 | 0 | 0 |  | 16 | K | 2 |  |  |  | ROZPOCET | 53.7 | 0 | 0 | 0 | 0 | 1 | 53.7 | 16 | 2000239132
| PP |  | Přesun hmot pro vnitřní plynovod stanovený z hmotnosti přesunovaného materiálu vodorovná dopravní vzdálenost do 50 m Příplatek k cenám za zvětšený přesun přes vymezenou vodorovnou dopravní vzdálenost do 100 m | [16 empty] | PP | 2
| Online PSC |  | https://podminky.urs.cz/item/CS_URS_2024_02/998723192 | [16 empty] | Online PSC | 2
225 | K | 998723193 | Příplatek k přesunu hmot tonážnímu pro vnitřní plynovod za zvětšený přesun do 500 m | t | 0.099 | 767.56 | 75.99 | CS ÚRS 2024 02 |  |  | základní | 1.053 | 0.10425 | 0 | 0 | 0 | 0 |  | 16 | K | 2 |  |  |  | ROZPOCET | 75.99 | 0 | 0 | 0 | 0 | 1 | 75.99 | 16 | -1981943176
| PP |  | Přesun hmot pro vnitřní plynovod stanovený z hmotnosti přesunovaného materiálu vodorovná dopravní vzdálenost do 50 m Příplatek k cenám za zvětšený přesun přes vymezenou vodorovnou dopravní vzdálenost do 500 m | [16 empty] | PP | 2
| Online PSC |  | https://podminky.urs.cz/item/CS_URS_2024_02/998723193 | [16 empty] | Online PSC | 2
| D | 724 | Zdravotechnika - strojní vybavení |  |  |  | 4541.44 | [5 empty] | 6.186 |  | 0 |  | 0.864 |  | 2 | D | 1 |  |  |  | ROZPOCET | [6 empty] | 4541.44
226 | K | 724311811 | Demontáž nádrží tlakových do 300 litrů | soubor | 2 | 1051.93 | 2103.86 | CS ÚRS 2024 02 |  |  | základní | 1.372 | 2.744 | 0 | 0 | 0.117 | 0.234 |  | 16 | K | 2 |  |  |  | ROZPOCET | 2103.86 | 0 | 0 | 0 | 0 | 1 | 2103.86 | 16 | -801527091
| PP |  | Demontáž tlakových nádrží objemu do 300 l | [16 empty] | PP | 2
| Online PSC |  | https://podminky.urs.cz/item/CS_URS_2024_02/724311811 | [16 empty] | Online PSC | 2
227 | K | 724311814 | Demontáž nádrží tlakových přes 300 do 750 litrů | soubor | 2 | 1218.79 | 2437.58 | CS ÚRS 2024 02 |  |  | základní | 1.721 | 3.442 | 0 | 0 | 0.315 | 0.63 |  | 16 | K | 2 |  |  |  | ROZPOCET | 2437.58 | 0 | 0 | 0 | 0 | 1 | 2437.58 | 16 | -581780055
| PP |  | Demontáž tlakových nádrží objemu přes 300 do 750 l | [16 empty] | PP | 2
| Online PSC |  | https://podminky.urs.cz/item/CS_URS_2024_02/724311814 | [16 empty] | Online PSC | 2
| D | 725 | Zdravotechnika - zařizovací předměty |  |  |  | 181348.24 | [5 empty] | 37.8412 |  | 0.70463 |  | 0.79496 |  | 2 | D | 1 |  |  |  | ROZPOCET | [6 empty] | 181348.24
231 | K | 725510802 | Demontáž ohřívač zásobníkový plynový cirkulační do 500 l | soubor | 1 | 325.98 | 325.98 | CS ÚRS 2024 02 |  |  | základní | 0.729 | 0.729 | 0 | 0 | 0.312 | 0.312 |  | 16 | K | 2 |  |  |  | ROZPOCET | 325.98 | 0 | 0 | 0 | 0 | 1 | 325.98 | 16 | -1358858127
| PP |  | Demontáž plynových ohřívačů cirkulačních zásobníkových ohřívačů vody 500 l | [16 empty] | PP | 2
| Online PSC |  | https://podminky.urs.cz/item/CS_URS_2024_02/725510802 | [16 empty] | Online PSC | 2
232 | K | 725514801 | Demontáž ohřívač průtokový plynový do 5 l za minutu | soubor | 1 | 134.15 | 134.15 | CS ÚRS 2024 02 |  |  | základní | 0.3 | 0.3 | 0 | 0 | 0.014 | 0.014 |  | 16 | K | 2 |  |  |  | ROZPOCET | 134.15 | 0 | 0 | 0 | 0 | 1 | 134.15 | 16 | -705158640
| PP |  | Demontáž plynových ohřívačů cirkulačních průtokových do 5 l/min | [16 empty] | PP | 2
| Online PSC |  | https://podminky.urs.cz/item/CS_URS_2024_02/725514801 | [16 empty] | Online PSC | 2
233 | K | 725514802 | Demontáž ohřívač průtokový plynový přes 5 do 16 l za minutu | soubor | 1 | 189.6 | 189.6 | CS ÚRS 2024 02 |  |  | základní | 0.424 | 0.424 | 0 | 0 | 0.0228 | 0.0228 |  | 16 | K | 2 |  |  |  | ROZPOCET | 189.6 | 0 | 0 | 0 | 0 | 1 | 189.6 | 16 | -1209751129
| PP |  | Demontáž plynových ohřívačů cirkulačních průtokových přes 5 do 16 l/min | [16 empty] | PP | 2
| Online PSC |  | https://podminky.urs.cz/item/CS_URS_2024_02/725514802 | [16 empty] | Online PSC | 2
234 | K | 725530823 | Demontáž ohřívač elektrický tlakový přes 50 do 200 l | soubor | 2 | 374.28 | 748.56 | CS ÚRS 2024 02 |  |  | základní | 0.837 | 1.674 | 0 | 0 | 0.155 | 0.31 |  | 16 | K | 2 |  |  |  | ROZPOCET | 748.56 | 0 | 0 | 0 | 0 | 1 | 748.56 | 16 | -780147927
| PP |  | Demontáž elektrických zásobníkových ohřívačů vody tlakových od 50 do 200 l | [16 empty] | PP | 2
| Online PSC |  | https://podminky.urs.cz/item/CS_URS_2024_02/725530823 | [16 empty] | Online PSC | 2
235 | K | 725530831 | Demontáž ohřívač elektrický průtokový | soubor | 2 | 106.42 | 212.84 | CS ÚRS 2024 02 |  |  | základní | 0.238 | 0.476 | 0 | 0 | 0.01493 | 0.02986 |  | 16 | K | 2 |  |  |  | ROZPOCET | 212.84 | 0 | 0 | 0 | 0 | 1 | 212.84 | 16 | -1955544232
| PP |  | Demontáž elektrických zásobníkových ohřívačů vody průtokových jakýchkoliv | [16 empty] | PP | 2
| Online PSC |  | https://podminky.urs.cz/item/CS_URS_2024_02/725530831 | [16 empty] | Online PSC | 2
237 | K | 725532126 | Elektrický ohřívač zásobníkový akumulační závěsný svislý 200 l / 2,2 kW | soubor | 2 | 16055.4 | 32110.8 | CS ÚRS 2024 02 |  |  | základní | 2.725 | 5.45 | 0.083342 | 0.16668 | 0 | 0 |  | 16 | K | 2 |  |  |  | ROZPOCET | 32110.8 | 0 | 0 | 0 | 0 | 1 | 32110.8 | 16 | 910359771
| PP |  | Elektrické ohřívače zásobníkové beztlakové přepadové akumulační s pojistným ventilem závěsné svislé objem nádrže (příkon) 200 l (2,2 kW) | [16 empty] | PP | 2
| Online PSC |  | https://podminky.urs.cz/item/CS_URS_2024_02/725532126 | [16 empty] | Online PSC | 2
238 | K | 725532220 | Elektrický ohřívač zásobníkový akumulační závěsný vodorovný 200 l / 2,2 kW | soubor | 2 | 20155.4 | 40310.8 | CS ÚRS 2024 02 |  |  | základní | 2.725 | 5.45 | 0.11034 | 0.22068 | 0 | 0 |  | 16 | K | 2 |  |  |  | ROZPOCET | 40310.8 | 0 | 0 | 0 | 0 | 1 | 40310.8 | 16 | -836832795
| PP |  | Elektrické ohřívače zásobníkové beztlakové přepadové akumulační s pojistným ventilem závěsné vodorovné objem nádrže (příkon) 200 l (2,2 kW) | [16 empty] | PP | 2
| Online PSC |  | https://podminky.urs.cz/item/CS_URS_2024_02/725532220 | [16 empty] | Online PSC | 2
239 | K | 725532339 | Elektrický ohřívač zásobníkový akumulační stacionární 1 MPa 300 l / 3-6 kW | soubor | 3 | 30942.54 | 92827.62 | CS ÚRS 2024 02 |  |  | základní | 4.577 | 13.731 | 0.10465 | 0.31395 | 0 | 0 |  | 16 | K | 2 |  |  |  | ROZPOCET | 92827.62 | 0 | 0 | 0 | 0 | 1 | 92827.62 | 16 | 987059539
| PP |  | Elektrické ohřívače zásobníkové beztlakové přepadové akumulační s pojistným ventilem stacionární 1,0 MPa objem nádrže (příkon) 300 l (3,0-6,0 kW) | [16 empty] | PP | 2
| Online PSC |  | https://podminky.urs.cz/item/CS_URS_2024_02/725532339 | [16 empty] | Online PSC | 2
240 | K | 725535211 | Ventil pojistný G 1/2" | kus | 6 | 892.54 | 5355.24 | CS ÚRS 2024 02 |  |  | základní | 0.321 | 1.926 | 0.00029571 | 0.0017743 | 0 | 0 |  | 16 | K | 2 |  |  |  | ROZPOCET | 5355.24 | 0 | 0 | 0 | 0 | 1 | 5355.24 | 16 | -1073602109
| PP |  | Elektrické ohřívače zásobníkové pojistné armatury pojistný ventil G 1/2" | [16 empty] | PP | 2
| Online PSC |  | https://podminky.urs.cz/item/CS_URS_2024_02/725535211 | [16 empty] | Online PSC | 2
241 | K | 725535212 | Ventil pojistný G 3/4" | kus | 2 | 1448.54 | 2897.08 | CS ÚRS 2024 02 |  |  | základní | 0.321 | 0.642 | 0.00029571 | 0.00059142 | 0 | 0 |  | 16 | K | 2 |  |  |  | ROZPOCET | 2897.08 | 0 | 0 | 0 | 0 | 1 | 2897.08 | 16 | 1749843927
| PP |  | Elektrické ohřívače zásobníkové pojistné armatury pojistný ventil G 3/4" | [16 empty] | PP | 2
| Online PSC |  | https://podminky.urs.cz/item/CS_URS_2024_02/725535212 | [16 empty] | Online PSC | 2
243 | K | 725535222 | Ventil pojistný bezpečnostní souprava s redukčním ventilem a výlevkou | soubor | 1 | 2580.35 | 2580.35 | CS ÚRS 2024 02 |  |  | základní | 0.36 | 0.36 | 0.00094571 | 0.00094571 | 0 | 0 |  | 16 | K | 2 |  |  |  | ROZPOCET | 2580.35 | 0 | 0 | 0 | 0 | 1 | 2580.35 | 16 | 2071468743
| PP |  | Elektrické ohřívače zásobníkové pojistné armatury bezpečnostní souprava s redukčním ventilem a výlevkou | [16 empty] | PP | 2
| Online PSC |  | https://podminky.urs.cz/item/CS_URS_2024_02/725535222 | [16 empty] | Online PSC | 2
247 | K | 725650805 | Demontáž těleso otopných plynových pro garáže | soubor | 2 | 318.83 | 637.66 | CS ÚRS 2024 02 |  |  | základní | 0.713 | 1.426 | 0 | 0 | 0.0435 | 0.087 |  | 16 | K | 2 |  |  |  | ROZPOCET | 637.66 | 0 | 0 | 0 | 0 | 1 | 637.66 | 16 | 1947891530
| PP |  | Demontáž plynových otopných těles podokenních nebo bezpečnostních pro garáže | [16 empty] | PP | 2
| Online PSC |  | https://podminky.urs.cz/item/CS_URS_2024_02/725650805 | [16 empty] | Online PSC | 2
248 | K | 725662800 | Demontáž infrazářičů plynových | soubor | 1 | 115.82 | 115.82 | CS ÚRS 2024 02 |  |  | základní | 0.259 | 0.259 | 0 | 0 | 0.0193 | 0.0193 |  | 16 | K | 2 |  |  |  | ROZPOCET | 115.82 | 0 | 0 | 0 | 0 | 1 | 115.82 | 16 | 1586945407
| PP |  | Demontáž infrazářičů plynových | [16 empty] | PP | 2
| Online PSC |  | https://podminky.urs.cz/item/CS_URS_2024_02/725662800 | [16 empty] | Online PSC | 2
249 | K | 998725101 | Přesun hmot tonážní pro zařizovací předměty v objektech v do 6 m | t | 0.705 | 808.93 | 570.3 | CS ÚRS 2024 02 |  |  | základní | 1.517 | 1.0695 | 0 | 0 | 0 | 0 |  | 16 | K | 2 |  |  |  | ROZPOCET | 570.3 | 0 | 0 | 0 | 0 | 1 | 570.3 | 16 | 1447707669
| PP |  | Přesun hmot pro zařizovací předměty stanovený z hmotnosti přesunovaného materiálu vodorovná dopravní vzdálenost do 50 m základní v objektech výšky do 6 m | [16 empty] | PP | 2
| Online PSC |  | https://podminky.urs.cz/item/CS_URS_2024_02/998725101 | [16 empty] | Online PSC | 2
250 | K | 998725102 | Přesun hmot tonážní pro zařizovací předměty v objektech v přes 6 do 12 m | t | 0.705 | 845.19 | 595.86 | CS ÚRS 2024 02 |  |  | základní | 1.573 | 1.109 | 0 | 0 | 0 | 0 |  | 16 | K | 2 |  |  |  | ROZPOCET | 595.86 | 0 | 0 | 0 | 0 | 1 | 595.86 | 16 | 29341200
| PP |  | Přesun hmot pro zařizovací předměty stanovený z hmotnosti přesunovaného materiálu vodorovná dopravní vzdálenost do 50 m základní v objektech výšky přes 6 do 12 m | [16 empty] | PP | 2
| Online PSC |  | https://podminky.urs.cz/item/CS_URS_2024_02/998725102 | [16 empty] | Online PSC | 2
251 | K | 998725103 | Přesun hmot tonážní pro zařizovací předměty v objektech v přes 12 do 24 m | t | 0.705 | 881.4 | 621.39 | CS ÚRS 2024 02 |  |  | základní | 1.629 | 1.1484 | 0 | 0 | 0 | 0 |  | 16 | K | 2 |  |  |  | ROZPOCET | 621.39 | 0 | 0 | 0 | 0 | 1 | 621.39 | 16 | 785200569
| PP |  | Přesun hmot pro zařizovací předměty stanovený z hmotnosti přesunovaného materiálu vodorovná dopravní vzdálenost do 50 m základní v objektech výšky přes 12 do 24 m | [16 empty] | PP | 2
| Online PSC |  | https://podminky.urs.cz/item/CS_URS_2024_02/998725103 | [16 empty] | Online PSC | 2
252 | K | 998725192 | Příplatek k přesunu hmot tonážnímu pro zařizovací předměty za zvětšený přesun do 100 m | t | 0.705 | 441.35 | 311.15 | CS ÚRS 2024 02 |  |  | základní | 0.987 | 0.69583 | 0 | 0 | 0 | 0 |  | 16 | K | 2 |  |  |  | ROZPOCET | 311.15 | 0 | 0 | 0 | 0 | 1 | 311.15 | 16 | 1977981392
| PP |  | Přesun hmot pro zařizovací předměty stanovený z hmotnosti přesunovaného materiálu vodorovná dopravní vzdálenost do 50 m Příplatek k cenám za zvětšený přesun přes vymezenou vodorovnou dopravní vzdálenost do 100 m | [16 empty] | PP | 2
| Online PSC |  | https://podminky.urs.cz/item/CS_URS_2024_02/998725192 | [16 empty] | Online PSC | 2
253 | K | 998725193 | Příplatek k přesunu hmot tonážnímu pro zařizovací předměty za zvětšený přesun do 500 m | t | 0.705 | 1139.07 | 803.04 | CS ÚRS 2024 02 |  |  | základní | 1.378 | 0.97149 | 0 | 0 | 0 | 0 |  | 16 | K | 2 |  |  |  | ROZPOCET | 803.04 | 0 | 0 | 0 | 0 | 1 | 803.04 | 16 | 469346093
| PP |  | Přesun hmot pro zařizovací předměty stanovený z hmotnosti přesunovaného materiálu vodorovná dopravní vzdálenost do 50 m Příplatek k cenám za zvětšený přesun přes vymezenou vodorovnou dopravní vzdálenost do 500 m | [16 empty] | PP | 2
| Online PSC |  | https://podminky.urs.cz/item/CS_URS_2024_02/998725193 | [16 empty] | Online PSC | 2
| D | 731 | Ústřední vytápění - kotelny |  |  |  | 2003649.68 | [5 empty] | 372.4216 |  | 5.5681 |  | 8.8695 |  | 2 | D | 1 |  |  |  | ROZPOCET | [6 empty] | 2003649.68
262 | K | 731200813 | Demontáž kotle ocelového na tuhá paliva výkon do 25 kW | kus | 4 | 848.01 | 3392.04 | CS ÚRS 2024 02 |  |  | základní | 1.483 | 5.932 | 0.00017256 | 0.00069024 | 0.22625 | 0.905 |  | 16 | K | 2 |  |  |  | ROZPOCET | 3392.04 | 0 | 0 | 0 | 0 | 1 | 3392.04 | 16 | 1995792150
| PP |  | Demontáž kotlů ocelových na tuhá paliva, o výkonu do 25 kW | [16 empty] | PP | 2
| Online PSC |  | https://podminky.urs.cz/item/CS_URS_2024_02/731200813 | [16 empty] | Online PSC | 2
263 | K | 731200815 | Demontáž kotle ocelového na tuhá paliva výkon přes 25 do 40 kW | kus | 6 | 1343.56 | 8061.36 | CS ÚRS 2024 02 |  |  | základní | 2.369 | 14.214 | 0.00017256 | 0.0010354 | 0.30625 | 1.8375 |  | 16 | K | 2 |  |  |  | ROZPOCET | 8061.36 | 0 | 0 | 0 | 0 | 1 | 8061.36 | 16 | 1606274375
| PP |  | Demontáž kotlů ocelových na tuhá paliva, o výkonu přes 25 do 40 kW | [16 empty] | PP | 2
| Online PSC |  | https://podminky.urs.cz/item/CS_URS_2024_02/731200815 | [16 empty] | Online PSC | 2
264 | K | 731200816 | Demontáž kotle ocelového na tuhá paliva výkon přes 40 do 60 kW | kus | 2 | 1585.74 | 3171.48 | CS ÚRS 2024 02 |  |  | základní | 2.802 | 5.604 | 0.00017256 | 0.00034512 | 0.35625 | 0.7125 |  | 16 | K | 2 |  |  |  | ROZPOCET | 3171.48 | 0 | 0 | 0 | 0 | 1 | 3171.48 | 16 | 394607159
| PP |  | Demontáž kotlů ocelových na tuhá paliva, o výkonu přes 40 do 60 kW | [16 empty] | PP | 2
| Online PSC |  | https://podminky.urs.cz/item/CS_URS_2024_02/731200816 | [16 empty] | Online PSC | 2
265 | K | 731200823 | Demontáž kotle ocelového na plynná nebo kapalná paliva výkon do 25 kW | kus | 8 | 882.69 | 7061.52 | CS ÚRS 2024 02 |  |  | základní | 1.545 | 12.36 | 0.00017256 | 0.0013805 | 0.22625 | 1.81 |  | 16 | K | 2 |  |  |  | ROZPOCET | 7061.52 | 0 | 0 | 0 | 0 | 1 | 7061.52 | 16 | -368234194
| PP |  | Demontáž kotlů ocelových na kapalná nebo plynná paliva, o výkonu do 25 kW | [16 empty] | PP | 2
| Online PSC |  | https://podminky.urs.cz/item/CS_URS_2024_02/731200823 | [16 empty] | Online PSC | 2
266 | K | 731200825 | Demontáž kotle ocelového na plynná nebo kapalná paliva výkon přes 25 do 40 kW | kus | 5 | 1389.42 | 6947.1 | CS ÚRS 2024 02 |  |  | základní | 2.451 | 12.255 | 0.00017256 | 0.0008628 | 0.30625 | 1.5312 |  | 16 | K | 2 |  |  |  | ROZPOCET | 6947.1 | 0 | 0 | 0 | 0 | 1 | 6947.1 | 16 | 540771526
| PP |  | Demontáž kotlů ocelových na kapalná nebo plynná paliva, o výkonu přes 25 do 40 kW | [16 empty] | PP | 2
| Online PSC |  | https://podminky.urs.cz/item/CS_URS_2024_02/731200825 | [16 empty] | Online PSC | 2
267 | K | 731200826 | Demontáž kotle ocelového na plynná nebo kapalná paliva výkon přes 40 do 60 kW | kus | 3 | 1648.94 | 4946.82 | CS ÚRS 2024 02 |  |  | základní | 2.915 | 8.745 | 0.00017256 | 0.00051768 | 0.35625 | 1.0688 |  | 16 | K | 2 |  |  |  | ROZPOCET | 4946.82 | 0 | 0 | 0 | 0 | 1 | 4946.82 | 16 | -126201509
| PP |  | Demontáž kotlů ocelových na kapalná nebo plynná paliva, o výkonu přes 40 do 60 kW | [16 empty] | PP | 2
| Online PSC |  | https://podminky.urs.cz/item/CS_URS_2024_02/731200826 | [16 empty] | Online PSC | 2
268 | K | 731200827 | Demontáž kotle ocelového na plynná nebo kapalná paliva výkon přes 60 do 75 kW | kus | 2 | 2726.17 | 5452.34 | CS ÚRS 2024 02 |  |  | základní | 4.841 | 9.682 | 0.00017256 | 0.00034512 | 0.41225 | 0.8245 |  | 16 | K | 2 |  |  |  | ROZPOCET | 5452.34 | 0 | 0 | 0 | 0 | 1 | 5452.34 | 16 | 2112927483
| PP |  | Demontáž kotlů ocelových na kapalná nebo plynná paliva, o výkonu přes 60 do 75 kW | [16 empty] | PP | 2
| Online PSC |  | https://podminky.urs.cz/item/CS_URS_2024_02/731200827 | [16 empty] | Online PSC | 2
270 | K | 731210101 | Kotel ocelový stacionární na tuhá paliva s odtahem spalin do komína 14,0 kW pro vytápění | soubor | 2 | 40106.53 | 80213.06 | CS ÚRS 2024 02 |  |  | základní | 3.592 | 7.184 | 0.20744 | 0.41489 | 0 | 0 |  | 16 | K | 2 |  |  |  | ROZPOCET | 80213.06 | 0 | 0 | 0 | 0 | 1 | 80213.06 | 16 | 538257169
| PP |  | Kotle ocelové teplovodní na tuhá paliva stacionární s odtahem spalin do komína pro vytápění 14,0 kW | [16 empty] | PP | 2
| Online PSC |  | https://podminky.urs.cz/item/CS_URS_2024_02/731210101 | [16 empty] | Online PSC | 2
271 | K | 731210102 | Kotel ocelový stacionární na tuhá paliva s odtahem spalin do komína 18,0 kW pro vytápění | soubor | 8 | 46778.47 | 374227.76 | CS ÚRS 2024 02 |  |  | základní | 4.257 | 34.056 | 0.27444 | 2.1955 | 0 | 0 |  | 16 | K | 2 |  |  |  | ROZPOCET | 374227.76 | 0 | 0 | 0 | 0 | 1 | 374227.76 | 16 | -889855714
| PP |  | Kotle ocelové teplovodní na tuhá paliva stacionární s odtahem spalin do komína pro vytápění 18,0 kW | [16 empty] | PP | 2
| Online PSC |  | https://podminky.urs.cz/item/CS_URS_2024_02/731210102 | [16 empty] | Online PSC | 2
272 | K | 731210104 | Kotel ocelový stacionární na tuhá paliva s odtahem spalin do komína 24,0 kW pro vytápění | soubor | 6 | 50969.24 | 305815.44 | CS ÚRS 2024 02 |  |  | základní | 6.386 | 38.316 | 0.29644 | 1.7787 | 0 | 0 |  | 16 | K | 2 |  |  |  | ROZPOCET | 305815.44 | 0 | 0 | 0 | 0 | 1 | 305815.44 | 16 | -96778813
| PP |  | Kotle ocelové teplovodní na tuhá paliva stacionární s odtahem spalin do komína pro vytápění 24,0 kW | [16 empty] | PP | 2
| Online PSC |  | https://podminky.urs.cz/item/CS_URS_2024_02/731210104 | [16 empty] | Online PSC | 2
273 | K | 731244106 | Kotel ocelový závěsný na plyn kondenzační o výkonu 1,8-19,0 kW pro vytápění | soubor | 4 | 44731.56 | 178926.24 | CS ÚRS 2024 02 |  |  | základní | 4.754 | 19.016 | 0.030492 | 0.12197 | 0 | 0 |  | 16 | K | 2 |  |  |  | ROZPOCET | 178926.24 | 0 | 0 | 0 | 0 | 1 | 178926.24 | 16 | -48562453
| PP |  | Kotle ocelové teplovodní plynové závěsné kondenzační pro vytápění 1,8-19,0 kW | [16 empty] | PP | 2
| Online PSC |  | https://podminky.urs.cz/item/CS_URS_2024_02/731244106 | [16 empty] | Online PSC | 2
275 | K | 731244115 | Kotel ocelový závěsný na plyn kondenzační o výkonu 9,7-48,7 kW pro vytápění s možností připojení zásobníku TV | soubor | 5 | 88837.9 | 444189.5 | CS ÚRS 2024 02 |  |  | základní | 6.236 | 31.18 | 0.080492 | 0.40246 | 0 | 0 |  | 16 | K | 2 |  |  |  | ROZPOCET | 444189.5 | 0 | 0 | 0 | 0 | 1 | 444189.5 | 16 | -2082467051
| PP |  | Kotle ocelové teplovodní plynové závěsné kondenzační pro vytápění s možností připojení zásobníku TV 9,7-48,7 kW | [16 empty] | PP | 2
| Online PSC |  | https://podminky.urs.cz/item/CS_URS_2024_02/731244115 | [16 empty] | Online PSC | 2
279 | K | 731251114 | Kotel ocelový elektrický závěsný přímotopný o výkonu 9 kW | soubor | 4 | 27271.85 | 109087.4 | CS ÚRS 2024 02 |  |  | základní | 2.988 | 11.952 | 0.027728 | 0.11091 | 0 | 0 |  | 16 | K | 2 |  |  |  | ROZPOCET | 109087.4 | 0 | 0 | 0 | 0 | 1 | 109087.4 | 16 | -1684642844
| PP |  | Kotle ocelové teplovodní elektrické závěsné přímotopné 9,0 kW | [16 empty] | PP | 2
| Online PSC |  | https://podminky.urs.cz/item/CS_URS_2024_02/731251114 | [16 empty] | Online PSC | 2
280 | K | 731251121 | Kotel ocelový elektrický závěsný přímotopný o výkonu 30 kW | soubor | 8 | 35294.53 | 282356.24 | CS ÚRS 2024 02 |  |  | základní | 3.586 | 28.688 | 0.049918 | 0.39934 | 0 | 0 |  | 16 | K | 2 |  |  |  | ROZPOCET | 282356.24 | 0 | 0 | 0 | 0 | 1 | 282356.24 | 16 | -753905895
| PP |  | Kotle ocelové teplovodní elektrické závěsné přímotopné 30,0 kW | [16 empty] | PP | 2
| Online PSC |  | https://podminky.urs.cz/item/CS_URS_2024_02/731251121 | [16 empty] | Online PSC | 2
281 | K | 731251124 | Kotel ocelový elektrický závěsný přímotopný o výkonu 60 kW | soubor | 1 | 45703.3 | 45703.3 | CS ÚRS 2024 02 |  |  | základní | 4.631 | 4.631 | 0.063918 | 0.063918 | 0 | 0 |  | 16 | K | 2 |  |  |  | ROZPOCET | 45703.3 | 0 | 0 | 0 | 0 | 1 | 45703.3 | 16 | -1205735326
| PP |  | Kotle ocelové teplovodní elektrické závěsné přímotopné 60,0 kW | [16 empty] | PP | 2
| Online PSC |  | https://podminky.urs.cz/item/CS_URS_2024_02/731251124 | [16 empty] | Online PSC | 2
282 | K | 731280101 | Hořák plynový o výkonu 14,5-50 kW jednostupňová regulace | soubor | 1 | 38707.97 | 38707.97 | CS ÚRS 2024 02 |  |  | základní | 3.193 | 3.193 | 0.033166 | 0.033166 | 0 | 0 |  | 16 | K | 2 |  |  |  | ROZPOCET | 38707.97 | 0 | 0 | 0 | 0 | 1 | 38707.97 | 16 | -1551275621
| PP |  | Hořáky na kapalná a plynná paliva plynové s jednostupňovou regulací o výkonu 14,5-50 kW | [16 empty] | PP | 2
| Online PSC |  | https://podminky.urs.cz/item/CS_URS_2024_02/731280101 | [16 empty] | Online PSC | 2
283 | K | 731292811 | Demontáž hořáku na plynné nebo kapalné palivo výkon do 145 kW | kus | 6 | 637.77 | 3826.62 | CS ÚRS 2024 02 |  |  | základní | 1.092 | 6.552 | 0.0001 | 0.0006 | 0.03 | 0.18 |  | 16 | K | 2 |  |  |  | ROZPOCET | 3826.62 | 0 | 0 | 0 | 0 | 1 | 3826.62 | 16 | 425236777
| PP |  | Demontáž hořáků na kapalná a plynná paliva, o výkonu do 145 kW | [16 empty] | PP | 2
| Online PSC |  | https://podminky.urs.cz/item/CS_URS_2024_02/731292811 | [16 empty] | Online PSC | 2
284 | K | 731341130 | Hadice napouštěcí pryžové D 16/23 | m | 50 | 77.56 | 3878 | CS ÚRS 2024 02 |  |  | základní | 0.031 | 1.55 | 0.00039 | 0.0195 | 0 | 0 |  | 16 | K | 2 |  |  |  | ROZPOCET | 3878 | 0 | 0 | 0 | 0 | 1 | 3878 | 16 | 577714179
| PP |  | Hadice napouštěcí pryžové Ø 16/23 | [16 empty] | PP | 2
| Online PSC |  | https://podminky.urs.cz/item/CS_URS_2024_02/731341130 | [16 empty] | Online PSC | 2
285 | K | 731391812 | Vypuštění vody z kotle samospádem pl kotle přes 5 do 10 m2 | kus | 6 | 621.52 | 3729.12 | CS ÚRS 2024 02 |  |  | základní | 1.258 | 7.548 | 0 | 0 | 0 | 0 |  | 16 | K | 2 |  |  |  | ROZPOCET | 3729.12 | 0 | 0 | 0 | 0 | 1 | 3729.12 | 16 | -371679010
| PP |  | Vypuštění vody z kotlů do kanalizace samospádem o výhřevné ploše kotlů přes 5 do 10 m2 | [16 empty] | PP | 2
| Online PSC |  | https://podminky.urs.cz/item/CS_URS_2024_02/731391812 | [16 empty] | Online PSC | 2
286 | K | 731391822 | Vypuštění vody z kotle čerpadlem pl kotle přes 5 do 10 m2 | kus | 8 | 858.17 | 6865.36 | CS ÚRS 2024 02 |  |  | základní | 1.737 | 13.896 | 0 | 0 | 0 | 0 |  | 16 | K | 2 |  |  |  | ROZPOCET | 6865.36 | 0 | 0 | 0 | 0 | 1 | 6865.36 | 16 | -1078642227
| PP |  | Vypuštění vody z kotlů do kanalizace čerpadlem o výhřevné ploše kotlů přes 5 do 10 m2 | [16 empty] | PP | 2
| Online PSC |  | https://podminky.urs.cz/item/CS_URS_2024_02/731391822 | [16 empty] | Online PSC | 2
287 | K | 731810301 | Nucený odtah spalin soustředným potrubím pro kondenzační kotel vodorovný 60/100 ke komínové šachtě | soubor | 2 | 1997.02 | 3994.04 | CS ÚRS 2024 02 |  |  | základní | 1.13 | 2.26 | 0.00088 | 0.00176 | 0 | 0 |  | 16 | K | 2 |  |  |  | ROZPOCET | 3994.04 | 0 | 0 | 0 | 0 | 1 | 3994.04 | 16 | -697669280
| PP |  | Nucené odtahy spalin od kondenzačních kotlů soustředným potrubím vedeným vodorovně ke komínové šachtě, průměru 60/100 mm | [16 empty] | PP | 2
| Online PSC |  | https://podminky.urs.cz/item/CS_URS_2024_02/731810301 | [16 empty] | Online PSC | 2
288 | K | 731810302 | Nucený odtah spalin soustředným potrubím pro kondenzační kotel vodorovný 80/125 ke komínové šachtě | soubor | 1 | 2796.1 | 2796.1 | CS ÚRS 2024 02 |  |  | základní | 1.182 | 1.182 | 0.0009 | 0.0009 | 0 | 0 |  | 16 | K | 2 |  |  |  | ROZPOCET | 2796.1 | 0 | 0 | 0 | 0 | 1 | 2796.1 | 16 | -220684078
| PP |  | Nucené odtahy spalin od kondenzačních kotlů soustředným potrubím vedeným vodorovně ke komínové šachtě, průměru 80/125 mm | [16 empty] | PP | 2
| Online PSC |  | https://podminky.urs.cz/item/CS_URS_2024_02/731810302 | [16 empty] | Online PSC | 2
289 | K | 731810311 | Nucený odtah spalin soustředným potrubím pro kondenzační kotel vodorovný 60/100 mm přes vnější stěnu | soubor | 1 | 1869.11 | 1869.11 | CS ÚRS 2024 02 |  |  | základní | 0.769 | 0.769 | 0.00083 | 0.00083 | 0 | 0 |  | 16 | K | 2 |  |  |  | ROZPOCET | 1869.11 | 0 | 0 | 0 | 0 | 1 | 1869.11 | 16 | -804702276
| PP |  | Nucené odtahy spalin od kondenzačních kotlů soustředným potrubím vedeným vodorovně vnější stěnou, průměru 60/100 mm | [16 empty] | PP | 2
| Online PSC |  | https://podminky.urs.cz/item/CS_URS_2024_02/731810311 | [16 empty] | Online PSC | 2
290 | K | 731810312 | Nucený odtah spalin soustředným potrubím pro kondenzační kotel vodorovný 80/125 mm přes vnější stěnu | soubor | 1 | 2492.19 | 2492.19 | CS ÚRS 2024 02 |  |  | základní | 0.821 | 0.821 | 0.00068 | 0.00068 | 0 | 0 |  | 16 | K | 2 |  |  |  | ROZPOCET | 2492.19 | 0 | 0 | 0 | 0 | 1 | 2492.19 | 16 | -1886842280
| PP |  | Nucené odtahy spalin od kondenzačních kotlů soustředným potrubím vedeným vodorovně vnější stěnou, průměru 80/125 mm | [16 empty] | PP | 2
| Online PSC |  | https://podminky.urs.cz/item/CS_URS_2024_02/731810312 | [16 empty] | Online PSC | 2
291 | K | 731810331 | Nucený odtah spalin soustředným potrubím pro kondenzační kotel svislý 60/100 mm přes šikmou střechu | soubor | 1 | 3967.54 | 3967.54 | CS ÚRS 2024 02 |  |  | základní | 1.122 | 1.122 | 0.00149 | 0.00149 | 0 | 0 |  | 16 | K | 2 |  |  |  | ROZPOCET | 3967.54 | 0 | 0 | 0 | 0 | 1 | 3967.54 | 16 | -14243033
| PP |  | Nucené odtahy spalin od kondenzačních kotlů soustředným potrubím vedeným svisle šikmou střechou, průměru 60/100 mm | [16 empty] | PP | 2
| Online PSC |  | https://podminky.urs.cz/item/CS_URS_2024_02/731810331 | [16 empty] | Online PSC | 2
292 | K | 731810332 | Nucený odtah spalin soustředným potrubím pro kondenzační kotel svislý 80/125 mm přes šikmou střechu | soubor | 1 | 4867.19 | 4867.19 | CS ÚRS 2024 02 |  |  | základní | 1.175 | 1.175 | 0.00152 | 0.00152 | 0 | 0 |  | 16 | K | 2 |  |  |  | ROZPOCET | 4867.19 | 0 | 0 | 0 | 0 | 1 | 4867.19 | 16 | 842744308
| PP |  | Nucené odtahy spalin od kondenzačních kotlů soustředným potrubím vedeným svisle šikmou střechou, průměru 80/125 mm | [16 empty] | PP | 2
| Online PSC |  | https://podminky.urs.cz/item/CS_URS_2024_02/731810332 | [16 empty] | Online PSC | 2
293 | K | 731810341 | Prodloužení soustředného potrubí pro kondenzační kotel průměru 60/100 mm | m | 2 | 990.11 | 1980.22 | CS ÚRS 2024 02 |  |  | základní | 0.769 | 1.538 | 0.00045 | 0.0009 | 0 | 0 |  | 16 | K | 2 |  |  |  | ROZPOCET | 1980.22 | 0 | 0 | 0 | 0 | 1 | 1980.22 | 16 | 409514239
| PP |  | Nucené odtahy spalin od kondenzačních kotlů prodloužení soustředného potrubí, průměru 60/100 mm | [16 empty] | PP | 2
| Online PSC |  | https://podminky.urs.cz/item/CS_URS_2024_02/731810341 | [16 empty] | Online PSC | 2
294 | K | 731810342 | Prodloužení soustředného potrubí pro kondenzační kotel průměru 80/125 mm | m | 3 | 1225.19 | 3675.57 | CS ÚRS 2024 02 |  |  | základní | 0.821 | 2.463 | 0.00044 | 0.00132 | 0 | 0 |  | 16 | K | 2 |  |  |  | ROZPOCET | 3675.57 | 0 | 0 | 0 | 0 | 1 | 3675.57 | 16 | 977069842
| PP |  | Nucené odtahy spalin od kondenzačních kotlů prodloužení soustředného potrubí, průměru 80/125 mm | [16 empty] | PP | 2
| Online PSC |  | https://podminky.urs.cz/item/CS_URS_2024_02/731810342 | [16 empty] | Online PSC | 2
295 | K | 731810401 | Nucený odtah spalin dvoutrubkový pro kondenzační kotel vodorovný 80 mm přívod vzduchu přes stěnu | soubor | 1 | 1220.69 | 1220.69 | CS ÚRS 2024 02 |  |  | základní | 0.735 | 0.735 | 0.00117 | 0.00117 | 0 | 0 |  | 16 | K | 2 |  |  |  | ROZPOCET | 1220.69 | 0 | 0 | 0 | 0 | 1 | 1220.69 | 16 | 1764369606
| PP |  | Nucené odtahy spalin od kondenzačních kotlů odděleným potrubím (dvoutrubkový systém) vedeným vodorovně vnější stěnou přívod spalovacího vzduchu, průměru 80 mm | [16 empty] | PP | 2
| Online PSC |  | https://podminky.urs.cz/item/CS_URS_2024_02/731810401 | [16 empty] | Online PSC | 2
297 | K | 731810411 | Nucený odtah spalin dvoutrubkový pro kondenzační kotel vodorovný 80 mm odvod spalin přes stěnu | soubor | 2 | 1220.69 | 2441.38 | CS ÚRS 2024 02 |  |  | základní | 0.735 | 1.47 | 0.00117 | 0.00234 | 0 | 0 |  | 16 | K | 2 |  |  |  | ROZPOCET | 2441.38 | 0 | 0 | 0 | 0 | 1 | 2441.38 | 16 | 1476390469
| PP |  | Nucené odtahy spalin od kondenzačních kotlů odděleným potrubím (dvoutrubkový systém) vedeným vodorovně vnější stěnou odvod spalin, průměru 80 mm | [16 empty] | PP | 2
| Online PSC |  | https://podminky.urs.cz/item/CS_URS_2024_02/731810411 | [16 empty] | Online PSC | 2
298 | K | 731810412 | Nucený odtah spalin dvoutrubkový pro kondenzační kotel vodorovný 100 mm odvod spalin přes stěnu | soubor | 2 | 1678.11 | 3356.22 | CS ÚRS 2024 02 |  |  | základní | 0.769 | 1.538 | 0.00078 | 0.00156 | 0 | 0 |  | 16 | K | 2 |  |  |  | ROZPOCET | 3356.22 | 0 | 0 | 0 | 0 | 1 | 3356.22 | 16 | 944403415
| PP |  | Nucené odtahy spalin od kondenzačních kotlů odděleným potrubím (dvoutrubkový systém) vedeným vodorovně vnější stěnou odvod spalin, průměru 100 mm | [16 empty] | PP | 2
| Online PSC |  | https://podminky.urs.cz/item/CS_URS_2024_02/731810412 | [16 empty] | Online PSC | 2
299 | K | 731810441 | Prodloužení odděleného potrubí pro kondenzační kotel průměru 80 mm | m | 2 | 683.09 | 1366.18 | CS ÚRS 2024 02 |  |  | základní | 0.735 | 1.47 | 0.00044 | 0.00088 | 0 | 0 |  | 16 | K | 2 |  |  |  | ROZPOCET | 1366.18 | 0 | 0 | 0 | 0 | 1 | 1366.18 | 16 | -226555874
| PP |  | Nucené odtahy spalin od kondenzačních kotlů prodloužení odděleného potrubí, průměru 80 mm | [16 empty] | PP | 2
| Online PSC |  | https://podminky.urs.cz/item/CS_URS_2024_02/731810441 | [16 empty] | Online PSC | 2
300 | K | 731810442 | Prodloužení odděleného potrubí pro kondenzační kotel průměru 100 mm | m | 4 | 985.11 | 3940.44 | CS ÚRS 2024 02 |  |  | základní | 0.769 | 3.076 | 0.00044 | 0.00176 | 0 | 0 |  | 16 | K | 2 |  |  |  | ROZPOCET | 3940.44 | 0 | 0 | 0 | 0 | 1 | 3940.44 | 16 | -1369384421
| PP |  | Nucené odtahy spalin od kondenzačních kotlů prodloužení odděleného potrubí, průměru 100 mm | [16 empty] | PP | 2
| Online PSC |  | https://podminky.urs.cz/item/CS_URS_2024_02/731810442 | [16 empty] | Online PSC | 2
301 | K | 731810461 | Rozdělovač odtahů spalin pro kondenzační kotel připojení na kotli průměru 60/100 mm | kus | 6 | 1375.72 | 8254.32 | CS ÚRS 2024 02 |  |  | základní | 0.636 | 3.816 | 0.00039 | 0.00234 | 0 | 0 |  | 16 | K | 2 |  |  |  | ROZPOCET | 8254.32 | 0 | 0 | 0 | 0 | 1 | 8254.32 | 16 | 1930237737
| PP |  | Nucené odtahy spalin od kondenzačních kotlů rozdělovače odtahů spalin (2 x 80 mm) připojení na kotli, průměru 60/100 mm | [16 empty] | PP | 2
| Online PSC |  | https://podminky.urs.cz/item/CS_URS_2024_02/731810461 | [16 empty] | Online PSC | 2
302 | K | 731810462 | Rozdělovač odtahů spalin pro kondenzační kotel připojení na kotli průměru 80/125 mm | kus | 6 | 1746.12 | 10476.72 | CS ÚRS 2024 02 |  |  | základní | 0.744 | 4.464 | 0.00042 | 0.00252 | 0 | 0 |  | 16 | K | 2 |  |  |  | ROZPOCET | 10476.72 | 0 | 0 | 0 | 0 | 1 | 10476.72 | 16 | -1952346261
| PP |  | Nucené odtahy spalin od kondenzačních kotlů rozdělovače odtahů spalin (2 x 80 mm) připojení na kotli, průměru 80/125 mm | [16 empty] | PP | 2
| Online PSC |  | https://podminky.urs.cz/item/CS_URS_2024_02/731810462 | [16 empty] | Online PSC | 2
761 | K | 998731102 | Přesun hmot tonážní pro kotelny v objektech v přes 6 do 12 m | t | 5.568 | 5458.53 | 30393.1 | CS ÚRS 2024 02 |  |  | základní | 12.207 | 67.9686 | 0 | 0 | 0 | 0 |  | 16 | K | 2 |  |  |  | ROZPOCET | 30393.1 | 0 | 0 | 0 | 0 | 1 | 30393.1 | 16 | -390387366
| PP |  | Přesun hmot pro kotelny stanovený z hmotnosti přesunovaného materiálu vodorovná dopravní vzdálenost do 50 m základní v objektech výšky přes 6 do 12 m | [16 empty] | PP | 2
| Online PSC |  | https://podminky.urs.cz/item/CS_URS_2024_02/998731102 | [16 empty] | Online PSC | 2
| D | 732 | Ústřední vytápění - strojovny |  |  |  | 861540.45 | [5 empty] | 118.292 |  | 1.2057 |  | 3.6645 |  | 2 | D | 1 |  |  |  | ROZPOCET | [6 empty] | 861540.45
303 | K | 732110811 | Demontáž rozdělovače nebo sběrače DN přes 50 do 100 | m | 2 | 88.93 | 177.86 | CS ÚRS 2024 02 |  |  | základní | 0.18 | 0.36 | 0 | 0 | 0.07742 | 0.15484 |  | 16 | K | 2 |  |  |  | ROZPOCET | 177.86 | 0 | 0 | 0 | 0 | 1 | 177.86 | 16 | 887898230
| PP |  | Demontáž těles rozdělovačů a sběračů do DN 100 | [16 empty] | PP | 2
| Online PSC |  | https://podminky.urs.cz/item/CS_URS_2024_02/732110811 | [16 empty] | Online PSC | 2
304 | K | 732111125 | Tělesa rozdělovačů a sběračů DN 80 z trub ocelových bezešvých | kus | 1 | 2973.22 | 2973.22 | CS ÚRS 2024 02 |  |  | základní | 1.767 | 1.767 | 0.027649 | 0.027649 | 0 | 0 |  | 16 | K | 2 |  |  |  | ROZPOCET | 2973.22 | 0 | 0 | 0 | 0 | 1 | 2973.22 | 16 | -580050972
| PP |  | Rozdělovače a sběrače tělesa rozdělovačů a sběračů z ocelových trub bezešvých DN 80 | [16 empty] | PP | 2
| Online PSC |  | https://podminky.urs.cz/item/CS_URS_2024_02/732111125 | [16 empty] | Online PSC | 2
305 | K | 732111128 | Tělesa rozdělovačů a sběračů DN 100 z trub ocelových bezešvých | kus | 1 | 3780.89 | 3780.89 | CS ÚRS 2024 02 |  |  | základní | 2.412 | 2.412 | 0.031814 | 0.031814 | 0 | 0 |  | 16 | K | 2 |  |  |  | ROZPOCET | 3780.89 | 0 | 0 | 0 | 0 | 1 | 3780.89 | 16 | -447992143
| PP |  | Rozdělovače a sběrače tělesa rozdělovačů a sběračů z ocelových trub bezešvých DN 100 | [16 empty] | PP | 2
| Online PSC |  | https://podminky.urs.cz/item/CS_URS_2024_02/732111128 | [16 empty] | Online PSC | 2
306 | K | 732111225 | Příplatek k rozdělovačům a sběračům za každých dalších 0,5 m tělesa DN 80 | kus | 1 | 482.16 | 482.16 | CS ÚRS 2024 02 |  |  | základní | 0.068 | 0.068 | 0.0063297 | 0.0063297 | 0 | 0 |  | 16 | K | 2 |  |  |  | ROZPOCET | 482.16 | 0 | 0 | 0 | 0 | 1 | 482.16 | 16 | -750921948
| PP |  | Rozdělovače a sběrače tělesa rozdělovačů a sběračů z ocelových trub bezešvých Příplatek k cenám za každých dalších i započatých 0,5 m délky tělesa DN 80 | [16 empty] | PP | 2
| Online PSC |  | https://podminky.urs.cz/item/CS_URS_2024_02/732111225 | [16 empty] | Online PSC | 2
307 | K | 732111228 | Příplatek k rozdělovačům a sběračům za každých dalších 0,5 m tělesa DN 100 | kus | 2 | 649.52 | 1299.04 | CS ÚRS 2024 02 |  |  | základní | 0.088 | 0.176 | 0.0079244 | 0.015849 | 0 | 0 |  | 16 | K | 2 |  |  |  | ROZPOCET | 1299.04 | 0 | 0 | 0 | 0 | 1 | 1299.04 | 16 | 1943263609
| PP |  | Rozdělovače a sběrače tělesa rozdělovačů a sběračů z ocelových trub bezešvých Příplatek k cenám za každých dalších i započatých 0,5 m délky tělesa DN 100 | [16 empty] | PP | 2
| Online PSC |  | https://podminky.urs.cz/item/CS_URS_2024_02/732111228 | [16 empty] | Online PSC | 2
308 | K | 732111312 | Trubková hrdla rozdělovačů a sběračů bez přírub DN 20 | kus | 2 | 250.59 | 501.18 | CS ÚRS 2024 02 |  |  | základní | 0.281 | 0.562 | 0.0005875 | 0.001175 | 0 | 0 |  | 16 | K | 2 |  |  |  | ROZPOCET | 501.18 | 0 | 0 | 0 | 0 | 1 | 501.18 | 16 | 1759635482
| PP |  | Rozdělovače a sběrače trubková hrdla rozdělovačů a sběračů bez přírub DN 20 | [16 empty] | PP | 2
| Online PSC |  | https://podminky.urs.cz/item/CS_URS_2024_02/732111312 | [16 empty] | Online PSC | 2
309 | K | 732111314 | Trubková hrdla rozdělovačů a sběračů bez přírub DN 25 | kus | 3 | 283.41 | 850.23 | CS ÚRS 2024 02 |  |  | základní | 0.322 | 0.966 | 0.000671 | 0.002013 | 0 | 0 |  | 16 | K | 2 |  |  |  | ROZPOCET | 850.23 | 0 | 0 | 0 | 0 | 1 | 850.23 | 16 | 852106585
| PP |  | Rozdělovače a sběrače trubková hrdla rozdělovačů a sběračů bez přírub DN 25 | [16 empty] | PP | 2
| Online PSC |  | https://podminky.urs.cz/item/CS_URS_2024_02/732111314 | [16 empty] | Online PSC | 2
310 | K | 732111315 | Trubková hrdla rozdělovačů a sběračů bez přírub DN 32 | kus | 4 | 329.71 | 1318.84 | CS ÚRS 2024 02 |  |  | základní | 0.374 | 1.496 | 0.0007775 | 0.00311 | 0 | 0 |  | 16 | K | 2 |  |  |  | ROZPOCET | 1318.84 | 0 | 0 | 0 | 0 | 1 | 1318.84 | 16 | -768540197
| PP |  | Rozdělovače a sběrače trubková hrdla rozdělovačů a sběračů bez přírub DN 32 | [16 empty] | PP | 2
| Online PSC |  | https://podminky.urs.cz/item/CS_URS_2024_02/732111315 | [16 empty] | Online PSC | 2
311 | K | 732111316 | Trubková hrdla rozdělovačů a sběračů bez přírub DN 40 | kus | 2 | 427.3 | 854.6 | CS ÚRS 2024 02 |  |  | základní | 0.439 | 0.878 | 0.0013759 | 0.0027518 | 0 | 0 |  | 16 | K | 2 |  |  |  | ROZPOCET | 854.6 | 0 | 0 | 0 | 0 | 1 | 854.6 | 16 | 84218936
| PP |  | Rozdělovače a sběrače trubková hrdla rozdělovačů a sběračů bez přírub DN 40 | [16 empty] | PP | 2
| Online PSC |  | https://podminky.urs.cz/item/CS_URS_2024_02/732111316 | [16 empty] | Online PSC | 2
312 | K | 732112125 | Rozdělovač sdružený hydraulický DN 50 přírubový | kus | 1 | 8792.32 | 8792.32 | CS ÚRS 2024 02 |  |  | základní | 0.666 | 0.666 | 0.031024 | 0.031024 | 0 | 0 |  | 16 | K | 2 |  |  |  | ROZPOCET | 8792.32 | 0 | 0 | 0 | 0 | 1 | 8792.32 | 16 | -1913501705
| PP |  | Rozdělovače a sběrače sdružené hydraulické přírubové (průtok Q m3/h - výkon kW) DN 50 (6 m3/h - 120 kW) | [16 empty] | PP | 2
| Online PSC |  | https://podminky.urs.cz/item/CS_URS_2024_02/732112125 | [16 empty] | Online PSC | 2
313 | K | 732113102 | Vyrovnávač dynamických tlaků DN 50 PN 6 hydraulický přírubový | kus | 3 | 8994.54 | 26983.62 | CS ÚRS 2024 02 |  |  | základní | 1.332 | 3.996 | 0.022198 | 0.066594 | 0 | 0 |  | 16 | K | 2 |  |  |  | ROZPOCET | 26983.62 | 0 | 0 | 0 | 0 | 1 | 26983.62 | 16 | 333975208
| PP |  | Rozdělovače a sběrače hydraulické vyrovnávače dynamických tlaků přírubové PN 6 (průtok Q m3/h) DN 50 (4 m3/h) | [16 empty] | PP | 2
| Online PSC |  | https://podminky.urs.cz/item/CS_URS_2024_02/732113102 | [16 empty] | Online PSC | 2
314 | K | 732113116 | Vyrovnávač dynamických tlaků G 5/4" PN 6 hydraulický závitový | kus | 1 | 5255.24 | 5255.24 | CS ÚRS 2024 02 |  |  | základní | 1.566 | 1.566 | 0.00701 | 0.00701 | 0 | 0 |  | 16 | K | 2 |  |  |  | ROZPOCET | 5255.24 | 0 | 0 | 0 | 0 | 1 | 5255.24 | 16 | -45202944
| PP |  | Rozdělovače a sběrače hydraulické vyrovnávače dynamických tlaků závitové PN 6 (průtok Q m3/h) G 5/4 (1,8 m3/h) | [16 empty] | PP | 2
| Online PSC |  | https://podminky.urs.cz/item/CS_URS_2024_02/732113116 | [16 empty] | Online PSC | 2
315 | K | 732199100 | Montáž orientačních štítků | soubor | 12 | 125.1 | 1501.2 | CS ÚRS 2024 02 |  |  | základní | 0.114 | 1.368 | 0.0011243 | 0.013492 | 0 | 0 |  | 16 | K | 2 |  |  |  | ROZPOCET | 1501.2 | 0 | 0 | 0 | 0 | 1 | 1501.2 | 16 | -1105147060
| PP |  | Montáž štítků orientačních | [16 empty] | PP | 2
| Online PSC |  | https://podminky.urs.cz/item/CS_URS_2024_02/732199100 | [16 empty] | Online PSC | 2
316 | K | 732211114 | Ohřívač stacionární zásobníkový s jedním výměníkem PN 0,6/1,0 o objemu 200 l v.pl. 1,45 m2 | soubor | 1 | 28972.63 | 28972.63 | CS ÚRS 2024 02 |  |  | základní | 4.832 | 4.832 | 0.10281 | 0.10281 | 0 | 0 |  | 16 | K | 2 |  |  |  | ROZPOCET | 28972.63 | 0 | 0 | 0 | 0 | 1 | 28972.63 | 16 | 1739530240
| PP |  | Nepřímotopné zásobníkové ohřívače TUV stacionární s jedním teplosměnným výměníkem PN 0,6 MPa/1,0 MPa, t = 80°C/110°C objem zásobníku / v.pl. m2 výměníku 200 l / 1,45 m2 | [16 empty] | PP | 2
| Online PSC |  | https://podminky.urs.cz/item/CS_URS_2024_02/732211114 | [16 empty] | Online PSC | 2
319 | K | 732211813 | Demontáž ohříváku zásobníkového ležatého obsah do 630 l | kus | 6 | 1207.32 | 7243.92 | CS ÚRS 2024 02 |  |  | základní | 2.307 | 13.842 | 0 | 0 | 0.2998 | 1.7988 |  | 16 | K | 2 |  |  |  | ROZPOCET | 7243.92 | 0 | 0 | 0 | 0 | 1 | 7243.92 | 16 | -810893651
| PP |  | Demontáž ohříváků zásobníkových ležatých o obsahu do 630 l | [16 empty] | PP | 2
| Online PSC |  | https://podminky.urs.cz/item/CS_URS_2024_02/732211813 | [16 empty] | Online PSC | 2
320 | K | 732211815 | Demontáž ohříváku zásobníkového ležatého obsah přes 630 do 1600 l | kus | 1 | 1894.67 | 1894.67 | CS ÚRS 2024 02 |  |  | základní | 3.685 | 3.685 | 0 | 0 | 0.7092 | 0.7092 |  | 16 | K | 2 |  |  |  | ROZPOCET | 1894.67 | 0 | 0 | 0 | 0 | 1 | 1894.67 | 16 | -852652062
| PP |  | Demontáž ohříváků zásobníkových ležatých o obsahu přes 630 do 1600 l | [16 empty] | PP | 2
| Online PSC |  | https://podminky.urs.cz/item/CS_URS_2024_02/732211815 | [16 empty] | Online PSC | 2
321 | K | 732212815 | Demontáž ohříváku zásobníkového stojatého obsah do 1600 l | kus | 1 | 1292.8 | 1292.8 | CS ÚRS 2024 02 |  |  | základní | 2.478 | 2.478 | 0 | 0 | 0.51196 | 0.51196 |  | 16 | K | 2 |  |  |  | ROZPOCET | 1292.8 | 0 | 0 | 0 | 0 | 1 | 1292.8 | 16 | -322073964
| PP |  | Demontáž ohříváků zásobníkových stojatých o obsahu do 1 600 l | [16 empty] | PP | 2
| Online PSC |  | https://podminky.urs.cz/item/CS_URS_2024_02/732212815 | [16 empty] | Online PSC | 2
322 | K | 732213813 | Rozřezání demontovaného ohříváku obsah do 630 l | kus | 3 | 2323.22 | 6969.66 | CS ÚRS 2024 02 |  |  | základní | 2.2 | 6.6 | 0.00494 | 0.01482 | 0 | 0 |  | 16 | K | 2 |  |  |  | ROZPOCET | 6969.66 | 0 | 0 | 0 | 0 | 1 | 6969.66 | 16 | 1828773900
| PP |  | Demontáž ohříváků zásobníkových rozřezání demontovaných ohříváků o obsahu do 630 l | [16 empty] | PP | 2
| Online PSC |  | https://podminky.urs.cz/item/CS_URS_2024_02/732213813 | [16 empty] | Online PSC | 2
323 | K | 732213814 | Rozřezání demontovaného ohříváku obsah přes 630 do 1600 l | kus | 2 | 3270.55 | 6541.1 | CS ÚRS 2024 02 |  |  | základní | 3.54 | 7.08 | 0.00608 | 0.01216 | 0 | 0 |  | 16 | K | 2 |  |  |  | ROZPOCET | 6541.1 | 0 | 0 | 0 | 0 | 1 | 6541.1 | 16 | -1893884005
| PP |  | Demontáž ohříváků zásobníkových rozřezání demontovaných ohříváků o obsahu přes 630 do 1 600 l | [16 empty] | PP | 2
| Online PSC |  | https://podminky.urs.cz/item/CS_URS_2024_02/732213814 | [16 empty] | Online PSC | 2
324 | K | 732214813 | Vypuštění vody z ohříváku obsah do 630 l | kus | 6 | 370.54 | 2223.24 | CS ÚRS 2024 02 |  |  | základní | 0.75 | 4.5 | 0 | 0 | 0 | 0 |  | 16 | K | 2 |  |  |  | ROZPOCET | 2223.24 | 0 | 0 | 0 | 0 | 1 | 2223.24 | 16 | -1043201771
| PP |  | Demontáž ohříváků zásobníkových vypuštění vody z ohříváků o obsahu do 630 l | [16 empty] | PP | 2
| Online PSC |  | https://podminky.urs.cz/item/CS_URS_2024_02/732214813 | [16 empty] | Online PSC | 2
325 | K | 732214815 | Vypuštění vody z ohříváku obsah přes 630 do 1600 l | kus | 2 | 721.32 | 1442.64 | CS ÚRS 2024 02 |  |  | základní | 1.46 | 2.92 | 0 | 0 | 0 | 0 |  | 16 | K | 2 |  |  |  | ROZPOCET | 1442.64 | 0 | 0 | 0 | 0 | 1 | 1442.64 | 16 | 578551816
| PP |  | Demontáž ohříváků zásobníkových vypuštění vody z ohříváků o obsahu přes 630 do 1 600 l | [16 empty] | PP | 2
| Online PSC |  | https://podminky.urs.cz/item/CS_URS_2024_02/732214815 | [16 empty] | Online PSC | 2
326 | K | 732292810 | Rozřezání konstrukcí podpěrných ohříváků TUV | soubor | 2 | 659.25 | 1318.5 | CS ÚRS 2024 02 |  |  | základní | 1.19 | 2.38 | 0.000285 | 0.00057 | 0.027 | 0.054 |  | 16 | K | 2 |  |  |  | ROZPOCET | 1318.5 | 0 | 0 | 0 | 0 | 1 | 1318.5 | 16 | -79574469
| PP |  | Demontáž ostatní rozřezání podpěrných konstrukcí ohříváků TUV | [16 empty] | PP | 2
| Online PSC |  | https://podminky.urs.cz/item/CS_URS_2024_02/732292810 | [16 empty] | Online PSC | 2
327 | K | 732293810 | Rozřezání konstrukcí podpěrných nádrží a nádob | soubor | 3 | 348.52 | 1045.56 | CS ÚRS 2024 02 |  |  | základní | 0.67 | 2.01 | 6.2e-05 | 0.000186 | 0.027 | 0.081 |  | 16 | K | 2 |  |  |  | ROZPOCET | 1045.56 | 0 | 0 | 0 | 0 | 1 | 1045.56 | 16 | 1002528717
| PP |  | Demontáž ostatní rozřezání podpěrných konstrukcí nádrží a nádob | [16 empty] | PP | 2
| Online PSC |  | https://podminky.urs.cz/item/CS_URS_2024_02/732293810 | [16 empty] | Online PSC | 2
328 | K | 732294315 | Elektrická topná jednotka vestavná přírubová o výkonu 6,0 kW | soubor | 2 | 7782.65 | 15565.3 | CS ÚRS 2024 02 |  |  | základní | 0.417 | 0.834 | 0.003804 | 0.007608 | 0 | 0 |  | 16 | K | 2 |  |  |  | ROZPOCET | 15565.3 | 0 | 0 | 0 | 0 | 1 | 15565.3 | 16 | -944353435
| PP |  | Elektrické topné jednotky vestavné přírubové o výkonu 6,0 kW | [16 empty] | PP | 2
| Online PSC |  | https://podminky.urs.cz/item/CS_URS_2024_02/732294315 | [16 empty] | Online PSC | 2
329 | K | 732294317 | Elektrická topná jednotka vestavná přírubová o výkonu 10,0 kW | soubor | 2 | 8122.65 | 16245.3 | CS ÚRS 2024 02 |  |  | základní | 0.417 | 0.834 | 0.004304 | 0.008608 | 0 | 0 |  | 16 | K | 2 |  |  |  | ROZPOCET | 16245.3 | 0 | 0 | 0 | 0 | 1 | 16245.3 | 16 | -1433858110
| PP |  | Elektrické topné jednotky vestavné přírubové o výkonu 9,0 kW | [16 empty] | PP | 2
| Online PSC |  | https://podminky.urs.cz/item/CS_URS_2024_02/732294317 | [16 empty] | Online PSC | 2
330 | K | 732294318 | Elektrická topná jednotka vestavná přírubová o výkonu 12,0 kW | soubor | 3 | 9372.65 | 28117.95 | CS ÚRS 2024 02 |  |  | základní | 0.417 | 1.251 | 0.004304 | 0.012912 | 0 | 0 |  | 16 | K | 2 |  |  |  | ROZPOCET | 28117.95 | 0 | 0 | 0 | 0 | 1 | 28117.95 | 16 | 312460298
| PP |  | Elektrické topné jednotky vestavné přírubové o výkonu 12,0 kW | [16 empty] | PP | 2
| Online PSC |  | https://podminky.urs.cz/item/CS_URS_2024_02/732294318 | [16 empty] | Online PSC | 2
331 | K | 732294611 | Redukční příruba 225/150 | soubor | 2 | 3647.74 | 7295.48 | CS ÚRS 2024 02 |  |  | základní | 0.25 | 0.5 | 0.004122 | 0.008244 | 0 | 0 |  | 16 | K | 2 |  |  |  | ROZPOCET | 7295.48 | 0 | 0 | 0 | 0 | 1 | 7295.48 | 16 | 372200561
| PP |  | Elektrické topné jednotky redukční příruby 225/150 | [16 empty] | PP | 2
| Online PSC |  | https://podminky.urs.cz/item/CS_URS_2024_02/732294611 | [16 empty] | Online PSC | 2
332 | K | 732311114 | Nádrž na kondenzát beztlaká čtyřhranná o obsahu 220 l | soubor | 1 | 11751.19 | 11751.19 | CS ÚRS 2024 02 |  |  | základní | 0.914 | 0.914 | 0.06 | 0.06 | 0 | 0 |  | 16 | K | 2 |  |  |  | ROZPOCET | 11751.19 | 0 | 0 | 0 | 0 | 1 | 11751.19 | 16 | 2012986183
| PP |  | Nádrže na kondenzát beztlaké čtyřhranné o obsahu 220 l | [16 empty] | PP | 2
| Online PSC |  | https://podminky.urs.cz/item/CS_URS_2024_02/732311114 | [16 empty] | Online PSC | 2
333 | K | 732320814 | Demontáž nádrže beztlaké nebo tlakové odpojení od rozvodů potrubí obsah přes 200 do 500 l | kus | 1 | 666.97 | 666.97 | CS ÚRS 2024 02 |  |  | základní | 1.35 | 1.35 | 0 | 0 | 0.06 | 0.06 |  | 16 | K | 2 |  |  |  | ROZPOCET | 666.97 | 0 | 0 | 0 | 0 | 1 | 666.97 | 16 | 1832516123
| PP |  | Demontáž nádrží beztlakých nebo tlakových odpojení od rozvodů potrubí nádrže o obsahu přes 200 do 500 l | [16 empty] | PP | 2
| Online PSC |  | https://podminky.urs.cz/item/CS_URS_2024_02/732320814 | [16 empty] | Online PSC | 2
334 | K | 732324813 | Demontáž nádrže beztlaké nebo tlakové vypuštění vody z nádrže obsah přes 100 do 200 l | kus | 1 | 197.62 | 197.62 | CS ÚRS 2024 02 |  |  | základní | 0.4 | 0.4 | 0 | 0 | 0.0222 | 0.0222 |  | 16 | K | 2 |  |  |  | ROZPOCET | 197.62 | 0 | 0 | 0 | 0 | 1 | 197.62 | 16 | 997085758
| PP |  | Demontáž nádrží beztlakých nebo tlakových vypuštění vody z nádrží o obsahu přes 100 do 200 l | [16 empty] | PP | 2
| Online PSC |  | https://podminky.urs.cz/item/CS_URS_2024_02/732324813 | [16 empty] | Online PSC | 2
335 | K | 732330104 | Nádoba tlaková expanzní pro solární, topnou a chladící soustavu s membránou závitové připojení PN 0,8 o objemu 25 l | soubor | 3 | 3854.47 | 11563.41 | CS ÚRS 2024 02 |  |  | základní | 0.5 | 1.5 | 0.0051208 | 0.015362 | 0 | 0 |  | 16 | K | 2 |  |  |  | ROZPOCET | 11563.41 | 0 | 0 | 0 | 0 | 1 | 11563.41 | 16 | 1423427278
| PP |  | Nádoby expanzní tlakové pro solární, topné a chladicí soustavy s membránou bez pojistného ventilu se závitovým připojením PN 0,8 o objemu 25 l | [16 empty] | PP | 2
| Online PSC |  | https://podminky.urs.cz/item/CS_URS_2024_02/732330104 | [16 empty] | Online PSC | 2
336 | K | 732331106 | Nádoba tlaková expanzní pro solární, topnou a chladící soustavu s membránou závitové připojení PN 1,0 o objemu 50 l | soubor | 4 | 5239.19 | 20956.76 | CS ÚRS 2024 02 |  |  | základní | 0.5 | 2 | 0.0096288 | 0.038515 | 0 | 0 |  | 16 | K | 2 |  |  |  | ROZPOCET | 20956.76 | 0 | 0 | 0 | 0 | 1 | 20956.76 | 16 | 521676040
| PP |  | Nádoby expanzní tlakové pro solární, topné a chladicí soustavy s membránou bez pojistného ventilu se závitovým připojením PN 1,0 o objemu 50 l | [16 empty] | PP | 2
| Online PSC |  | https://podminky.urs.cz/item/CS_URS_2024_02/732331106 | [16 empty] | Online PSC | 2
337 | K | 732331107 | Nádoba tlaková expanzní pro solární, topnou a chladící soustavu s membránou závitové připojení PN 1,0 o objemu 80 l | soubor | 2 | 8029.66 | 16059.32 | CS ÚRS 2024 02 |  |  | základní | 0.8 | 1.6 | 0.013269 | 0.026538 | 0 | 0 |  | 16 | K | 2 |  |  |  | ROZPOCET | 16059.32 | 0 | 0 | 0 | 0 | 1 | 16059.32 | 16 | 1760627603
| PP |  | Nádoby expanzní tlakové pro solární, topné a chladicí soustavy s membránou bez pojistného ventilu se závitovým připojením PN 1,0 o objemu 80 l | [16 empty] | PP | 2
| Online PSC |  | https://podminky.urs.cz/item/CS_URS_2024_02/732331107 | [16 empty] | Online PSC | 2
338 | K | 732331111 | Nádoba tlaková expanzní pro solární, topnou a chladící soustavu s membránou závitové připojení PN 1,0 o objemu 200 l | soubor | 1 | 17759.66 | 17759.66 | CS ÚRS 2024 02 |  |  | základní | 0.8 | 0.8 | 0.030069 | 0.030069 | 0 | 0 |  | 16 | K | 2 |  |  |  | ROZPOCET | 17759.66 | 0 | 0 | 0 | 0 | 1 | 17759.66 | 16 | 1766627857
| PP |  | Nádoby expanzní tlakové pro solární, topné a chladicí soustavy s membránou bez pojistného ventilu se závitovým připojením PN 1,0 o objemu 200 l | [16 empty] | PP | 2
| Online PSC |  | https://podminky.urs.cz/item/CS_URS_2024_02/732331111 | [16 empty] | Online PSC | 2
340 | K | 732331771 | Příslušenství k expanzním nádobám souprava s upínací páskou | soubor | 3 | 807.06 | 2421.18 | CS ÚRS 2024 02 |  |  | základní | 0.5 | 1.5 | 0.000652 | 0.001956 | 0 | 0 |  | 16 | K | 2 |  |  |  | ROZPOCET | 2421.18 | 0 | 0 | 0 | 0 | 1 | 2421.18 | 16 | -1848502131
| PP |  | Nádoby expanzní tlakové pro topné a chladicí soustavy příslušenství k expanzním nádobám souprava s upínací páskou | [16 empty] | PP | 2
| Online PSC |  | https://podminky.urs.cz/item/CS_URS_2024_02/732331771 | [16 empty] | Online PSC | 2
341 | K | 732331772 | Příslušenství k expanzním nádobám konzole nastavitelná | soubor | 3 | 1438.06 | 4314.18 | CS ÚRS 2024 02 |  |  | základní | 0.5 | 1.5 | 0.001452 | 0.004356 | 0 | 0 |  | 16 | K | 2 |  |  |  | ROZPOCET | 4314.18 | 0 | 0 | 0 | 0 | 1 | 4314.18 | 16 | -907428902
| PP |  | Nádoby expanzní tlakové pro topné a chladicí soustavy příslušenství k expanzním nádobám konzole nastavitelná | [16 empty] | PP | 2
| Online PSC |  | https://podminky.urs.cz/item/CS_URS_2024_02/732331772 | [16 empty] | Online PSC | 2
342 | K | 732331777 | Příslušenství k expanzním nádobám bezpečnostní uzávěr G 3/4 k měření tlaku | kus | 2 | 1107.81 | 2215.62 | CS ÚRS 2024 02 |  |  | základní | 0.258 | 0.516 | 0.00066862 | 0.0013372 | 0 | 0 |  | 16 | K | 2 |  |  |  | ROZPOCET | 2215.62 | 0 | 0 | 0 | 0 | 1 | 2215.62 | 16 | 513676011
| PP |  | Nádoby expanzní tlakové pro topné a chladicí soustavy příslušenství k expanzním nádobám bezpečnostní uzávěr k měření tlaku G 3/4 | [16 empty] | PP | 2
| Online PSC |  | https://podminky.urs.cz/item/CS_URS_2024_02/732331777 | [16 empty] | Online PSC | 2
343 | K | 732331778 | Příslušenství k expanzním nádobám bezpečnostní uzávěr G 1 k měření tlaku | kus | 1 | 1415.25 | 1415.25 | CS ÚRS 2024 02 |  |  | základní | 0.288 | 0.288 | 0.00074687 | 0.00074687 | 0 | 0 |  | 16 | K | 2 |  |  |  | ROZPOCET | 1415.25 | 0 | 0 | 0 | 0 | 1 | 1415.25 | 16 | -1580041506
| PP |  | Nádoby expanzní tlakové pro topné a chladicí soustavy příslušenství k expanzním nádobám bezpečnostní uzávěr k měření tlaku G 1 | [16 empty] | PP | 2
| Online PSC |  | https://podminky.urs.cz/item/CS_URS_2024_02/732331778 | [16 empty] | Online PSC | 2
344 | K | 732390851 | Sejmutí odpojených nádrží z konzol na podlahu obsah do 50 l | kus | 3 | 424.89 | 1274.67 | CS ÚRS 2024 02 |  |  | základní | 0.86 | 2.58 | 0 | 0 | 0.029 | 0.087 |  | 16 | K | 2 |  |  |  | ROZPOCET | 1274.67 | 0 | 0 | 0 | 0 | 1 | 1274.67 | 16 | 2047985105
| PP |  | Sejmutí nádrží z konzol, rozřezání nádrží sejmutí odpojených nádrží z konzol na podlahu, o obsahu nádrže do 50 l | [16 empty] | PP | 2
| Online PSC |  | https://podminky.urs.cz/item/CS_URS_2024_02/732390851 | [16 empty] | Online PSC | 2
345 | K | 732390853 | Sejmutí odpojených nádrží z konzol na podlahu obsah přes 100 do 200 l | kus | 2 | 1007.87 | 2015.74 | CS ÚRS 2024 02 |  |  | základní | 2.04 | 4.08 | 0 | 0 | 0.048 | 0.096 |  | 16 | K | 2 |  |  |  | ROZPOCET | 2015.74 | 0 | 0 | 0 | 0 | 1 | 2015.74 | 16 | -1689251334
| PP |  | Sejmutí nádrží z konzol, rozřezání nádrží sejmutí odpojených nádrží z konzol na podlahu, o obsahu nádrže přes 100 do 200 l | [16 empty] | PP | 2
| Online PSC |  | https://podminky.urs.cz/item/CS_URS_2024_02/732390853 | [16 empty] | Online PSC | 2
346 | K | 732390854 | Příplatek k sejmutí odpojených nádrží z konzol za dalších 100 l obsahu nádrže | kus | 1 | 513.82 | 513.82 | CS ÚRS 2024 02 |  |  | základní | 1.04 | 1.04 | 0 | 0 | 0.025 | 0.025 |  | 16 | K | 2 |  |  |  | ROZPOCET | 513.82 | 0 | 0 | 0 | 0 | 1 | 513.82 | 16 | 1191043482
| PP |  | Sejmutí nádrží z konzol, rozřezání nádrží sejmutí odpojených nádrží z konzol na podlahu, o obsahu nádrže Příplatek k cenám za každých dalších 100 l | [16 empty] | PP | 2
| Online PSC |  | https://podminky.urs.cz/item/CS_URS_2024_02/732390854 | [16 empty] | Online PSC | 2
347 | K | 732393815 | Rozřezání demontované nádrže obsah do 1000 l | kus | 2 | 2402.27 | 4804.54 | CS ÚRS 2024 02 |  |  | základní | 2.36 | 4.72 | 0.00494 | 0.00988 | 0 | 0 |  | 16 | K | 2 |  |  |  | ROZPOCET | 4804.54 | 0 | 0 | 0 | 0 | 1 | 4804.54 | 16 | 395465161
| PP |  | Sejmutí nádrží z konzol, rozřezání nádrží rozřezání demontovaných nádrží o obsahu do 1 000 l | [16 empty] | PP | 2
| Online PSC |  | https://podminky.urs.cz/item/CS_URS_2024_02/732393815 | [16 empty] | Online PSC | 2
348 | K | 732420811 | Demontáž čerpadla oběhového spirálního DN 25 | kus | 5 | 217.04 | 1085.2 | CS ÚRS 2024 02 |  |  | základní | 0.42 | 2.1 | 7.3e-05 | 0.000365 | 0.0045 | 0.0225 |  | 16 | K | 2 |  |  |  | ROZPOCET | 1085.2 | 0 | 0 | 0 | 0 | 1 | 1085.2 | 16 | -842896887
| PP |  | Demontáž čerpadel oběhových spirálních (do potrubí) DN 25 | [16 empty] | PP | 2
| Online PSC |  | https://podminky.urs.cz/item/CS_URS_2024_02/732420811 | [16 empty] | Online PSC | 2
349 | K | 732420812 | Demontáž čerpadla oběhového spirálního DN 40 | kus | 2 | 221.98 | 443.96 | CS ÚRS 2024 02 |  |  | základní | 0.43 | 0.86 | 7.3e-05 | 0.000146 | 0.021 | 0.042 |  | 16 | K | 2 |  |  |  | ROZPOCET | 443.96 | 0 | 0 | 0 | 0 | 1 | 443.96 | 16 | 1216884272
| PP |  | Demontáž čerpadel oběhových spirálních (do potrubí) DN 40 | [16 empty] | PP | 2
| Online PSC |  | https://podminky.urs.cz/item/CS_URS_2024_02/732420812 | [16 empty] | Online PSC | 2
350 | K | 732421201 | Čerpadlo teplovodní mokroběžné závitové cirkulační DN 15 výtlak do 0,9 m průtok 0,35 m3/h pro TUV | soubor | 4 | 5512.55 | 22050.2 | CS ÚRS 2024 02 |  |  | základní | 0.512 | 2.048 | 0.0018844 | 0.0075374 | 0 | 0 |  | 16 | K | 2 |  |  |  | ROZPOCET | 22050.2 | 0 | 0 | 0 | 0 | 1 | 22050.2 | 16 | -1775661477
| PP |  | Čerpadla teplovodní mokroběžná závitová cirkulační pro TUV (elektronicky řízená) PN 10, do 80°C DN přípojky/dopravní výška H (m) - čerpací výkon Q (m3/h) DN 15 / do 0,9 m / 0,35 m3/h | [16 empty] | PP | 2
| Online PSC |  | https://podminky.urs.cz/item/CS_URS_2024_02/732421201 | [16 empty] | Online PSC | 2
351 | K | 732421401 | Čerpadlo teplovodní mokroběžné závitové oběhové DN 25 výtlak do 4,0 m průtok 2,0 m3/h PN 10 pro vytápění | soubor | 6 | 8262.55 | 49575.3 | CS ÚRS 2024 02 |  |  | základní | 0.512 | 3.072 | 0.0029844 | 0.017906 | 0 | 0 |  | 16 | K | 2 |  |  |  | ROZPOCET | 49575.3 | 0 | 0 | 0 | 0 | 1 | 49575.3 | 16 | -88671582
| PP |  | Čerpadla teplovodní mokroběžná závitová oběhová pro teplovodní vytápění (elektronicky řízená) PN 10, do 110°C DN přípojky/dopravní výška H (m) - čerpací výkon Q (m3/h) DN 25 / do 4,0 m / 2,0 m3/h | [16 empty] | PP | 2
| Online PSC |  | https://podminky.urs.cz/item/CS_URS_2024_02/732421401 | [16 empty] | Online PSC | 2
352 | K | 732421419 | Čerpadlo teplovodní mokroběžné závitové oběhové DN 25 výtlak do 8,0 m průtok 4,0 m3/h PN 10 pro vytápění | soubor | 2 | 18572.55 | 37145.1 | CS ÚRS 2024 02 |  |  | základní | 0.512 | 1.024 | 0.0055844 | 0.011169 | 0 | 0 |  | 16 | K | 2 |  |  |  | ROZPOCET | 37145.1 | 0 | 0 | 0 | 0 | 1 | 37145.1 | 16 | -2119026247
| PP |  | Čerpadla teplovodní mokroběžná závitová oběhová pro teplovodní vytápění (elektronicky řízená) PN 10, do 110°C DN přípojky/dopravní výška H (m) - čerpací výkon Q (m3/h) DN 25 / do 8,0 m / 4,0 m3/h | [16 empty] | PP | 2
| Online PSC |  | https://podminky.urs.cz/item/CS_URS_2024_02/732421419 | [16 empty] | Online PSC | 2
764 | K | 732421472 | Čerpadlo teplovodní mokroběžné závitové oběhové DN 32 výtlak do 8,0 m průtok 5,0 m3/h PN 10 pro vytápění | soubor | 1 | 27944.1 | 27944.1 | CS ÚRS 2024 02 |  |  | základní | 0.605 | 0.605 | 0.0065868 | 0.0065868 | 0 | 0 |  | 16 | K | 2 |  |  |  | ROZPOCET | 27944.1 | 0 | 0 | 0 | 0 | 1 | 27944.1 | 16 | 1424417327
| PP |  | Čerpadla teplovodní mokroběžná závitová oběhová pro teplovodní vytápění (elektronicky řízená) PN 10, do 110°C DN přípojky/dopravní výška H (m) - čerpací výkon Q (m3/h) DN 32 / do 8,0 m / 5,0 m3/h | [16 empty] | PP | 2
| Online PSC |  | https://podminky.urs.cz/item/CS_URS_2024_02/732421472 | [16 empty] | Online PSC | 2
353 | K | 732421474 | Čerpadlo teplovodní mokroběžné závitové oběhové DN 32 výtlak do 10,0 m průtok 4,5 m3/h PN 10 pro vytápění | soubor | 2 | 22744.1 | 45488.2 | CS ÚRS 2024 02 |  |  | základní | 0.605 | 1.21 | 0.0065868 | 0.013174 | 0 | 0 |  | 16 | K | 2 |  |  |  | ROZPOCET | 45488.2 | 0 | 0 | 0 | 0 | 1 | 45488.2 | 16 | -252192621
| PP |  | Čerpadla teplovodní mokroběžná závitová oběhová pro teplovodní vytápění (elektronicky řízená) PN 10, do 110°C DN přípojky/dopravní výška H (m) - čerpací výkon Q (m3/h) DN 32 / do 10,0 m / 4,5 m3/h | [16 empty] | PP | 2
| Online PSC |  | https://podminky.urs.cz/item/CS_URS_2024_02/732421474 | [16 empty] | Online PSC | 2
354 | K | 732422203 | Čerpadlo teplovodní mokroběžné přírubové DN 32 výtlak do 12 m průtok 12 m3/h jednodílné pro vytápění | soubor | 2 | 37948.96 | 75897.92 | CS ÚRS 2024 02 |  |  | základní | 0.869 | 1.738 | 0.020442 | 0.040885 | 0 | 0 |  | 16 | K | 2 |  |  |  | ROZPOCET | 75897.92 | 0 | 0 | 0 | 0 | 1 | 75897.92 | 16 | 152864985
| PP |  | Čerpadla teplovodní mokroběžná přírubová oběhová pro teplovodní vytápění jednodílná PN 6/10, do 110°C DN příruby/dopravní výška H (m) - čerpací výkon Q (m3/h) DN 32/ do 12,0 m / 12,0 m3/h | [16 empty] | PP | 2
| Online PSC |  | https://podminky.urs.cz/item/CS_URS_2024_02/732422203 | [16 empty] | Online PSC | 2
355 | K | 732481231 | Vodoměr šroubový vertikální na horkou vodu do 130°C PN 16 průtok 15 m3/h | soubor | 1 | 15935.45 | 15935.45 | CS ÚRS 2024 02 |  |  | základní | 0.77 | 0.77 | 0.021023 | 0.021023 | 0 | 0 |  | 16 | K | 2 |  |  |  | ROZPOCET | 15935.45 | 0 | 0 | 0 | 0 | 1 | 15935.45 | 16 | -1778168244
| PP |  | Měřiče vodoměry šroubové vertikální na horkou vodu do 130° C, PN 16 průtok Q (m3/hod) 15 m3/h | [16 empty] | PP | 2
| Online PSC |  | https://podminky.urs.cz/item/CS_URS_2024_02/732481231 | [16 empty] | Online PSC | 2
760 | K | 732522133 | Tepelné čerpadlo vzduch/voda pro vytápění i chlazení vnitřní jednotka se zásobníkem výkon elektrokotle 3-9 kW | soubor | 2 | 153552.97 | 307105.94 | CS ÚRS 2024 02 |  |  | základní | 5.025 | 10.05 | 0.26072 | 0.52144 | 0 | 0 |  | 16 | K | 2 |  |  |  | ROZPOCET | 307105.94 | 0 | 0 | 0 | 0 | 1 | 307105.94 | 16 | -1277509689
| PP |  | Tepelná čerpadla vzduch/voda pro vytápění i chlazení vnitřní jednotka s vestavným zásobníkem výkon elektrokotle 3-15,0 kW | [16 empty] | PP | 2
| Online PSC |  | https://podminky.urs.cz/item/CS_URS_2024_02/732522133 | [16 empty] | Online PSC | 2
| D | 733 | Ústřední vytápění - rozvodné potrubí |  |  |  | 613537.24 | [5 empty] | 300.9426 |  | 0.66874 |  | 0.6412 |  | 2 | D | 1 |  |  |  | ROZPOCET | [6 empty] | 613537.24
356 | K | 733110803 | Demontáž potrubí ocelového závitového DN do 15 | m | 10 | 29 | 290 | CS ÚRS 2024 02 |  |  | základní | 0.051 | 0.51 | 1.52e-05 | 0.000152 | 0.001 | 0.01 |  | 16 | K | 2 |  |  |  | ROZPOCET | 290 | 0 | 0 | 0 | 0 | 1 | 290 | 16 | -1813321571
| PP |  | Demontáž potrubí z trubek ocelových závitových DN do 15 | [16 empty] | PP | 2
| Online PSC |  | https://podminky.urs.cz/item/CS_URS_2024_02/733110803 | [16 empty] | Online PSC | 2
357 | K | 733110806 | Demontáž potrubí ocelového závitového DN přes 15 do 32 | m | 100 | 31.18 | 3118 | CS ÚRS 2024 02 |  |  | základní | 0.053 | 5.3 | 1.995e-05 | 0.001995 | 0.0032 | 0.32 |  | 16 | K | 2 |  |  |  | ROZPOCET | 3118 | 0 | 0 | 0 | 0 | 1 | 3118 | 16 | -490513571
| PP |  | Demontáž potrubí z trubek ocelových závitových DN přes 15 do 32 | [16 empty] | PP | 2
| Online PSC |  | https://podminky.urs.cz/item/CS_URS_2024_02/733110806 | [16 empty] | Online PSC | 2
358 | K | 733110808 | Demontáž potrubí ocelového závitového DN přes 32 do 50 | m | 10 | 64.39 | 643.9 | CS ÚRS 2024 02 |  |  | základní | 0.103 | 1.03 | 5e-05 | 0.0005 | 0.00532 | 0.0532 |  | 16 | K | 2 |  |  |  | ROZPOCET | 643.9 | 0 | 0 | 0 | 0 | 1 | 643.9 | 16 | -179821653
| PP |  | Demontáž potrubí z trubek ocelových závitových DN přes 32 do 50 | [16 empty] | PP | 2
| Online PSC |  | https://podminky.urs.cz/item/CS_URS_2024_02/733110808 | [16 empty] | Online PSC | 2
359 | K | 733120815 | Demontáž potrubí ocelového hladkého D do 38 | m | 50 | 50.52 | 2526 | CS ÚRS 2024 02 |  |  | základní | 0.083 | 4.15 | 3.8e-05 | 0.0019 | 0.00254 | 0.127 |  | 16 | K | 2 |  |  |  | ROZPOCET | 2526 | 0 | 0 | 0 | 0 | 1 | 2526 | 16 | -1151313696
| PP |  | Demontáž potrubí z trubek ocelových hladkých Ø do 38 | [16 empty] | PP | 2
| Online PSC |  | https://podminky.urs.cz/item/CS_URS_2024_02/733120815 | [16 empty] | Online PSC | 2
360 | K | 733191816 | Odřezání držáku potrubí třmenového D do 44,5 bez demontáže podpěr, konzol nebo výložníků | kus | 5 | 2.77 | 13.85 | CS ÚRS 2024 02 |  |  | základní | 0.005 | 0.025 | 1.16e-06 | 5.8e-06 | 0.00014 | 0.0007 |  | 16 | K | 2 |  |  |  | ROZPOCET | 13.85 | 0 | 0 | 0 | 0 | 1 | 13.85 | 16 | -200931976
| PP |  | Demontáž příslušenství potrubí odřezání třmenových držáků bez demontáže podpěr, konzol nebo výložníků Ø do 44,5 | [16 empty] | PP | 2
| Online PSC |  | https://podminky.urs.cz/item/CS_URS_2024_02/733191816 | [16 empty] | Online PSC | 2
361 | K | 733193810 | Rozřezání konzoly, podpěry nebo výložníku pro potrubí z L profilu do 50x50x5 mm | kus | 10 | 10.49 | 104.9 | CS ÚRS 2024 02 |  |  | základní | 0.01 | 0.1 | 2.14e-05 | 0.000214 | 0.00215 | 0.0215 |  | 16 | K | 2 |  |  |  | ROZPOCET | 104.9 | 0 | 0 | 0 | 0 | 1 | 104.9 | 16 | -1456195308
| PP |  | Demontáž příslušenství potrubí rozřezání konzol, podpěr a výložníků pro potrubí z úhelníků L do 50x50x5 mm | [16 empty] | PP | 2
| Online PSC |  | https://podminky.urs.cz/item/CS_URS_2024_02/733193810 | [16 empty] | Online PSC | 2
362 | K | 733222102 | Potrubí měděné polotvrdé spojované měkkým pájením D 15x1 mm | m | 5 | 491.01 | 2455.05 | CS ÚRS 2024 02 |  |  | základní | 0.409 | 2.045 | 0.00047074 | 0.0023537 | 0 | 0 |  | 16 | K | 2 |  |  |  | ROZPOCET | 2455.05 | 0 | 0 | 0 | 0 | 1 | 2455.05 | 16 | -1686177692
| PP |  | Potrubí z trubek měděných polotvrdých spojovaných měkkým pájením Ø 15/1 | [16 empty] | PP | 2
| Online PSC |  | https://podminky.urs.cz/item/CS_URS_2024_02/733222102 | [16 empty] | Online PSC | 2
363 | K | 733222103 | Potrubí měděné polotvrdé spojované měkkým pájením D 18x1 mm | m | 15 | 553.59 | 8303.85 | CS ÚRS 2024 02 |  |  | základní | 0.418 | 6.27 | 0.00058124 | 0.0087185 | 0 | 0 |  | 16 | K | 2 |  |  |  | ROZPOCET | 8303.85 | 0 | 0 | 0 | 0 | 1 | 8303.85 | 16 | 1106565133
| PP |  | Potrubí z trubek měděných polotvrdých spojovaných měkkým pájením Ø 18/1 | [16 empty] | PP | 2
| Online PSC |  | https://podminky.urs.cz/item/CS_URS_2024_02/733222103 | [16 empty] | Online PSC | 2
364 | K | 733222104 | Potrubí měděné polotvrdé spojované měkkým pájením D 22x1 mm | m | 25 | 632.27 | 15806.75 | CS ÚRS 2024 02 |  |  | základní | 0.424 | 10.6 | 0.00073229 | 0.018307 | 0 | 0 |  | 16 | K | 2 |  |  |  | ROZPOCET | 15806.75 | 0 | 0 | 0 | 0 | 1 | 15806.75 | 16 | -1883537974
| PP |  | Potrubí z trubek měděných polotvrdých spojovaných měkkým pájením Ø 22/1 | [16 empty] | PP | 2
| Online PSC |  | https://podminky.urs.cz/item/CS_URS_2024_02/733222104 | [16 empty] | Online PSC | 2
365 | K | 733222202 | Potrubí měděné polotvrdé spojované tvrdým pájením D 15x1 mm | m | 15 | 469.49 | 7042.35 | CS ÚRS 2024 02 |  |  | základní | 0.411 | 6.165 | 0.00048396 | 0.0072594 | 0 | 0 |  | 16 | K | 2 |  |  |  | ROZPOCET | 7042.35 | 0 | 0 | 0 | 0 | 1 | 7042.35 | 16 | 260770745
| PP |  | Potrubí z trubek měděných polotvrdých spojovaných tvrdým pájením Ø 15/1 | [16 empty] | PP | 2
| Online PSC |  | https://podminky.urs.cz/item/CS_URS_2024_02/733222202 | [16 empty] | Online PSC | 2
366 | K | 733222203 | Potrubí měděné polotvrdé spojované tvrdým pájením D 18x1 mm | m | 15 | 534.57 | 8018.55 | CS ÚRS 2024 02 |  |  | základní | 0.42 | 6.3 | 0.00061301 | 0.0091952 | 0 | 0 |  | 16 | K | 2 |  |  |  | ROZPOCET | 8018.55 | 0 | 0 | 0 | 0 | 1 | 8018.55 | 16 | -1458481163
| PP |  | Potrubí z trubek měděných polotvrdých spojovaných tvrdým pájením Ø 18/1 | [16 empty] | PP | 2
| Online PSC |  | https://podminky.urs.cz/item/CS_URS_2024_02/733222203 | [16 empty] | Online PSC | 2
367 | K | 733222204 | Potrubí měděné polotvrdé spojované tvrdým pájením D 22x1 mm | m | 12 | 603.95 | 7247.4 | CS ÚRS 2024 02 |  |  | základní | 0.426 | 5.112 | 0.00074973 | 0.0089968 | 0 | 0 |  | 16 | K | 2 |  |  |  | ROZPOCET | 7247.4 | 0 | 0 | 0 | 0 | 1 | 7247.4 | 16 | -1175707600
| PP |  | Potrubí z trubek měděných polotvrdých spojovaných tvrdým pájením Ø 22/1 | [16 empty] | PP | 2
| Online PSC |  | https://podminky.urs.cz/item/CS_URS_2024_02/733222204 | [16 empty] | Online PSC | 2
368 | K | 733222302 | Potrubí měděné polotvrdé spojované lisováním D 15x1 mm | m | 125 | 433.3 | 54162.5 | CS ÚRS 2024 02 |  |  | základní | 0.207 | 25.875 | 0.00046402 | 0.058002 | 0 | 0 |  | 16 | K | 2 |  |  |  | ROZPOCET | 54162.5 | 0 | 0 | 0 | 0 | 1 | 54162.5 | 16 | -1338403033
| PP |  | Potrubí z trubek měděných polotvrdých spojovaných lisováním PN 16, T= +110°C Ø 15/1 | [16 empty] | PP | 2
| Online PSC |  | https://podminky.urs.cz/item/CS_URS_2024_02/733222302 | [16 empty] | Online PSC | 2
369 | K | 733222303 | Potrubí měděné polotvrdé spojované lisováním D 18x1 mm | m | 125 | 502.69 | 62836.25 | CS ÚRS 2024 02 |  |  | základní | 0.212 | 26.5 | 0.0005599 | 0.069987 | 0 | 0 |  | 16 | K | 2 |  |  |  | ROZPOCET | 62836.25 | 0 | 0 | 0 | 0 | 1 | 62836.25 | 16 | 1108805413
| PP |  | Potrubí z trubek měděných polotvrdých spojovaných lisováním PN 16, T= +110°C Ø 18/1 | [16 empty] | PP | 2
| Online PSC |  | https://podminky.urs.cz/item/CS_URS_2024_02/733222303 | [16 empty] | Online PSC | 2
370 | K | 733222304 | Potrubí měděné polotvrdé spojované lisováním D 22x1 mm | m | 125 | 594.16 | 74270 | CS ÚRS 2024 02 |  |  | základní | 0.215 | 26.875 | 0.00070597 | 0.088246 | 0 | 0 |  | 16 | K | 2 |  |  |  | ROZPOCET | 74270 | 0 | 0 | 0 | 0 | 1 | 74270 | 16 | 1222010887
| PP |  | Potrubí z trubek měděných polotvrdých spojovaných lisováním PN 16, T= +110°C Ø 22/1 | [16 empty] | PP | 2
| Online PSC |  | https://podminky.urs.cz/item/CS_URS_2024_02/733222304 | [16 empty] | Online PSC | 2
374 | K | 733223105 | Potrubí měděné tvrdé spojované měkkým pájením D 28x1,5 mm | m | 20 | 902.32 | 18046.4 | CS ÚRS 2024 02 |  |  | základní | 0.435 | 8.7 | 0.0012694 | 0.025388 | 0 | 0 |  | 16 | K | 2 |  |  |  | ROZPOCET | 18046.4 | 0 | 0 | 0 | 0 | 1 | 18046.4 | 16 | 292623704
| PP |  | Potrubí z trubek měděných tvrdých spojovaných měkkým pájením Ø 28/1,5 | [16 empty] | PP | 2
| Online PSC |  | https://podminky.urs.cz/item/CS_URS_2024_02/733223105 | [16 empty] | Online PSC | 2
375 | K | 733223106 | Potrubí měděné tvrdé spojované měkkým pájením D 35x1,5 mm | m | 25 | 1162.64 | 29066 | CS ÚRS 2024 02 |  |  | základní | 0.44 | 11 | 0.0015926 | 0.039815 | 0 | 0 |  | 16 | K | 2 |  |  |  | ROZPOCET | 29066 | 0 | 0 | 0 | 0 | 1 | 29066 | 16 | -579496222
| PP |  | Potrubí z trubek měděných tvrdých spojovaných měkkým pájením Ø 35/1,5 | [16 empty] | PP | 2
| Online PSC |  | https://podminky.urs.cz/item/CS_URS_2024_02/733223106 | [16 empty] | Online PSC | 2
378 | K | 733223205 | Potrubí měděné tvrdé spojované tvrdým pájením D 28x1,5 mm | m | 10 | 871.26 | 8712.6 | CS ÚRS 2024 02 |  |  | základní | 0.438 | 4.38 | 0.0012879 | 0.012879 | 0 | 0 |  | 16 | K | 2 |  |  |  | ROZPOCET | 8712.6 | 0 | 0 | 0 | 0 | 1 | 8712.6 | 16 | -1678383664
| PP |  | Potrubí z trubek měděných tvrdých spojovaných tvrdým pájením Ø 28/1,5 | [16 empty] | PP | 2
| Online PSC |  | https://podminky.urs.cz/item/CS_URS_2024_02/733223205 | [16 empty] | Online PSC | 2
379 | K | 733223206 | Potrubí měděné tvrdé spojované tvrdým pájením D 35x1,5 mm | m | 3 | 1130.05 | 3390.15 | CS ÚRS 2024 02 |  |  | základní | 0.443 | 1.329 | 0.0016123 | 0.0048368 | 0 | 0 |  | 16 | K | 2 |  |  |  | ROZPOCET | 3390.15 | 0 | 0 | 0 | 0 | 1 | 3390.15 | 16 | 391727142
| PP |  | Potrubí z trubek měděných tvrdých spojovaných tvrdým pájením Ø 35/1,5 | [16 empty] | PP | 2
| Online PSC |  | https://podminky.urs.cz/item/CS_URS_2024_02/733223206 | [16 empty] | Online PSC | 2
383 | K | 733223304 | Potrubí měděné tvrdé spojované lisováním D 28x1,5 mm | m | 135 | 947.92 | 127969.2 | CS ÚRS 2024 02 |  |  | základní | 0.219 | 29.565 | 0.0012511 | 0.1689 | 0 | 0 |  | 16 | K | 2 |  |  |  | ROZPOCET | 127969.2 | 0 | 0 | 0 | 0 | 1 | 127969.2 | 16 | 432848797
| PP |  | Potrubí z trubek měděných tvrdých spojovaných lisováním PN 16, T= +110°C Ø 28/1,5 | [16 empty] | PP | 2
| Online PSC |  | https://podminky.urs.cz/item/CS_URS_2024_02/733223304 | [16 empty] | Online PSC | 2
384 | K | 733223305 | Potrubí měděné tvrdé spojované lisováním D 35x1,5 mm | m | 75 | 1302.77 | 97707.75 | CS ÚRS 2024 02 |  |  | základní | 0.222 | 16.65 | 0.0016152 | 0.12114 | 0 | 0 |  | 16 | K | 2 |  |  |  | ROZPOCET | 97707.75 | 0 | 0 | 0 | 0 | 1 | 97707.75 | 16 | -182599900
| PP |  | Potrubí z trubek měděných tvrdých spojovaných lisováním PN 16, T= +110°C Ø 35/1,5 | [16 empty] | PP | 2
| Online PSC |  | https://podminky.urs.cz/item/CS_URS_2024_02/733223305 | [16 empty] | Online PSC | 2
385 | K | 733224205 | Příplatek k potrubí měděnému za potrubí vedené v kotelnách nebo strojovnách D 28x1,5 mm | m | 50 | 196.89 | 9844.5 | CS ÚRS 2024 02 |  |  | základní | 0.25 | 12.5 | 5.24e-05 | 0.00262 | 0 | 0 |  | 16 | K | 2 |  |  |  | ROZPOCET | 9844.5 | 0 | 0 | 0 | 0 | 1 | 9844.5 | 16 | 1317144284
| PP |  | Potrubí z trubek měděných Příplatek k cenám za potrubí vedené v kotelnách a strojovnách Ø 28/1,5 | [16 empty] | PP | 2
| Online PSC |  | https://podminky.urs.cz/item/CS_URS_2024_02/733224205 | [16 empty] | Online PSC | 2
386 | K | 733224206 | Příplatek k potrubí měděnému za potrubí vedené v kotelnách nebo strojovnách D 35x1,5 mm | m | 50 | 312.91 | 15645.5 | CS ÚRS 2024 02 |  |  | základní | 0.27 | 13.5 | 6.49e-05 | 0.003245 | 0 | 0 |  | 16 | K | 2 |  |  |  | ROZPOCET | 15645.5 | 0 | 0 | 0 | 0 | 1 | 15645.5 | 16 | 1497072572
| PP |  | Potrubí z trubek měděných Příplatek k cenám za potrubí vedené v kotelnách a strojovnách Ø 35/1,5 | [16 empty] | PP | 2
| Online PSC |  | https://podminky.urs.cz/item/CS_URS_2024_02/733224206 | [16 empty] | Online PSC | 2
387 | K | 733224207 | Příplatek k potrubí měděnému za potrubí vedené v kotelnách nebo strojovnách D 42x1,5 mm | m | 25 | 543.51 | 13587.75 | CS ÚRS 2024 02 |  |  | základní | 0.29 | 7.25 | 0.0001436 | 0.00359 | 0 | 0 |  | 16 | K | 2 |  |  |  | ROZPOCET | 13587.75 | 0 | 0 | 0 | 0 | 1 | 13587.75 | 16 | 1456159919
| PP |  | Potrubí z trubek měděných Příplatek k cenám za potrubí vedené v kotelnách a strojovnách Ø 42/1,5 | [16 empty] | PP | 2
| Online PSC |  | https://podminky.urs.cz/item/CS_URS_2024_02/733224207 | [16 empty] | Online PSC | 2
388 | K | 733224225 | Příplatek k potrubí měděnému za zhotovení přípojky z trubek měděných D 28x1,5 mm | kus | 4 | 257.86 | 1031.44 | CS ÚRS 2024 02 |  |  | základní | 0.359 | 1.436 | 5.24e-05 | 0.0002096 | 0 | 0 |  | 16 | K | 2 |  |  |  | ROZPOCET | 1031.44 | 0 | 0 | 0 | 0 | 1 | 1031.44 | 16 | -1859215746
| PP |  | Potrubí z trubek měděných Příplatek k cenám za zhotovení přípojky z trubek měděných Ø 28/1,5 | [16 empty] | PP | 2
| Online PSC |  | https://podminky.urs.cz/item/CS_URS_2024_02/733224225 | [16 empty] | Online PSC | 2
389 | K | 733224226 | Příplatek k potrubí měděnému za zhotovení přípojky z trubek měděných D 35x1,5 mm | kus | 2 | 365.49 | 730.98 | CS ÚRS 2024 02 |  |  | základní | 0.364 | 0.728 | 6.49e-05 | 0.0001298 | 0 | 0 |  | 16 | K | 2 |  |  |  | ROZPOCET | 730.98 | 0 | 0 | 0 | 0 | 1 | 730.98 | 16 | 1859319515
| PP |  | Potrubí z trubek měděných Příplatek k cenám za zhotovení přípojky z trubek měděných Ø 35/1,5 | [16 empty] | PP | 2
| Online PSC |  | https://podminky.urs.cz/item/CS_URS_2024_02/733224226 | [16 empty] | Online PSC | 2
390 | K | 733290801 | Demontáž potrubí měděného D do 35x1,5 mm | m | 75 | 50.26 | 3769.5 | CS ÚRS 2024 02 |  |  | základní | 0.08 | 6 | 2.6e-05 | 0.00195 | 0.00106 | 0.0795 |  | 16 | K | 2 |  |  |  | ROZPOCET | 3769.5 | 0 | 0 | 0 | 0 | 1 | 3769.5 | 16 | -1681238021
| PP |  | Demontáž potrubí z trubek měděných Ø do 35/1,5 | [16 empty] | PP | 2
| Online PSC |  | https://podminky.urs.cz/item/CS_URS_2024_02/733290801 | [16 empty] | Online PSC | 2
391 | K | 733290802 | Demontáž potrubí měděného D přes 35x1,5 do 64x2 mm | m | 10 | 64.15 | 641.5 | CS ÚRS 2024 02 |  |  | základní | 0.1 | 1 | 3.6e-05 | 0.00036 | 0.00293 | 0.0293 |  | 16 | K | 2 |  |  |  | ROZPOCET | 641.5 | 0 | 0 | 0 | 0 | 1 | 641.5 | 16 | -336942914
| PP |  | Demontáž potrubí z trubek měděných Ø přes 35/1,5 do 64/2,0 | [16 empty] | PP | 2
| Online PSC |  | https://podminky.urs.cz/item/CS_URS_2024_02/733290802 | [16 empty] | Online PSC | 2
392 | K | 733291101 | Zkouška těsnosti potrubí měděné D do 35x1,5 | m | 500 | 23.43 | 11715 | CS ÚRS 2024 02 |  |  | základní | 0.038 | 19 | 0 | 0 | 0 | 0 |  | 16 | K | 2 |  |  |  | ROZPOCET | 11715 | 0 | 0 | 0 | 0 | 1 | 11715 | 16 | -1717042385
| PP |  | Zkoušky těsnosti potrubí z trubek měděných Ø do 35/1,5 | [16 empty] | PP | 2
| Online PSC |  | https://podminky.urs.cz/item/CS_URS_2024_02/733291101 | [16 empty] | Online PSC | 2
393 | K | 733291102 | Zkouška těsnosti potrubí měděné D přes 35x1,5 do 64x2 | m | 10 | 28.78 | 287.8 | CS ÚRS 2024 02 |  |  | základní | 0.046 | 0.46 | 0 | 0 | 0 | 0 |  | 16 | K | 2 |  |  |  | ROZPOCET | 287.8 | 0 | 0 | 0 | 0 | 1 | 287.8 | 16 | 1191939610
| PP |  | Zkoušky těsnosti potrubí z trubek měděných Ø přes 35/1,5 do 64/2,0 | [16 empty] | PP | 2
| Online PSC |  | https://podminky.urs.cz/item/CS_URS_2024_02/733291102 | [16 empty] | Online PSC | 2
395 | K | 733391101 | Zkouška těsnosti potrubí plastové D do 32x3,0 | m | 500 | 18.53 | 9265 | CS ÚRS 2024 02 |  |  | základní | 0.03 | 15 | 0 | 0 | 0 | 0 |  | 16 | K | 2 |  |  |  | ROZPOCET | 9265 | 0 | 0 | 0 | 0 | 1 | 9265 | 16 | -778328099
| PP |  | Zkoušky těsnosti potrubí z trubek plastových Ø do 32/3,0 | [16 empty] | PP | 2
| Online PSC |  | https://podminky.urs.cz/item/CS_URS_2024_02/733391101 | [16 empty] | Online PSC | 2
396 | K | 733811211 | Ochrana potrubí ústředního vytápění termoizolačními trubicemi z PE tl do 6 mm DN do 22 mm | m | 70 | 61.24 | 4286.8 | CS ÚRS 2024 02 |  |  | základní | 0.1 | 7 | 4.206e-05 | 0.0029442 | 0 | 0 |  | 16 | K | 2 |  |  |  | ROZPOCET | 4286.8 | 0 | 0 | 0 | 0 | 1 | 4286.8 | 16 | -1074534772
| PP |  | Ochrana potrubí termoizolačními trubicemi z pěnového polyetylenu PE přilepenými v příčných a podélných spojích, tloušťky izolace do 6 mm, vnitřního průměru izolace DN do 22 mm | [16 empty] | PP | 2
| Online PSC |  | https://podminky.urs.cz/item/CS_URS_2024_02/733811211 | [16 empty] | Online PSC | 2
397 | K | 733811212 | Ochrana potrubí ústředního vytápění termoizolačními trubicemi z PE tl do 6 mm DN přes 22 do 32 mm | m | 80 | 64.55 | 5164 | CS ÚRS 2024 02 |  |  | základní | 0.1 | 8 | 4.225e-05 | 0.00338 | 0 | 0 |  | 16 | K | 2 |  |  |  | ROZPOCET | 5164 | 0 | 0 | 0 | 0 | 1 | 5164 | 16 | -631515812
| PP |  | Ochrana potrubí termoizolačními trubicemi z pěnového polyetylenu PE přilepenými v příčných a podélných spojích, tloušťky izolace do 6 mm, vnitřního průměru izolace DN přes 22 do 32 mm | [16 empty] | PP | 2
| Online PSC |  | https://podminky.urs.cz/item/CS_URS_2024_02/733811212 | [16 empty] | Online PSC | 2
398 | K | 733811213 | Ochrana potrubí ústředního vytápění termoizolačními trubicemi z PE tl do 6 mm DN přes 32 mm | m | 25 | 66.22 | 1655.5 | CS ÚRS 2024 02 |  |  | základní | 0.1 | 2.5 | 4.244e-05 | 0.001061 | 0 | 0 |  | 16 | K | 2 |  |  |  | ROZPOCET | 1655.5 | 0 | 0 | 0 | 0 | 1 | 1655.5 | 16 | 913924244
| PP |  | Ochrana potrubí termoizolačními trubicemi z pěnového polyetylenu PE přilepenými v příčných a podélných spojích, tloušťky izolace do 6 mm, vnitřního průměru izolace DN přes 32 mm | [16 empty] | PP | 2
| Online PSC |  | https://podminky.urs.cz/item/CS_URS_2024_02/733811213 | [16 empty] | Online PSC | 2
399 | K | 733811221 | Ochrana potrubí ústředního vytápění termoizolačními trubicemi z PE tl přes 6 do 9 mm DN do 22 mm | m | 5 | 69.11 | 345.55 | CS ÚRS 2024 02 |  |  | základní | 0.103 | 0.515 | 4.662e-05 | 0.0002331 | 0 | 0 |  | 16 | K | 2 |  |  |  | ROZPOCET | 345.55 | 0 | 0 | 0 | 0 | 1 | 345.55 | 16 | -1491549064
| PP |  | Ochrana potrubí termoizolačními trubicemi z pěnového polyetylenu PE přilepenými v příčných a podélných spojích, tloušťky izolace přes 6 do 9 mm, vnitřního průměru izolace DN do 22 mm | [16 empty] | PP | 2
| Online PSC |  | https://podminky.urs.cz/item/CS_URS_2024_02/733811221 | [16 empty] | Online PSC | 2
400 | K | 733811231 | Ochrana potrubí ústředního vytápění termoizolačními trubicemi z PE tl přes 9 do 13 mm DN do 22 mm | m | 3 | 79.33 | 237.99 | CS ÚRS 2024 02 |  |  | základní | 0.106 | 0.318 | 7.386e-05 | 0.00022158 | 0 | 0 |  | 16 | K | 2 |  |  |  | ROZPOCET | 237.99 | 0 | 0 | 0 | 0 | 1 | 237.99 | 16 | -2117249469
| PP |  | Ochrana potrubí termoizolačními trubicemi z pěnového polyetylenu PE přilepenými v příčných a podélných spojích, tloušťky izolace přes 9 do 13 mm, vnitřního průměru izolace DN do 22 mm | [16 empty] | PP | 2
| Online PSC |  | https://podminky.urs.cz/item/CS_URS_2024_02/733811231 | [16 empty] | Online PSC | 2
403 | K | 998733101 | Přesun hmot tonážní pro rozvody potrubí v objektech v do 6 m | t | 0.669 | 1548.53 | 1035.97 | CS ÚRS 2024 02 |  |  | základní | 3.463 | 2.3167 | 0 | 0 | 0 | 0 |  | 16 | K | 2 |  |  |  | ROZPOCET | 1035.97 | 0 | 0 | 0 | 0 | 1 | 1035.97 | 16 | 1248759349
| PP |  | Přesun hmot pro rozvody potrubí stanovený z hmotnosti přesunovaného materiálu vodorovná dopravní vzdálenost do 50 m základní v objektech výšky do 6 m | [16 empty] | PP | 2
| Online PSC |  | https://podminky.urs.cz/item/CS_URS_2024_02/998733101 | [16 empty] | Online PSC | 2
404 | K | 998733102 | Přesun hmot tonážní pro rozvody potrubí v objektech v přes 6 do 12 m | t | 0.669 | 1572.46 | 1051.98 | CS ÚRS 2024 02 |  |  | základní | 3.132 | 2.0953 | 0 | 0 | 0 | 0 |  | 16 | K | 2 |  |  |  | ROZPOCET | 1051.98 | 0 | 0 | 0 | 0 | 1 | 1051.98 | 16 | -6684793
| PP |  | Přesun hmot pro rozvody potrubí stanovený z hmotnosti přesunovaného materiálu vodorovná dopravní vzdálenost do 50 m základní v objektech výšky přes 6 do 12 m | [16 empty] | PP | 2
| Online PSC |  | https://podminky.urs.cz/item/CS_URS_2024_02/998733102 | [16 empty] | Online PSC | 2
405 | K | 998733103 | Přesun hmot tonážní pro rozvody potrubí v objektech v přes 12 do 24 m | t | 0.669 | 1636.12 | 1094.56 | CS ÚRS 2024 02 |  |  | základní | 3.246 | 2.1716 | 0 | 0 | 0 | 0 |  | 16 | K | 2 |  |  |  | ROZPOCET | 1094.56 | 0 | 0 | 0 | 0 | 1 | 1094.56 | 16 | -881266310
| PP |  | Přesun hmot pro rozvody potrubí stanovený z hmotnosti přesunovaného materiálu vodorovná dopravní vzdálenost do 50 m základní v objektech výšky přes 12 do 24 m | [16 empty] | PP | 2
| Online PSC |  | https://podminky.urs.cz/item/CS_URS_2024_02/998733103 | [16 empty] | Online PSC | 2
407 | K | 998733193 | Příplatek k přesunu hmot tonážnímu pro rozvody potrubí za zvětšený přesun do 500 m | t | 0.669 | 619.53 | 414.47 | CS ÚRS 2024 02 |  |  | základní | 1.003 | 0.67101 | 0 | 0 | 0 | 0 |  | 16 | K | 2 |  |  |  | ROZPOCET | 414.47 | 0 | 0 | 0 | 0 | 1 | 414.47 | 16 | 1763325862
| PP |  | Přesun hmot pro rozvody potrubí stanovený z hmotnosti přesunovaného materiálu vodorovná dopravní vzdálenost do 50 m Příplatek k cenám za zvětšený přesun přes vymezenou vodorovnou dopravní vzdálenost do 500 m | [16 empty] | PP | 2
| Online PSC |  | https://podminky.urs.cz/item/CS_URS_2024_02/998733193 | [16 empty] | Online PSC | 2
| D | 734 | Ústřední vytápění - armatury |  |  |  | 586886.21 | [5 empty] | 209.3627 |  | 0.66528 |  | 0.90126 |  | 2 | D | 1 |  |  |  | ROZPOCET | [6 empty] | 586886.21
408 | K | 734100811 | Demontáž armatury přírubové se dvěma přírubami DN do 50 | kus | 8 | 258.6 | 2068.8 | CS ÚRS 2024 02 |  |  | základní | 0.52 | 4.16 | 1.674e-05 | 0.00013392 | 0.014 | 0.112 |  | 16 | K | 2 |  |  |  | ROZPOCET | 2068.8 | 0 | 0 | 0 | 0 | 1 | 2068.8 | 16 | -673222317
| PP |  | Demontáž armatur přírubových se dvěma přírubami do DN 50 | [16 empty] | PP | 2
| Online PSC |  | https://podminky.urs.cz/item/CS_URS_2024_02/734100811 | [16 empty] | Online PSC | 2
409 | K | 734100812 | Demontáž armatury přírubové se dvěma přírubami DN přes 50 do 100 | kus | 2 | 350.99 | 701.98 | CS ÚRS 2024 02 |  |  | základní | 0.707 | 1.414 | 1.674e-05 | 3.348e-05 | 0.039 | 0.078 |  | 16 | K | 2 |  |  |  | ROZPOCET | 701.98 | 0 | 0 | 0 | 0 | 1 | 701.98 | 16 | 1699871164
| PP |  | Demontáž armatur přírubových se dvěma přírubami přes 50 do DN 100 | [16 empty] | PP | 2
| Online PSC |  | https://podminky.urs.cz/item/CS_URS_2024_02/734100812 | [16 empty] | Online PSC | 2
410 | K | 734100821 | Demontáž armatury přírubové se třemi přírubami DN do 50 | kus | 4 | 350.99 | 1403.96 | CS ÚRS 2024 02 |  |  | základní | 0.707 | 2.828 | 1.674e-05 | 6.696e-05 | 0.035 | 0.14 |  | 16 | K | 2 |  |  |  | ROZPOCET | 1403.96 | 0 | 0 | 0 | 0 | 1 | 1403.96 | 16 | 891561192
| PP |  | Demontáž armatur přírubových se třemi přírubami do DN 50 | [16 empty] | PP | 2
| Online PSC |  | https://podminky.urs.cz/item/CS_URS_2024_02/734100821 | [16 empty] | Online PSC | 2
411 | K | 734100822 | Demontáž armatury přírubové se třemi přírubami DN přes 50 do 100 | kus | 2 | 484.88 | 969.76 | CS ÚRS 2024 02 |  |  | základní | 0.978 | 1.956 | 1.674e-05 | 3.348e-05 | 0.054 | 0.108 |  | 16 | K | 2 |  |  |  | ROZPOCET | 969.76 | 0 | 0 | 0 | 0 | 1 | 969.76 | 16 | -1474679578
| PP |  | Demontáž armatur přírubových se třemi přírubami přes 50 do DN 100 | [16 empty] | PP | 2
| Online PSC |  | https://podminky.urs.cz/item/CS_URS_2024_02/734100822 | [16 empty] | Online PSC | 2
412 | K | 734109111 | Montáž armatury přírubové se dvěma přírubami PN 6 DN 15 | soubor | 1 | 770.91 | 770.91 | CS ÚRS 2024 02 |  |  | základní | 0.593 | 0.593 | 0.0016711 | 0.0016711 | 0 | 0 |  | 16 | K | 2 |  |  |  | ROZPOCET | 770.91 | 0 | 0 | 0 | 0 | 1 | 770.91 | 16 | 1893860086
| PP |  | Montáž armatur přírubových se dvěma přírubami PN 6 DN 15 | [16 empty] | PP | 2
| Online PSC |  | https://podminky.urs.cz/item/CS_URS_2024_02/734109111 | [16 empty] | Online PSC | 2
413 | K | 734109112 | Montáž armatury přírubové se dvěma přírubami PN 6 DN 25 | soubor | 2 | 936.27 | 1872.54 | CS ÚRS 2024 02 |  |  | základní | 0.759 | 1.518 | 0.0023648 | 0.0047296 | 0 | 0 |  | 16 | K | 2 |  |  |  | ROZPOCET | 1872.54 | 0 | 0 | 0 | 0 | 1 | 1872.54 | 16 | -1302933658
| PP |  | Montáž armatur přírubových se dvěma přírubami PN 6 DN 25 | [16 empty] | PP | 2
| Online PSC |  | https://podminky.urs.cz/item/CS_URS_2024_02/734109112 | [16 empty] | Online PSC | 2
414 | M | 31946304 | příruba přivařovací s krkem 11 416 pro PN6 DN 25 | kus | 2 | 125 | 250 | CS ÚRS 2024 02 |  |  | základní | 0 | 0 | 0.0007 | 0.0014 | 0 | 0 |  | 32 | M | 2 |  |  |  | ROZPOCET | 250 | 0 | 0 | 0 | 0 | 1 | 250 | 16 | 1494063396
| PP |  | příruba přivařovací s krkem 11 416 pro PN6 DN 25 | [16 empty] | PP | 2
415 | K | 734109123 | Montáž armatury přírubové se dvěma přírubami PN 6 DN 32 | soubor | 2 | 1148.96 | 2297.92 | CS ÚRS 2024 02 |  |  | základní | 0.869 | 1.738 | 0.0034423 | 0.0068847 | 0 | 0 |  | 16 | K | 2 |  |  |  | ROZPOCET | 2297.92 | 0 | 0 | 0 | 0 | 1 | 2297.92 | 16 | 1766753815
| PP |  | Montáž armatur přírubových se dvěma přírubami PN 6 DN 32 | [16 empty] | PP | 2
| Online PSC |  | https://podminky.urs.cz/item/CS_URS_2024_02/734109123 | [16 empty] | Online PSC | 2
416 | M | 31946305 | příruba přivařovací s krkem 11 416 pro PN6 DN 32 | kus | 2 | 152 | 304 | CS ÚRS 2024 02 |  |  | základní | 0 | 0 | 0.00118 | 0.00236 | 0 | 0 |  | 32 | M | 2 |  |  |  | ROZPOCET | 304 | 0 | 0 | 0 | 0 | 1 | 304 | 16 | 2033413149
| PP |  | příruba přivařovací s krkem 11 416 pro PN6 DN 32 | [16 empty] | PP | 2
417 | K | 734109211 | Montáž armatury přírubové se dvěma přírubami PN 16 DN 15 | soubor | 1 | 801.9 | 801.9 | CS ÚRS 2024 02 |  |  | základní | 0.593 | 0.593 | 0.0021711 | 0.0021711 | 0 | 0 |  | 16 | K | 2 |  |  |  | ROZPOCET | 801.9 | 0 | 0 | 0 | 0 | 1 | 801.9 | 16 | 426301436
| PP |  | Montáž armatur přírubových se dvěma přírubami PN 16 DN 15 | [16 empty] | PP | 2
| Online PSC |  | https://podminky.urs.cz/item/CS_URS_2024_02/734109211 | [16 empty] | Online PSC | 2
418 | M | 31946402 | příruba přivařovací s krkem 11 416 pro PN16 DN 15 | kus | 1 | 106 | 106 | CS ÚRS 2024 02 |  |  | základní | 0 | 0 | 0.00065 | 0.00065 | 0 | 0 |  | 32 | M | 2 |  |  |  | ROZPOCET | 106 | 0 | 0 | 0 | 0 | 1 | 106 | 16 | 1140892399
| PP |  | příruba přivařovací s krkem 11 416 pro PN16 DN 15 | [16 empty] | PP | 2
419 | K | 734109212 | Montáž armatury přírubové se dvěma přírubami PN 16 DN 25 | soubor | 2 | 1031.93 | 2063.86 | CS ÚRS 2024 02 |  |  | základní | 0.759 | 1.518 | 0.0032448 | 0.0064896 | 0 | 0 |  | 16 | K | 2 |  |  |  | ROZPOCET | 2063.86 | 0 | 0 | 0 | 0 | 1 | 2063.86 | 16 | 1737886308
| PP |  | Montáž armatur přírubových se dvěma přírubami PN 16 DN 25 | [16 empty] | PP | 2
| Online PSC |  | https://podminky.urs.cz/item/CS_URS_2024_02/734109212 | [16 empty] | Online PSC | 2
420 | M | 31946404 | příruba přivařovací s krkem 11 416 pro PN16 DN 25 | kus | 2 | 153 | 306 | CS ÚRS 2024 02 |  |  | základní | 0 | 0 | 0.00114 | 0.00228 | 0 | 0 |  | 32 | M | 2 |  |  |  | ROZPOCET | 306 | 0 | 0 | 0 | 0 | 1 | 306 | 16 | 295321816
| PP |  | příruba přivařovací s krkem 11 416 pro PN16 DN 25 | [16 empty] | PP | 2
421 | K | 734109311 | Montáž armatury přírubové se dvěma přírubami PN 25-40 DN 15 | soubor | 2 | 761.15 | 1522.3 | CS ÚRS 2024 02 |  |  | základní | 0.603 | 1.206 | 0.0024864 | 0.0049729 | 0 | 0 |  | 16 | K | 2 |  |  |  | ROZPOCET | 1522.3 | 0 | 0 | 0 | 0 | 1 | 1522.3 | 16 | -636359687
| PP |  | Montáž armatur přírubových se dvěma přírubami PN 25, 40 DN 15 | [16 empty] | PP | 2
| Online PSC |  | https://podminky.urs.cz/item/CS_URS_2024_02/734109311 | [16 empty] | Online PSC | 2
422 | M | 31946502 | příruba přivařovací s krkem 11 416 pro PN40 DN 15 | kus | 2 | 92.3 | 184.6 | CS ÚRS 2024 02 |  |  | základní | 0 | 0 | 0.00075 | 0.0015 | 0 | 0 |  | 32 | M | 2 |  |  |  | ROZPOCET | 184.6 | 0 | 0 | 0 | 0 | 1 | 184.6 | 16 | -1321519592
| PP |  | příruba přivařovací s krkem 11 416 pro PN40 DN 15 | [16 empty] | PP | 2
423 | K | 734109312 | Montáž armatury přírubové se dvěma přírubami PN 25-40 DN 25 | soubor | 1 | 993.19 | 993.19 | CS ÚRS 2024 02 |  |  | základní | 0.77 | 0.77 | 0.0036002 | 0.0036002 | 0 | 0 |  | 16 | K | 2 |  |  |  | ROZPOCET | 993.19 | 0 | 0 | 0 | 0 | 1 | 993.19 | 16 | 887302728
| PP |  | Montáž armatur přírubových se dvěma přírubami PN 25, 40 DN 25 | [16 empty] | PP | 2
| Online PSC |  | https://podminky.urs.cz/item/CS_URS_2024_02/734109312 | [16 empty] | Online PSC | 2
424 | M | 31946504 | příruba přivařovací s krkem 11 416 pro PN40 DN 25 | kus | 1 | 140 | 140 | CS ÚRS 2024 02 |  |  | základní | 0 | 0 | 0.00126 | 0.00126 | 0 | 0 |  | 32 | M | 2 |  |  |  | ROZPOCET | 140 | 0 | 0 | 0 | 0 | 1 | 140 | 16 | -1591948871
| PP |  | příruba přivařovací s krkem 11 416 pro PN40 DN 25 | [16 empty] | PP | 2
425 | K | 734109412 | Montáž armatury přírubové se třemi přírubami PN 16 DN 25 | soubor | 2 | 1475.08 | 2950.16 | CS ÚRS 2024 02 |  |  | základní | 1.019 | 2.038 | 0.0048724 | 0.0097447 | 0 | 0 |  | 16 | K | 2 |  |  |  | ROZPOCET | 2950.16 | 0 | 0 | 0 | 0 | 1 | 2950.16 | 16 | 1329695003
| PP |  | Montáž armatur přírubových se třemi přírubami PN 16 DN 25 | [16 empty] | PP | 2
| Online PSC |  | https://podminky.urs.cz/item/CS_URS_2024_02/734109412 | [16 empty] | Online PSC | 2
426 | M | 31946404 | příruba přivařovací s krkem 11 416 pro PN16 DN 25 | kus | 2 | 153 | 306 | CS ÚRS 2024 02 |  |  | základní | 0 | 0 | 0.00114 | 0.00228 | 0 | 0 |  | 32 | M | 2 |  |  |  | ROZPOCET | 306 | 0 | 0 | 0 | 0 | 1 | 306 | 16 | 3994499
| PP |  | příruba přivařovací s krkem 11 416 pro PN16 DN 25 | [16 empty] | PP | 2
427 | K | 734111412 | Ventil přírubový uzavírací přímý DN 25 PN 16 do 300°C ovládaný ručně | soubor | 1 | 2151.93 | 2151.93 | CS ÚRS 2024 02 |  |  | základní | 0.759 | 0.759 | 0.0080448 | 0.0080448 | 0 | 0 |  | 16 | K | 2 |  |  |  | ROZPOCET | 2151.93 | 0 | 0 | 0 | 0 | 1 | 2151.93 | 16 | 2028097341
| PP |  | Ventily uzavírací přírubové přímé ovládané ručně PN 16 do 300°C (V 30 111 616) DN 25 | [16 empty] | PP | 2
| Online PSC |  | https://podminky.urs.cz/item/CS_URS_2024_02/734111412 | [16 empty] | Online PSC | 2
428 | K | 734111413 | Ventil přírubový uzavírací přímý DN 40 PN 16 do 300°C ovládaný ručně | soubor | 1 | 3114.98 | 3114.98 | CS ÚRS 2024 02 |  |  | základní | 0.978 | 0.978 | 0.014939 | 0.014939 | 0 | 0 |  | 16 | K | 2 |  |  |  | ROZPOCET | 3114.98 | 0 | 0 | 0 | 0 | 1 | 3114.98 | 16 | -1797852383
| PP |  | Ventily uzavírací přírubové přímé ovládané ručně PN 16 do 300°C (V 30 111 616) DN 40 | [16 empty] | PP | 2
| Online PSC |  | https://podminky.urs.cz/item/CS_URS_2024_02/734111413 | [16 empty] | Online PSC | 2
429 | K | 734111611 | Ventil přírubový uzavírací přímý DN 15 PN 16 do 400°C ovládaný ručně | soubor | 1 | 2803.42 | 2803.42 | CS ÚRS 2024 02 |  |  | základní | 0.603 | 0.603 | 0.0066415 | 0.0066415 | 0 | 0 |  | 16 | K | 2 |  |  |  | ROZPOCET | 2803.42 | 0 | 0 | 0 | 0 | 1 | 2803.42 | 16 | -1119557229
| PP |  | Ventily uzavírací přírubové přímé ovládané ručně PN 40 do 400°C (V 30 111 540) DN 15 | [16 empty] | PP | 2
| Online PSC |  | https://podminky.urs.cz/item/CS_URS_2024_02/734111611 | [16 empty] | Online PSC | 2
430 | K | 734111612 | Ventil přírubový uzavírací přímý DN 25 PN 16 do 400°C ovládaný ručně | soubor | 1 | 3355.46 | 3355.46 | CS ÚRS 2024 02 |  |  | základní | 0.77 | 0.77 | 0.0091552 | 0.0091552 | 0 | 0 |  | 16 | K | 2 |  |  |  | ROZPOCET | 3355.46 | 0 | 0 | 0 | 0 | 1 | 3355.46 | 16 | -1277799498
| PP |  | Ventily uzavírací přírubové přímé ovládané ručně PN 40 do 400°C (V 30 111 540) DN 25 | [16 empty] | PP | 2
| Online PSC |  | https://podminky.urs.cz/item/CS_URS_2024_02/734111612 | [16 empty] | Online PSC | 2
431 | K | 734111613 | Ventil přírubový uzavírací přímý DN 40 PN 16 do 400°C ovládaný ručně | soubor | 1 | 5444.23 | 5444.23 | CS ÚRS 2024 02 |  |  | základní | 0.998 | 0.998 | 0.019564 | 0.019564 | 0 | 0 |  | 16 | K | 2 |  |  |  | ROZPOCET | 5444.23 | 0 | 0 | 0 | 0 | 1 | 5444.23 | 16 | -253736869
| PP |  | Ventily uzavírací přírubové přímé ovládané ručně PN 40 do 400°C (V 30 111 540) DN 40 | [16 empty] | PP | 2
| Online PSC |  | https://podminky.urs.cz/item/CS_URS_2024_02/734111613 | [16 empty] | Online PSC | 2
432 | K | 734111773 | Ventil přírubový uzavírací přímý DN 40 PN 40 do 400°C ovládaný elektrickým servomotorem | soubor | 1 | 33474.23 | 33474.23 | CS ÚRS 2024 02 |  |  | základní | 0.998 | 0.998 | 0.020064 | 0.020064 | 0 | 0 |  | 16 | K | 2 |  |  |  | ROZPOCET | 33474.23 | 0 | 0 | 0 | 0 | 1 | 33474.23 | 16 | -761260999
| PP |  | Ventily uzavírací přírubové přímé ovládané elektrickým servomotorem PN 40 do 400°C (V 30 113 540) DN 40 | [16 empty] | PP | 2
| Online PSC |  | https://podminky.urs.cz/item/CS_URS_2024_02/734111773 | [16 empty] | Online PSC | 2
433 | K | 734121312 | Ventil přírubový zpětný samočinný přímý DN 25 PN 16 do 300°C do vodorovného potrubí | soubor | 1 | 2212.11 | 2212.11 | CS ÚRS 2024 02 |  |  | základní | 0.759 | 0.759 | 0.0072349 | 0.0072349 | 0 | 0 |  | 16 | K | 2 |  |  |  | ROZPOCET | 2212.11 | 0 | 0 | 0 | 0 | 1 | 2212.11 | 16 | 1961829959
| PP |  | Ventily zpětné přírubové samočinné přímé do vodorovného potrubí PN 16 do 300°C (Z 16 117 616) DN 25 | [16 empty] | PP | 2
| Online PSC |  | https://podminky.urs.cz/item/CS_URS_2024_02/734121312 | [16 empty] | Online PSC | 2
434 | K | 734121612 | Ventil přírubový zpětný samočinný přímý DN 25 PN 40 do 400°C do svislého potrubí | soubor | 1 | 2416.02 | 2416.02 | CS ÚRS 2024 02 |  |  | základní | 0.738 | 0.738 | 0.0095452 | 0.0095452 | 0 | 0 |  | 16 | K | 2 |  |  |  | ROZPOCET | 2416.02 | 0 | 0 | 0 | 0 | 1 | 2416.02 | 16 | 1852593659
| PP |  | Ventily zpětné přírubové samočinné přímé do svislého potrubí PN 40 do 400°C (Z 15 117 540) DN 25 | [16 empty] | PP | 2
| Online PSC |  | https://podminky.urs.cz/item/CS_URS_2024_02/734121612 | [16 empty] | Online PSC | 2
435 | K | 734121742 | Ventil přírubový zpětný uzavíratelný přímý DN 25 PN 40 do 400°C | soubor | 1 | 3466.02 | 3466.02 | CS ÚRS 2024 02 |  |  | základní | 0.738 | 0.738 | 0.012245 | 0.012245 | 0 | 0 |  | 16 | K | 2 |  |  |  | ROZPOCET | 3466.02 | 0 | 0 | 0 | 0 | 1 | 3466.02 | 16 | 1589866794
| PP |  | Ventily zpětné přírubové uzavíratelné přímé PN 40 do 400°C (Z 25 111 540) DN 25 | [16 empty] | PP | 2
| Online PSC |  | https://podminky.urs.cz/item/CS_URS_2024_02/734121742 | [16 empty] | Online PSC | 2
436 | K | 734134631 | Ventil přírubový pojistný DN 40 PN 16 do 200°C pružinový nárožní proporcionální | soubor | 1 | 14437.73 | 14437.73 | CS ÚRS 2024 02 |  |  | základní | 0.936 | 0.936 | 0.026479 | 0.026479 | 0 | 0 |  | 16 | K | 2 |  |  |  | ROZPOCET | 14437.73 | 0 | 0 | 0 | 0 | 1 | 14437.73 | 16 | 1814102763
| PP |  | Ventily pojistné přírubové pružinové nárožní proporcionální PN 16 do 200°C (P 15 217 616) DN 40 | [16 empty] | PP | 2
| Online PSC |  | https://podminky.urs.cz/item/CS_URS_2024_02/734134631 | [16 empty] | Online PSC | 2
437 | K | 734140821 | Demontáž ventilu redukčního s rozšířeným výstupem DN 25/50 | kus | 2 | 366.31 | 732.62 | CS ÚRS 2024 02 |  |  | základní | 0.738 | 1.476 | 1.674e-05 | 3.348e-05 | 0.012 | 0.024 |  | 16 | K | 2 |  |  |  | ROZPOCET | 732.62 | 0 | 0 | 0 | 0 | 1 | 732.62 | 16 | 1003528275
| PP |  | Demontáž ventilů redukčních s rozšířeným výstupem DN 25/ 50 | [16 empty] | PP | 2
| Online PSC |  | https://podminky.urs.cz/item/CS_URS_2024_02/734140821 | [16 empty] | Online PSC | 2
438 | K | 734140823 | Demontáž ventilu redukčního s rozšířeným výstupem DN 50/100 | kus | 1 | 463.14 | 463.14 | CS ÚRS 2024 02 |  |  | základní | 0.934 | 0.934 | 1.674e-05 | 1.674e-05 | 0.028 | 0.028 |  | 16 | K | 2 |  |  |  | ROZPOCET | 463.14 | 0 | 0 | 0 | 0 | 1 | 463.14 | 16 | -1083335435
| PP |  | Demontáž ventilů redukčních s rozšířeným výstupem DN 50/100 | [16 empty] | PP | 2
| Online PSC |  | https://podminky.urs.cz/item/CS_URS_2024_02/734140823 | [16 empty] | Online PSC | 2
439 | K | 734144611 | Ventil přírubový redukční impulsní odběr PN 40 kapalina | soubor | 1 | 3644.34 | 3644.34 | CS ÚRS 2024 02 |  |  | základní | 1.628 | 1.628 | 0.0088338 | 0.0088338 | 0 | 0 |  | 16 | K | 2 |  |  |  | ROZPOCET | 3644.34 | 0 | 0 | 0 | 0 | 1 | 3644.34 | 16 | 1070770059
| PP |  | Ventily redukční přírubové impulsní odběr redukčních ventilů PN 40 kapaliny | [16 empty] | PP | 2
| Online PSC |  | https://podminky.urs.cz/item/CS_URS_2024_02/734144611 | [16 empty] | Online PSC | 2
440 | K | 734144613 | Ventil přírubový redukční PN 40 impulsní odběr pára | soubor | 1 | 3974.63 | 3974.63 | CS ÚRS 2024 02 |  |  | základní | 1.95 | 1.95 | 0.010372 | 0.010372 | 0 | 0 |  | 16 | K | 2 |  |  |  | ROZPOCET | 3974.63 | 0 | 0 | 0 | 0 | 1 | 3974.63 | 16 | 1505836139
| PP |  | Ventily redukční přírubové impulsní odběr redukčních ventilů PN 40 pára | [16 empty] | PP | 2
| Online PSC |  | https://podminky.urs.cz/item/CS_URS_2024_02/734144613 | [16 empty] | Online PSC | 2
441 | K | 734152331 | Šoupátko přírubové třmenové DN 40 PN 16 do 200°C těsnící sedlo mosaz/mosaz | soubor | 1 | 8113.16 | 8113.16 | CS ÚRS 2024 02 |  |  | základní | 0.978 | 0.978 | 0.024861 | 0.024861 | 0 | 0 |  | 16 | K | 2 |  |  |  | ROZPOCET | 8113.16 | 0 | 0 | 0 | 0 | 1 | 8113.16 | 16 | 437328295
| PP |  | Šoupátka přírubová třmenová s ručním kolem PN 16 do 200°C DN 40 | [16 empty] | PP | 2
| Online PSC |  | https://podminky.urs.cz/item/CS_URS_2024_02/734152331 | [16 empty] | Online PSC | 2
442 | K | 734152332 | Šoupátko přírubové třmenové DN 50 PN 16 do 200°C těsnící sedlo mosaz/mosaz | soubor | 1 | 8806.98 | 8806.98 | CS ÚRS 2024 02 |  |  | základní | 1.102 | 1.102 | 0.030429 | 0.030429 | 0 | 0 |  | 16 | K | 2 |  |  |  | ROZPOCET | 8806.98 | 0 | 0 | 0 | 0 | 1 | 8806.98 | 16 | 2048919750
| PP |  | Šoupátka přírubová třmenová s ručním kolem PN 16 do 200°C DN 50 | [16 empty] | PP | 2
| Online PSC |  | https://podminky.urs.cz/item/CS_URS_2024_02/734152332 | [16 empty] | Online PSC | 2
443 | K | 734153413 | Šoupátko přírubové víkové DN 40 PN 16 do 400°C těsnící sedlo nerez/nerez S 15 111 516 | soubor | 1 | 11093.16 | 11093.16 | CS ÚRS 2024 02 |  |  | základní | 0.978 | 0.978 | 0.019361 | 0.019361 | 0 | 0 |  | 16 | K | 2 |  |  |  | ROZPOCET | 11093.16 | 0 | 0 | 0 | 0 | 1 | 11093.16 | 16 | -380692702
| PP |  | Šoupátka přírubová víková s ručním kolem těsnící sedla nerez/nerez PN 16 do 400°C (S 15 111 516) DN 40 | [16 empty] | PP | 2
| Online PSC |  | https://podminky.urs.cz/item/CS_URS_2024_02/734153413 | [16 empty] | Online PSC | 2
444 | K | 734160812 | Demontáž odvaděče kondenzátu DN do 25 | kus | 2 | 191.9 | 383.8 | CS ÚRS 2024 02 |  |  | základní | 0.385 | 0.77 | 1.674e-05 | 3.348e-05 | 0.017 | 0.034 |  | 16 | K | 2 |  |  |  | ROZPOCET | 383.8 | 0 | 0 | 0 | 0 | 1 | 383.8 | 16 | -1577570196
| PP |  | Demontáž odvaděčů kondenzátu do DN 25 | [16 empty] | PP | 2
| Online PSC |  | https://podminky.urs.cz/item/CS_URS_2024_02/734160812 | [16 empty] | Online PSC | 2
445 | K | 734160814 | Demontáž odvaděče kondenzátu DN přes 25 do 50 | kus | 2 | 248.23 | 496.46 | CS ÚRS 2024 02 |  |  | základní | 0.499 | 0.998 | 1.674e-05 | 3.348e-05 | 0.028 | 0.056 |  | 16 | K | 2 |  |  |  | ROZPOCET | 496.46 | 0 | 0 | 0 | 0 | 1 | 496.46 | 16 | -891546090
| PP |  | Demontáž odvaděčů kondenzátu přes 25 do DN 50 | [16 empty] | PP | 2
| Online PSC |  | https://podminky.urs.cz/item/CS_URS_2024_02/734160814 | [16 empty] | Online PSC | 2
446 | K | 734163425 | Filtr DN 40 PN 16 do 300°C z uhlíkové oceli s vypouštěcí zátkou | soubor | 1 | 4375.14 | 4375.14 | CS ÚRS 2024 02 |  |  | základní | 0.978 | 0.978 | 0.013089 | 0.013089 | 0 | 0 |  | 16 | K | 2 |  |  |  | ROZPOCET | 4375.14 | 0 | 0 | 0 | 0 | 1 | 4375.14 | 16 | -836750211
| PP |  | Filtry z uhlíkové oceli s čístícím víkem nebo vypouštěcí zátkou PN 16 do 300°C DN 40 | [16 empty] | PP | 2
| Online PSC |  | https://podminky.urs.cz/item/CS_URS_2024_02/734163425 | [16 empty] | Online PSC | 2
447 | K | 734163443 | Filtr DN 25 PN 40 do 400°C z uhlíkové oceli s vypouštěcí přírubou | soubor | 1 | 3623.32 | 3623.32 | CS ÚRS 2024 02 |  |  | základní | 0.77 | 0.77 | 0.0082902 | 0.0082902 | 0 | 0 |  | 16 | K | 2 |  |  |  | ROZPOCET | 3623.32 | 0 | 0 | 0 | 0 | 1 | 3623.32 | 16 | 582387254
| PP |  | Filtry z uhlíkové oceli s čístícím víkem nebo vypouštěcí zátkou PN 40 do 400°C DN 25 | [16 empty] | PP | 2
| Online PSC |  | https://podminky.urs.cz/item/CS_URS_2024_02/734163443 | [16 empty] | Online PSC | 2
448 | K | 734163445 | Filtr DN 40 PN 40 do 400°C z uhlíkové oceli s vypouštěcí přírubou | soubor | 1 | 5034.88 | 5034.88 | CS ÚRS 2024 02 |  |  | základní | 0.998 | 0.998 | 0.013714 | 0.013714 | 0 | 0 |  | 16 | K | 2 |  |  |  | ROZPOCET | 5034.88 | 0 | 0 | 0 | 0 | 1 | 5034.88 | 16 | 1741125852
| PP |  | Filtry z uhlíkové oceli s čístícím víkem nebo vypouštěcí zátkou PN 40 do 400°C DN 40 | [16 empty] | PP | 2
| Online PSC |  | https://podminky.urs.cz/item/CS_URS_2024_02/734163445 | [16 empty] | Online PSC | 2
449 | K | 734169412 | Montáž odvaděče kondenzátu přírubového DN 25 | soubor | 2 | 970.99 | 1941.98 | CS ÚRS 2024 02 |  |  | základní | 0.718 | 1.436 | 0.0034748 | 0.0069496 | 0 | 0 |  | 16 | K | 2 |  |  |  | ROZPOCET | 1941.98 | 0 | 0 | 0 | 0 | 1 | 1941.98 | 16 | 1985417258
| PP |  | Filtry montáž odvaděčů kondenzátu přírubových DN 25 | [16 empty] | PP | 2
| Online PSC |  | https://podminky.urs.cz/item/CS_URS_2024_02/734169412 | [16 empty] | Online PSC | 2
450 | K | 734169413 | Montáž odvaděče kondenzátu přírubového DN 40 | soubor | 1 | 1479.62 | 1479.62 | CS ÚRS 2024 02 |  |  | základní | 0.926 | 0.926 | 0.0059989 | 0.0059989 | 0 | 0 |  | 16 | K | 2 |  |  |  | ROZPOCET | 1479.62 | 0 | 0 | 0 | 0 | 1 | 1479.62 | 16 | 1530967930
| PP |  | Filtry montáž odvaděčů kondenzátu přírubových DN 40 | [16 empty] | PP | 2
| Online PSC |  | https://podminky.urs.cz/item/CS_URS_2024_02/734169413 | [16 empty] | Online PSC | 2
451 | K | 734190814 | Rozpojení přírubového spoje DN do 50 | kus | 15 | 89.14 | 1337.1 | CS ÚRS 2024 02 |  |  | základní | 0.177 | 2.655 | 1.674e-05 | 0.0002511 | 0 | 0 |  | 16 | K | 2 |  |  |  | ROZPOCET | 1337.1 | 0 | 0 | 0 | 0 | 1 | 1337.1 | 16 | -1591439612
| PP |  | Demontáž přírub rozpojení přírubového spoje do DN 50 | [16 empty] | PP | 2
| Online PSC |  | https://podminky.urs.cz/item/CS_URS_2024_02/734190814 | [16 empty] | Online PSC | 2
452 | K | 734190818 | Rozpojení přírubového spoje DN přes 50 do 100 | kus | 5 | 125.21 | 626.05 | CS ÚRS 2024 02 |  |  | základní | 0.25 | 1.25 | 1.674e-05 | 8.37e-05 | 0 | 0 |  | 16 | K | 2 |  |  |  | ROZPOCET | 626.05 | 0 | 0 | 0 | 0 | 1 | 626.05 | 16 | 1927519557
| PP |  | Demontáž přírub rozpojení přírubového spoje přes 50 do DN 100 | [16 empty] | PP | 2
| Online PSC |  | https://podminky.urs.cz/item/CS_URS_2024_02/734190818 | [16 empty] | Online PSC | 2
453 | K | 734191412 | Ventil přírubový regulační přímý PN 16 do 300°C DN 25 | soubor | 1 | 2836.86 | 2836.86 | CS ÚRS 2024 02 |  |  | základní | 0.718 | 0.718 | 0.0084448 | 0.0084448 | 0 | 0 |  | 16 | K | 2 |  |  |  | ROZPOCET | 2836.86 | 0 | 0 | 0 | 0 | 1 | 2836.86 | 16 | 1750885247
| PP |  | Ostatní přírubové armatury ventily regulační přímé PN 16 do 300°C (V 41 111 616) DN 25 | [16 empty] | PP | 2
| Online PSC |  | https://podminky.urs.cz/item/CS_URS_2024_02/734191412 | [16 empty] | Online PSC | 2
454 | K | 734191612 | Ventil přírubový regulační přímý PN 40 do 400°C DN 25 | soubor | 1 | 4175.02 | 4175.02 | CS ÚRS 2024 02 |  |  | základní | 0.79 | 0.79 | 0.011475 | 0.011475 | 0 | 0 |  | 16 | K | 2 |  |  |  | ROZPOCET | 4175.02 | 0 | 0 | 0 | 0 | 1 | 4175.02 | 16 | -68137655
| PP |  | Ostatní přírubové armatury ventily regulační přímé PN 40 do 400°C (V 41 111 540) DN 25 | [16 empty] | PP | 2
| Online PSC |  | https://podminky.urs.cz/item/CS_URS_2024_02/734191612 | [16 empty] | Online PSC | 2
455 | K | 734191613 | Ventil přírubový regulační přímý PN 40 do 400°C DN 40 | soubor | 1 | 7358.09 | 7358.09 | CS ÚRS 2024 02 |  |  | základní | 1.019 | 1.019 | 0.020331 | 0.020331 | 0 | 0 |  | 16 | K | 2 |  |  |  | ROZPOCET | 7358.09 | 0 | 0 | 0 | 0 | 1 | 7358.09 | 16 | 1201324672
| PP |  | Ostatní přírubové armatury ventily regulační přímé PN 40 do 400°C (V 41 111 540) DN 40 | [16 empty] | PP | 2
| Online PSC |  | https://podminky.urs.cz/item/CS_URS_2024_02/734191613 | [16 empty] | Online PSC | 2
456 | K | 734191821 | Odřezání příruby bez rozpojení přírubového spoje DN do 50 | kus | 2 | 35.02 | 70.04 | CS ÚRS 2024 02 |  |  | základní | 0.042 | 0.084 | 5.7e-05 | 0.000114 | 0.00469 | 0.00938 |  | 16 | K | 2 |  |  |  | ROZPOCET | 70.04 | 0 | 0 | 0 | 0 | 1 | 70.04 | 16 | -1541657274
| PP |  | Demontáž přírub odříznutí příruby bez rozpojení, přírubového spoje do DN 50 | [16 empty] | PP | 2
| Online PSC |  | https://podminky.urs.cz/item/CS_URS_2024_02/734191821 | [16 empty] | Online PSC | 2
457 | K | 734191822 | Odřezání příruby bez rozpojení přírubového spoje DN přes 50 do 100 | kus | 1 | 70.4 | 70.4 | CS ÚRS 2024 02 |  |  | základní | 0.104 | 0.104 | 7.6e-05 | 7.6e-05 | 0.00908 | 0.00908 |  | 16 | K | 2 |  |  |  | ROZPOCET | 70.4 | 0 | 0 | 0 | 0 | 1 | 70.4 | 16 | -1833484787
| PP |  | Demontáž přírub odříznutí příruby bez rozpojení, přírubového spoje přes 50 do DN 100 | [16 empty] | PP | 2
| Online PSC |  | https://podminky.urs.cz/item/CS_URS_2024_02/734191822 | [16 empty] | Online PSC | 2
458 | K | 734200811 | Demontáž armatury závitové s jedním závitem přes G 1/2 do G 1/2 | kus | 5 | 36.15 | 180.75 | CS ÚRS 2024 02 |  |  | základní | 0.052 | 0.26 | 4.18e-05 | 0.000209 | 0.00045 | 0.00225 |  | 16 | K | 2 |  |  |  | ROZPOCET | 180.75 | 0 | 0 | 0 | 0 | 1 | 180.75 | 16 | 1703091859
| PP |  | Demontáž armatur závitových s jedním závitem do G 1/2 | [16 empty] | PP | 2
| Online PSC |  | https://podminky.urs.cz/item/CS_URS_2024_02/734200811 | [16 empty] | Online PSC | 2
459 | K | 734200812 | Demontáž armatury závitové s jedním závitem přes G 1/2 do G 1 | kus | 3 | 51.13 | 153.39 | CS ÚRS 2024 02 |  |  | základní | 0.073 | 0.219 | 5.94e-05 | 0.0001782 | 0.0011 | 0.0033 |  | 16 | K | 2 |  |  |  | ROZPOCET | 153.39 | 0 | 0 | 0 | 0 | 1 | 153.39 | 16 | 1493165237
| PP |  | Demontáž armatur závitových s jedním závitem přes 1/2 do G 1 | [16 empty] | PP | 2
| Online PSC |  | https://podminky.urs.cz/item/CS_URS_2024_02/734200812 | [16 empty] | Online PSC | 2
460 | K | 734200813 | Demontáž armatury závitové s jedním závitem přes G 1 do G 6,4 | kus | 2 | 73.1 | 146.2 | CS ÚRS 2024 02 |  |  | základní | 0.104 | 0.208 | 8.6e-05 | 0.000172 | 0.0019 | 0.0038 |  | 16 | K | 2 |  |  |  | ROZPOCET | 146.2 | 0 | 0 | 0 | 0 | 1 | 146.2 | 16 | -1320683745
| PP |  | Demontáž armatur závitových s jedním závitem přes 1 do G 6/4 | [16 empty] | PP | 2
| Online PSC |  | https://podminky.urs.cz/item/CS_URS_2024_02/734200813 | [16 empty] | Online PSC | 2
461 | K | 734200814 | Demontáž armatury závitové s jedním závitem přes G 6/4 do G 2 | kus | 2 | 109.25 | 218.5 | CS ÚRS 2024 02 |  |  | základní | 0.156 | 0.312 | 0.0001278 | 0.0002556 | 0.0022 | 0.0044 |  | 16 | K | 2 |  |  |  | ROZPOCET | 218.5 | 0 | 0 | 0 | 0 | 1 | 218.5 | 16 | -915633277
| PP |  | Demontáž armatur závitových s jedním závitem přes 6/4 do G 2 | [16 empty] | PP | 2
| Online PSC |  | https://podminky.urs.cz/item/CS_URS_2024_02/734200814 | [16 empty] | Online PSC | 2
462 | K | 734200821 | Demontáž armatury závitové se dvěma závity přes G 1/2 do G 1/2 | kus | 5 | 104.84 | 524.2 | CS ÚRS 2024 02 |  |  | základní | 0.166 | 0.83 | 9.12e-05 | 0.000456 | 0.00045 | 0.00225 |  | 16 | K | 2 |  |  |  | ROZPOCET | 524.2 | 0 | 0 | 0 | 0 | 1 | 524.2 | 16 | -1130190427
| PP |  | Demontáž armatur závitových se dvěma závity do G 1/2 | [16 empty] | PP | 2
| Online PSC |  | https://podminky.urs.cz/item/CS_URS_2024_02/734200821 | [16 empty] | Online PSC | 2
463 | K | 734200822 | Demontáž armatury závitové se dvěma závity přes G 1/2 do G 1 | kus | 2 | 145.17 | 290.34 | CS ÚRS 2024 02 |  |  | základní | 0.229 | 0.458 | 0.0001264 | 0.0002528 | 0.0011 | 0.0022 |  | 16 | K | 2 |  |  |  | ROZPOCET | 290.34 | 0 | 0 | 0 | 0 | 1 | 290.34 | 16 | -1562069787
| PP |  | Demontáž armatur závitových se dvěma závity přes 1/2 do G 1 | [16 empty] | PP | 2
| Online PSC |  | https://podminky.urs.cz/item/CS_URS_2024_02/734200822 | [16 empty] | Online PSC | 2
464 | K | 734200823 | Demontáž armatury závitové se dvěma závity přes G 1 přes G 1 do G 6/4 | kus | 2 | 196.94 | 393.88 | CS ÚRS 2024 02 |  |  | základní | 0.312 | 0.624 | 0.000171 | 0.000342 | 0.0022 | 0.0044 |  | 16 | K | 2 |  |  |  | ROZPOCET | 393.88 | 0 | 0 | 0 | 0 | 1 | 393.88 | 16 | 596308492
| PP |  | Demontáž armatur závitových se dvěma závity přes 1 do G 6/4 | [16 empty] | PP | 2
| Online PSC |  | https://podminky.urs.cz/item/CS_URS_2024_02/734200823 | [16 empty] | Online PSC | 2
465 | K | 734200824 | Demontáž armatury závitové se dvěma závity přes G 6/4 do G 2 | kus | 2 | 236.78 | 473.56 | CS ÚRS 2024 02 |  |  | základní | 0.374 | 0.748 | 0.0002062 | 0.0004124 | 0.0035 | 0.007 |  | 16 | K | 2 |  |  |  | ROZPOCET | 473.56 | 0 | 0 | 0 | 0 | 1 | 473.56 | 16 | 33197091
| PP |  | Demontáž armatur závitových se dvěma závity přes 6/4 do G 2 | [16 empty] | PP | 2
| Online PSC |  | https://podminky.urs.cz/item/CS_URS_2024_02/734200824 | [16 empty] | Online PSC | 2
466 | K | 734200831 | Demontáž armatury závitové se třemi závity přes G 1/2 do G 1/2 | kus | 3 | 134.25 | 402.75 | CS ÚRS 2024 02 |  |  | základní | 0.239 | 0.717 | 6.46e-05 | 0.0001938 | 0.00065 | 0.00195 |  | 16 | K | 2 |  |  |  | ROZPOCET | 402.75 | 0 | 0 | 0 | 0 | 1 | 402.75 | 16 | 2012800189
| PP |  | Demontáž armatur závitových se třemi závity do G 1/2 | [16 empty] | PP | 2
| Online PSC |  | https://podminky.urs.cz/item/CS_URS_2024_02/734200831 | [16 empty] | Online PSC | 2
467 | K | 734200832 | Demontáž armatury závitové se třemi závity přes G 1/2 do G 1 | kus | 1 | 187.34 | 187.34 | CS ÚRS 2024 02 |  |  | základní | 0.333 | 0.333 | 9.12e-05 | 9.12e-05 | 0.00151 | 0.00151 |  | 16 | K | 2 |  |  |  | ROZPOCET | 187.34 | 0 | 0 | 0 | 0 | 1 | 187.34 | 16 | -239586843
| PP |  | Demontáž armatur závitových se třemi závity přes 1/2 do G 1 | [16 empty] | PP | 2
| Online PSC |  | https://podminky.urs.cz/item/CS_URS_2024_02/734200832 | [16 empty] | Online PSC | 2
468 | K | 734200833 | Demontáž armatury závitové se třemi závity přes G 1 přes G 1 do G 6/4 | kus | 3 | 263.4 | 790.2 | CS ÚRS 2024 02 |  |  | základní | 0.468 | 1.404 | 0.0001278 | 0.0003834 | 0.00398 | 0.01194 |  | 16 | K | 2 |  |  |  | ROZPOCET | 790.2 | 0 | 0 | 0 | 0 | 1 | 790.2 | 16 | -196257469
| PP |  | Demontáž armatur závitových se třemi závity přes 1 do G 6/4 | [16 empty] | PP | 2
| Online PSC |  | https://podminky.urs.cz/item/CS_URS_2024_02/734200833 | [16 empty] | Online PSC | 2
469 | K | 734200834 | Demontáž armatury závitové se třemi závity přes G 6/4 do G 2 | kus | 2 | 321.59 | 643.18 | CS ÚRS 2024 02 |  |  | základní | 0.572 | 1.144 | 0.0001558 | 0.0003116 | 0.00497 | 0.00994 |  | 16 | K | 2 |  |  |  | ROZPOCET | 643.18 | 0 | 0 | 0 | 0 | 1 | 643.18 | 16 | 1793695411
| PP |  | Demontáž armatur závitových se třemi závity přes 6/4 do G 2 | [16 empty] | PP | 2
| Online PSC |  | https://podminky.urs.cz/item/CS_URS_2024_02/734200834 | [16 empty] | Online PSC | 2
470 | K | 734209101 | Montáž armatury závitové s jedním závitem G 1/4 | kus | 5 | 33.09 | 165.45 | CS ÚRS 2024 02 |  |  | základní | 0.051 | 0.255 | 2.957e-05 | 0.00014785 | 0 | 0 |  | 16 | K | 2 |  |  |  | ROZPOCET | 165.45 | 0 | 0 | 0 | 0 | 1 | 165.45 | 16 | 623514452
| PP |  | Montáž závitových armatur s 1 závitem G 1/4 (DN 8) | [16 empty] | PP | 2
| Online PSC |  | https://podminky.urs.cz/item/CS_URS_2024_02/734209101 | [16 empty] | Online PSC | 2
471 | M | 42212303 | ventil odvzdušňovací k radiátorům mosazný DN 8 | kus | 5 | 35.8 | 179 | CS ÚRS 2024 02 |  |  | základní | 0 | 0 | 3e-05 | 0.00015 | 0 | 0 |  | 32 | M | 2 |  |  |  | ROZPOCET | 179 | 0 | 0 | 0 | 0 | 1 | 179 | 16 | 866554155
| PP |  | ventil odvzdušňovací k radiátorům mosazný DN 8 | [16 empty] | PP | 2
472 | K | 734209102 | Montáž armatury závitové s jedním závitem G 3/8 | kus | 5 | 33.09 | 165.45 | CS ÚRS 2024 02 |  |  | základní | 0.051 | 0.255 | 2.957e-05 | 0.00014785 | 0 | 0 |  | 16 | K | 2 |  |  |  | ROZPOCET | 165.45 | 0 | 0 | 0 | 0 | 1 | 165.45 | 16 | 924987932
| PP |  | Montáž závitových armatur s 1 závitem G 3/8 (DN 10) | [16 empty] | PP | 2
| Online PSC |  | https://podminky.urs.cz/item/CS_URS_2024_02/734209102 | [16 empty] | Online PSC | 2
473 | M | 42212306 | ventil odvzdušňovací k radiátorům mosazný DN 10 | kus | 5 | 44.1 | 220.5 | CS ÚRS 2024 02 |  |  | základní | 0 | 0 | 4e-05 | 0.0002 | 0 | 0 |  | 32 | M | 2 |  |  |  | ROZPOCET | 220.5 | 0 | 0 | 0 | 0 | 1 | 220.5 | 16 | -625340216
| PP |  | ventil odvzdušňovací k radiátorům mosazný DN 10 | [16 empty] | PP | 2
474 | K | 734209103 | Montáž armatury závitové s jedním závitem G 1/2 | kus | 3 | 33.09 | 99.27 | CS ÚRS 2024 02 |  |  | základní | 0.051 | 0.153 | 2.957e-05 | 8.871e-05 | 0 | 0 |  | 16 | K | 2 |  |  |  | ROZPOCET | 99.27 | 0 | 0 | 0 | 0 | 1 | 99.27 | 16 | -1684126509
| PP |  | Montáž závitových armatur s 1 závitem G 1/2 (DN 15) | [16 empty] | PP | 2
| Online PSC |  | https://podminky.urs.cz/item/CS_URS_2024_02/734209103 | [16 empty] | Online PSC | 2
475 | M | 42212304 | ventil odvzdušňovací k radiátorům mosazný DN 15 | kus | 3 | 44.2 | 132.6 | CS ÚRS 2024 02 |  |  | základní | 0 | 0 | 5e-05 | 0.00015 | 0 | 0 |  | 32 | M | 2 |  |  |  | ROZPOCET | 132.6 | 0 | 0 | 0 | 0 | 1 | 132.6 | 16 | 686318541
| PP |  | ventil odvzdušňovací k radiátorům mosazný DN 15 | [16 empty] | PP | 2
476 | K | 734209104 | Montáž armatury závitové s jedním závitem G 3/4 | kus | 3 | 34.21 | 102.63 | CS ÚRS 2024 02 |  |  | základní | 0.053 | 0.159 | 2.957e-05 | 8.871e-05 | 0 | 0 |  | 16 | K | 2 |  |  |  | ROZPOCET | 102.63 | 0 | 0 | 0 | 0 | 1 | 102.63 | 16 | 858088381
| PP |  | Montáž závitových armatur s 1 závitem G 3/4 (DN 20) | [16 empty] | PP | 2
| Online PSC |  | https://podminky.urs.cz/item/CS_URS_2024_02/734209104 | [16 empty] | Online PSC | 2
477 | K | 734209112 | Montáž armatury závitové s dvěma závity G 3/8 | kus | 5 | 95.83 | 479.15 | CS ÚRS 2024 02 |  |  | základní | 0.165 | 0.825 | 6.2507e-05 | 0.00031254 | 0 | 0 |  | 16 | K | 2 |  |  |  | ROZPOCET | 479.15 | 0 | 0 | 0 | 0 | 1 | 479.15 | 16 | 513541698
| PP |  | Montáž závitových armatur se 2 závity G 3/8 (DN 10) | [16 empty] | PP | 2
| Online PSC |  | https://podminky.urs.cz/item/CS_URS_2024_02/734209112 | [16 empty] | Online PSC | 2
478 | M | 55121197 | ventil závitový zpětný 3/8" | kus | 5 | 217 | 1085 | CS ÚRS 2024 02 |  |  | základní | 0 | 0 | 8e-05 | 0.0004 | 0 | 0 |  | 32 | M | 2 |  |  |  | ROZPOCET | 1085 | 0 | 0 | 0 | 0 | 1 | 1085 | 16 | -1703379205
| PP |  | ventil závitový zpětný 3/8" | [16 empty] | PP | 2
479 | K | 734209113 | Montáž armatury závitové s dvěma závity G 1/2 | kus | 5 | 96.74 | 483.7 | CS ÚRS 2024 02 |  |  | základní | 0.165 | 0.825 | 7.8537e-05 | 0.00039268 | 0 | 0 |  | 16 | K | 2 |  |  |  | ROZPOCET | 483.7 | 0 | 0 | 0 | 0 | 1 | 483.7 | 16 | -39036765
| PP |  | Montáž závitových armatur se 2 závity G 1/2 (DN 15) | [16 empty] | PP | 2
| Online PSC |  | https://podminky.urs.cz/item/CS_URS_2024_02/734209113 | [16 empty] | Online PSC | 2
480 | M | 55121196 | ventil závitový zpětný 1/2" | kus | 5 | 206 | 1030 | CS ÚRS 2024 02 |  |  | základní | 0 | 0 | 0.0001 | 0.0005 | 0 | 0 |  | 32 | M | 2 |  |  |  | ROZPOCET | 1030 | 0 | 0 | 0 | 0 | 1 | 1030 | 16 | -53553398
| PP |  | ventil závitový zpětný 1/2" | [16 empty] | PP | 2
481 | K | 734209114 | Montáž armatury závitové s dvěma závity G 3/4 | kus | 5 | 120.88 | 604.4 | CS ÚRS 2024 02 |  |  | základní | 0.206 | 1.03 | 9.9851e-05 | 0.00049925 | 0 | 0 |  | 16 | K | 2 |  |  |  | ROZPOCET | 604.4 | 0 | 0 | 0 | 0 | 1 | 604.4 | 16 | 1909148504
| PP |  | Montáž závitových armatur se 2 závity G 3/4 (DN 20) | [16 empty] | PP | 2
| Online PSC |  | https://podminky.urs.cz/item/CS_URS_2024_02/734209114 | [16 empty] | Online PSC | 2
482 | M | 55121198 | ventil závitový zpětný 3/4" | kus | 5 | 287 | 1435 | CS ÚRS 2024 02 |  |  | základní | 0 | 0 | 0.00015 | 0.00075 | 0 | 0 |  | 32 | M | 2 |  |  |  | ROZPOCET | 1435 | 0 | 0 | 0 | 0 | 1 | 1435 | 16 | -429262152
| PP |  | ventil závitový zpětný 3/4" | [16 empty] | PP | 2
483 | K | 734209115 | Montáž armatury závitové s dvěma závity G 1 | kus | 5 | 135.14 | 675.7 | CS ÚRS 2024 02 |  |  | základní | 0.227 | 1.135 | 0.00014436 | 0.00072179 | 0 | 0 |  | 16 | K | 2 |  |  |  | ROZPOCET | 675.7 | 0 | 0 | 0 | 0 | 1 | 675.7 | 16 | -1260398205
| PP |  | Montáž závitových armatur se 2 závity G 1 (DN 25) | [16 empty] | PP | 2
| Online PSC |  | https://podminky.urs.cz/item/CS_URS_2024_02/734209115 | [16 empty] | Online PSC | 2
484 | M | 55121199 | ventil závitový zpětný 1" | kus | 5 | 362 | 1810 | CS ÚRS 2024 02 |  |  | základní | 0 | 0 | 0.0005 | 0.0025 | 0 | 0 |  | 32 | M | 2 |  |  |  | ROZPOCET | 1810 | 0 | 0 | 0 | 0 | 1 | 1810 | 16 | 1149914691
| PP |  | ventil závitový zpětný 1" | [16 empty] | PP | 2
485 | K | 734209116 | Montáž armatury závitové s dvěma závity G 5/4 | kus | 1 | 161.61 | 161.61 | CS ÚRS 2024 02 |  |  | základní | 0.268 | 0.268 | 0.00020678 | 0.00020678 | 0 | 0 |  | 16 | K | 2 |  |  |  | ROZPOCET | 161.61 | 0 | 0 | 0 | 0 | 1 | 161.61 | 16 | 404801332
| PP |  | Montáž závitových armatur se 2 závity G 5/4 (DN 32) | [16 empty] | PP | 2
| Online PSC |  | https://podminky.urs.cz/item/CS_URS_2024_02/734209116 | [16 empty] | Online PSC | 2
486 | M | 55121200 | ventil závitový zpětný 5/4" | kus | 1 | 567 | 567 | CS ÚRS 2024 02 |  |  | základní | 0 | 0 | 0.00054 | 0.00054 | 0 | 0 |  | 32 | M | 2 |  |  |  | ROZPOCET | 567 | 0 | 0 | 0 | 0 | 1 | 567 | 16 | -1723361388
| PP |  | ventil závitový zpětný 5/4" | [16 empty] | PP | 2
487 | K | 734209117 | Montáž armatury závitové s dvěma závity G 6/4 | kus | 2 | 209.12 | 418.24 | CS ÚRS 2024 02 |  |  | základní | 0.35 | 0.7 | 0.00023579 | 0.00047158 | 0 | 0 |  | 16 | K | 2 |  |  |  | ROZPOCET | 418.24 | 0 | 0 | 0 | 0 | 1 | 418.24 | 16 | -744135184
| PP |  | Montáž závitových armatur se 2 závity G 6/4 (DN 40) | [16 empty] | PP | 2
| Online PSC |  | https://podminky.urs.cz/item/CS_URS_2024_02/734209117 | [16 empty] | Online PSC | 2
488 | M | 55121201 | ventil závitový zpětný 6/4" | kus | 2 | 738 | 1476 | CS ÚRS 2024 02 |  |  | základní | 0 | 0 | 0.00066 | 0.00132 | 0 | 0 |  | 32 | M | 2 |  |  |  | ROZPOCET | 1476 | 0 | 0 | 0 | 0 | 1 | 1476 | 16 | 1452671049
| PP |  | ventil závitový zpětný 6/4" | [16 empty] | PP | 2
489 | K | 734209122 | Montáž armatury závitové s třemi závity G 3/8 | kus | 3 | 126.12 | 378.36 | CS ÚRS 2024 02 |  |  | základní | 0.216 | 0.648 | 9.3761e-05 | 0.00028128 | 0 | 0 |  | 16 | K | 2 |  |  |  | ROZPOCET | 378.36 | 0 | 0 | 0 | 0 | 1 | 378.36 | 16 | -2107370662
| PP |  | Montáž závitových armatur se 3 závity G 3/8 (DN 10) | [16 empty] | PP | 2
| Online PSC |  | https://podminky.urs.cz/item/CS_URS_2024_02/734209122 | [16 empty] | Online PSC | 2
490 | K | 734209123 | Montáž armatury závitové s třemi závity G 1/2 | kus | 1 | 127.49 | 127.49 | CS ÚRS 2024 02 |  |  | základní | 0.216 | 0.216 | 0.00011781 | 0.00011781 | 0 | 0 |  | 16 | K | 2 |  |  |  | ROZPOCET | 127.49 | 0 | 0 | 0 | 0 | 1 | 127.49 | 16 | -490194804
| PP |  | Montáž závitových armatur se 3 závity G 1/2 (DN 15) | [16 empty] | PP | 2
| Online PSC |  | https://podminky.urs.cz/item/CS_URS_2024_02/734209123 | [16 empty] | Online PSC | 2
491 | M | 55121000 | ventil kulový zónový třícestný 1P ovládání G1/2"F Kvs=10,5m3/h PN16 | kus | 1 | 3830 | 3830 | CS ÚRS 2024 02 |  |  | základní | 0 | 0 | 0.00103 | 0.00103 | 0 | 0 |  | 32 | M | 2 |  |  |  | ROZPOCET | 3830 | 0 | 0 | 0 | 0 | 1 | 3830 | 16 | 1018078000
| PP |  | ventil kulový zónový třícestný 1P ovládání G1/2"F Kvs=10,5m3/h PN16 | [16 empty] | PP | 2
492 | K | 734209124 | Montáž armatury závitové s třemi závity G 3/4 | kus | 7 | 152.79 | 1069.53 | CS ÚRS 2024 02 |  |  | základní | 0.258 | 1.806 | 0.00014978 | 0.0010484 | 0 | 0 |  | 16 | K | 2 |  |  |  | ROZPOCET | 1069.53 | 0 | 0 | 0 | 0 | 1 | 1069.53 | 16 | 353246885
| PP |  | Montáž závitových armatur se 3 závity G 3/4 (DN 20) | [16 empty] | PP | 2
| Online PSC |  | https://podminky.urs.cz/item/CS_URS_2024_02/734209124 | [16 empty] | Online PSC | 2
493 | M | 55128810 | ventil závitový třícestný směšovací KV 8 3/4" | kus | 7 | 1490 | 10430 | CS ÚRS 2024 02 |  |  | základní | 0 | 0 | 0.0008 | 0.0056 | 0 | 0 |  | 32 | M | 2 |  |  |  | ROZPOCET | 10430 | 0 | 0 | 0 | 0 | 1 | 10430 | 16 | 1884694804
| PP |  | ventil závitový třícestný směšovací KV 8 3/4" | [16 empty] | PP | 2
494 | K | 734211112 | Ventil závitový odvzdušňovací G 1/4 PN 10 do 120°C otopných těles | kus | 7 | 74.38 | 520.66 | CS ÚRS 2024 02 |  |  | základní | 0.062 | 0.434 | 4.957e-05 | 0.00034699 | 0 | 0 |  | 16 | K | 2 |  |  |  | ROZPOCET | 520.66 | 0 | 0 | 0 | 0 | 1 | 520.66 | 16 | -1474679693
| PP |  | Ventily odvzdušňovací závitové otopných těles PN 6 do 120°C G 1/4 | [16 empty] | PP | 2
| Online PSC |  | https://podminky.urs.cz/item/CS_URS_2024_02/734211112 | [16 empty] | Online PSC | 2
495 | K | 734211113 | Ventil závitový odvzdušňovací G 3/8 PN 10 do 120°C otopných těles | kus | 5 | 82.68 | 413.4 | CS ÚRS 2024 02 |  |  | základní | 0.062 | 0.31 | 5.957e-05 | 0.00029785 | 0 | 0 |  | 16 | K | 2 |  |  |  | ROZPOCET | 413.4 | 0 | 0 | 0 | 0 | 1 | 413.4 | 16 | -663440502
| PP |  | Ventily odvzdušňovací závitové otopných těles PN 6 do 120°C G 3/8 | [16 empty] | PP | 2
| Online PSC |  | https://podminky.urs.cz/item/CS_URS_2024_02/734211113 | [16 empty] | Online PSC | 2
496 | K | 734211115 | Ventil závitový odvzdušňovací G 1/2 PN 10 do 120°C otopných těles | kus | 5 | 74.95 | 374.75 | CS ÚRS 2024 02 |  |  | základní | 0.051 | 0.255 | 8.9313e-05 | 0.00044657 | 0 | 0 |  | 16 | K | 2 |  |  |  | ROZPOCET | 374.75 | 0 | 0 | 0 | 0 | 1 | 374.75 | 16 | -1489726686
| PP |  | Ventily odvzdušňovací závitové otopných těles PN 6 do 120°C G 1/2 | [16 empty] | PP | 2
| Online PSC |  | https://podminky.urs.cz/item/CS_URS_2024_02/734211115 | [16 empty] | Online PSC | 2
497 | K | 734211118 | Ventil závitový odvzdušňovací G 1/4 PN 14 do 120°C automatický | kus | 8 | 292.92 | 2343.36 | CS ÚRS 2024 02 |  |  | základní | 0.051 | 0.408 | 0.00022463 | 0.001797 | 0 | 0 |  | 16 | K | 2 |  |  |  | ROZPOCET | 2343.36 | 0 | 0 | 0 | 0 | 1 | 2343.36 | 16 | 2044338607
| PP |  | Ventily odvzdušňovací závitové automatické PN 14 do 120°C G 1/4 | [16 empty] | PP | 2
| Online PSC |  | https://podminky.urs.cz/item/CS_URS_2024_02/734211118 | [16 empty] | Online PSC | 2
498 | K | 734211119 | Ventil závitový odvzdušňovací G 3/8 PN 14 do 120°C automatický | kus | 5 | 285.69 | 1428.45 | CS ÚRS 2024 02 |  |  | základní | 0.066 | 0.33 | 0.00023125 | 0.0011563 | 0 | 0 |  | 16 | K | 2 |  |  |  | ROZPOCET | 1428.45 | 0 | 0 | 0 | 0 | 1 | 1428.45 | 16 | 33130219
| PP |  | Ventily odvzdušňovací závitové automatické PN 14 do 120°C G 3/8 | [16 empty] | PP | 2
| Online PSC |  | https://podminky.urs.cz/item/CS_URS_2024_02/734211119 | [16 empty] | Online PSC | 2
499 | K | 734211120 | Ventil závitový odvzdušňovací G 1/2 PN 14 do 120°C automatický | kus | 2 | 312.84 | 625.68 | CS ÚRS 2024 02 |  |  | základní | 0.103 | 0.206 | 0.00023931 | 0.00047863 | 0 | 0 |  | 16 | K | 2 |  |  |  | ROZPOCET | 625.68 | 0 | 0 | 0 | 0 | 1 | 625.68 | 16 | -67533632
| PP |  | Ventily odvzdušňovací závitové automatické PN 14 do 120°C G 1/2 | [16 empty] | PP | 2
| Online PSC |  | https://podminky.urs.cz/item/CS_URS_2024_02/734211120 | [16 empty] | Online PSC | 2
500 | K | 734211126 | Ventil závitový odvzdušňovací G 3/8 PN 14 do 120°C automatický se zpětnou klapkou otopných těles | kus | 2 | 330.45 | 660.9 | CS ÚRS 2024 02 |  |  | základní | 0.062 | 0.124 | 0.00025125 | 0.00050251 | 0 | 0 |  | 16 | K | 2 |  |  |  | ROZPOCET | 660.9 | 0 | 0 | 0 | 0 | 1 | 660.9 | 16 | -827617012
| PP |  | Ventily odvzdušňovací závitové automatické se zpětnou klapkou PN 14 do 120°C G 3/8 | [16 empty] | PP | 2
| Online PSC |  | https://podminky.urs.cz/item/CS_URS_2024_02/734211126 | [16 empty] | Online PSC | 2
501 | K | 734211127 | Ventil závitový odvzdušňovací G 1/2 PN 14 do 120°C automatický se zpětnou klapkou otopných těles | kus | 5 | 375.84 | 1879.2 | CS ÚRS 2024 02 |  |  | základní | 0.103 | 0.515 | 0.00026931 | 0.0013466 | 0 | 0 |  | 16 | K | 2 |  |  |  | ROZPOCET | 1879.2 | 0 | 0 | 0 | 0 | 1 | 1879.2 | 16 | -1279962926
| PP |  | Ventily odvzdušňovací závitové automatické se zpětnou klapkou PN 14 do 120°C G 1/2 | [16 empty] | PP | 2
| Online PSC |  | https://podminky.urs.cz/item/CS_URS_2024_02/734211127 | [16 empty] | Online PSC | 2
502 | K | 734220101 | Ventil závitový regulační přímý G 3/4 PN 20 do 100°C vyvažovací bez vypouštění | kus | 5 | 2127.77 | 10638.85 | CS ÚRS 2024 02 |  |  | základní | 0.206 | 1.03 | 0.00052 | 0.0026 | 0 | 0 |  | 16 | K | 2 |  |  |  | ROZPOCET | 10638.85 | 0 | 0 | 0 | 0 | 1 | 10638.85 | 16 | -1831959800
| PP |  | Ventily regulační závitové vyvažovací přímé bez vypouštění PN 20 do 100°C G 3/4 | [16 empty] | PP | 2
| Online PSC |  | https://podminky.urs.cz/item/CS_URS_2024_02/734220101 | [16 empty] | Online PSC | 2
503 | K | 734220102 | Ventil závitový regulační přímý G 1 PN 20 do 100°C vyvažovací bez vypouštění | kus | 2 | 2709.52 | 5419.04 | CS ÚRS 2024 02 |  |  | základní | 0.227 | 0.454 | 0.00062 | 0.00124 | 0 | 0 |  | 16 | K | 2 |  |  |  | ROZPOCET | 5419.04 | 0 | 0 | 0 | 0 | 1 | 5419.04 | 16 | 1024560843
| PP |  | Ventily regulační závitové vyvažovací přímé bez vypouštění PN 20 do 100°C G 1 | [16 empty] | PP | 2
| Online PSC |  | https://podminky.urs.cz/item/CS_URS_2024_02/734220102 | [16 empty] | Online PSC | 2
504 | K | 734220103 | Ventil závitový regulační přímý G 5/4 PN 20 do 100°C vyvažovací bez vypouštění | kus | 1 | 3893.3 | 3893.3 | CS ÚRS 2024 02 |  |  | základní | 0.268 | 0.268 | 0.00097 | 0.00097 | 0 | 0 |  | 16 | K | 2 |  |  |  | ROZPOCET | 3893.3 | 0 | 0 | 0 | 0 | 1 | 3893.3 | 16 | -1008175756
| PP |  | Ventily regulační závitové vyvažovací přímé bez vypouštění PN 20 do 100°C G 5/4 | [16 empty] | PP | 2
| Online PSC |  | https://podminky.urs.cz/item/CS_URS_2024_02/734220103 | [16 empty] | Online PSC | 2
505 | K | 734221412 | Ventil závitový regulační přímý G 3/8 PN 10 do 120°C s nastavitelnou regulací | kus | 5 | 484.02 | 2420.1 | CS ÚRS 2024 02 |  |  | základní | 0.175 | 0.875 | 0.00031957 | 0.0015978 | 0 | 0 |  | 16 | K | 2 |  |  |  | ROZPOCET | 2420.1 | 0 | 0 | 0 | 0 | 1 | 2420.1 | 16 | 1205786045
| PP |  | Ventily regulační závitové s nastavitelnou regulací PN 10 do 120°C přímé G 3/8 | [16 empty] | PP | 2
| Online PSC |  | https://podminky.urs.cz/item/CS_URS_2024_02/734221412 | [16 empty] | Online PSC | 2
506 | K | 734221413 | Ventil závitový regulační přímý G 1/2 PN 10 do 120°C s nastavitelnou regulací | kus | 3 | 514.02 | 1542.06 | CS ÚRS 2024 02 |  |  | základní | 0.175 | 0.525 | 0.00046957 | 0.0014087 | 0 | 0 |  | 16 | K | 2 |  |  |  | ROZPOCET | 1542.06 | 0 | 0 | 0 | 0 | 1 | 1542.06 | 16 | 617893496
| PP |  | Ventily regulační závitové s nastavitelnou regulací PN 10 do 120°C přímé G 1/2 | [16 empty] | PP | 2
| Online PSC |  | https://podminky.urs.cz/item/CS_URS_2024_02/734221413 | [16 empty] | Online PSC | 2
507 | K | 734221414 | Ventil závitový regulační přímý G 3/4 PN 10 do 120°C s nastavitelnou regulací | kus | 5 | 659.85 | 3299.25 | CS ÚRS 2024 02 |  |  | základní | 0.216 | 1.08 | 0.00068914 | 0.0034457 | 0 | 0 |  | 16 | K | 2 |  |  |  | ROZPOCET | 3299.25 | 0 | 0 | 0 | 0 | 1 | 3299.25 | 16 | -1231199553
| PP |  | Ventily regulační závitové s nastavitelnou regulací PN 10 do 120°C přímé G 3/4 | [16 empty] | PP | 2
| Online PSC |  | https://podminky.urs.cz/item/CS_URS_2024_02/734221414 | [16 empty] | Online PSC | 2
508 | K | 734221422 | Ventil závitový regulační rohový G 3/8 PN 10 do 120°C s nastavitelnou regulací | kus | 5 | 474.02 | 2370.1 | CS ÚRS 2024 02 |  |  | základní | 0.175 | 0.875 | 0.00028957 | 0.0014479 | 0 | 0 |  | 16 | K | 2 |  |  |  | ROZPOCET | 2370.1 | 0 | 0 | 0 | 0 | 1 | 2370.1 | 16 | -1394080490
| PP |  | Ventily regulační závitové s nastavitelnou regulací PN 10 do 120°C rohové G 3/8 | [16 empty] | PP | 2
| Online PSC |  | https://podminky.urs.cz/item/CS_URS_2024_02/734221422 | [16 empty] | Online PSC | 2
509 | K | 734221423 | Ventil závitový regulační rohový G 1/2 PN 10 do 120°C s nastavitelnou regulací | kus | 5 | 494.02 | 2470.1 | CS ÚRS 2024 02 |  |  | základní | 0.175 | 0.875 | 0.00032957 | 0.0016478 | 0 | 0 |  | 16 | K | 2 |  |  |  | ROZPOCET | 2470.1 | 0 | 0 | 0 | 0 | 1 | 2470.1 | 16 | 942189072
| PP |  | Ventily regulační závitové s nastavitelnou regulací PN 10 do 120°C rohové G 1/2 | [16 empty] | PP | 2
| Online PSC |  | https://podminky.urs.cz/item/CS_URS_2024_02/734221423 | [16 empty] | Online PSC | 2
510 | K | 734221424 | Ventil závitový regulační rohový G 3/4 PN 10 do 120°C s nastavitelnou regulací | kus | 5 | 651.85 | 3259.25 | CS ÚRS 2024 02 |  |  | základní | 0.216 | 1.08 | 0.00046914 | 0.0023457 | 0 | 0 |  | 16 | K | 2 |  |  |  | ROZPOCET | 3259.25 | 0 | 0 | 0 | 0 | 1 | 3259.25 | 16 | 15202161
| PP |  | Ventily regulační závitové s nastavitelnou regulací PN 10 do 120°C rohové G 3/4 | [16 empty] | PP | 2
| Online PSC |  | https://podminky.urs.cz/item/CS_URS_2024_02/734221424 | [16 empty] | Online PSC | 2
511 | K | 734221544 | Ventil závitový termostatický přímý jednoregulační G 3/8 PN 16 do 110°C bez hlavice ovládání | kus | 5 | 363.57 | 1817.85 | CS ÚRS 2024 02 |  |  | základní | 0.15 | 0.75 | 0.00022571 | 0.0011286 | 0 | 0 |  | 16 | K | 2 |  |  |  | ROZPOCET | 1817.85 | 0 | 0 | 0 | 0 | 1 | 1817.85 | 16 | -1510145852
| PP |  | Ventily regulační závitové termostatické bez hlavice ovládání PN 16 do 110°C přímé jednoregulační G 3/8 | [16 empty] | PP | 2
| Online PSC |  | https://podminky.urs.cz/item/CS_URS_2024_02/734221544 | [16 empty] | Online PSC | 2
512 | K | 734221545 | Ventil závitový termostatický přímý jednoregulační G 1/2 PN 16 do 110°C bez hlavice ovládání | kus | 10 | 375.87 | 3758.7 | CS ÚRS 2024 02 |  |  | základní | 0.15 | 1.5 | 0.00025714 | 0.0025714 | 0 | 0 |  | 16 | K | 2 |  |  |  | ROZPOCET | 3758.7 | 0 | 0 | 0 | 0 | 1 | 3758.7 | 16 | -1406027749
| PP |  | Ventily regulační závitové termostatické bez hlavice ovládání PN 16 do 110°C přímé jednoregulační G 1/2 | [16 empty] | PP | 2
| Online PSC |  | https://podminky.urs.cz/item/CS_URS_2024_02/734221545 | [16 empty] | Online PSC | 2
513 | K | 734221546 | Ventil závitový termostatický přímý jednoregulační G 3/4 PN 16 do 110°C bez hlavice ovládání | kus | 5 | 536.23 | 2681.15 | CS ÚRS 2024 02 |  |  | základní | 0.195 | 0.975 | 0.00035314 | 0.0017657 | 0 | 0 |  | 16 | K | 2 |  |  |  | ROZPOCET | 2681.15 | 0 | 0 | 0 | 0 | 1 | 2681.15 | 16 | 1114210355
| PP |  | Ventily regulační závitové termostatické bez hlavice ovládání PN 16 do 110°C přímé jednoregulační G 3/4 | [16 empty] | PP | 2
| Online PSC |  | https://podminky.urs.cz/item/CS_URS_2024_02/734221546 | [16 empty] | Online PSC | 2
514 | K | 734221547 | Ventil závitový termostatický přímý jednoregulační G 1 PN 16 do 110°C bez hlavice ovládání | kus | 2 | 832.31 | 1664.62 | CS ÚRS 2024 02 |  |  | základní | 0.227 | 0.454 | 0.00064143 | 0.0012829 | 0 | 0 |  | 16 | K | 2 |  |  |  | ROZPOCET | 1664.62 | 0 | 0 | 0 | 0 | 1 | 1664.62 | 16 | 1562536676
| PP |  | Ventily regulační závitové termostatické bez hlavice ovládání PN 16 do 110°C přímé jednoregulační G 1 | [16 empty] | PP | 2
| Online PSC |  | https://podminky.urs.cz/item/CS_URS_2024_02/734221547 | [16 empty] | Online PSC | 2
515 | K | 734221554 | Ventil závitový termostatický přímý jednoregulační G1/2x16 bez hlavice pro rozvod z CU nebo UH | kus | 15 | 397.38 | 5960.7 | CS ÚRS 2024 02 |  |  | základní | 0.15 | 2.25 | 0.00024 | 0.0036 | 0 | 0 |  | 16 | K | 2 |  |  |  | ROZPOCET | 5960.7 | 0 | 0 | 0 | 0 | 1 | 5960.7 | 16 | 1898508367
| PP |  | Ventily regulační závitové termostatické bez hlavice ovládání PN 16 do 110°C přímé jednoregulační pro adaptér na měď nebo plast G 1/2 x 16 | [16 empty] | PP | 2
| Online PSC |  | https://podminky.urs.cz/item/CS_URS_2024_02/734221554 | [16 empty] | Online PSC | 2
516 | K | 734221555 | Ventil závitový termostatický přímý jednoregulační G1/2x18 bez hlavice pro rozvod z CU nebo UH | kus | 15 | 427.38 | 6410.7 | CS ÚRS 2024 02 |  |  | základní | 0.15 | 2.25 | 0.00024 | 0.0036 | 0 | 0 |  | 16 | K | 2 |  |  |  | ROZPOCET | 6410.7 | 0 | 0 | 0 | 0 | 1 | 6410.7 | 16 | 1229877422
| PP |  | Ventily regulační závitové termostatické bez hlavice ovládání PN 16 do 110°C přímé jednoregulační pro adaptér na měď nebo plast G 1/2 x 18 | [16 empty] | PP | 2
| Online PSC |  | https://podminky.urs.cz/item/CS_URS_2024_02/734221555 | [16 empty] | Online PSC | 2
517 | K | 734221682 | Termostatická hlavice kapalinová PN 10 do 110°C otopných těles VK | kus | 55 | 259.58 | 14276.9 | CS ÚRS 2024 02 |  |  | základní | 0.035 | 1.925 | 0.00014 | 0.0077 | 0 | 0 |  | 16 | K | 2 |  |  |  | ROZPOCET | 14276.9 | 0 | 0 | 0 | 0 | 1 | 14276.9 | 16 | 1974872548
| PP |  | Ventily regulační závitové hlavice termostatické pro ovládání ventilů PN 10 do 110°C kapalinové otopných těles VK | [16 empty] | PP | 2
| Online PSC |  | https://podminky.urs.cz/item/CS_URS_2024_02/734221682 | [16 empty] | Online PSC | 2
519 | K | 734222801 | Ventil závitový termostatický rohový G 3/8 PN 16 do 110°C s ruční hlavou chromovaný | kus | 1 | 392.57 | 392.57 | CS ÚRS 2024 02 |  |  | základní | 0.15 | 0.15 | 0.00024571 | 0.00024571 | 0 | 0 |  | 16 | K | 2 |  |  |  | ROZPOCET | 392.57 | 0 | 0 | 0 | 0 | 1 | 392.57 | 16 | -1641652223
| PP |  | Ventily regulační závitové termostatické s hlavicí ručního ovládání PN 16 do 110°C rohové chromované G 3/8 | [16 empty] | PP | 2
| Online PSC |  | https://podminky.urs.cz/item/CS_URS_2024_02/734222801 | [16 empty] | Online PSC | 2
520 | K | 734222802 | Ventil závitový termostatický rohový G 1/2 PN 16 do 110°C s ruční hlavou chromovaný | kus | 1 | 417.87 | 417.87 | CS ÚRS 2024 02 |  |  | základní | 0.15 | 0.15 | 0.00027714 | 0.00027714 | 0 | 0 |  | 16 | K | 2 |  |  |  | ROZPOCET | 417.87 | 0 | 0 | 0 | 0 | 1 | 417.87 | 16 | 1031766365
| PP |  | Ventily regulační závitové termostatické s hlavicí ručního ovládání PN 16 do 110°C rohové chromované G 1/2 | [16 empty] | PP | 2
| Online PSC |  | https://podminky.urs.cz/item/CS_URS_2024_02/734222802 | [16 empty] | Online PSC | 2
521 | K | 734222803 | Ventil závitový termostatický rohový G 3/4 PN 16 do 110°C s ruční hlavou chromovaný | kus | 1 | 668.23 | 668.23 | CS ÚRS 2024 02 |  |  | základní | 0.195 | 0.195 | 0.00037314 | 0.00037314 | 0 | 0 |  | 16 | K | 2 |  |  |  | ROZPOCET | 668.23 | 0 | 0 | 0 | 0 | 1 | 668.23 | 16 | -332300800
| PP |  | Ventily regulační závitové termostatické s hlavicí ručního ovládání PN 16 do 110°C rohové chromované G 3/4 | [16 empty] | PP | 2
| Online PSC |  | https://podminky.urs.cz/item/CS_URS_2024_02/734222803 | [16 empty] | Online PSC | 2
522 | K | 734229143 | Montáž ventilu závitového se směšovačem jednobodové připojení | kus | 2 | 1173.83 | 2347.66 | CS ÚRS 2024 02 |  |  | základní | 0.082 | 0.164 | 0.00027609 | 0.00055217 | 0 | 0 |  | 16 | K | 2 |  |  |  | ROZPOCET | 2347.66 | 0 | 0 | 0 | 0 | 1 | 2347.66 | 16 | -192317865
| PP |  | Ventily regulační závitové montáž ventilů jednotrubkových horizontálních soustav se směšovačem ostatních typů jednobodové připojení | [16 empty] | PP | 2
| Online PSC |  | https://podminky.urs.cz/item/CS_URS_2024_02/734229143 | [16 empty] | Online PSC | 2
523 | M | 55121295 | ventil termoregulační přímý čtyřcestný s nátrubkem bez adaptéru 1bodové spodní připojení s injektorem T 110°C 1/2"x18 | kus | 2 | 859 | 1718 | CS ÚRS 2024 02 |  |  | základní | 0 | 0 | 0.0004 | 0.0008 | 0 | 0 |  | 32 | M | 2 |  |  |  | ROZPOCET | 1718 | 0 | 0 | 0 | 0 | 1 | 1718 | 16 | -1596594572
| PP |  | ventil termoregulační přímý čtyřcestný s nátrubkem bez adaptéru 1bodové spodní připojení s injektorem T 110°C 1/2"x18 | [16 empty] | PP | 2
524 | K | 734229144 | Montáž ventilu závitového se směšovačem dvoubodové připojení | kus | 2 | 677.6 | 1355.2 | CS ÚRS 2024 02 |  |  | základní | 0.258 | 0.516 | 0.00014998 | 0.00029997 | 0 | 0 |  | 16 | K | 2 |  |  |  | ROZPOCET | 1355.2 | 0 | 0 | 0 | 0 | 1 | 1355.2 | 16 | 981877164
| PP |  | Ventily regulační závitové montáž ventilů jednotrubkových horizontálních soustav se směšovačem ostatních typů dvoubodové připojení | [16 empty] | PP | 2
| Online PSC |  | https://podminky.urs.cz/item/CS_URS_2024_02/734229144 | [16 empty] | Online PSC | 2
525 | M | 55129238 | souprava radiátorová čtyřcestná ruční hlava 1/2"x18 | kus | 2 | 1310 | 2620 | CS ÚRS 2024 02 |  |  | základní | 0 | 0 | 0.00061 | 0.00122 | 0 | 0 |  | 32 | M | 2 |  |  |  | ROZPOCET | 2620 | 0 | 0 | 0 | 0 | 1 | 2620 | 16 | 27155311
| PP |  | souprava radiátorová čtyřcestná ruční hlava 1/2"x18 | [16 empty] | PP | 2
526 | K | 734242411 | Ventil závitový zpětný přímý G 3/8 PN 16 do 110°C | kus | 5 | 321.63 | 1608.15 | CS ÚRS 2024 02 |  |  | základní | 0.165 | 0.825 | 0.00010957 | 0.00054785 | 0 | 0 |  | 16 | K | 2 |  |  |  | ROZPOCET | 1608.15 | 0 | 0 | 0 | 0 | 1 | 1608.15 | 16 | 686659642
| PP |  | Ventily zpětné závitové PN 16 do 110°C přímé G 3/8 | [16 empty] | PP | 2
| Online PSC |  | https://podminky.urs.cz/item/CS_URS_2024_02/734242411 | [16 empty] | Online PSC | 2
527 | K | 734242412 | Ventil závitový zpětný přímý G 1/2 PN 16 do 110°C | kus | 5 | 310.63 | 1553.15 | CS ÚRS 2024 02 |  |  | základní | 0.165 | 0.825 | 0.00012957 | 0.00064785 | 0 | 0 |  | 16 | K | 2 |  |  |  | ROZPOCET | 1553.15 | 0 | 0 | 0 | 0 | 1 | 1553.15 | 16 | -112873587
| PP |  | Ventily zpětné závitové PN 16 do 110°C přímé G 1/2 | [16 empty] | PP | 2
| Online PSC |  | https://podminky.urs.cz/item/CS_URS_2024_02/734242412 | [16 empty] | Online PSC | 2
528 | K | 734242413 | Ventil závitový zpětný přímý G 3/4 PN 16 do 110°C | kus | 10 | 414.56 | 4145.6 | CS ÚRS 2024 02 |  |  | základní | 0.206 | 2.06 | 0.00017957 | 0.0017957 | 0 | 0 |  | 16 | K | 2 |  |  |  | ROZPOCET | 4145.6 | 0 | 0 | 0 | 0 | 1 | 4145.6 | 16 | -355532872
| PP |  | Ventily zpětné závitové PN 16 do 110°C přímé G 3/4 | [16 empty] | PP | 2
| Online PSC |  | https://podminky.urs.cz/item/CS_URS_2024_02/734242413 | [16 empty] | Online PSC | 2
529 | K | 734242415 | Ventil závitový zpětný přímý G 5/4 PN 16 do 110°C | kus | 2 | 731.13 | 1462.26 | CS ÚRS 2024 02 |  |  | základní | 0.268 | 0.536 | 0.00057957 | 0.0011591 | 0 | 0 |  | 16 | K | 2 |  |  |  | ROZPOCET | 1462.26 | 0 | 0 | 0 | 0 | 1 | 1462.26 | 16 | 2056384359
| PP |  | Ventily zpětné závitové PN 16 do 110°C přímé G 5/4 | [16 empty] | PP | 2
| Online PSC |  | https://podminky.urs.cz/item/CS_URS_2024_02/734242415 | [16 empty] | Online PSC | 2
530 | K | 734251211 | Ventil závitový pojistný rohový G 1/2 provozní tlak od 2,5 do 6 barů | kus | 5 | 573.63 | 2868.15 | CS ÚRS 2024 02 |  |  | základní | 0.165 | 0.825 | 0.00024957 | 0.0012479 | 0 | 0 |  | 16 | K | 2 |  |  |  | ROZPOCET | 2868.15 | 0 | 0 | 0 | 0 | 1 | 2868.15 | 16 | 933732771
| PP |  | Ventily pojistné závitové a čepové rohové provozní tlak od 2,5 do 6 bar G 1/2 | [16 empty] | PP | 2
| Online PSC |  | https://podminky.urs.cz/item/CS_URS_2024_02/734251211 | [16 empty] | Online PSC | 2
531 | K | 734251212 | Ventil závitový pojistný rohový G 3/4 provozní tlak od 2,5 do 6 barů | kus | 2 | 734.56 | 1469.12 | CS ÚRS 2024 02 |  |  | základní | 0.206 | 0.412 | 0.00035957 | 0.00071914 | 0 | 0 |  | 16 | K | 2 |  |  |  | ROZPOCET | 1469.12 | 0 | 0 | 0 | 0 | 1 | 1469.12 | 16 | -1962282635
| PP |  | Ventily pojistné závitové a čepové rohové provozní tlak od 2,5 do 6 bar G 3/4 | [16 empty] | PP | 2
| Online PSC |  | https://podminky.urs.cz/item/CS_URS_2024_02/734251212 | [16 empty] | Online PSC | 2
532 | K | 734251213 | Ventil závitový pojistný rohový G 1 provozní tlak od 2,5 do 6 barů | kus | 1 | 1199.3 | 1199.3 | CS ÚRS 2024 02 |  |  | základní | 0.227 | 0.227 | 0.00072957 | 0.00072957 | 0 | 0 |  | 16 | K | 2 |  |  |  | ROZPOCET | 1199.3 | 0 | 0 | 0 | 0 | 1 | 1199.3 | 16 | 311209666
| PP |  | Ventily pojistné závitové a čepové rohové provozní tlak od 2,5 do 6 bar G 1 | [16 empty] | PP | 2
| Online PSC |  | https://podminky.urs.cz/item/CS_URS_2024_02/734251213 | [16 empty] | Online PSC | 2
533 | K | 734251214 | Ventil závitový pojistný rohový G 5/4 provozní tlak od 2,5 do 6 barů | kus | 1 | 1494.13 | 1494.13 | CS ÚRS 2024 02 |  |  | základní | 0.268 | 0.268 | 0.00093957 | 0.00093957 | 0 | 0 |  | 16 | K | 2 |  |  |  | ROZPOCET | 1494.13 | 0 | 0 | 0 | 0 | 1 | 1494.13 | 16 | -2067698782
| PP |  | Ventily pojistné závitové a čepové rohové provozní tlak od 2,5 do 6 bar G 5/4 | [16 empty] | PP | 2
| Online PSC |  | https://podminky.urs.cz/item/CS_URS_2024_02/734251214 | [16 empty] | Online PSC | 2
534 | K | 734261232 | Šroubení topenářské přímé G 3/8 PN 16 do 120°C | kus | 30 | 174.68 | 5240.4 | CS ÚRS 2024 02 |  |  | základní | 0.082 | 2.46 | 0.00019324 | 0.0057973 | 0 | 0 |  | 16 | K | 2 |  |  |  | ROZPOCET | 5240.4 | 0 | 0 | 0 | 0 | 1 | 5240.4 | 16 | -1834349753
| PP |  | Šroubení topenářské PN 16 do 120°C přímé G 3/8 | [16 empty] | PP | 2
| Online PSC |  | https://podminky.urs.cz/item/CS_URS_2024_02/734261232 | [16 empty] | Online PSC | 2
535 | K | 734261233 | Šroubení topenářské přímé G 1/2 PN 16 do 120°C | kus | 20 | 208.21 | 4164.2 | CS ÚRS 2024 02 |  |  | základní | 0.082 | 1.64 | 0.00025404 | 0.0050807 | 0 | 0 |  | 16 | K | 2 |  |  |  | ROZPOCET | 4164.2 | 0 | 0 | 0 | 0 | 1 | 4164.2 | 16 | 1194788507
| PP |  | Šroubení topenářské PN 16 do 120°C přímé G 1/2 | [16 empty] | PP | 2
| Online PSC |  | https://podminky.urs.cz/item/CS_URS_2024_02/734261233 | [16 empty] | Online PSC | 2
536 | K | 734261234 | Šroubení topenářské přímé G 3/4 PN 16 do 120°C | kus | 15 | 295.52 | 4432.8 | CS ÚRS 2024 02 |  |  | základní | 0.093 | 1.395 | 0.00035862 | 0.0053792 | 0 | 0 |  | 16 | K | 2 |  |  |  | ROZPOCET | 4432.8 | 0 | 0 | 0 | 0 | 1 | 4432.8 | 16 | -670926437
| PP |  | Šroubení topenářské PN 16 do 120°C přímé G 3/4 | [16 empty] | PP | 2
| Online PSC |  | https://podminky.urs.cz/item/CS_URS_2024_02/734261234 | [16 empty] | Online PSC | 2
537 | K | 734261236 | Šroubení topenářské přímé G 5/4 PN 16 do 120°C | kus | 10 | 670.36 | 6703.6 | CS ÚRS 2024 02 |  |  | základní | 0.124 | 1.24 | 0.00074892 | 0.0074892 | 0 | 0 |  | 16 | K | 2 |  |  |  | ROZPOCET | 6703.6 | 0 | 0 | 0 | 0 | 1 | 6703.6 | 16 | 709022150
| PP |  | Šroubení topenářské PN 16 do 120°C přímé G 5/4 | [16 empty] | PP | 2
| Online PSC |  | https://podminky.urs.cz/item/CS_URS_2024_02/734261236 | [16 empty] | Online PSC | 2
538 | K | 734261237 | Šroubení topenářské přímé G 6/4 PN 16 do 120°C | kus | 10 | 1341.71 | 13417.1 | CS ÚRS 2024 02 |  |  | základní | 0.135 | 1.35 | 0.0012804 | 0.012804 | 0 | 0 |  | 16 | K | 2 |  |  |  | ROZPOCET | 13417.1 | 0 | 0 | 0 | 0 | 1 | 13417.1 | 16 | 33399249
| PP |  | Šroubení topenářské PN 16 do 120°C přímé G 6/4 | [16 empty] | PP | 2
| Online PSC |  | https://podminky.urs.cz/item/CS_URS_2024_02/734261237 | [16 empty] | Online PSC | 2
539 | K | 734261332 | Šroubení topenářské rohové G 3/8 PN 16 do 120°C | kus | 20 | 193.68 | 3873.6 | CS ÚRS 2024 02 |  |  | základní | 0.082 | 1.64 | 0.00018324 | 0.0036649 | 0 | 0 |  | 16 | K | 2 |  |  |  | ROZPOCET | 3873.6 | 0 | 0 | 0 | 0 | 1 | 3873.6 | 16 | -1726073027
| PP |  | Šroubení topenářské PN 16 do 120°C rohové G 3/8 | [16 empty] | PP | 2
| Online PSC |  | https://podminky.urs.cz/item/CS_URS_2024_02/734261332 | [16 empty] | Online PSC | 2
540 | K | 734261333 | Šroubení topenářské rohové G 1/2 PN 16 do 120°C | kus | 10 | 236.21 | 2362.1 | CS ÚRS 2024 02 |  |  | základní | 0.082 | 0.82 | 0.00027404 | 0.0027404 | 0 | 0 |  | 16 | K | 2 |  |  |  | ROZPOCET | 2362.1 | 0 | 0 | 0 | 0 | 1 | 2362.1 | 16 | 2045050465
| PP |  | Šroubení topenářské PN 16 do 120°C rohové G 1/2 | [16 empty] | PP | 2
| Online PSC |  | https://podminky.urs.cz/item/CS_URS_2024_02/734261333 | [16 empty] | Online PSC | 2
541 | K | 734261334 | Šroubení topenářské rohové G 3/4 PN 16 do 120°C | kus | 3 | 344.52 | 1033.56 | CS ÚRS 2024 02 |  |  | základní | 0.093 | 0.279 | 0.00038862 | 0.0011658 | 0 | 0 |  | 16 | K | 2 |  |  |  | ROZPOCET | 1033.56 | 0 | 0 | 0 | 0 | 1 | 1033.56 | 16 | -139323701
| PP |  | Šroubení topenářské PN 16 do 120°C rohové G 3/4 | [16 empty] | PP | 2
| Online PSC |  | https://podminky.urs.cz/item/CS_URS_2024_02/734261334 | [16 empty] | Online PSC | 2
542 | K | 734261336 | Šroubení topenářské rohové G 5/4 PN 16 do 120°C | kus | 5 | 765.36 | 3826.8 | CS ÚRS 2024 02 |  |  | základní | 0.124 | 0.62 | 0.00083892 | 0.0041946 | 0 | 0 |  | 16 | K | 2 |  |  |  | ROZPOCET | 3826.8 | 0 | 0 | 0 | 0 | 1 | 3826.8 | 16 | -180116206
| PP |  | Šroubení topenářské PN 16 do 120°C rohové G 5/4 | [16 empty] | PP | 2
| Online PSC |  | https://podminky.urs.cz/item/CS_URS_2024_02/734261336 | [16 empty] | Online PSC | 2
543 | K | 734261337 | Šroubení topenářské rohové G 6/4 PN 16 do 120°C | kus | 3 | 1501.71 | 4505.13 | CS ÚRS 2024 02 |  |  | základní | 0.135 | 0.405 | 0.0012704 | 0.0038113 | 0 | 0 |  | 16 | K | 2 |  |  |  | ROZPOCET | 4505.13 | 0 | 0 | 0 | 0 | 1 | 4505.13 | 16 | -565641169
| PP |  | Šroubení topenářské PN 16 do 120°C rohové G 6/4 | [16 empty] | PP | 2
| Online PSC |  | https://podminky.urs.cz/item/CS_URS_2024_02/734261337 | [16 empty] | Online PSC | 2
544 | K | 734261402 | Armatura připojovací rohová G 1/2x18 PN 10 do 110°C radiátorů typu VK | kus | 15 | 997.83 | 14967.45 | CS ÚRS 2024 02 |  |  | základní | 0.165 | 2.475 | 0.00070251 | 0.010538 | 0 | 0 |  | 16 | K | 2 |  |  |  | ROZPOCET | 14967.45 | 0 | 0 | 0 | 0 | 1 | 14967.45 | 16 | -715513974
| PP |  | Šroubení připojovací armatury radiátorů VK PN 10 do 110°C, regulační uzavíratelné rohové G 1/2 x 18 | [16 empty] | PP | 2
| Online PSC |  | https://podminky.urs.cz/item/CS_URS_2024_02/734261402 | [16 empty] | Online PSC | 2
545 | K | 734261403 | Armatura připojovací rohová G 3/4x18 PN 10 do 110°C radiátorů typu VK | kus | 8 | 970.88 | 7767.04 | CS ÚRS 2024 02 |  |  | základní | 0.206 | 1.648 | 0.00069985 | 0.0055988 | 0 | 0 |  | 16 | K | 2 |  |  |  | ROZPOCET | 7767.04 | 0 | 0 | 0 | 0 | 1 | 7767.04 | 16 | 990777486
| PP |  | Šroubení připojovací armatury radiátorů VK PN 10 do 110°C, regulační uzavíratelné rohové G 3/4 x 18 | [16 empty] | PP | 2
| Online PSC |  | https://podminky.urs.cz/item/CS_URS_2024_02/734261403 | [16 empty] | Online PSC | 2
546 | K | 734261406 | Armatura připojovací přímá G 1/2x18 PN 10 do 110°C radiátorů typu VK | kus | 3 | 1037.83 | 3113.49 | CS ÚRS 2024 02 |  |  | základní | 0.165 | 0.495 | 0.00086251 | 0.0025875 | 0 | 0 |  | 16 | K | 2 |  |  |  | ROZPOCET | 3113.49 | 0 | 0 | 0 | 0 | 1 | 3113.49 | 16 | 450116191
| PP |  | Šroubení připojovací armatury radiátorů VK PN 10 do 110°C, regulační uzavíratelné přímé G 1/2 x 18 | [16 empty] | PP | 2
| Online PSC |  | https://podminky.urs.cz/item/CS_URS_2024_02/734261406 | [16 empty] | Online PSC | 2
547 | K | 734261407 | Armatura připojovací přímá G 3/4x18 PN 10 do 110°C radiátorů typu VK | kus | 3 | 998.88 | 2996.64 | CS ÚRS 2024 02 |  |  | základní | 0.206 | 0.618 | 0.00075985 | 0.0022796 | 0 | 0 |  | 16 | K | 2 |  |  |  | ROZPOCET | 2996.64 | 0 | 0 | 0 | 0 | 1 | 2996.64 | 16 | 1316417227
| PP |  | Šroubení připojovací armatury radiátorů VK PN 10 do 110°C, regulační uzavíratelné přímé G 3/4 x 18 | [16 empty] | PP | 2
| Online PSC |  | https://podminky.urs.cz/item/CS_URS_2024_02/734261407 | [16 empty] | Online PSC | 2
548 | K | 734261411 | Šroubení regulační radiátorové rohové G 3/8 bez vypouštění | kus | 15 | 292.6 | 4389 | CS ÚRS 2024 02 |  |  | základní | 0.1 | 1.5 | 0.00020571 | 0.0030857 | 0 | 0 |  | 16 | K | 2 |  |  |  | ROZPOCET | 4389 | 0 | 0 | 0 | 0 | 1 | 4389 | 16 | -330608216
| PP |  | Šroubení regulační radiátorové rohové bez vypouštění G 3/8 | [16 empty] | PP | 2
| Online PSC |  | https://podminky.urs.cz/item/CS_URS_2024_02/734261411 | [16 empty] | Online PSC | 2
549 | K | 734261412 | Šroubení regulační radiátorové rohové G 1/2 bez vypouštění | kus | 10 | 341.5 | 3415 | CS ÚRS 2024 02 |  |  | základní | 0.11 | 1.1 | 0.00026714 | 0.0026714 | 0 | 0 |  | 16 | K | 2 |  |  |  | ROZPOCET | 3415 | 0 | 0 | 0 | 0 | 1 | 3415 | 16 | -1788274116
| PP |  | Šroubení regulační radiátorové rohové bez vypouštění G 1/2 | [16 empty] | PP | 2
| Online PSC |  | https://podminky.urs.cz/item/CS_URS_2024_02/734261412 | [16 empty] | Online PSC | 2
550 | K | 734261416 | Šroubení regulační radiátorové rohové G 3/8 s vypouštěním | kus | 10 | 325.6 | 3256 | CS ÚRS 2024 02 |  |  | základní | 0.1 | 1 | 0.00020571 | 0.0020571 | 0 | 0 |  | 16 | K | 2 |  |  |  | ROZPOCET | 3256 | 0 | 0 | 0 | 0 | 1 | 3256 | 16 | 2047481298
| PP |  | Šroubení regulační radiátorové rohové s vypouštěním G 3/8 | [16 empty] | PP | 2
| Online PSC |  | https://podminky.urs.cz/item/CS_URS_2024_02/734261416 | [16 empty] | Online PSC | 2
551 | K | 734261417 | Šroubení regulační radiátorové rohové G 1/2 s vypouštěním | kus | 10 | 357.5 | 3575 | CS ÚRS 2024 02 |  |  | základní | 0.11 | 1.1 | 0.00023714 | 0.0023714 | 0 | 0 |  | 16 | K | 2 |  |  |  | ROZPOCET | 3575 | 0 | 0 | 0 | 0 | 1 | 3575 | 16 | 1851992556
| PP |  | Šroubení regulační radiátorové rohové s vypouštěním G 1/2 | [16 empty] | PP | 2
| Online PSC |  | https://podminky.urs.cz/item/CS_URS_2024_02/734261417 | [16 empty] | Online PSC | 2
552 | K | 734261711 | Šroubení regulační radiátorové přímé G 3/8 bez vypouštění | kus | 10 | 319.6 | 3196 | CS ÚRS 2024 02 |  |  | základní | 0.1 | 1 | 0.00022571 | 0.0022571 | 0 | 0 |  | 16 | K | 2 |  |  |  | ROZPOCET | 3196 | 0 | 0 | 0 | 0 | 1 | 3196 | 16 | -1393462989
| PP |  | Šroubení regulační radiátorové přímé bez vypouštění G 3/8 | [16 empty] | PP | 2
| Online PSC |  | https://podminky.urs.cz/item/CS_URS_2024_02/734261711 | [16 empty] | Online PSC | 2
553 | K | 734261712 | Šroubení regulační radiátorové přímé G 1/2 bez vypouštění | kus | 3 | 371.5 | 1114.5 | CS ÚRS 2024 02 |  |  | základní | 0.11 | 0.33 | 0.00027714 | 0.00083142 | 0 | 0 |  | 16 | K | 2 |  |  |  | ROZPOCET | 1114.5 | 0 | 0 | 0 | 0 | 1 | 1114.5 | 16 | -1711833668
| PP |  | Šroubení regulační radiátorové přímé bez vypouštění G 1/2 | [16 empty] | PP | 2
| Online PSC |  | https://podminky.urs.cz/item/CS_URS_2024_02/734261712 | [16 empty] | Online PSC | 2
554 | K | 734261713 | Šroubení regulační radiátorové přímé G 3/4 bez vypouštění | kus | 1 | 520.28 | 520.28 | CS ÚRS 2024 02 |  |  | základní | 0.12 | 0.12 | 0.00041314 | 0.00041314 | 0 | 0 |  | 16 | K | 2 |  |  |  | ROZPOCET | 520.28 | 0 | 0 | 0 | 0 | 1 | 520.28 | 16 | 499011627
| PP |  | Šroubení regulační radiátorové přímé bez vypouštění G 3/4 | [16 empty] | PP | 2
| Online PSC |  | https://podminky.urs.cz/item/CS_URS_2024_02/734261713 | [16 empty] | Online PSC | 2
555 | K | 734261716 | Šroubení regulační radiátorové přímé G 3/8 s vypouštěním | kus | 5 | 335.6 | 1678 | CS ÚRS 2024 02 |  |  | základní | 0.1 | 0.5 | 0.00022571 | 0.0011286 | 0 | 0 |  | 16 | K | 2 |  |  |  | ROZPOCET | 1678 | 0 | 0 | 0 | 0 | 1 | 1678 | 16 | -1287625056
| PP |  | Šroubení regulační radiátorové přímé s vypouštěním G 3/8 | [16 empty] | PP | 2
| Online PSC |  | https://podminky.urs.cz/item/CS_URS_2024_02/734261716 | [16 empty] | Online PSC | 2
556 | K | 734261717 | Šroubení regulační radiátorové přímé G 1/2 s vypouštěním | kus | 3 | 367.5 | 1102.5 | CS ÚRS 2024 02 |  |  | základní | 0.11 | 0.33 | 0.00025714 | 0.00077142 | 0 | 0 |  | 16 | K | 2 |  |  |  | ROZPOCET | 1102.5 | 0 | 0 | 0 | 0 | 1 | 1102.5 | 16 | 709176354
| PP |  | Šroubení regulační radiátorové přímé s vypouštěním G 1/2 | [16 empty] | PP | 2
| Online PSC |  | https://podminky.urs.cz/item/CS_URS_2024_02/734261717 | [16 empty] | Online PSC | 2
557 | K | 734271143 | Šoupátko závitové uzavírací G 1/2 PN 16 do 80°C | kus | 1 | 387.63 | 387.63 | CS ÚRS 2024 02 |  |  | základní | 0.165 | 0.165 | 0.00020957 | 0.00020957 | 0 | 0 |  | 16 | K | 2 |  |  |  | ROZPOCET | 387.63 | 0 | 0 | 0 | 0 | 1 | 387.63 | 16 | -987644237
| PP |  | Šoupátka uzavírací závitová PN 16 do 80°C G 1/2 | [16 empty] | PP | 2
| Online PSC |  | https://podminky.urs.cz/item/CS_URS_2024_02/734271143 | [16 empty] | Online PSC | 2
558 | K | 734290813 | Demontáž armatury směšovací přivařovací trojcestné DN 32 s přímým průtokem | kus | 5 | 350.31 | 1751.55 | CS ÚRS 2024 02 |  |  | základní | 0.707 | 3.535 | 9.99e-06 | 4.995e-05 | 0.00271 | 0.01355 |  | 16 | K | 2 |  |  |  | ROZPOCET | 1751.55 | 0 | 0 | 0 | 0 | 1 | 1751.55 | 16 | 574420690
| PP |  | Demontáž armatur směšovacích přivařovacích trojcestných s přímým průtokem DN 32 | [16 empty] | PP | 2
| Online PSC |  | https://podminky.urs.cz/item/CS_URS_2024_02/734290813 | [16 empty] | Online PSC | 2
559 | K | 734290814 | Demontáž armatury směšovací přivařovací trojcestné DN 40 s přímým průtokem | kus | 5 | 365.62 | 1828.1 | CS ÚRS 2024 02 |  |  | základní | 0.738 | 3.69 | 9.99e-06 | 4.995e-05 | 0.00338 | 0.0169 |  | 16 | K | 2 |  |  |  | ROZPOCET | 1828.1 | 0 | 0 | 0 | 0 | 1 | 1828.1 | 16 | -1534716796
| PP |  | Demontáž armatur směšovacích přivařovacích trojcestných s přímým průtokem DN 40 | [16 empty] | PP | 2
| Online PSC |  | https://podminky.urs.cz/item/CS_URS_2024_02/734290814 | [16 empty] | Online PSC | 2
560 | K | 734290822 | Demontáž armatury směšovací přivařovací čtyřcestné DN 25 | kus | 4 | 370.89 | 1483.56 | CS ÚRS 2024 02 |  |  | základní | 0.749 | 2.996 | 8.37e-06 | 3.348e-05 | 0.00278 | 0.01112 |  | 16 | K | 2 |  |  |  | ROZPOCET | 1483.56 | 0 | 0 | 0 | 0 | 1 | 1483.56 | 16 | -259188581
| PP |  | Demontáž armatur směšovacích přivařovacích čtyřcestných DN 25 | [16 empty] | PP | 2
| Online PSC |  | https://podminky.urs.cz/item/CS_URS_2024_02/734290822 | [16 empty] | Online PSC | 2
561 | K | 734290823 | Demontáž armatury směšovací přivařovací čtyřcestné DN 32 | kus | 2 | 406.96 | 813.92 | CS ÚRS 2024 02 |  |  | základní | 0.822 | 1.644 | 8.37e-06 | 1.674e-05 | 0.00328 | 0.00656 |  | 16 | K | 2 |  |  |  | ROZPOCET | 813.92 | 0 | 0 | 0 | 0 | 1 | 813.92 | 16 | -377920625
| PP |  | Demontáž armatur směšovacích přivařovacích čtyřcestných DN 32 | [16 empty] | PP | 2
| Online PSC |  | https://podminky.urs.cz/item/CS_URS_2024_02/734290823 | [16 empty] | Online PSC | 2
562 | K | 734290824 | Demontáž armatury směšovací přivařovací čtyřcestné DN 40 | kus | 5 | 422.28 | 2111.4 | CS ÚRS 2024 02 |  |  | základní | 0.853 | 4.265 | 8.37e-06 | 4.185e-05 | 0.00457 | 0.02285 |  | 16 | K | 2 |  |  |  | ROZPOCET | 2111.4 | 0 | 0 | 0 | 0 | 1 | 2111.4 | 16 | 171273138
| PP |  | Demontáž armatur směšovacích přivařovacích čtyřcestných DN 40 | [16 empty] | PP | 2
| Online PSC |  | https://podminky.urs.cz/item/CS_URS_2024_02/734290824 | [16 empty] | Online PSC | 2
563 | K | 734291122 | Kohout plnící a vypouštěcí G 3/8 PN 10 do 90°C závitový | kus | 15 | 274.48 | 4117.2 | CS ÚRS 2024 02 |  |  | základní | 0.082 | 1.23 | 0.00017957 | 0.0026935 | 0 | 0 |  | 16 | K | 2 |  |  |  | ROZPOCET | 4117.2 | 0 | 0 | 0 | 0 | 1 | 4117.2 | 16 | -1112487641
| PP |  | Ostatní armatury kohouty plnicí a vypouštěcí PN 10 do 90°C G 3/8 | [16 empty] | PP | 2
| Online PSC |  | https://podminky.urs.cz/item/CS_URS_2024_02/734291122 | [16 empty] | Online PSC | 2
564 | K | 734291123 | Kohout plnící a vypouštěcí G 1/2 PN 10 do 90°C závitový | kus | 10 | 292.48 | 2924.8 | CS ÚRS 2024 02 |  |  | základní | 0.082 | 0.82 | 0.00021957 | 0.0021957 | 0 | 0 |  | 16 | K | 2 |  |  |  | ROZPOCET | 2924.8 | 0 | 0 | 0 | 0 | 1 | 2924.8 | 16 | -411907833
| PP |  | Ostatní armatury kohouty plnicí a vypouštěcí PN 10 do 90°C G 1/2 | [16 empty] | PP | 2
| Online PSC |  | https://podminky.urs.cz/item/CS_URS_2024_02/734291123 | [16 empty] | Online PSC | 2
565 | K | 734291124 | Kohout plnící a vypouštěcí G 3/4 PN 10 do 90°C závitový | kus | 5 | 394.82 | 1974.1 | CS ÚRS 2024 02 |  |  | základní | 0.113 | 0.565 | 0.00026957 | 0.0013479 | 0 | 0 |  | 16 | K | 2 |  |  |  | ROZPOCET | 1974.1 | 0 | 0 | 0 | 0 | 1 | 1974.1 | 16 | -1647072907
| PP |  | Ostatní armatury kohouty plnicí a vypouštěcí PN 10 do 90°C G 3/4 | [16 empty] | PP | 2
| Online PSC |  | https://podminky.urs.cz/item/CS_URS_2024_02/734291124 | [16 empty] | Online PSC | 2
570 | K | 734291262 | Filtr závitový pro topné a chladicí systémy přímý G 1/2 PN 30 do 110°C s vnitřními závity | kus | 3 | 297.63 | 892.89 | CS ÚRS 2024 02 |  |  | základní | 0.165 | 0.495 | 0.00018957 | 0.00056871 | 0 | 0 |  | 16 | K | 2 |  |  |  | ROZPOCET | 892.89 | 0 | 0 | 0 | 0 | 1 | 892.89 | 16 | 95726180
| PP |  | Ostatní armatury filtry závitové pro topné a chladicí systémy PN 30 do 110°C přímé s vnitřními závity G 1/2 | [16 empty] | PP | 2
| Online PSC |  | https://podminky.urs.cz/item/CS_URS_2024_02/734291262 | [16 empty] | Online PSC | 2
571 | K | 734291263 | Filtr závitový pro topné a chladicí systémy přímý G 3/4 PN 30 do 110°C s vnitřními závity | kus | 2 | 398.56 | 797.12 | CS ÚRS 2024 02 |  |  | základní | 0.206 | 0.412 | 0.00032957 | 0.00065914 | 0 | 0 |  | 16 | K | 2 |  |  |  | ROZPOCET | 797.12 | 0 | 0 | 0 | 0 | 1 | 797.12 | 16 | 292144068
| PP |  | Ostatní armatury filtry závitové pro topné a chladicí systémy PN 30 do 110°C přímé s vnitřními závity G 3/4 | [16 empty] | PP | 2
| Online PSC |  | https://podminky.urs.cz/item/CS_URS_2024_02/734291263 | [16 empty] | Online PSC | 2
572 | K | 734291264 | Filtr závitový pro topné a chladicí systémy přímý G 1 PN 30 do 110°C s vnitřními závity | kus | 1 | 549.3 | 549.3 | CS ÚRS 2024 02 |  |  | základní | 0.227 | 0.227 | 0.00056957 | 0.00056957 | 0 | 0 |  | 16 | K | 2 |  |  |  | ROZPOCET | 549.3 | 0 | 0 | 0 | 0 | 1 | 549.3 | 16 | -1612013695
| PP |  | Ostatní armatury filtry závitové pro topné a chladicí systémy PN 30 do 110°C přímé s vnitřními závity G 1 | [16 empty] | PP | 2
| Online PSC |  | https://podminky.urs.cz/item/CS_URS_2024_02/734291264 | [16 empty] | Online PSC | 2
573 | K | 734291272 | Filtr závitový pro topné a chladicí systémy přímý G 1/2 PN 30 do 110°C s vnitřními závity a integrovaným magnetem | kus | 4 | 497.63 | 1990.52 | CS ÚRS 2024 02 |  |  | základní | 0.165 | 0.66 | 0.00018957 | 0.00075828 | 0 | 0 |  | 16 | K | 2 |  |  |  | ROZPOCET | 1990.52 | 0 | 0 | 0 | 0 | 1 | 1990.52 | 16 | 696020468
| PP |  | Ostatní armatury filtry závitové pro topné a chladicí systémy PN 30 do 110°C přímé s vnitřními závity a integrovaným magnetem G 1/2 | [16 empty] | PP | 2
| Online PSC |  | https://podminky.urs.cz/item/CS_URS_2024_02/734291272 | [16 empty] | Online PSC | 2
574 | K | 734291273 | Filtr závitový pro topné a chladicí systémy přímý G 3/4 PN 30 do 110°C s vnitřními závity a integrovaným magnetem | kus | 2 | 591.56 | 1183.12 | CS ÚRS 2024 02 |  |  | základní | 0.206 | 0.412 | 0.00032957 | 0.00065914 | 0 | 0 |  | 16 | K | 2 |  |  |  | ROZPOCET | 1183.12 | 0 | 0 | 0 | 0 | 1 | 1183.12 | 16 | -1276229906
| PP |  | Ostatní armatury filtry závitové pro topné a chladicí systémy PN 30 do 110°C přímé s vnitřními závity a integrovaným magnetem G 3/4 | [16 empty] | PP | 2
| Online PSC |  | https://podminky.urs.cz/item/CS_URS_2024_02/734291273 | [16 empty] | Online PSC | 2
575 | K | 734291274 | Filtr závitový pro topné a chladicí systémy přímý G 1 PN 30 do 110°C s vnitřními závity a integrovaným magnetem | kus | 1 | 728.3 | 728.3 | CS ÚRS 2024 02 |  |  | základní | 0.227 | 0.227 | 0.00056957 | 0.00056957 | 0 | 0 |  | 16 | K | 2 |  |  |  | ROZPOCET | 728.3 | 0 | 0 | 0 | 0 | 1 | 728.3 | 16 | -642997697
| PP |  | Ostatní armatury filtry závitové pro topné a chladicí systémy PN 30 do 110°C přímé s vnitřními závity a integrovaným magnetem G 1 | [16 empty] | PP | 2
| Online PSC |  | https://podminky.urs.cz/item/CS_URS_2024_02/734291274 | [16 empty] | Online PSC | 2
576 | K | 734291313 | Odlučovač vzduchu absorpční přímý G 3/4" PN 10 do 120°C s vnitřními závity | kus | 1 | 3610.33 | 3610.33 | CS ÚRS 2024 02 |  |  | základní | 0.206 | 0.206 | 0.0009 | 0.0009 | 0 | 0 |  | 16 | K | 2 |  |  |  | ROZPOCET | 3610.33 | 0 | 0 | 0 | 0 | 1 | 3610.33 | 16 | -458140534
| PP |  | Ostatní armatury absorpční odlučovače vzduchu PN 10 do 120°C přímé s vnitřními závity G 3/4 | [16 empty] | PP | 2
| Online PSC |  | https://podminky.urs.cz/item/CS_URS_2024_02/734291313 | [16 empty] | Online PSC | 2
577 | K | 734291314 | Odlučovač vzduchu absorpční přímý G 1" PN 10 do 120°C s vnitřními závity | kus | 1 | 4082.07 | 4082.07 | CS ÚRS 2024 02 |  |  | základní | 0.227 | 0.227 | 0.00112 | 0.00112 | 0 | 0 |  | 16 | K | 2 |  |  |  | ROZPOCET | 4082.07 | 0 | 0 | 0 | 0 | 1 | 4082.07 | 16 | 756930820
| PP |  | Ostatní armatury absorpční odlučovače vzduchu PN 10 do 120°C přímé s vnitřními závity G 1 | [16 empty] | PP | 2
| Online PSC |  | https://podminky.urs.cz/item/CS_URS_2024_02/734291314 | [16 empty] | Online PSC | 2
578 | K | 734292711 | Kohout kulový přímý G 1/4 PN 42 do 185°C vnitřní závit | kus | 10 | 233.61 | 2336.1 | CS ÚRS 2024 02 |  |  | základní | 0.13 | 1.3 | 9.957e-05 | 0.0009957 | 0 | 0 |  | 16 | K | 2 |  |  |  | ROZPOCET | 2336.1 | 0 | 0 | 0 | 0 | 1 | 2336.1 | 16 | 1622806559
| PP |  | Ostatní armatury kulové kohouty PN 42 do 185°C přímé vnitřní závit G 1/4 | [16 empty] | PP | 2
| Online PSC |  | https://podminky.urs.cz/item/CS_URS_2024_02/734292711 | [16 empty] | Online PSC | 2
579 | K | 734292712 | Kohout kulový přímý G 3/8 PN 42 do 185°C vnitřní závit | kus | 10 | 262.2 | 2622 | CS ÚRS 2024 02 |  |  | základní | 0.14 | 1.4 | 0.00015957 | 0.0015957 | 0 | 0 |  | 16 | K | 2 |  |  |  | ROZPOCET | 2622 | 0 | 0 | 0 | 0 | 1 | 2622 | 16 | -2080511809
| PP |  | Ostatní armatury kulové kohouty PN 42 do 185°C přímé vnitřní závit G 3/8 | [16 empty] | PP | 2
| Online PSC |  | https://podminky.urs.cz/item/CS_URS_2024_02/734292712 | [16 empty] | Online PSC | 2
580 | K | 734292713 | Kohout kulový přímý G 1/2 PN 42 do 185°C vnitřní závit | kus | 10 | 296.39 | 2963.9 | CS ÚRS 2024 02 |  |  | základní | 0.16 | 1.6 | 0.00020957 | 0.0020957 | 0 | 0 |  | 16 | K | 2 |  |  |  | ROZPOCET | 2963.9 | 0 | 0 | 0 | 0 | 1 | 2963.9 | 16 | 1958084134
| PP |  | Ostatní armatury kulové kohouty PN 42 do 185°C přímé vnitřní závit G 1/2 | [16 empty] | PP | 2
| Online PSC |  | https://podminky.urs.cz/item/CS_URS_2024_02/734292713 | [16 empty] | Online PSC | 2
581 | K | 734292714 | Kohout kulový přímý G 3/4 PN 42 do 185°C vnitřní závit | kus | 10 | 432.76 | 4327.6 | CS ÚRS 2024 02 |  |  | základní | 0.2 | 2 | 0.00033957 | 0.0033957 | 0 | 0 |  | 16 | K | 2 |  |  |  | ROZPOCET | 4327.6 | 0 | 0 | 0 | 0 | 1 | 4327.6 | 16 | 1573701348
| PP |  | Ostatní armatury kulové kohouty PN 42 do 185°C přímé vnitřní závit G 3/4 | [16 empty] | PP | 2
| Online PSC |  | https://podminky.urs.cz/item/CS_URS_2024_02/734292714 | [16 empty] | Online PSC | 2
582 | K | 734292723 | Kohout kulový přímý G 1/2 PN 42 do 185°C vnitřní závit s vypouštěním | kus | 10 | 441.39 | 4413.9 | CS ÚRS 2024 02 |  |  | základní | 0.16 | 1.6 | 0.00026957 | 0.0026957 | 0 | 0 |  | 16 | K | 2 |  |  |  | ROZPOCET | 4413.9 | 0 | 0 | 0 | 0 | 1 | 4413.9 | 16 | 1028285580
| PP |  | Ostatní armatury kulové kohouty PN 42 do 185°C přímé vnitřní závit s vypouštěním G 1/2 | [16 empty] | PP | 2
| Online PSC |  | https://podminky.urs.cz/item/CS_URS_2024_02/734292723 | [16 empty] | Online PSC | 2
583 | K | 734292724 | Kohout kulový přímý G 3/4 PN 42 do 185°C vnitřní závit s vypouštěním | kus | 5 | 571.76 | 2858.8 | CS ÚRS 2024 02 |  |  | základní | 0.2 | 1 | 0.00039957 | 0.0019979 | 0 | 0 |  | 16 | K | 2 |  |  |  | ROZPOCET | 2858.8 | 0 | 0 | 0 | 0 | 1 | 2858.8 | 16 | 1415920762
| PP |  | Ostatní armatury kulové kohouty PN 42 do 185°C přímé vnitřní závit s vypouštěním G 3/4 | [16 empty] | PP | 2
| Online PSC |  | https://podminky.urs.cz/item/CS_URS_2024_02/734292724 | [16 empty] | Online PSC | 2
584 | K | 734292725 | Kohout kulový přímý G 1 PN 42 do 185°C vnitřní závit s vypouštěním | kus | 2 | 765.95 | 1531.9 | CS ÚRS 2024 02 |  |  | základní | 0.22 | 0.44 | 0.00056957 | 0.0011391 | 0 | 0 |  | 16 | K | 2 |  |  |  | ROZPOCET | 1531.9 | 0 | 0 | 0 | 0 | 1 | 1531.9 | 16 | 1500629418
| PP |  | Ostatní armatury kulové kohouty PN 42 do 185°C přímé vnitřní závit s vypouštěním G 1 | [16 empty] | PP | 2
| Online PSC |  | https://podminky.urs.cz/item/CS_URS_2024_02/734292725 | [16 empty] | Online PSC | 2
585 | K | 734292761 | Kohout kulový přímý G 1/4 PN 42 do 185°C vnější a vnitřní závit | kus | 5 | 261.61 | 1308.05 | CS ÚRS 2024 02 |  |  | základní | 0.13 | 0.65 | 9.957e-05 | 0.00049785 | 0 | 0 |  | 16 | K | 2 |  |  |  | ROZPOCET | 1308.05 | 0 | 0 | 0 | 0 | 1 | 1308.05 | 16 | 87883013
| PP |  | Ostatní armatury kulové kohouty PN 42 do 185°C přímé vnější a vnitřní závit G 1/4 | [16 empty] | PP | 2
| Online PSC |  | https://podminky.urs.cz/item/CS_URS_2024_02/734292761 | [16 empty] | Online PSC | 2
586 | K | 734292762 | Kohout kulový přímý G 3/8 PN 42 do 185°C vnější a vnitřní závit | kus | 2 | 291.2 | 582.4 | CS ÚRS 2024 02 |  |  | základní | 0.14 | 0.28 | 0.00016957 | 0.00033914 | 0 | 0 |  | 16 | K | 2 |  |  |  | ROZPOCET | 582.4 | 0 | 0 | 0 | 0 | 1 | 582.4 | 16 | -202586407
| PP |  | Ostatní armatury kulové kohouty PN 42 do 185°C přímé vnější a vnitřní závit G 3/8 | [16 empty] | PP | 2
| Online PSC |  | https://podminky.urs.cz/item/CS_URS_2024_02/734292762 | [16 empty] | Online PSC | 2
587 | K | 734292763 | Kohout kulový přímý G 1/2 PN 42 do 185°C vnější a vnitřní závit | kus | 2 | 345.39 | 690.78 | CS ÚRS 2024 02 |  |  | základní | 0.16 | 0.32 | 0.00021957 | 0.00043914 | 0 | 0 |  | 16 | K | 2 |  |  |  | ROZPOCET | 690.78 | 0 | 0 | 0 | 0 | 1 | 690.78 | 16 | -2035165896
| PP |  | Ostatní armatury kulové kohouty PN 42 do 185°C přímé vnější a vnitřní závit G 1/2 | [16 empty] | PP | 2
| Online PSC |  | https://podminky.urs.cz/item/CS_URS_2024_02/734292763 | [16 empty] | Online PSC | 2
588 | K | 734292764 | Kohout kulový přímý G 3/4 PN 42 do 185°C vnější a vnitřní závit | kus | 2 | 471.76 | 943.52 | CS ÚRS 2024 02 |  |  | základní | 0.2 | 0.4 | 0.00036957 | 0.00073914 | 0 | 0 |  | 16 | K | 2 |  |  |  | ROZPOCET | 943.52 | 0 | 0 | 0 | 0 | 1 | 943.52 | 16 | -1035711730
| PP |  | Ostatní armatury kulové kohouty PN 42 do 185°C přímé vnější a vnitřní závit G 3/4 | [16 empty] | PP | 2
| Online PSC |  | https://podminky.urs.cz/item/CS_URS_2024_02/734292764 | [16 empty] | Online PSC | 2
589 | K | 734292771 | Kohout kulový přímý G 3/8 PN 42 do 185°C plnoprůtokový s koulí DADO vnitřní závit | kus | 2 | 290.2 | 580.4 | CS ÚRS 2024 02 |  |  | základní | 0.14 | 0.28 | 0.00017957 | 0.00035914 | 0 | 0 |  | 16 | K | 2 |  |  |  | ROZPOCET | 580.4 | 0 | 0 | 0 | 0 | 1 | 580.4 | 16 | -521822634
| PP |  | Ostatní armatury kulové kohouty PN 42 do 185°C plnoprůtokové vnitřní závit G 3/8 | [16 empty] | PP | 2
| Online PSC |  | https://podminky.urs.cz/item/CS_URS_2024_02/734292771 | [16 empty] | Online PSC | 2
590 | K | 734292772 | Kohout kulový přímý G 1/2 PN 42 do 185°C plnoprůtokový s koulí DADO vnitřní závit | kus | 2 | 333.39 | 666.78 | CS ÚRS 2024 02 |  |  | základní | 0.16 | 0.32 | 0.00022957 | 0.00045914 | 0 | 0 |  | 16 | K | 2 |  |  |  | ROZPOCET | 666.78 | 0 | 0 | 0 | 0 | 1 | 666.78 | 16 | 609690989
| PP |  | Ostatní armatury kulové kohouty PN 42 do 185°C plnoprůtokové vnitřní závit G 1/2 | [16 empty] | PP | 2
| Online PSC |  | https://podminky.urs.cz/item/CS_URS_2024_02/734292772 | [16 empty] | Online PSC | 2
591 | K | 734292773 | Kohout kulový přímý G 3/4 PN 42 do 185°C plnoprůtokový s koulí DADO vnitřní závit | kus | 2 | 469.76 | 939.52 | CS ÚRS 2024 02 |  |  | základní | 0.2 | 0.4 | 0.00034957 | 0.00069914 | 0 | 0 |  | 16 | K | 2 |  |  |  | ROZPOCET | 939.52 | 0 | 0 | 0 | 0 | 1 | 939.52 | 16 | 1312470531
| PP |  | Ostatní armatury kulové kohouty PN 42 do 185°C plnoprůtokové vnitřní závit G 3/4 | [16 empty] | PP | 2
| Online PSC |  | https://podminky.urs.cz/item/CS_URS_2024_02/734292773 | [16 empty] | Online PSC | 2
592 | K | 734292774 | Kohout kulový přímý G 1 PN 42 do 185°C plnoprůtokový s koulí DADO vnitřní závit | kus | 1 | 680.95 | 680.95 | CS ÚRS 2024 02 |  |  | základní | 0.22 | 0.22 | 0.00054957 | 0.00054957 | 0 | 0 |  | 16 | K | 2 |  |  |  | ROZPOCET | 680.95 | 0 | 0 | 0 | 0 | 1 | 680.95 | 16 | 569291241
| PP |  | Ostatní armatury kulové kohouty PN 42 do 185°C plnoprůtokové vnitřní závit G 1 | [16 empty] | PP | 2
| Online PSC |  | https://podminky.urs.cz/item/CS_URS_2024_02/734292774 | [16 empty] | Online PSC | 2
593 | K | 734292775 | Kohout kulový přímý G 1 1/4 PN 42 do 185°C plnoprůtokový s koulí DADO vnitřní závit | kus | 1 | 943.32 | 943.32 | CS ÚRS 2024 02 |  |  | základní | 0.26 | 0.26 | 0.00075957 | 0.00075957 | 0 | 0 |  | 16 | K | 2 |  |  |  | ROZPOCET | 943.32 | 0 | 0 | 0 | 0 | 1 | 943.32 | 16 | 1446205728
| PP |  | Ostatní armatury kulové kohouty PN 42 do 185°C plnoprůtokové vnitřní závit G 1 1/4 | [16 empty] | PP | 2
| Online PSC |  | https://podminky.urs.cz/item/CS_URS_2024_02/734292775 | [16 empty] | Online PSC | 2
594 | K | 734292776 | Kohout kulový přímý G 1 1/2 PN 42 do 185°C plnoprůtokový s koulí DADO vnitřní závit | kus | 1 | 1444.06 | 1444.06 | CS ÚRS 2024 02 |  |  | základní | 0.34 | 0.34 | 0.0011896 | 0.0011896 | 0 | 0 |  | 16 | K | 2 |  |  |  | ROZPOCET | 1444.06 | 0 | 0 | 0 | 0 | 1 | 1444.06 | 16 | -1619675660
| PP |  | Ostatní armatury kulové kohouty PN 42 do 185°C plnoprůtokové vnitřní závit G 1 1/2 | [16 empty] | PP | 2
| Online PSC |  | https://podminky.urs.cz/item/CS_URS_2024_02/734292776 | [16 empty] | Online PSC | 2
595 | K | 734292777 | Kohout kulový přímý G 2 PN 42 do 185°C plnoprůtokový s koulí DADO vnitřní závit | kus | 1 | 2053.22 | 2053.22 | CS ÚRS 2024 02 |  |  | základní | 0.41 | 0.41 | 0.0018596 | 0.0018596 | 0 | 0 |  | 16 | K | 2 |  |  |  | ROZPOCET | 2053.22 | 0 | 0 | 0 | 0 | 1 | 2053.22 | 16 | -1989506354
| PP |  | Ostatní armatury kulové kohouty PN 42 do 185°C plnoprůtokové vnitřní závit G 2 | [16 empty] | PP | 2
| Online PSC |  | https://podminky.urs.cz/item/CS_URS_2024_02/734292777 | [16 empty] | Online PSC | 2
596 | K | 734292811 | Kohout kulový přímý G 1/4 PN 42 do 185°C plnoprůtokový vnitřní závit těžká řada | kus | 3 | 246.61 | 739.83 | CS ÚRS 2024 02 |  |  | základní | 0.13 | 0.39 | 9.957e-05 | 0.00029871 | 0 | 0 |  | 16 | K | 2 |  |  |  | ROZPOCET | 739.83 | 0 | 0 | 0 | 0 | 1 | 739.83 | 16 | 45379290
| PP |  | Ostatní armatury kulové kohouty PN 42 do 185°C plnoprůtokové vnitřní závit těžká řada G 1/4 | [16 empty] | PP | 2
| Online PSC |  | https://podminky.urs.cz/item/CS_URS_2024_02/734292811 | [16 empty] | Online PSC | 2
597 | K | 734292812 | Kohout kulový přímý G 3/8 PN 42 do 185°C plnoprůtokový vnitřní závit těžká řada | kus | 2 | 322.2 | 644.4 | CS ÚRS 2024 02 |  |  | základní | 0.14 | 0.28 | 0.00017957 | 0.00035914 | 0 | 0 |  | 16 | K | 2 |  |  |  | ROZPOCET | 644.4 | 0 | 0 | 0 | 0 | 1 | 644.4 | 16 | 1909306260
| PP |  | Ostatní armatury kulové kohouty PN 42 do 185°C plnoprůtokové vnitřní závit těžká řada G 3/8 | [16 empty] | PP | 2
| Online PSC |  | https://podminky.urs.cz/item/CS_URS_2024_02/734292812 | [16 empty] | Online PSC | 2
598 | K | 734292813 | Kohout kulový přímý G 1/2 PN 42 do 185°C plnoprůtokový vnitřní závit těžká řada | kus | 2 | 354.39 | 708.78 | CS ÚRS 2024 02 |  |  | základní | 0.16 | 0.32 | 0.00025957 | 0.00051914 | 0 | 0 |  | 16 | K | 2 |  |  |  | ROZPOCET | 708.78 | 0 | 0 | 0 | 0 | 1 | 708.78 | 16 | 303604290
| PP |  | Ostatní armatury kulové kohouty PN 42 do 185°C plnoprůtokové vnitřní závit těžká řada G 1/2 | [16 empty] | PP | 2
| Online PSC |  | https://podminky.urs.cz/item/CS_URS_2024_02/734292813 | [16 empty] | Online PSC | 2
599 | K | 734292814 | Kohout kulový přímý G 3/4 PN 42 do 185°C plnoprůtokový vnitřní závit těžká řada | kus | 2 | 492.76 | 985.52 | CS ÚRS 2024 02 |  |  | základní | 0.2 | 0.4 | 0.00039957 | 0.00079914 | 0 | 0 |  | 16 | K | 2 |  |  |  | ROZPOCET | 985.52 | 0 | 0 | 0 | 0 | 1 | 985.52 | 16 | 1955058178
| PP |  | Ostatní armatury kulové kohouty PN 42 do 185°C plnoprůtokové vnitřní závit těžká řada G 3/4 | [16 empty] | PP | 2
| Online PSC |  | https://podminky.urs.cz/item/CS_URS_2024_02/734292814 | [16 empty] | Online PSC | 2
600 | K | 734292815 | Kohout kulový přímý G 1 PN 42 do 185°C plnoprůtokový vnitřní závit těžká řada | kus | 1 | 750.95 | 750.95 | CS ÚRS 2024 02 |  |  | základní | 0.22 | 0.22 | 0.00062957 | 0.00062957 | 0 | 0 |  | 16 | K | 2 |  |  |  | ROZPOCET | 750.95 | 0 | 0 | 0 | 0 | 1 | 750.95 | 16 | 2119229421
| PP |  | Ostatní armatury kulové kohouty PN 42 do 185°C plnoprůtokové vnitřní závit těžká řada G 1 | [16 empty] | PP | 2
| Online PSC |  | https://podminky.urs.cz/item/CS_URS_2024_02/734292815 | [16 empty] | Online PSC | 2
601 | K | 734292816 | Kohout kulový přímý G 1 1/4 PN 42 do 185°C plnoprůtokový vnitřní závit těžká řada | kus | 1 | 1026.32 | 1026.32 | CS ÚRS 2024 02 |  |  | základní | 0.26 | 0.26 | 0.00089957 | 0.00089957 | 0 | 0 |  | 16 | K | 2 |  |  |  | ROZPOCET | 1026.32 | 0 | 0 | 0 | 0 | 1 | 1026.32 | 16 | 486954734
| PP |  | Ostatní armatury kulové kohouty PN 42 do 185°C plnoprůtokové vnitřní závit těžká řada G 1 1/4 | [16 empty] | PP | 2
| Online PSC |  | https://podminky.urs.cz/item/CS_URS_2024_02/734292816 | [16 empty] | Online PSC | 2
602 | K | 734292817 | Kohout kulový přímý G 1 1/2 PN 42 do 185°C plnoprůtokový vnitřní závit těžká řada | kus | 1 | 1514.06 | 1514.06 | CS ÚRS 2024 02 |  |  | základní | 0.34 | 0.34 | 0.0013196 | 0.0013196 | 0 | 0 |  | 16 | K | 2 |  |  |  | ROZPOCET | 1514.06 | 0 | 0 | 0 | 0 | 1 | 1514.06 | 16 | 1796900066
| PP |  | Ostatní armatury kulové kohouty PN 42 do 185°C plnoprůtokové vnitřní závit těžká řada G 1 1/2 | [16 empty] | PP | 2
| Online PSC |  | https://podminky.urs.cz/item/CS_URS_2024_02/734292817 | [16 empty] | Online PSC | 2
603 | K | 734292871 | Kohout kulový rohový G 1/2 PN 42 do 185°C plnoprůtokový vnitřní závit | kus | 2 | 510.39 | 1020.78 | CS ÚRS 2024 02 |  |  | základní | 0.16 | 0.32 | 0.00027957 | 0.00055914 | 0 | 0 |  | 16 | K | 2 |  |  |  | ROZPOCET | 1020.78 | 0 | 0 | 0 | 0 | 1 | 1020.78 | 16 | 1676424479
| PP |  | Ostatní armatury kulové kohouty rohové plnoprůtokové vnitřní závit G 1/2 | [16 empty] | PP | 2
| Online PSC |  | https://podminky.urs.cz/item/CS_URS_2024_02/734292871 | [16 empty] | Online PSC | 2
604 | K | 734292872 | Kohout kulový rohový G 3/4 PN 42 do 185°C plnoprůtokový vnitřní závit | kus | 2 | 725.76 | 1451.52 | CS ÚRS 2024 02 |  |  | základní | 0.2 | 0.4 | 0.00040957 | 0.00081914 | 0 | 0 |  | 16 | K | 2 |  |  |  | ROZPOCET | 1451.52 | 0 | 0 | 0 | 0 | 1 | 1451.52 | 16 | -1617632652
| PP |  | Ostatní armatury kulové kohouty rohové plnoprůtokové vnitřní závit G 3/4 | [16 empty] | PP | 2
| Online PSC |  | https://podminky.urs.cz/item/CS_URS_2024_02/734292872 | [16 empty] | Online PSC | 2
605 | K | 734292873 | Kohout kulový rohový G 1 PN 42 do 185°C plnoprůtokový vnitřní závit | kus | 1 | 980.95 | 980.95 | CS ÚRS 2024 02 |  |  | základní | 0.22 | 0.22 | 0.00063957 | 0.00063957 | 0 | 0 |  | 16 | K | 2 |  |  |  | ROZPOCET | 980.95 | 0 | 0 | 0 | 0 | 1 | 980.95 | 16 | -1975104785
| PP |  | Ostatní armatury kulové kohouty rohové plnoprůtokové vnitřní závit G 1 | [16 empty] | PP | 2
| Online PSC |  | https://podminky.urs.cz/item/CS_URS_2024_02/734292873 | [16 empty] | Online PSC | 2
606 | K | 734295131 | Směšovací ventil solárních a otopných systémů závitový třícestný G 1/2"F s ručním ovládáním | kus | 2 | 1377.49 | 2754.98 | CS ÚRS 2024 02 |  |  | základní | 0.216 | 0.432 | 0.00063781 | 0.0012756 | 0 | 0 |  | 16 | K | 2 |  |  |  | ROZPOCET | 2754.98 | 0 | 0 | 0 | 0 | 1 | 2754.98 | 16 | 249481814
| PP |  | Směšovací armatury solárních a otopných systémů nebo tepelných čerpadel ventily závitové třícestné PN 10 T= 5-110°C s ručním ovládáním s vnitřním závitem/průtok G 1/2/2,5 m3/h | [16 empty] | PP | 2
| Online PSC |  | https://podminky.urs.cz/item/CS_URS_2024_02/734295131 | [16 empty] | Online PSC | 2
607 | K | 734295132 | Směšovací ventil solárních a otopných systémů závitový třícestný G 3/4"F s ručním ovládáním | kus | 1 | 1392.79 | 1392.79 | CS ÚRS 2024 02 |  |  | základní | 0.258 | 0.258 | 0.00056978 | 0.00056978 | 0 | 0 |  | 16 | K | 2 |  |  |  | ROZPOCET | 1392.79 | 0 | 0 | 0 | 0 | 1 | 1392.79 | 16 | 667757892
| PP |  | Směšovací armatury solárních a otopných systémů nebo tepelných čerpadel ventily závitové třícestné PN 10 T= 5-110°C s ručním ovládáním s vnitřním závitem/průtok G 3/4/6,3 m3/h | [16 empty] | PP | 2
| Online PSC |  | https://podminky.urs.cz/item/CS_URS_2024_02/734295132 | [16 empty] | Online PSC | 2
608 | K | 734295133 | Směšovací ventil solárních a otopných systémů závitový třícestný G 1"F s ručním ovládáním | kus | 1 | 1523.35 | 1523.35 | CS ÚRS 2024 02 |  |  | základní | 0.288 | 0.288 | 0.00069654 | 0.00069654 | 0 | 0 |  | 16 | K | 2 |  |  |  | ROZPOCET | 1523.35 | 0 | 0 | 0 | 0 | 1 | 1523.35 | 16 | 1187976248
| PP |  | Směšovací armatury solárních a otopných systémů nebo tepelných čerpadel ventily závitové třícestné PN 10 T= 5-110°C s ručním ovládáním s vnitřním závitem/průtok G 1/10,0 m3/h | [16 empty] | PP | 2
| Online PSC |  | https://podminky.urs.cz/item/CS_URS_2024_02/734295133 | [16 empty] | Online PSC | 2
609 | K | 734295136 | Směšovací ventil solárních a otopných systémů závitový třícestný G 2"F s ručním ovládáním | kus | 1 | 4316.04 | 4316.04 | CS ÚRS 2024 02 |  |  | základní | 0.515 | 0.515 | 0.0021441 | 0.0021441 | 0 | 0 |  | 16 | K | 2 |  |  |  | ROZPOCET | 4316.04 | 0 | 0 | 0 | 0 | 1 | 4316.04 | 16 | 1997518358
| PP |  | Směšovací armatury solárních a otopných systémů nebo tepelných čerpadel ventily závitové třícestné PN 10 T= 5-110°C s ručním ovládáním s vnitřním závitem/průtok G 2/40,0 m3/h | [16 empty] | PP | 2
| Online PSC |  | https://podminky.urs.cz/item/CS_URS_2024_02/734295136 | [16 empty] | Online PSC | 2
610 | K | 734295142 | Směšovací ventil solárních a otopných systémů závitový třícestný G 3/4"M s ručním ovládáním | kus | 1 | 1402.79 | 1402.79 | CS ÚRS 2024 02 |  |  | základní | 0.258 | 0.258 | 0.00065978 | 0.00065978 | 0 | 0 |  | 16 | K | 2 |  |  |  | ROZPOCET | 1402.79 | 0 | 0 | 0 | 0 | 1 | 1402.79 | 16 | -183662108
| PP |  | Směšovací armatury solárních a otopných systémů nebo tepelných čerpadel ventily závitové třícestné PN 10 T= 5-110°C s ručním ovládáním s vnějším závitem/průtok G 3/4/2,5 m3/h | [16 empty] | PP | 2
| Online PSC |  | https://podminky.urs.cz/item/CS_URS_2024_02/734295142 | [16 empty] | Online PSC | 2
611 | K | 734295143 | Směšovací ventil solárních a otopných systémů závitový třícestný G 1"M s ručním ovládáním | kus | 1 | 1543.35 | 1543.35 | CS ÚRS 2024 02 |  |  | základní | 0.288 | 0.288 | 0.00075654 | 0.00075654 | 0 | 0 |  | 16 | K | 2 |  |  |  | ROZPOCET | 1543.35 | 0 | 0 | 0 | 0 | 1 | 1543.35 | 16 | 1715690891
| PP |  | Směšovací armatury solárních a otopných systémů nebo tepelných čerpadel ventily závitové třícestné PN 10 T= 5-110°C s ručním ovládáním s vnějším závitem/průtok G 1/6,3 m3/h | [16 empty] | PP | 2
| Online PSC |  | https://podminky.urs.cz/item/CS_URS_2024_02/734295143 | [16 empty] | Online PSC | 2
612 | K | 734295144 | Směšovací ventil solárních a otopných systémů závitový třícestný G 5/4"M s ručním ovládáním | kus | 1 | 1727.74 | 1727.74 | CS ÚRS 2024 02 |  |  | základní | 0.34 | 0.34 | 0.0011102 | 0.0011102 | 0 | 0 |  | 16 | K | 2 |  |  |  | ROZPOCET | 1727.74 | 0 | 0 | 0 | 0 | 1 | 1727.74 | 16 | -308148635
| PP |  | Směšovací armatury solárních a otopných systémů nebo tepelných čerpadel ventily závitové třícestné PN 10 T= 5-110°C s ručním ovládáním s vnějším závitem/průtok G 5/4/12,0 m3/h | [16 empty] | PP | 2
| Online PSC |  | https://podminky.urs.cz/item/CS_URS_2024_02/734295144 | [16 empty] | Online PSC | 2
614 | K | 734295146 | Směšovací ventil solárních a otopných systémů závitový třícestný G 2"M s ručním ovládáním | kus | 1 | 3906.04 | 3906.04 | CS ÚRS 2024 02 |  |  | základní | 0.515 | 0.515 | 0.0025941 | 0.0025941 | 0 | 0 |  | 16 | K | 2 |  |  |  | ROZPOCET | 3906.04 | 0 | 0 | 0 | 0 | 1 | 3906.04 | 16 | -1274176031
| PP |  | Směšovací armatury solárních a otopných systémů nebo tepelných čerpadel ventily závitové třícestné PN 10 T= 5-110°C s ručním ovládáním s vnějším závitem/průtok G 2/24,0 m3/h | [16 empty] | PP | 2
| Online PSC |  | https://podminky.urs.cz/item/CS_URS_2024_02/734295146 | [16 empty] | Online PSC | 2
619 | K | 734295211 | Směšovací ventil solárních a otopných systémů závitový čtyřcestný G 1/2"F s ručním ovládáním | kus | 2 | 1433.47 | 2866.94 | CS ÚRS 2024 02 |  |  | základní | 0.33 | 0.66 | 0.00085707 | 0.0017141 | 0 | 0 |  | 16 | K | 2 |  |  |  | ROZPOCET | 2866.94 | 0 | 0 | 0 | 0 | 1 | 2866.94 | 16 | -1090873623
| PP |  | Směšovací armatury solárních a otopných systémů nebo tepelných čerpadel ventily závitové čtyřcestné PN 10 T=-10-110°C s ručním ovládáním s vnitřním závitem/průtok G 1/2/2,5 m3/h | [16 empty] | PP | 2
| Online PSC |  | https://podminky.urs.cz/item/CS_URS_2024_02/734295211 | [16 empty] | Online PSC | 2
620 | K | 734295212 | Směšovací ventil solárních a otopných systémů závitový čtyřcestný G 3/4"F s ručním ovládáním | kus | 1 | 1681.75 | 1681.75 | CS ÚRS 2024 02 |  |  | základní | 0.412 | 0.412 | 0.0006997 | 0.0006997 | 0 | 0 |  | 16 | K | 2 |  |  |  | ROZPOCET | 1681.75 | 0 | 0 | 0 | 0 | 1 | 1681.75 | 16 | -1776288844
| PP |  | Směšovací armatury solárních a otopných systémů nebo tepelných čerpadel ventily závitové čtyřcestné PN 10 T=-10-110°C s ručním ovládáním s vnitřním závitem/průtok G 3/4/6,3 m3/h | [16 empty] | PP | 2
| Online PSC |  | https://podminky.urs.cz/item/CS_URS_2024_02/734295212 | [16 empty] | Online PSC | 2
621 | K | 734295213 | Směšovací ventil solárních a otopných systémů závitový čtyřcestný G 1"F s ručním ovládáním | kus | 1 | 1740.29 | 1740.29 | CS ÚRS 2024 02 |  |  | základní | 0.454 | 0.454 | 0.00078872 | 0.00078872 | 0 | 0 |  | 16 | K | 2 |  |  |  | ROZPOCET | 1740.29 | 0 | 0 | 0 | 0 | 1 | 1740.29 | 16 | 1273233181
| PP |  | Směšovací armatury solárních a otopných systémů nebo tepelných čerpadel ventily závitové čtyřcestné PN 10 T=-10-110°C s ručním ovládáním s vnitřním závitem/průtok G 1/10,0 m3/h | [16 empty] | PP | 2
| Online PSC |  | https://podminky.urs.cz/item/CS_URS_2024_02/734295213 | [16 empty] | Online PSC | 2
623 | K | 734295223 | Směšovací ventil solárních a otopných systémů závitový čtyřcestný G 1"M s ručním ovládáním | kus | 1 | 1580.29 | 1580.29 | CS ÚRS 2024 02 |  |  | základní | 0.454 | 0.454 | 0.00098872 | 0.00098872 | 0 | 0 |  | 16 | K | 2 |  |  |  | ROZPOCET | 1580.29 | 0 | 0 | 0 | 0 | 1 | 1580.29 | 16 | -1617053472
| PP |  | Směšovací armatury solárních a otopných systémů nebo tepelných čerpadel ventily závitové čtyřcestné PN 10 T=-10-110°C s ručním ovládáním s vnějším závitem/průtok G 1/4,0 m3/h | [16 empty] | PP | 2
| Online PSC |  | https://podminky.urs.cz/item/CS_URS_2024_02/734295223 | [16 empty] | Online PSC | 2
624 | K | 734295251 | Pohon směšovacích ventilů solárních a otopných systémů 3bodové ovládání bez čidla 230/2,5VA 5 Nm/60 sec | kus | 2 | 2567.71 | 5135.42 | CS ÚRS 2024 02 |  |  | základní | 0.425 | 0.85 | 0.00069 | 0.00138 | 0 | 0 |  | 16 | K | 2 |  |  |  | ROZPOCET | 5135.42 | 0 | 0 | 0 | 0 | 1 | 5135.42 | 16 | -1440610045
| PP |  | Směšovací armatury solárních a otopných systémů nebo tepelných čerpadel pohony směšovacích ventilů ovládání 3bodové bez čidla napětí 230 V/příkon 2,5 VA 5 Nm/60 sec | [16 empty] | PP | 2
| Online PSC |  | https://podminky.urs.cz/item/CS_URS_2024_02/734295251 | [16 empty] | Online PSC | 2
625 | K | 734295252 | Pohon směšovacích ventilů solárních a otopných systémů 3bodové ovládání bez čidla 230/2,5 VA 5 Nm/120 sec | kus | 2 | 3417.71 | 6835.42 | CS ÚRS 2024 02 |  |  | základní | 0.425 | 0.85 | 0.00072 | 0.00144 | 0 | 0 |  | 16 | K | 2 |  |  |  | ROZPOCET | 6835.42 | 0 | 0 | 0 | 0 | 1 | 6835.42 | 16 | -1857614677
| PP |  | Směšovací armatury solárních a otopných systémů nebo tepelných čerpadel pohony směšovacích ventilů ovládání 3bodové bez čidla napětí 230 V/příkon 2,5 VA 5 Nm/120 sec | [16 empty] | PP | 2
| Online PSC |  | https://podminky.urs.cz/item/CS_URS_2024_02/734295252 | [16 empty] | Online PSC | 2
626 | K | 734300811 | Demontáž armatury horkovodní ventil DN do 15 | kus | 5 | 61.76 | 308.8 | CS ÚRS 2024 02 |  |  | základní | 0.125 | 0.625 | 0 | 0 | 0.00137 | 0.00685 |  | 16 | K | 2 |  |  |  | ROZPOCET | 308.8 | 0 | 0 | 0 | 0 | 1 | 308.8 | 16 | 20343533
| PP |  | Demontáž armatur horkovodních ventily do DN 15 | [16 empty] | PP | 2
| Online PSC |  | https://podminky.urs.cz/item/CS_URS_2024_02/734300811 | [16 empty] | Online PSC | 2
627 | K | 734300812 | Demontáž armatury horkovodní ventil DN přes 15 do 25 | kus | 4 | 87.45 | 349.8 | CS ÚRS 2024 02 |  |  | základní | 0.177 | 0.708 | 0 | 0 | 0.00278 | 0.01112 |  | 16 | K | 2 |  |  |  | ROZPOCET | 349.8 | 0 | 0 | 0 | 0 | 1 | 349.8 | 16 | -756230985
| PP |  | Demontáž armatur horkovodních ventily přes 15 do DN 25 | [16 empty] | PP | 2
| Online PSC |  | https://podminky.urs.cz/item/CS_URS_2024_02/734300812 | [16 empty] | Online PSC | 2
628 | K | 734300813 | Demontáž armatury horkovodní ventil DN přes 25 do 40 | kus | 2 | 123.48 | 246.96 | CS ÚRS 2024 02 |  |  | základní | 0.239 | 0.478 | 2e-05 | 4e-05 | 0.00372 | 0.00744 |  | 16 | K | 2 |  |  |  | ROZPOCET | 246.96 | 0 | 0 | 0 | 0 | 1 | 246.96 | 16 | -1964641836
| PP |  | Demontáž armatur horkovodních ventily přes 25 do DN 40 | [16 empty] | PP | 2
| Online PSC |  | https://podminky.urs.cz/item/CS_URS_2024_02/734300813 | [16 empty] | Online PSC | 2
629 | K | 734300814 | Demontáž armatury horkovodní ventil DN přes 40 do 50 | kus | 1 | 178.97 | 178.97 | CS ÚRS 2024 02 |  |  | základní | 0.343 | 0.343 | 3.8e-05 | 3.8e-05 | 0.00532 | 0.00532 |  | 16 | K | 2 |  |  |  | ROZPOCET | 178.97 | 0 | 0 | 0 | 0 | 1 | 178.97 | 16 | 962776256
| PP |  | Demontáž armatur horkovodních ventily přes 40 do DN 50 | [16 empty] | PP | 2
| Online PSC |  | https://podminky.urs.cz/item/CS_URS_2024_02/734300814 | [16 empty] | Online PSC | 2
630 | K | 734300815 | Demontáž armatury horkovodní ventil DN přes 50 do 65 | kus | 1 | 225.41 | 225.41 | CS ÚRS 2024 02 |  |  | základní | 0.437 | 0.437 | 3.8e-05 | 3.8e-05 | 0.00826 | 0.00826 |  | 16 | K | 2 |  |  |  | ROZPOCET | 225.41 | 0 | 0 | 0 | 0 | 1 | 225.41 | 16 | -2097859851
| PP |  | Demontáž armatur horkovodních ventily přes 50 do DN 65 | [16 empty] | PP | 2
| Online PSC |  | https://podminky.urs.cz/item/CS_URS_2024_02/734300815 | [16 empty] | Online PSC | 2
631 | K | 734300821 | Rozpojení šroubení horkovodního DN do 15 | kus | 10 | 46.41 | 464.1 | CS ÚRS 2024 02 |  |  | základní | 0.083 | 0.83 | 2e-05 | 0.0002 | 0 | 0 |  | 16 | K | 2 |  |  |  | ROZPOCET | 464.1 | 0 | 0 | 0 | 0 | 1 | 464.1 | 16 | 2125828887
| PP |  | Demontáž armatur horkovodních rozpojení šroubení do DN 15 | [16 empty] | PP | 2
| Online PSC |  | https://podminky.urs.cz/item/CS_URS_2024_02/734300821 | [16 empty] | Online PSC | 2
632 | K | 734300822 | Rozpojení šroubení horkovodního DN přes 15 do 25 | kus | 8 | 67.16 | 537.28 | CS ÚRS 2024 02 |  |  | základní | 0.125 | 1 | 2e-05 | 0.00016 | 0 | 0 |  | 16 | K | 2 |  |  |  | ROZPOCET | 537.28 | 0 | 0 | 0 | 0 | 1 | 537.28 | 16 | -802215695
| PP |  | Demontáž armatur horkovodních rozpojení šroubení přes 15 do DN 25 | [16 empty] | PP | 2
| Online PSC |  | https://podminky.urs.cz/item/CS_URS_2024_02/734300822 | [16 empty] | Online PSC | 2
633 | K | 734300823 | Rozpojení šroubení horkovodního DN přes 25 do 40 | kus | 4 | 101.9 | 407.6 | CS ÚRS 2024 02 |  |  | základní | 0.187 | 0.748 | 3.8e-05 | 0.000152 | 0 | 0 |  | 16 | K | 2 |  |  |  | ROZPOCET | 407.6 | 0 | 0 | 0 | 0 | 1 | 407.6 | 16 | 234099158
| PP |  | Demontáž armatur horkovodních rozpojení šroubení přes 25 do DN 40 | [16 empty] | PP | 2
| Online PSC |  | https://podminky.urs.cz/item/CS_URS_2024_02/734300823 | [16 empty] | Online PSC | 2
634 | K | 734300824 | Rozpojení šroubení horkovodního DN přes 40 do 50 | kus | 2 | 178.97 | 357.94 | CS ÚRS 2024 02 |  |  | základní | 0.343 | 0.686 | 3.8e-05 | 7.6e-05 | 0 | 0 |  | 16 | K | 2 |  |  |  | ROZPOCET | 357.94 | 0 | 0 | 0 | 0 | 1 | 357.94 | 16 | 672372089
| PP |  | Demontáž armatur horkovodních rozpojení šroubení přes 40 do DN 50 | [16 empty] | PP | 2
| Online PSC |  | https://podminky.urs.cz/item/CS_URS_2024_02/734300824 | [16 empty] | Online PSC | 2
635 | K | 734410811 | Demontáž teploměru přímého nebo rohového s ochranným pouzdrem | kus | 5 | 74.83 | 374.15 | CS ÚRS 2024 02 |  |  | základní | 0.146 | 0.73 | 1e-05 | 5e-05 | 0.0004 | 0.002 |  | 16 | K | 2 |  |  |  | ROZPOCET | 374.15 | 0 | 0 | 0 | 0 | 1 | 374.15 | 16 | -1477219214
| PP |  | Demontáž teploměrů s ochranným pouzdrem přímých a rohových | [16 empty] | PP | 2
| Online PSC |  | https://podminky.urs.cz/item/CS_URS_2024_02/734410811 | [16 empty] | Online PSC | 2
636 | K | 734410821 | Demontáž teploměru dvojkovového s ochranným pouzdrem | kus | 1 | 74.83 | 74.83 | CS ÚRS 2024 02 |  |  | základní | 0.146 | 0.146 | 1e-05 | 1e-05 | 0.00107 | 0.00107 |  | 16 | K | 2 |  |  |  | ROZPOCET | 74.83 | 0 | 0 | 0 | 0 | 1 | 74.83 | 16 | -853267686
| PP |  | Demontáž teploměrů s ochranným pouzdrem dvojkovových | [16 empty] | PP | 2
| Online PSC |  | https://podminky.urs.cz/item/CS_URS_2024_02/734410821 | [16 empty] | Online PSC | 2
637 | K | 734410831 | Demontáž teploměru tlakového indikačního pevného | kus | 1 | 90.15 | 90.15 | CS ÚRS 2024 02 |  |  | základní | 0.177 | 0.177 | 1e-05 | 1e-05 | 0.00434 | 0.00434 |  | 16 | K | 2 |  |  |  | ROZPOCET | 90.15 | 0 | 0 | 0 | 0 | 1 | 90.15 | 16 | 1876079871
| PP |  | Demontáž teploměrů tlakových indikačních pevných | [16 empty] | PP | 2
| Online PSC |  | https://podminky.urs.cz/item/CS_URS_2024_02/734410831 | [16 empty] | Online PSC | 2
638 | K | 734410841 | Demontáž teploměru tlakového indikačního dálkového s kapilárou | kus | 1 | 95.09 | 95.09 | CS ÚRS 2024 02 |  |  | základní | 0.187 | 0.187 | 1e-05 | 1e-05 | 0.00449 | 0.00449 |  | 16 | K | 2 |  |  |  | ROZPOCET | 95.09 | 0 | 0 | 0 | 0 | 1 | 95.09 | 16 | 404887330
| PP |  | Demontáž teploměrů tlakových indikačních dálkových s kapilárou | [16 empty] | PP | 2
| Online PSC |  | https://podminky.urs.cz/item/CS_URS_2024_02/734410841 | [16 empty] | Online PSC | 2
639 | K | 734410851 | Demontáž teploměru jímky | kus | 3 | 59.02 | 177.06 | CS ÚRS 2024 02 |  |  | základní | 0.114 | 0.342 | 1e-05 | 3e-05 | 0.0002 | 0.0006 |  | 16 | K | 2 |  |  |  | ROZPOCET | 177.06 | 0 | 0 | 0 | 0 | 1 | 177.06 | 16 | 602763267
| PP |  | Demontáž teploměrů tlakových indikačních jímky | [16 empty] | PP | 2
| Online PSC |  | https://podminky.urs.cz/item/CS_URS_2024_02/734410851 | [16 empty] | Online PSC | 2
640 | K | 734411101 | Teploměr technický s pevným stonkem a jímkou zadní připojení průměr 63 mm délky 50 mm | kus | 5 | 667.13 | 3335.65 | CS ÚRS 2024 02 |  |  | základní | 0.381 | 1.905 | 0.00052757 | 0.0026378 | 0 | 0 |  | 16 | K | 2 |  |  |  | ROZPOCET | 3335.65 | 0 | 0 | 0 | 0 | 1 | 3335.65 | 16 | -1028439291
| PP |  | Teploměry technické s pevným stonkem a jímkou zadní připojení (axiální) průměr 63 mm délka stonku 50 mm | [16 empty] | PP | 2
| Online PSC |  | https://podminky.urs.cz/item/CS_URS_2024_02/734411101 | [16 empty] | Online PSC | 2
641 | K | 734411102 | Teploměr technický s pevným stonkem a jímkou zadní připojení průměr 63 mm délky 75 mm | kus | 4 | 692.13 | 2768.52 | CS ÚRS 2024 02 |  |  | základní | 0.381 | 1.524 | 0.00051757 | 0.0020703 | 0 | 0 |  | 16 | K | 2 |  |  |  | ROZPOCET | 2768.52 | 0 | 0 | 0 | 0 | 1 | 2768.52 | 16 | 289730920
| PP |  | Teploměry technické s pevným stonkem a jímkou zadní připojení (axiální) průměr 63 mm délka stonku 75 mm | [16 empty] | PP | 2
| Online PSC |  | https://podminky.urs.cz/item/CS_URS_2024_02/734411102 | [16 empty] | Online PSC | 2
642 | K | 734411103 | Teploměr technický s pevným stonkem a jímkou zadní připojení průměr 63 mm délky 100 mm | kus | 2 | 714.13 | 1428.26 | CS ÚRS 2024 02 |  |  | základní | 0.381 | 0.762 | 0.00052757 | 0.0010551 | 0 | 0 |  | 16 | K | 2 |  |  |  | ROZPOCET | 1428.26 | 0 | 0 | 0 | 0 | 1 | 1428.26 | 16 | -1881562905
| PP |  | Teploměry technické s pevným stonkem a jímkou zadní připojení (axiální) průměr 63 mm délka stonku 100 mm | [16 empty] | PP | 2
| Online PSC |  | https://podminky.urs.cz/item/CS_URS_2024_02/734411103 | [16 empty] | Online PSC | 2
643 | K | 734411113 | Teploměr technický s pevným stonkem a jímkou zadní připojení průměr 80 mm délky 50 mm | kus | 1 | 683.13 | 683.13 | CS ÚRS 2024 02 |  |  | základní | 0.381 | 0.381 | 0.00056757 | 0.00056757 | 0 | 0 |  | 16 | K | 2 |  |  |  | ROZPOCET | 683.13 | 0 | 0 | 0 | 0 | 1 | 683.13 | 16 | -1060796683
| PP |  | Teploměry technické s pevným stonkem a jímkou zadní připojení (axiální) průměr 80 mm délka stonku 50 mm | [16 empty] | PP | 2
| Online PSC |  | https://podminky.urs.cz/item/CS_URS_2024_02/734411113 | [16 empty] | Online PSC | 2
644 | K | 734411117 | Teploměr technický s pevným stonkem a jímkou zadní připojení průměr 80 mm délky 100 mm | kus | 1 | 742.13 | 742.13 | CS ÚRS 2024 02 |  |  | základní | 0.381 | 0.381 | 0.00052757 | 0.00052757 | 0 | 0 |  | 16 | K | 2 |  |  |  | ROZPOCET | 742.13 | 0 | 0 | 0 | 0 | 1 | 742.13 | 16 | 1516783417
| PP |  | Teploměry technické s pevným stonkem a jímkou zadní připojení (axiální) průměr 80 mm délka stonku 100 mm | [16 empty] | PP | 2
| Online PSC |  | https://podminky.urs.cz/item/CS_URS_2024_02/734411117 | [16 empty] | Online PSC | 2
645 | K | 734411127 | Teploměr technický s pevným stonkem a jímkou zadní připojení průměr 100 mm délky 100 mm | kus | 1 | 887.13 | 887.13 | CS ÚRS 2024 02 |  |  | základní | 0.381 | 0.381 | 0.00055757 | 0.00055757 | 0 | 0 |  | 16 | K | 2 |  |  |  | ROZPOCET | 887.13 | 0 | 0 | 0 | 0 | 1 | 887.13 | 16 | -1398689806
| PP |  | Teploměry technické s pevným stonkem a jímkou zadní připojení (axiální) průměr 100 mm délka stonku 100 mm | [16 empty] | PP | 2
| Online PSC |  | https://podminky.urs.cz/item/CS_URS_2024_02/734411127 | [16 empty] | Online PSC | 2
646 | K | 734411131 | Teploměr technický s pevným stonkem a jímkou spodní připojení průměr 80 mm délky 50 mm | kus | 1 | 1306.13 | 1306.13 | CS ÚRS 2024 02 |  |  | základní | 0.381 | 0.381 | 0.00062757 | 0.00062757 | 0 | 0 |  | 16 | K | 2 |  |  |  | ROZPOCET | 1306.13 | 0 | 0 | 0 | 0 | 1 | 1306.13 | 16 | 1348038390
| PP |  | Teploměry technické s pevným stonkem a jímkou spodní připojení (radiální) průměr 80 mm délka stonku 50 mm | [16 empty] | PP | 2
| Online PSC |  | https://podminky.urs.cz/item/CS_URS_2024_02/734411131 | [16 empty] | Online PSC | 2
647 | K | 734411132 | Teploměr technický s pevným stonkem a jímkou spodní připojení průměr 80 mm délky 100 mm | kus | 1 | 1339.13 | 1339.13 | CS ÚRS 2024 02 |  |  | základní | 0.381 | 0.381 | 0.00060757 | 0.00060757 | 0 | 0 |  | 16 | K | 2 |  |  |  | ROZPOCET | 1339.13 | 0 | 0 | 0 | 0 | 1 | 1339.13 | 16 | 521424915
| PP |  | Teploměry technické s pevným stonkem a jímkou spodní připojení (radiální) průměr 80 mm délka stonku 100 mm | [16 empty] | PP | 2
| Online PSC |  | https://podminky.urs.cz/item/CS_URS_2024_02/734411132 | [16 empty] | Online PSC | 2
648 | K | 734411601 | Ochranná jímka se závitem do G 1 | kus | 2 | 1143.24 | 2286.48 | CS ÚRS 2024 02 |  |  | základní | 1.329 | 2.658 | 0.00312 | 0.00624 | 0 | 0 |  | 16 | K | 2 |  |  |  | ROZPOCET | 2286.48 | 0 | 0 | 0 | 0 | 1 | 2286.48 | 16 | 618843610
| PP |  | Teploměry technické ochranné jímky se závitem do G 1 | [16 empty] | PP | 2
| Online PSC |  | https://podminky.urs.cz/item/CS_URS_2024_02/734411601 | [16 empty] | Online PSC | 2
649 | K | 734419111 | Montáž teploměrů s ochranným pouzdrem nebo pevným stonkem a jímkou | kus | 3 | 273.33 | 819.99 | CS ÚRS 2024 02 |  |  | základní | 0.381 | 1.143 | 0.00026757 | 0.00080271 | 0 | 0 |  | 16 | K | 2 |  |  |  | ROZPOCET | 819.99 | 0 | 0 | 0 | 0 | 1 | 819.99 | 16 | 742047886
| PP |  | Teploměry technické montáž teploměrů s ochranným pouzdrem nebo s pevným stonkem a jímkou | [16 empty] | PP | 2
| Online PSC |  | https://podminky.urs.cz/item/CS_URS_2024_02/734419111 | [16 empty] | Online PSC | 2
650 | M | 38832813 | teploměr rovný dvojkovový lakovaný 0°až 200° dl 160mm | kus | 3 | 462 | 1386 | CS ÚRS 2024 02 |  |  | základní | 0 | 0 | 0.00034 | 0.00102 | 0 | 0 |  | 32 | M | 2 |  |  |  | ROZPOCET | 1386 | 0 | 0 | 0 | 0 | 1 | 1386 | 16 | -754687394
| PP |  | teploměr rovný dvojkovový lakovaný 0°až 200° dl 160mm | [16 empty] | PP | 2
651 | K | 734420811 | Demontáž tlakoměru se spodním připojením | kus | 5 | 10.38 | 51.9 | CS ÚRS 2024 02 |  |  | základní | 0.021 | 0.105 | 0 | 0 | 0.00191 | 0.00955 |  | 16 | K | 2 |  |  |  | ROZPOCET | 51.9 | 0 | 0 | 0 | 0 | 1 | 51.9 | 16 | 318737147
| PP |  | Demontáž tlakoměrů se spodním připojením | [16 empty] | PP | 2
| Online PSC |  | https://podminky.urs.cz/item/CS_URS_2024_02/734420811 | [16 empty] | Online PSC | 2
652 | K | 734420821 | Demontáž tlakoměru diferenciálního | kus | 3 | 30.63 | 91.89 | CS ÚRS 2024 02 |  |  | základní | 0.062 | 0.186 | 0 | 0 | 0.00502 | 0.01506 |  | 16 | K | 2 |  |  |  | ROZPOCET | 91.89 | 0 | 0 | 0 | 0 | 1 | 91.89 | 16 | -322965874
| PP |  | Demontáž tlakoměrů diferenciálních | [16 empty] | PP | 2
| Online PSC |  | https://podminky.urs.cz/item/CS_URS_2024_02/734420821 | [16 empty] | Online PSC | 2
653 | K | 734420822 | Demontáž tlakoměru kontaktního | kus | 3 | 10.38 | 31.14 | CS ÚRS 2024 02 |  |  | základní | 0.021 | 0.063 | 0 | 0 | 0.00731 | 0.02193 |  | 16 | K | 2 |  |  |  | ROZPOCET | 31.14 | 0 | 0 | 0 | 0 | 1 | 31.14 | 16 | 937497509
| PP |  | Demontáž tlakoměrů kontaktních | [16 empty] | PP | 2
| Online PSC |  | https://podminky.urs.cz/item/CS_URS_2024_02/734420822 | [16 empty] | Online PSC | 2
654 | K | 734421101 | Tlakoměr s pevným stonkem a zpětnou klapkou tlak 0-16 bar průměr 50 mm spodní připojení | kus | 2 | 1189.56 | 2379.12 | CS ÚRS 2024 02 |  |  | základní | 0.433 | 0.866 | 0.0014676 | 0.0029351 | 0 | 0 |  | 16 | K | 2 |  |  |  | ROZPOCET | 2379.12 | 0 | 0 | 0 | 0 | 1 | 2379.12 | 16 | -490950563
| PP |  | Tlakoměry s pevným stonkem a zpětnou klapkou spodní připojení (radiální) tlaku 0-16 bar průměru 50 mm | [16 empty] | PP | 2
| Online PSC |  | https://podminky.urs.cz/item/CS_URS_2024_02/734421101 | [16 empty] | Online PSC | 2
655 | K | 734421102 | Tlakoměr s pevným stonkem a zpětnou klapkou tlak 0-16 bar průměr 63 mm spodní připojení | kus | 3 | 1196.56 | 3589.68 | CS ÚRS 2024 02 |  |  | základní | 0.433 | 1.299 | 0.0014676 | 0.0044027 | 0 | 0 |  | 16 | K | 2 |  |  |  | ROZPOCET | 3589.68 | 0 | 0 | 0 | 0 | 1 | 3589.68 | 16 | 92949699
| PP |  | Tlakoměry s pevným stonkem a zpětnou klapkou spodní připojení (radiální) tlaku 0-16 bar průměru 63 mm | [16 empty] | PP | 2
| Online PSC |  | https://podminky.urs.cz/item/CS_URS_2024_02/734421102 | [16 empty] | Online PSC | 2
656 | K | 734421111 | Tlakoměr s pevným stonkem a zpětnou klapkou tlak 0-16 bar průměr 50 mm zadní připojení | kus | 2 | 1196.56 | 2393.12 | CS ÚRS 2024 02 |  |  | základní | 0.433 | 0.866 | 0.0014676 | 0.0029351 | 0 | 0 |  | 16 | K | 2 |  |  |  | ROZPOCET | 2393.12 | 0 | 0 | 0 | 0 | 1 | 2393.12 | 16 | 1651965598
| PP |  | Tlakoměry s pevným stonkem a zpětnou klapkou zadní připojení (axiální) tlaku 0-16 bar průměru 50 mm | [16 empty] | PP | 2
| Online PSC |  | https://podminky.urs.cz/item/CS_URS_2024_02/734421111 | [16 empty] | Online PSC | 2
657 | K | 734421112 | Tlakoměr s pevným stonkem a zpětnou klapkou tlak 0-16 bar průměr 63 mm zadní připojení | kus | 3 | 1202.56 | 3607.68 | CS ÚRS 2024 02 |  |  | základní | 0.433 | 1.299 | 0.0014676 | 0.0044027 | 0 | 0 |  | 16 | K | 2 |  |  |  | ROZPOCET | 3607.68 | 0 | 0 | 0 | 0 | 1 | 3607.68 | 16 | -1546376765
| PP |  | Tlakoměry s pevným stonkem a zpětnou klapkou zadní připojení (axiální) tlaku 0-16 bar průměru 63 mm | [16 empty] | PP | 2
| Online PSC |  | https://podminky.urs.cz/item/CS_URS_2024_02/734421112 | [16 empty] | Online PSC | 2
658 | K | 734424101 | Kondenzační smyčka k přivaření zahnutá PN 250 do 300°C | kus | 5 | 375.21 | 1876.05 | CS ÚRS 2024 02 |  |  | základní | 0.206 | 1.03 | 0.000748 | 0.00374 | 0 | 0 |  | 16 | K | 2 |  |  |  | ROZPOCET | 1876.05 | 0 | 0 | 0 | 0 | 1 | 1876.05 | 16 | -1552875021
| PP |  | Tlakoměry kondenzační smyčky k přivaření, PN 250 do 300°C zahnuté | [16 empty] | PP | 2
| Online PSC |  | https://podminky.urs.cz/item/CS_URS_2024_02/734424101 | [16 empty] | Online PSC | 2
659 | K | 734424102 | Kondenzační smyčka k přivaření stočená PN 250 do 300°C | kus | 5 | 437.21 | 2186.05 | CS ÚRS 2024 02 |  |  | základní | 0.206 | 1.03 | 0.000848 | 0.00424 | 0 | 0 |  | 16 | K | 2 |  |  |  | ROZPOCET | 2186.05 | 0 | 0 | 0 | 0 | 1 | 2186.05 | 16 | 1677796497
| PP |  | Tlakoměry kondenzační smyčky k přivaření, PN 250 do 300°C stočené | [16 empty] | PP | 2
| Online PSC |  | https://podminky.urs.cz/item/CS_URS_2024_02/734424102 | [16 empty] | Online PSC | 2
660 | K | 734430821 | Demontáž termostatu kapilárového | kus | 5 | 66.2 | 331 | CS ÚRS 2024 02 |  |  | základní | 0.134 | 0.67 | 0 | 0 | 0.00191 | 0.00955 |  | 16 | K | 2 |  |  |  | ROZPOCET | 331 | 0 | 0 | 0 | 0 | 1 | 331 | 16 | -2056268278
| PP |  | Demontáž termostatů kapilárových | [16 empty] | PP | 2
| Online PSC |  | https://podminky.urs.cz/item/CS_URS_2024_02/734430821 | [16 empty] | Online PSC | 2
661 | K | 734430831 | Demontáž termostatu stonkového | kus | 5 | 15.32 | 76.6 | CS ÚRS 2024 02 |  |  | základní | 0.031 | 0.155 | 0 | 0 | 0.0011 | 0.0055 |  | 16 | K | 2 |  |  |  | ROZPOCET | 76.6 | 0 | 0 | 0 | 0 | 1 | 76.6 | 16 | -1275778456
| PP |  | Demontáž termostatů stonkových | [16 empty] | PP | 2
| Online PSC |  | https://podminky.urs.cz/item/CS_URS_2024_02/734430831 | [16 empty] | Online PSC | 2
662 | K | 734441112 | Regulátor tlaku membránový tlak 1 až 10 kPa s jednoobvodovým mikrospínačem | kus | 2 | 2839.21 | 5678.42 | CS ÚRS 2024 02 |  |  | základní | 0.175 | 0.35 | 0.0013312 | 0.0026624 | 0 | 0 |  | 16 | K | 2 |  |  |  | ROZPOCET | 5678.42 | 0 | 0 | 0 | 0 | 1 | 5678.42 | 16 | 2027224695
| PP |  | Regulátory tlaku s jednoobvodovým mikrospínačem membránové, tlak 1 až 10 kPa | [16 empty] | PP | 2
| Online PSC |  | https://podminky.urs.cz/item/CS_URS_2024_02/734441112 | [16 empty] | Online PSC | 2
663 | K | 734441114 | Regulátor tlaku vlnovcový tlak 16 až 160 kPa s jednoobvodovým mikrospínačem | kus | 1 | 2369.21 | 2369.21 | CS ÚRS 2024 02 |  |  | základní | 0.175 | 0.175 | 0.0013312 | 0.0013312 | 0 | 0 |  | 16 | K | 2 |  |  |  | ROZPOCET | 2369.21 | 0 | 0 | 0 | 0 | 1 | 2369.21 | 16 | 2091302415
| PP |  | Regulátory tlaku s jednoobvodovým mikrospínačem vlnovcové, tlak 16 až 160 kPa | [16 empty] | PP | 2
| Online PSC |  | https://podminky.urs.cz/item/CS_URS_2024_02/734441114 | [16 empty] | Online PSC | 2
664 | K | 734441115 | Regulátor tlaku vlnovcový tlak 40 až 400 kPa s jednoobvodovým mikrospínačem | kus | 1 | 2209.21 | 2209.21 | CS ÚRS 2024 02 |  |  | základní | 0.175 | 0.175 | 0.0013312 | 0.0013312 | 0 | 0 |  | 16 | K | 2 |  |  |  | ROZPOCET | 2209.21 | 0 | 0 | 0 | 0 | 1 | 2209.21 | 16 | 1114861431
| PP |  | Regulátory tlaku s jednoobvodovým mikrospínačem vlnovcové, tlak 40 až 400 kPa | [16 empty] | PP | 2
| Online PSC |  | https://podminky.urs.cz/item/CS_URS_2024_02/734441115 | [16 empty] | Online PSC | 2
665 | K | 734441116 | Regulátor tlaku vlnovcový tlak 0,16 až 1,6 Mpa s jednoobvodovým mikrospínačem | kus | 1 | 2139.21 | 2139.21 | CS ÚRS 2024 02 |  |  | základní | 0.175 | 0.175 | 0.0013312 | 0.0013312 | 0 | 0 |  | 16 | K | 2 |  |  |  | ROZPOCET | 2139.21 | 0 | 0 | 0 | 0 | 1 | 2139.21 | 16 | 2116421423
| PP |  | Regulátory tlaku s jednoobvodovým mikrospínačem vlnovcové, tlak 0,16 až 1,6 MPa | [16 empty] | PP | 2
| Online PSC |  | https://podminky.urs.cz/item/CS_URS_2024_02/734441116 | [16 empty] | Online PSC | 2
666 | K | 734441117 | Regulátor tlaku membránový tlak 0,25 až 2,5 kPa s jednoobvodovým mikrospínačem | kus | 1 | 2839.21 | 2839.21 | CS ÚRS 2024 02 |  |  | základní | 0.175 | 0.175 | 0.0013312 | 0.0013312 | 0 | 0 |  | 16 | K | 2 |  |  |  | ROZPOCET | 2839.21 | 0 | 0 | 0 | 0 | 1 | 2839.21 | 16 | 520649036
| PP |  | Regulátory tlaku s jednoobvodovým mikrospínačem membránové, tlak 0,25 až 2,5 kPa | [16 empty] | PP | 2
| Online PSC |  | https://podminky.urs.cz/item/CS_URS_2024_02/734441117 | [16 empty] | Online PSC | 2
667 | K | 734441811 | Demontáž regulátoru teploty Mertik řada 386 s kapilárou DN do 50 | kus | 2 | 303.35 | 606.7 | CS ÚRS 2024 02 |  |  | základní | 0.614 | 1.228 | 0 | 0 | 0.0254 | 0.0508 |  | 16 | K | 2 |  |  |  | ROZPOCET | 606.7 | 0 | 0 | 0 | 0 | 1 | 606.7 | 16 | 808505143
| PP |  | Demontáž regulátorů teploty s kapilárou do DN 50 | [16 empty] | PP | 2
| Online PSC |  | https://podminky.urs.cz/item/CS_URS_2024_02/734441811 | [16 empty] | Online PSC | 2
668 | K | 734442811 | Demontáž regulátoru hladiny Mertik řada 650 snímač | kus | 1 | 246.53 | 246.53 | CS ÚRS 2024 02 |  |  | základní | 0.499 | 0.499 | 0 | 0 | 0.013 | 0.013 |  | 16 | K | 2 |  |  |  | ROZPOCET | 246.53 | 0 | 0 | 0 | 0 | 1 | 246.53 | 16 | 2067958913
| PP |  | Demontáž regulátorů hladiny snímač | [16 empty] | PP | 2
| Online PSC |  | https://podminky.urs.cz/item/CS_URS_2024_02/734442811 | [16 empty] | Online PSC | 2
669 | K | 734449112 | Montáž regulátoru teploty přímého proporcionálního DN 20 se snímačem a ventilem | soubor | 2 | 627.98 | 1255.96 | CS ÚRS 2024 02 |  |  | základní | 0.649 | 1.298 | 0.00096055 | 0.0019211 | 0 | 0 |  | 16 | K | 2 |  |  |  | ROZPOCET | 1255.96 | 0 | 0 | 0 | 0 | 1 | 1255.96 | 16 | 2094096414
| PP |  | Regulátory montáž regulátorů teploty přímých proporcionálních s jedním snímačem a ventilem DN 20 | [16 empty] | PP | 2
| Online PSC |  | https://podminky.urs.cz/item/CS_URS_2024_02/734449112 | [16 empty] | Online PSC | 2
670 | K | 734449113 | Montáž regulátoru teploty přímého proporcionálního DN 25 se snímačem a ventilem | soubor | 2 | 658.72 | 1317.44 | CS ÚRS 2024 02 |  |  | základní | 0.68 | 1.36 | 0.0009868 | 0.0019736 | 0 | 0 |  | 16 | K | 2 |  |  |  | ROZPOCET | 1317.44 | 0 | 0 | 0 | 0 | 1 | 1317.44 | 16 | -2004645514
| PP |  | Regulátory montáž regulátorů teploty přímých proporcionálních s jedním snímačem a ventilem DN 25 | [16 empty] | PP | 2
| Online PSC |  | https://podminky.urs.cz/item/CS_URS_2024_02/734449113 | [16 empty] | Online PSC | 2
671 | K | 734449114 | Montáž regulátoru teploty přímého proporcionálního DN 32 se snímačem a ventilem | soubor | 1 | 925.32 | 925.32 | CS ÚRS 2024 02 |  |  | základní | 0.731 | 0.731 | 0.0017379 | 0.0017379 | 0 | 0 |  | 16 | K | 2 |  |  |  | ROZPOCET | 925.32 | 0 | 0 | 0 | 0 | 1 | 925.32 | 16 | 851753386
| PP |  | Regulátory montáž regulátorů teploty přímých proporcionálních s jedním snímačem a ventilem DN 32 | [16 empty] | PP | 2
| Online PSC |  | https://podminky.urs.cz/item/CS_URS_2024_02/734449114 | [16 empty] | Online PSC | 2
672 | K | 734449121 | Montáž regulátoru hladiny dvoupolohového snímač | soubor | 1 | 821.22 | 821.22 | CS ÚRS 2024 02 |  |  | základní | 0.742 | 0.742 | 0.0025754 | 0.0025754 | 0 | 0 |  | 16 | K | 2 |  |  |  | ROZPOCET | 821.22 | 0 | 0 | 0 | 0 | 1 | 821.22 | 16 | -770439512
| PP |  | Regulátory montáž regulátorů hladiny dvoupolohových snímač | [16 empty] | PP | 2
| Online PSC |  | https://podminky.urs.cz/item/CS_URS_2024_02/734449121 | [16 empty] | Online PSC | 2
673 | K | 734449211 | Montáž regulátoru hladiny dvoupolohového relé | soubor | 1 | 108.97 | 108.97 | CS ÚRS 2024 02 |  |  | základní | 0.165 | 0.165 | 6.3e-06 | 6.3e-06 | 0 | 0 |  | 16 | K | 2 |  |  |  | ROZPOCET | 108.97 | 0 | 0 | 0 | 0 | 1 | 108.97 | 16 | 707103630
| PP |  | Regulátory montáž regulátorů hladiny dvoupolohových relé | [16 empty] | PP | 2
| Online PSC |  | https://podminky.urs.cz/item/CS_URS_2024_02/734449211 | [16 empty] | Online PSC | 2
674 | K | 734491101 | Ventil závitový regulační přímý G 3/4 PN 20 do 100°C měřící k vyvažovacímu ventilu | kus | 2 | 1717.77 | 3435.54 | CS ÚRS 2024 02 |  |  | základní | 0.206 | 0.412 | 0.00025 | 0.0005 | 0 | 0 |  | 16 | K | 2 |  |  |  | ROZPOCET | 3435.54 | 0 | 0 | 0 | 0 | 1 | 3435.54 | 16 | -1221290520
| PP |  | Měřicí armatury s vypouštěním k vyvažovacím nebo stoupačkovým ventilům přímé PN 20 do 100°C G 3/4 | [16 empty] | PP | 2
| Online PSC |  | https://podminky.urs.cz/item/CS_URS_2024_02/734491101 | [16 empty] | Online PSC | 2
675 | K | 734491102 | Ventil závitový regulační přímý G 1 PN 20 do 100°C měřící k vyvažovacímu ventilu | kus | 1 | 1869.52 | 1869.52 | CS ÚRS 2024 02 |  |  | základní | 0.227 | 0.227 | 0.0003 | 0.0003 | 0 | 0 |  | 16 | K | 2 |  |  |  | ROZPOCET | 1869.52 | 0 | 0 | 0 | 0 | 1 | 1869.52 | 16 | 1148694769
| PP |  | Měřicí armatury s vypouštěním k vyvažovacím nebo stoupačkovým ventilům přímé PN 20 do 100°C G 1 | [16 empty] | PP | 2
| Online PSC |  | https://podminky.urs.cz/item/CS_URS_2024_02/734491102 | [16 empty] | Online PSC | 2
676 | K | 734494111 | Návarek s metrickým závitem M 12x1,5 délky do 220 mm | kus | 3 | 234.5 | 703.5 | CS ÚRS 2024 02 |  |  | základní | 0.247 | 0.741 | 0.00035172 | 0.0010552 | 0 | 0 |  | 16 | K | 2 |  |  |  | ROZPOCET | 703.5 | 0 | 0 | 0 | 0 | 1 | 703.5 | 16 | 1818944979
| PP |  | Měřicí armatury návarky s metrickým závitem M 12x1,5 délky do 220 mm | [16 empty] | PP | 2
| Online PSC |  | https://podminky.urs.cz/item/CS_URS_2024_02/734494111 | [16 empty] | Online PSC | 2
677 | K | 734494121 | Návarek s metrickým závitem M 20x1,5 délky do 220 mm | kus | 2 | 257.41 | 514.82 | CS ÚRS 2024 02 |  |  | základní | 0.251 | 0.502 | 0.00051285 | 0.0010257 | 0 | 0 |  | 16 | K | 2 |  |  |  | ROZPOCET | 514.82 | 0 | 0 | 0 | 0 | 1 | 514.82 | 16 | -702425313
| PP |  | Měřicí armatury návarky s metrickým závitem M 20x1,5 délky do 220 mm | [16 empty] | PP | 2
| Online PSC |  | https://podminky.urs.cz/item/CS_URS_2024_02/734494121 | [16 empty] | Online PSC | 2
678 | K | 734494212 | Návarek s trubkovým závitem G 3/8 | kus | 6 | 230.81 | 1384.86 | CS ÚRS 2024 02 |  |  | základní | 0.278 | 1.668 | 0.000205 | 0.00123 | 0 | 0 |  | 16 | K | 2 |  |  |  | ROZPOCET | 1384.86 | 0 | 0 | 0 | 0 | 1 | 1384.86 | 16 | -417475043
| PP |  | Měřicí armatury návarky s trubkovým závitem G 3/8 | [16 empty] | PP | 2
| Online PSC |  | https://podminky.urs.cz/item/CS_URS_2024_02/734494212 | [16 empty] | Online PSC | 2
679 | K | 734494213 | Návarek s trubkovým závitem G 1/2 | kus | 5 | 221.81 | 1109.05 | CS ÚRS 2024 02 |  |  | základní | 0.278 | 1.39 | 0.000235 | 0.001175 | 0 | 0 |  | 16 | K | 2 |  |  |  | ROZPOCET | 1109.05 | 0 | 0 | 0 | 0 | 1 | 1109.05 | 16 | 701022081
| PP |  | Měřicí armatury návarky s trubkovým závitem G 1/2 | [16 empty] | PP | 2
| Online PSC |  | https://podminky.urs.cz/item/CS_URS_2024_02/734494213 | [16 empty] | Online PSC | 2
680 | K | 734494214 | Návarek s trubkovým závitem G 3/4 | kus | 3 | 227.11 | 681.33 | CS ÚRS 2024 02 |  |  | základní | 0.278 | 0.834 | 0.000255 | 0.000765 | 0 | 0 |  | 16 | K | 2 |  |  |  | ROZPOCET | 681.33 | 0 | 0 | 0 | 0 | 1 | 681.33 | 16 | -1580042182
| PP |  | Měřicí armatury návarky s trubkovým závitem G 3/4 | [16 empty] | PP | 2
| Online PSC |  | https://podminky.urs.cz/item/CS_URS_2024_02/734494214 | [16 empty] | Online PSC | 2
681 | K | 734494215 | Návarek s trubkovým závitem G 1 | kus | 2 | 272.03 | 544.06 | CS ÚRS 2024 02 |  |  | základní | 0.319 | 0.638 | 0.000366 | 0.000732 | 0 | 0 |  | 16 | K | 2 |  |  |  | ROZPOCET | 544.06 | 0 | 0 | 0 | 0 | 1 | 544.06 | 16 | -829524709
| PP |  | Měřicí armatury návarky s trubkovým závitem G 1 | [16 empty] | PP | 2
| Online PSC |  | https://podminky.urs.cz/item/CS_URS_2024_02/734494215 | [16 empty] | Online PSC | 2
682 | K | 734494216 | Návarek s trubkovým závitem G 5/4 | kus | 1 | 323.52 | 323.52 | CS ÚRS 2024 02 |  |  | základní | 0.371 | 0.371 | 0.00042 | 0.00042 | 0 | 0 |  | 16 | K | 2 |  |  |  | ROZPOCET | 323.52 | 0 | 0 | 0 | 0 | 1 | 323.52 | 16 | -1852912329
| PP |  | Měřicí armatury návarky s trubkovým závitem G 5/4 | [16 empty] | PP | 2
| Online PSC |  | https://podminky.urs.cz/item/CS_URS_2024_02/734494216 | [16 empty] | Online PSC | 2
683 | K | 734494217 | Návarek s trubkovým závitem G 6/4 | kus | 1 | 381.14 | 381.14 | CS ÚRS 2024 02 |  |  | základní | 0.433 | 0.433 | 0.000504 | 0.000504 | 0 | 0 |  | 16 | K | 2 |  |  |  | ROZPOCET | 381.14 | 0 | 0 | 0 | 0 | 1 | 381.14 | 16 | 1834904748
| PP |  | Měřicí armatury návarky s trubkovým závitem G 6/4 | [16 empty] | PP | 2
| Online PSC |  | https://podminky.urs.cz/item/CS_URS_2024_02/734494217 | [16 empty] | Online PSC | 2
684 | K | 734494218 | Návarek s trubkovým závitem G 2 | kus | 1 | 481.69 | 481.69 | CS ÚRS 2024 02 |  |  | základní | 0.525 | 0.525 | 0.000792 | 0.000792 | 0 | 0 |  | 16 | K | 2 |  |  |  | ROZPOCET | 481.69 | 0 | 0 | 0 | 0 | 1 | 481.69 | 16 | 548442734
| PP |  | Měřicí armatury návarky s trubkovým závitem G 2 | [16 empty] | PP | 2
| Online PSC |  | https://podminky.urs.cz/item/CS_URS_2024_02/734494218 | [16 empty] | Online PSC | 2
685 | K | 734499211 | Montáž návarku M 20x1,5 | kus | 2 | 153.45 | 306.9 | CS ÚRS 2024 02 |  |  | základní | 0.206 | 0.412 | 0.000148 | 0.000296 | 0 | 0 |  | 16 | K | 2 |  |  |  | ROZPOCET | 306.9 | 0 | 0 | 0 | 0 | 1 | 306.9 | 16 | 321751908
| PP |  | Měřicí armatury montáž návarků M 20 x 1,5 | [16 empty] | PP | 2
| Online PSC |  | https://podminky.urs.cz/item/CS_URS_2024_02/734499211 | [16 empty] | Online PSC | 2
686 | M | 14031011 | trubka ocelová podélně svařovaná hladká jakost 11 343 18x1,5mm | m | 2 | 28.1 | 56.2 | CS ÚRS 2024 02 |  |  | základní | 0 | 0 | 0.00061 | 0.00122 | 0 | 0 |  | 32 | M | 2 |  |  |  | ROZPOCET | 56.2 | 0 | 0 | 0 | 0 | 1 | 56.2 | 16 | 453047994
| PP |  | trubka ocelová podélně svařovaná hladká jakost 11 343 18x1,5mm | [16 empty] | PP | 2
687 | K | 734499212 | Montáž návarku M 27x2 | kus | 2 | 180.49 | 360.98 | CS ÚRS 2024 02 |  |  | základní | 0.237 | 0.474 | 0.000182 | 0.000364 | 0 | 0 |  | 16 | K | 2 |  |  |  | ROZPOCET | 360.98 | 0 | 0 | 0 | 0 | 1 | 360.98 | 16 | -899723457
| PP |  | Měřicí armatury montáž návarků M 27 x 2 | [16 empty] | PP | 2
| Online PSC |  | https://podminky.urs.cz/item/CS_URS_2024_02/734499212 | [16 empty] | Online PSC | 2
688 | M | 14031016 | trubka ocelová podélně svařovaná hladká jakost 11 343 25x2mm | m | 2 | 44.4 | 88.8 | CS ÚRS 2024 02 |  |  | základní | 0 | 0 | 0.00113 | 0.00226 | 0 | 0 |  | 32 | M | 2 |  |  |  | ROZPOCET | 88.8 | 0 | 0 | 0 | 0 | 1 | 88.8 | 16 | -175644135
| PP |  | trubka ocelová podélně svařovaná hladká jakost 11 343 25x2mm | [16 empty] | PP | 2
689 | K | 734499213 | Montáž návarku M 33x2 | kus | 2 | 215.51 | 431.02 | CS ÚRS 2024 02 |  |  | základní | 0.268 | 0.536 | 0.00024 | 0.00048 | 0 | 0 |  | 16 | K | 2 |  |  |  | ROZPOCET | 431.02 | 0 | 0 | 0 | 0 | 1 | 431.02 | 16 | 1707124416
| PP |  | Měřicí armatury montáž návarků M 33 x 2 | [16 empty] | PP | 2
| Online PSC |  | https://podminky.urs.cz/item/CS_URS_2024_02/734499213 | [16 empty] | Online PSC | 2
690 | M | 14031018 | trubka ocelová podélně svařovaná hladká jakost 11 343 32x2mm | m | 2 | 58.3 | 116.6 | CS ÚRS 2024 02 |  |  | základní | 0 | 0 | 0.00149 | 0.00298 | 0 | 0 |  | 32 | M | 2 |  |  |  | ROZPOCET | 116.6 | 0 | 0 | 0 | 0 | 1 | 116.6 | 16 | 1568891857
| PP |  | trubka ocelová podélně svařovaná hladká jakost 11 343 32x2mm | [16 empty] | PP | 2
693 | K | 998734101 | Přesun hmot tonážní pro armatury v objektech v do 6 m | t | 0.665 | 1117.91 | 743.41 | CS ÚRS 2024 02 |  |  | základní | 2.5 | 1.6625 | 0 | 0 | 0 | 0 |  | 16 | K | 2 |  |  |  | ROZPOCET | 743.41 | 0 | 0 | 0 | 0 | 1 | 743.41 | 16 | -1852194630
| PP |  | Přesun hmot pro armatury stanovený z hmotnosti přesunovaného materiálu vodorovná dopravní vzdálenost do 50 m základní v objektech výšky do 6 m | [16 empty] | PP | 2
| Online PSC |  | https://podminky.urs.cz/item/CS_URS_2024_02/998734101 | [16 empty] | Online PSC | 2
694 | K | 998734102 | Přesun hmot tonážní pro armatury v objektech v přes 6 do 12 m | t | 0.665 | 1134.06 | 754.15 | CS ÚRS 2024 02 |  |  | základní | 2.232 | 1.4843 | 0 | 0 | 0 | 0 |  | 16 | K | 2 |  |  |  | ROZPOCET | 754.15 | 0 | 0 | 0 | 0 | 1 | 754.15 | 16 | -847204521
| PP |  | Přesun hmot pro armatury stanovený z hmotnosti přesunovaného materiálu vodorovná dopravní vzdálenost do 50 m základní v objektech výšky přes 6 do 12 m | [16 empty] | PP | 2
| Online PSC |  | https://podminky.urs.cz/item/CS_URS_2024_02/998734102 | [16 empty] | Online PSC | 2
695 | K | 998734103 | Přesun hmot tonážní pro armatury v objektech v přes 12 do 24 m | t | 0.665 | 1197.5 | 796.34 | CS ÚRS 2024 02 |  |  | základní | 2.351 | 1.5634 | 0 | 0 | 0 | 0 |  | 16 | K | 2 |  |  |  | ROZPOCET | 796.34 | 0 | 0 | 0 | 0 | 1 | 796.34 | 16 | 2061555758
| PP |  | Přesun hmot pro armatury stanovený z hmotnosti přesunovaného materiálu vodorovná dopravní vzdálenost do 50 m základní v objektech výšky přes 12 do 24 m | [16 empty] | PP | 2
| Online PSC |  | https://podminky.urs.cz/item/CS_URS_2024_02/998734103 | [16 empty] | Online PSC | 2
697 | K | 998734193 | Příplatek k přesunu hmot tonážnímu pro armatury za zvětšený přesun do 500 m | t | 0.665 | 1956.73 | 1301.23 | CS ÚRS 2024 02 |  |  | základní | 1.721 | 1.1445 | 0 | 0 | 0 | 0 |  | 16 | K | 2 |  |  |  | ROZPOCET | 1301.23 | 0 | 0 | 0 | 0 | 1 | 1301.23 | 16 | 1585853156
| PP |  | Přesun hmot pro armatury stanovený z hmotnosti přesunovaného materiálu vodorovná dopravní vzdálenost do 50 m Příplatek k cenám za zvětšený přesun přes vymezenou vodorovnou dopravní vzdálenost do 500 m | [16 empty] | PP | 2
| Online PSC |  | https://podminky.urs.cz/item/CS_URS_2024_02/998734193 | [16 empty] | Online PSC | 2
| D | 735 | Ústřední vytápění - otopná tělesa |  |  |  | 1332128.51 | [5 empty] | 176.8635 |  | 6.9691 |  | 4.3607 |  | 2 | D | 1 |  |  |  | ROZPOCET | [6 empty] | 1332128.51
698 | K | 735111810 | Demontáž otopného tělesa litinového článkového | m2 | 15 | 40.51 | 607.65 | CS ÚRS 2024 02 |  |  | základní | 0.082 | 1.23 | 0 | 0 | 0.0238 | 0.357 |  | 16 | K | 2 |  |  |  | ROZPOCET | 607.65 | 0 | 0 | 0 | 0 | 1 | 607.65 | 16 | -43562175
| PP |  | Demontáž otopných těles litinových článkových | [16 empty] | PP | 2
| Online PSC |  | https://podminky.urs.cz/item/CS_URS_2024_02/735111810 | [16 empty] | Online PSC | 2
699 | K | 735121810 | Demontáž otopného tělesa ocelového článkového | m2 | 45 | 40.51 | 1822.95 | CS ÚRS 2024 02 |  |  | základní | 0.082 | 3.69 | 0 | 0 | 0.01057 | 0.47565 |  | 16 | K | 2 |  |  |  | ROZPOCET | 1822.95 | 0 | 0 | 0 | 0 | 1 | 1822.95 | 16 | 99328733
| PP |  | Demontáž otopných těles ocelových článkových | [16 empty] | PP | 2
| Online PSC |  | https://podminky.urs.cz/item/CS_URS_2024_02/735121810 | [16 empty] | Online PSC | 2
700 | K | 735131810 | Demontáž otopného tělesa hliníkového článkového | m2 | 5 | 40.51 | 202.55 | CS ÚRS 2024 02 |  |  | základní | 0.082 | 0.41 | 0 | 0 | 0.00484 | 0.0242 |  | 16 | K | 2 |  |  |  | ROZPOCET | 202.55 | 0 | 0 | 0 | 0 | 1 | 202.55 | 16 | -576012454
| PP |  | Demontáž otopných těles hliníkových článkových | [16 empty] | PP | 2
| Online PSC |  | https://podminky.urs.cz/item/CS_URS_2024_02/735131810 | [16 empty] | Online PSC | 2
701 | K | 735151576 | Otopné těleso panelové dvoudeskové 2 přídavné přestupní plochy výška/délka 600/900 mm výkon 1511 W | kus | 3 | 5737.08 | 17211.24 | CS ÚRS 2024 02 |  |  | základní | 0.288 | 0.864 | 0.03154 | 0.09462 | 0 | 0 |  | 16 | K | 2 |  |  |  | ROZPOCET | 17211.24 | 0 | 0 | 0 | 0 | 1 | 17211.24 | 16 | 196409763
| PP |  | Otopná tělesa panelová dvoudesková PN 1,0 MPa, T do 110°C se dvěma přídavnými přestupními plochami výšky tělesa 600 mm stavební délky / výkonu 900 mm / 1511 W | [16 empty] | PP | 2
| Online PSC |  | https://podminky.urs.cz/item/CS_URS_2024_02/735151576 | [16 empty] | Online PSC | 2
702 | K | 735151577 | Otopné těleso panelové dvoudeskové 2 přídavné přestupní plochy výška/délka 600/1000 mm výkon 1679 W | kus | 2 | 6132.67 | 12265.34 | CS ÚRS 2024 02 |  |  | základní | 0.298 | 0.596 | 0.0348 | 0.0696 | 0 | 0 |  | 16 | K | 2 |  |  |  | ROZPOCET | 12265.34 | 0 | 0 | 0 | 0 | 1 | 12265.34 | 16 | -966337373
| PP |  | Otopná tělesa panelová dvoudesková PN 1,0 MPa, T do 110°C se dvěma přídavnými přestupními plochami výšky tělesa 600 mm stavební délky / výkonu 1000 mm / 1679 W | [16 empty] | PP | 2
| Online PSC |  | https://podminky.urs.cz/item/CS_URS_2024_02/735151577 | [16 empty] | Online PSC | 2
703 | K | 735151579 | Otopné těleso panelové dvoudeskové 2 přídavné přestupní plochy výška/délka 600/1200 mm výkon 2015 W | kus | 2 | 6903.3 | 13806.6 | CS ÚRS 2024 02 |  |  | základní | 0.317 | 0.634 | 0.04132 | 0.08264 | 0 | 0 |  | 16 | K | 2 |  |  |  | ROZPOCET | 13806.6 | 0 | 0 | 0 | 0 | 1 | 13806.6 | 16 | 53358832
| PP |  | Otopná tělesa panelová dvoudesková PN 1,0 MPa, T do 110°C se dvěma přídavnými přestupními plochami výšky tělesa 600 mm stavební délky / výkonu 1200 mm / 2015 W | [16 empty] | PP | 2
| Online PSC |  | https://podminky.urs.cz/item/CS_URS_2024_02/735151579 | [16 empty] | Online PSC | 2
704 | K | 735151581 | Otopné těleso panelové dvoudeskové 2 přídavné přestupní plochy výška/délka 600/1600 mm výkon 2686 W | kus | 1 | 8455.67 | 8455.67 | CS ÚRS 2024 02 |  |  | základní | 0.357 | 0.357 | 0.05436 | 0.05436 | 0 | 0 |  | 16 | K | 2 |  |  |  | ROZPOCET | 8455.67 | 0 | 0 | 0 | 0 | 1 | 8455.67 | 16 | -58146779
| PP |  | Otopná tělesa panelová dvoudesková PN 1,0 MPa, T do 110°C se dvěma přídavnými přestupními plochami výšky tělesa 600 mm stavební délky / výkonu 1600 mm / 2686 W | [16 empty] | PP | 2
| Online PSC |  | https://podminky.urs.cz/item/CS_URS_2024_02/735151581 | [16 empty] | Online PSC | 2
705 | K | 735151599 | Otopné těleso panelové dvoudeskové 2 přídavné přestupní plochy výška/délka 900/1200 mm výkon 2776 W | kus | 3 | 9876.37 | 29629.11 | CS ÚRS 2024 02 |  |  | základní | 0.394 | 1.182 | 0.06688 | 0.20064 | 0 | 0 |  | 16 | K | 2 |  |  |  | ROZPOCET | 29629.11 | 0 | 0 | 0 | 0 | 1 | 29629.11 | 16 | 1638683366
| PP |  | Otopná tělesa panelová dvoudesková PN 1,0 MPa, T do 110°C se dvěma přídavnými přestupními plochami výšky tělesa 900 mm stavební délky / výkonu 1200 mm / 2776 W | [16 empty] | PP | 2
| Online PSC |  | https://podminky.urs.cz/item/CS_URS_2024_02/735151599 | [16 empty] | Online PSC | 2
706 | K | 735151600 | Otopné těleso panelové dvoudeskové 2 přídavné přestupní plochy výška/délka 900/1400 mm výkon 3238 W | kus | 2 | 11044.27 | 22088.54 | CS ÚRS 2024 02 |  |  | základní | 0.426 | 0.852 | 0.07766 | 0.15532 | 0 | 0 |  | 16 | K | 2 |  |  |  | ROZPOCET | 22088.54 | 0 | 0 | 0 | 0 | 1 | 22088.54 | 16 | -1139244006
| PP |  | Otopná tělesa panelová dvoudesková PN 1,0 MPa, T do 110°C se dvěma přídavnými přestupními plochami výšky tělesa 900 mm stavební délky / výkonu 1400 mm / 3238 W | [16 empty] | PP | 2
| Online PSC |  | https://podminky.urs.cz/item/CS_URS_2024_02/735151600 | [16 empty] | Online PSC | 2
707 | K | 735151601 | Otopné těleso panelové dvoudeskové 2 přídavné přestupní plochy výška/délka 900/1600 mm výkon 3701 W | kus | 1 | 10962.72 | 10962.72 | CS ÚRS 2024 02 |  |  | základní | 0.459 | 0.459 | 0.08844 | 0.08844 | 0 | 0 |  | 16 | K | 2 |  |  |  | ROZPOCET | 10962.72 | 0 | 0 | 0 | 0 | 1 | 10962.72 | 16 | -2005058885
| PP |  | Otopná tělesa panelová dvoudesková PN 1,0 MPa, T do 110°C se dvěma přídavnými přestupními plochami výšky tělesa 900 mm stavební délky / výkonu 1600 mm / 3701 W | [16 empty] | PP | 2
| Online PSC |  | https://podminky.urs.cz/item/CS_URS_2024_02/735151601 | [16 empty] | Online PSC | 2
708 | K | 735151677 | Otopné těleso panelové třídeskové 3 přídavné přestupní plochy výška/délka 600/1000 mm výkon 2406 W | kus | 1 | 8971.27 | 8971.27 | CS ÚRS 2024 02 |  |  | základní | 0.367 | 0.367 | 0.058 | 0.058 | 0 | 0 |  | 16 | K | 2 |  |  |  | ROZPOCET | 8971.27 | 0 | 0 | 0 | 0 | 1 | 8971.27 | 16 | -1404138754
| PP |  | Otopná tělesa panelová třídesková PN 1,0 MPa, T do 110°C se třemi přídavnými přestupními plochami výšky tělesa 600 mm stavební délky / výkonu 1000 mm / 2406 W | [16 empty] | PP | 2
| Online PSC |  | https://podminky.urs.cz/item/CS_URS_2024_02/735151677 | [16 empty] | Online PSC | 2
709 | K | 735151679 | Otopné těleso panelové třídeskové 3 přídavné přestupní plochy výška/délka 600/1200 mm výkon 2887 W | kus | 5 | 10080.28 | 50401.4 | CS ÚRS 2024 02 |  |  | základní | 0.401 | 2.005 | 0.06916 | 0.3458 | 0 | 0 |  | 16 | K | 2 |  |  |  | ROZPOCET | 50401.4 | 0 | 0 | 0 | 0 | 1 | 50401.4 | 16 | -1255558310
| PP |  | Otopná tělesa panelová třídesková PN 1,0 MPa, T do 110°C se třemi přídavnými přestupními plochami výšky tělesa 600 mm stavební délky / výkonu 1200 mm / 2887 W | [16 empty] | PP | 2
| Online PSC |  | https://podminky.urs.cz/item/CS_URS_2024_02/735151679 | [16 empty] | Online PSC | 2
710 | K | 735151680 | Otopné těleso panelové třídeskové 3 přídavné přestupní plochy výška/délka 600/1400 mm výkon 3368 W | kus | 1 | 11148.74 | 11148.74 | CS ÚRS 2024 02 |  |  | základní | 0.434 | 0.434 | 0.08032 | 0.08032 | 0 | 0 |  | 16 | K | 2 |  |  |  | ROZPOCET | 11148.74 | 0 | 0 | 0 | 0 | 1 | 11148.74 | 16 | -159064922
| PP |  | Otopná tělesa panelová třídesková PN 1,0 MPa, T do 110°C se třemi přídavnými přestupními plochami výšky tělesa 600 mm stavební délky / výkonu 1400 mm / 3368 W | [16 empty] | PP | 2
| Online PSC |  | https://podminky.urs.cz/item/CS_URS_2024_02/735151680 | [16 empty] | Online PSC | 2
711 | K | 735151683 | Otopné těleso panelové třídeskové 3 přídavné přestupní plochy výška/délka 600/2000 mm výkon 4812 W | kus | 1 | 14658.23 | 14658.23 | CS ÚRS 2024 02 |  |  | základní | 0.535 | 0.535 | 0.1149 | 0.1149 | 0 | 0 |  | 16 | K | 2 |  |  |  | ROZPOCET | 14658.23 | 0 | 0 | 0 | 0 | 1 | 14658.23 | 16 | 261757669
| PP |  | Otopná tělesa panelová třídesková PN 1,0 MPa, T do 110°C se třemi přídavnými přestupními plochami výšky tělesa 600 mm stavební délky / výkonu 2000 mm / 4812 W | [16 empty] | PP | 2
| Online PSC |  | https://podminky.urs.cz/item/CS_URS_2024_02/735151683 | [16 empty] | Online PSC | 2
712 | K | 735151699 | Otopné těleso panelové třídeskové 3 přídavné přestupní plochy výška/délka 900/1200 mm výkon 3994 W | kus | 1 | 14377.26 | 14377.26 | CS ÚRS 2024 02 |  |  | základní | 0.485 | 0.485 | 0.0976 | 0.0976 | 0 | 0 |  | 16 | K | 2 |  |  |  | ROZPOCET | 14377.26 | 0 | 0 | 0 | 0 | 1 | 14377.26 | 16 | -364698090
| PP |  | Otopná tělesa panelová třídesková PN 1,0 MPa, T do 110°C se třemi přídavnými přestupními plochami výšky tělesa 900 mm stavební délky / výkonu 1200 mm / 3994 W | [16 empty] | PP | 2
| Online PSC |  | https://podminky.urs.cz/item/CS_URS_2024_02/735151699 | [16 empty] | Online PSC | 2
713 | K | 735151821 | Demontáž otopného tělesa panelového dvouřadého dl do 1500 mm | kus | 25 | 151.43 | 3785.75 | CS ÚRS 2024 02 |  |  | základní | 0.268 | 6.7 | 7.6e-05 | 0.0019 | 0.02493 | 0.62325 |  | 16 | K | 2 |  |  |  | ROZPOCET | 3785.75 | 0 | 0 | 0 | 0 | 1 | 3785.75 | 16 | -1684555796
| PP |  | Demontáž otopných těles panelových dvouřadých stavební délky do 1500 mm | [16 empty] | PP | 2
| Online PSC |  | https://podminky.urs.cz/item/CS_URS_2024_02/735151821 | [16 empty] | Online PSC | 2
714 | K | 735151822 | Demontáž otopného tělesa panelového dvouřadého dl přes 1500 do 2820 mm | kus | 10 | 197.37 | 1973.7 | CS ÚRS 2024 02 |  |  | základní | 0.361 | 3.61 | 7.6e-05 | 0.00076 | 0.04675 | 0.4675 |  | 16 | K | 2 |  |  |  | ROZPOCET | 1973.7 | 0 | 0 | 0 | 0 | 1 | 1973.7 | 16 | 1332603787
| PP |  | Demontáž otopných těles panelových dvouřadých stavební délky přes 1500 do 2820 mm | [16 empty] | PP | 2
| Online PSC |  | https://podminky.urs.cz/item/CS_URS_2024_02/735151822 | [16 empty] | Online PSC | 2
715 | K | 735151831 | Demontáž otopného tělesa panelového třířadého dl do 1500 mm | kus | 5 | 196.16 | 980.8 | CS ÚRS 2024 02 |  |  | základní | 0.35 | 1.75 | 0.0001 | 0.0005 | 0.03749 | 0.18745 |  | 16 | K | 2 |  |  |  | ROZPOCET | 980.8 | 0 | 0 | 0 | 0 | 1 | 980.8 | 16 | -1224199143
| PP |  | Demontáž otopných těles panelových třířadých stavební délky do 1500 mm | [16 empty] | PP | 2
| Online PSC |  | https://podminky.urs.cz/item/CS_URS_2024_02/735151831 | [16 empty] | Online PSC | 2
716 | K | 735151832 | Demontáž otopného tělesa panelového třířadého dl přes 1500 do 2820 mm | kus | 1 | 226.79 | 226.79 | CS ÚRS 2024 02 |  |  | základní | 0.412 | 0.412 | 0.0001 | 0.0001 | 0.07003 | 0.07003 |  | 16 | K | 2 |  |  |  | ROZPOCET | 226.79 | 0 | 0 | 0 | 0 | 1 | 226.79 | 16 | -295668110
| PP |  | Demontáž otopných těles panelových třířadých stavební délky přes 1500 do 2820 mm | [16 empty] | PP | 2
| Online PSC |  | https://podminky.urs.cz/item/CS_URS_2024_02/735151832 | [16 empty] | Online PSC | 2
717 | K | 735152476 | Otopné těleso panelové VK dvoudeskové 1 přídavná přestupní plocha výška/délka 600/900 mm výkon 1159 W | kus | 3 | 6482.05 | 19446.15 | CS ÚRS 2024 02 |  |  | základní | 0.279 | 0.837 | 0.02803 | 0.08409 | 0 | 0 |  | 16 | K | 2 |  |  |  | ROZPOCET | 19446.15 | 0 | 0 | 0 | 0 | 1 | 19446.15 | 16 | 1541923642
| PP |  | Otopná tělesa panelová VK dvoudesková PN 1,0 MPa, T do 110°C s jednou přídavnou přestupní plochou výšky tělesa 600 mm stavební délky / výkonu 900 mm / 1159 W | [16 empty] | PP | 2
| Online PSC |  | https://podminky.urs.cz/item/CS_URS_2024_02/735152476 | [16 empty] | Online PSC | 2
718 | K | 735152479 | Otopné těleso panelové VK dvoudeskové 1 přídavná přestupní plocha výška/délka 600/1200 mm výkon 1546 W | kus | 6 | 7416.59 | 44499.54 | CS ÚRS 2024 02 |  |  | základní | 0.305 | 1.83 | 0.03664 | 0.21984 | 0 | 0 |  | 16 | K | 2 |  |  |  | ROZPOCET | 44499.54 | 0 | 0 | 0 | 0 | 1 | 44499.54 | 16 | 1215582969
| PP |  | Otopná tělesa panelová VK dvoudesková PN 1,0 MPa, T do 110°C s jednou přídavnou přestupní plochou výšky tělesa 600 mm stavební délky / výkonu 1200 mm / 1546 W | [16 empty] | PP | 2
| Online PSC |  | https://podminky.urs.cz/item/CS_URS_2024_02/735152479 | [16 empty] | Online PSC | 2
719 | K | 735152480 | Otopné těleso panelové VK dvoudeskové 1 přídavná přestupní plocha výška/délka 600/1400 mm výkon 1803 W | kus | 7 | 8046.66 | 56326.62 | CS ÚRS 2024 02 |  |  | základní | 0.323 | 2.261 | 0.04238 | 0.29666 | 0 | 0 |  | 16 | K | 2 |  |  |  | ROZPOCET | 56326.62 | 0 | 0 | 0 | 0 | 1 | 56326.62 | 16 | -517911051
| PP |  | Otopná tělesa panelová VK dvoudesková PN 1,0 MPa, T do 110°C s jednou přídavnou přestupní plochou výšky tělesa 600 mm stavební délky / výkonu 1400 mm / 1803 W | [16 empty] | PP | 2
| Online PSC |  | https://podminky.urs.cz/item/CS_URS_2024_02/735152480 | [16 empty] | Online PSC | 2
720 | K | 735152483 | Otopné těleso panelové VK dvoudeskové 1 přídavná přestupní plocha výška/délka 600/2000 mm výkon 2576 W | kus | 10 | 10178.18 | 101781.8 | CS ÚRS 2024 02 |  |  | základní | 0.374 | 3.74 | 0.0607 | 0.607 | 0 | 0 |  | 16 | K | 2 |  |  |  | ROZPOCET | 101781.8 | 0 | 0 | 0 | 0 | 1 | 101781.8 | 16 | -2063933213
| PP |  | Otopná tělesa panelová VK dvoudesková PN 1,0 MPa, T do 110°C s jednou přídavnou přestupní plochou výšky tělesa 600 mm stavební délky / výkonu 2000 mm / 2579 W | [16 empty] | PP | 2
| Online PSC |  | https://podminky.urs.cz/item/CS_URS_2024_02/735152483 | [16 empty] | Online PSC | 2
721 | K | 735152499 | Otopné těleso panelové VK dvoudeskové 1 přídavná přestupní plocha výška/délka 900/1200 mm výkon 2105 W | kus | 7 | 9723.5 | 68064.5 | CS ÚRS 2024 02 |  |  | základní | 0.371 | 2.597 | 0.0586 | 0.4102 | 0 | 0 |  | 16 | K | 2 |  |  |  | ROZPOCET | 68064.5 | 0 | 0 | 0 | 0 | 1 | 68064.5 | 16 | -1473402689
| PP |  | Otopná tělesa panelová VK dvoudesková PN 1,0 MPa, T do 110°C s jednou přídavnou přestupní plochou výšky tělesa 900 mm stavební délky / výkonu 1200 mm / 2105 W | [16 empty] | PP | 2
| Online PSC |  | https://podminky.urs.cz/item/CS_URS_2024_02/735152499 | [16 empty] | Online PSC | 2
722 | K | 735152574 | Otopné těleso panelové VK dvoudeskové 2 přídavné přestupní plochy výška/délka 600/700 mm výkon 1175 W | kus | 10 | 6397.01 | 63970.1 | CS ÚRS 2024 02 |  |  | základní | 0.27 | 2.7 | 0.02502 | 0.2502 | 0 | 0 |  | 16 | K | 2 |  |  |  | ROZPOCET | 63970.1 | 0 | 0 | 0 | 0 | 1 | 63970.1 | 16 | 273791018
| PP |  | Otopná tělesa panelová VK dvoudesková PN 1,0 MPa, T do 110°C se dvěma přídavnými přestupními plochami výšky tělesa 600 mm stavební délky / výkonu 700 mm / 1175 W | [16 empty] | PP | 2
| Online PSC |  | https://podminky.urs.cz/item/CS_URS_2024_02/735152574 | [16 empty] | Online PSC | 2
723 | K | 735152577 | Otopné těleso panelové VK dvoudeskové 2 přídavné přestupní plochy výška/délka 600/1000 mm výkon 1679 W | kus | 15 | 7523.79 | 112856.85 | CS ÚRS 2024 02 |  |  | základní | 0.3 | 4.5 | 0.0348 | 0.522 | 0 | 0 |  | 16 | K | 2 |  |  |  | ROZPOCET | 112856.85 | 0 | 0 | 0 | 0 | 1 | 112856.85 | 16 | -1775581918
| PP |  | Otopná tělesa panelová VK dvoudesková PN 1,0 MPa, T do 110°C se dvěma přídavnými přestupními plochami výšky tělesa 600 mm stavební délky / výkonu 1000 mm / 1679 W | [16 empty] | PP | 2
| Online PSC |  | https://podminky.urs.cz/item/CS_URS_2024_02/735152577 | [16 empty] | Online PSC | 2
724 | K | 735152579 | Otopné těleso panelové VK dvoudeskové 2 přídavné přestupní plochy výška/délka 600/1200 mm výkon 2015 W | kus | 25 | 8274.42 | 206860.5 | CS ÚRS 2024 02 |  |  | základní | 0.319 | 7.975 | 0.04132 | 1.033 | 0 | 0 |  | 16 | K | 2 |  |  |  | ROZPOCET | 206860.5 | 0 | 0 | 0 | 0 | 1 | 206860.5 | 16 | -907556330
| PP |  | Otopná tělesa panelová VK dvoudesková PN 1,0 MPa, T do 110°C se dvěma přídavnými přestupními plochami výšky tělesa 600 mm stavební délky / výkonu 1200 mm / 2015 W | [16 empty] | PP | 2
| Online PSC |  | https://podminky.urs.cz/item/CS_URS_2024_02/735152579 | [16 empty] | Online PSC | 2
725 | K | 735152580 | Otopné těleso panelové VK dvoudeskové 2 přídavné přestupní plochy výška/délka 600/1400 mm výkon 2351 W | kus | 15 | 9035.61 | 135534.15 | CS ÚRS 2024 02 |  |  | základní | 0.339 | 5.085 | 0.04784 | 0.7176 | 0 | 0 |  | 16 | K | 2 |  |  |  | ROZPOCET | 135534.15 | 0 | 0 | 0 | 0 | 1 | 135534.15 | 16 | -1165186922
| PP |  | Otopná tělesa panelová VK dvoudesková PN 1,0 MPa, T do 110°C se dvěma přídavnými přestupními plochami výšky tělesa 600 mm stavební délky / výkonu 1400 mm / 2351 W | [16 empty] | PP | 2
| Online PSC |  | https://podminky.urs.cz/item/CS_URS_2024_02/735152580 | [16 empty] | Online PSC | 2
726 | K | 735152583 | Otopné těleso panelové VK dvoudeskové 2 přídavné přestupní plochy výška/délka 600/2000 mm výkon 3358 W | kus | 2 | 11581.6 | 23163.2 | CS ÚRS 2024 02 |  |  | základní | 0.398 | 0.796 | 0.0685 | 0.137 | 0 | 0 |  | 16 | K | 2 |  |  |  | ROZPOCET | 23163.2 | 0 | 0 | 0 | 0 | 1 | 23163.2 | 16 | -1863718303
| PP |  | Otopná tělesa panelová VK dvoudesková PN 1,0 MPa, T do 110°C se dvěma přídavnými přestupními plochami výšky tělesa 600 mm stavební délky / výkonu 2000 mm / 3358 W | [16 empty] | PP | 2
| Online PSC |  | https://podminky.urs.cz/item/CS_URS_2024_02/735152583 | [16 empty] | Online PSC | 2
727 | K | 735152597 | Otopné těleso panelové VK dvoudeskové 2 přídavné přestupní plochy výška/délka 900/1000 mm výkon 2313 W | kus | 2 | 10059.59 | 20119.18 | CS ÚRS 2024 02 |  |  | základní | 0.364 | 0.728 | 0.0561 | 0.1122 | 0 | 0 |  | 16 | K | 2 |  |  |  | ROZPOCET | 20119.18 | 0 | 0 | 0 | 0 | 1 | 20119.18 | 16 | -107950528
| PP |  | Otopná tělesa panelová VK dvoudesková PN 1,0 MPa, T do 110°C se dvěma přídavnými přestupními plochami výšky tělesa 900 mm stavební délky / výkonu 1000 mm / 2313 W | [16 empty] | PP | 2
| Online PSC |  | https://podminky.urs.cz/item/CS_URS_2024_02/735152597 | [16 empty] | Online PSC | 2
728 | K | 735152599 | Otopné těleso panelové VK dvoudeskové 2 přídavné přestupní plochy výška/délka 900/1200 mm výkon 2776 W | kus | 3 | 11227.49 | 33682.47 | CS ÚRS 2024 02 |  |  | základní | 0.396 | 1.188 | 0.06688 | 0.20064 | 0 | 0 |  | 16 | K | 2 |  |  |  | ROZPOCET | 33682.47 | 0 | 0 | 0 | 0 | 1 | 33682.47 | 16 | -319256058
| PP |  | Otopná tělesa panelová VK dvoudesková PN 1,0 MPa, T do 110°C se dvěma přídavnými přestupními plochami výšky tělesa 900 mm stavební délky / výkonu 1200 mm / 2776 W | [16 empty] | PP | 2
| Online PSC |  | https://podminky.urs.cz/item/CS_URS_2024_02/735152599 | [16 empty] | Online PSC | 2
729 | K | 735152601 | Otopné těleso panelové VK dvoudeskové 2 přídavné přestupní plochy výška/délka 900/1600 mm výkon 3701 W | kus | 1 | 13563.84 | 13563.84 | CS ÚRS 2024 02 |  |  | základní | 0.461 | 0.461 | 0.08844 | 0.08844 | 0 | 0 |  | 16 | K | 2 |  |  |  | ROZPOCET | 13563.84 | 0 | 0 | 0 | 0 | 1 | 13563.84 | 16 | -12286968
| PP |  | Otopná tělesa panelová VK dvoudesková PN 1,0 MPa, T do 110°C se dvěma přídavnými přestupními plochami výšky tělesa 900 mm stavební délky / výkonu 1600 mm / 3701 W | [16 empty] | PP | 2
| Online PSC |  | https://podminky.urs.cz/item/CS_URS_2024_02/735152601 | [16 empty] | Online PSC | 2
730 | K | 735152679 | Otopné těleso panelové VK třídeskové 3 přídavné přestupní plochy výška/délka 600/1200 mm výkon 2887 W | kus | 3 | 11631.4 | 34894.2 | CS ÚRS 2024 02 |  |  | základní | 0.403 | 1.209 | 0.06916 | 0.20748 | 0 | 0 |  | 16 | K | 2 |  |  |  | ROZPOCET | 34894.2 | 0 | 0 | 0 | 0 | 1 | 34894.2 | 16 | 1402355781
| PP |  | Otopná tělesa panelová VK třídesková PN 1,0 MPa, T do 110°C se třemi přídavnými přestupními plochami výšky tělesa 600 mm stavební délky / výkonu 1200 mm / 2887 W | [16 empty] | PP | 2
| Online PSC |  | https://podminky.urs.cz/item/CS_URS_2024_02/735152679 | [16 empty] | Online PSC | 2
731 | K | 735152699 | Otopné těleso panelové VK třídeskové 3 přídavné přestupní plochy výška/délka 900/1200 mm výkon 3994 W | kus | 4 | 15578.94 | 62315.76 | CS ÚRS 2024 02 |  |  | základní | 0.488 | 1.952 | 0.0976 | 0.3904 | 0 | 0 |  | 16 | K | 2 |  |  |  | ROZPOCET | 62315.76 | 0 | 0 | 0 | 0 | 1 | 62315.76 | 16 | 1421486636
| PP |  | Otopná tělesa panelová VK třídesková PN 1,0 MPa, T do 110°C se třemi přídavnými přestupními plochami výšky tělesa 900 mm stavební délky / výkonu 1200 mm / 3994 W | [16 empty] | PP | 2
| Online PSC |  | https://podminky.urs.cz/item/CS_URS_2024_02/735152699 | [16 empty] | Online PSC | 2
732 | K | 735164221 | Otopné těleso trubkové elektrické přímotopné výška/délka 690/450 mm | kus | 1 | 4348.78 | 4348.78 | CS ÚRS 2024 02 |  |  | základní | 0.266 | 0.266 | 0.0136 | 0.0136 | 0 | 0 |  | 16 | K | 2 |  |  |  | ROZPOCET | 4348.78 | 0 | 0 | 0 | 0 | 1 | 4348.78 | 16 | -1531269460
| PP |  | Otopná tělesa trubková přímotopná elektrická na stěnu výšky tělesa 690 mm, délky 450 mm | [16 empty] | PP | 2
| Online PSC |  | https://podminky.urs.cz/item/CS_URS_2024_02/735164221 | [16 empty] | Online PSC | 2
733 | K | 735164231 | Otopné těleso trubkové elektrické přímotopné výška/délka 900/595 mm | kus | 1 | 4412.06 | 4412.06 | CS ÚRS 2024 02 |  |  | základní | 0.254 | 0.254 | 0.0156 | 0.0156 | 0 | 0 |  | 16 | K | 2 |  |  |  | ROZPOCET | 4412.06 | 0 | 0 | 0 | 0 | 1 | 4412.06 | 16 | -1636640742
| PP |  | Otopná tělesa trubková přímotopná elektrická na stěnu výšky tělesa 900 mm, délky 595 mm | [16 empty] | PP | 2
| Online PSC |  | https://podminky.urs.cz/item/CS_URS_2024_02/735164231 | [16 empty] | Online PSC | 2
734 | K | 735164251 | Otopné těleso trubkové elektrické přímotopné výška/délka 1215/450 mm | kus | 2 | 5262.06 | 10524.12 | CS ÚRS 2024 02 |  |  | základní | 0.254 | 0.508 | 0.0204 | 0.0408 | 0 | 0 |  | 16 | K | 2 |  |  |  | ROZPOCET | 10524.12 | 0 | 0 | 0 | 0 | 1 | 10524.12 | 16 | -1874190853
| PP |  | Otopná tělesa trubková přímotopná elektrická na stěnu výšky tělesa 1215 mm, délky 450 mm | [16 empty] | PP | 2
| Online PSC |  | https://podminky.urs.cz/item/CS_URS_2024_02/735164251 | [16 empty] | Online PSC | 2
735 | K | 735164252 | Otopné těleso trubkové elektrické přímotopné výška/délka 1215/600 mm | kus | 4 | 5682.06 | 22728.24 | CS ÚRS 2024 02 |  |  | základní | 0.254 | 1.016 | 0.0258 | 0.1032 | 0 | 0 |  | 16 | K | 2 |  |  |  | ROZPOCET | 22728.24 | 0 | 0 | 0 | 0 | 1 | 22728.24 | 16 | 711750316
| PP |  | Otopná tělesa trubková přímotopná elektrická na stěnu výšky tělesa 1215 mm, délky 600 mm | [16 empty] | PP | 2
| Online PSC |  | https://podminky.urs.cz/item/CS_URS_2024_02/735164252 | [16 empty] | Online PSC | 2
736 | K | 735164261 | Otopné těleso trubkové elektrické přímotopné výška/délka 1500/595 mm | kus | 1 | 5690.52 | 5690.52 | CS ÚRS 2024 02 |  |  | základní | 0.287 | 0.287 | 0.0251 | 0.0251 | 0 | 0 |  | 16 | K | 2 |  |  |  | ROZPOCET | 5690.52 | 0 | 0 | 0 | 0 | 1 | 5690.52 | 16 | 2018270960
| PP |  | Otopná tělesa trubková přímotopná elektrická na stěnu výšky tělesa 1500 mm, délky 595 mm | [16 empty] | PP | 2
| Online PSC |  | https://podminky.urs.cz/item/CS_URS_2024_02/735164261 | [16 empty] | Online PSC | 2
737 | K | 735164272 | Otopné těleso trubkové elektrické přímotopné výška/délka 1810/600 mm | kus | 1 | 7027.23 | 7027.23 | CS ÚRS 2024 02 |  |  | základní | 0.299 | 0.299 | 0.0391 | 0.0391 | 0 | 0 |  | 16 | K | 2 |  |  |  | ROZPOCET | 7027.23 | 0 | 0 | 0 | 0 | 1 | 7027.23 | 16 | -286449978
| PP |  | Otopná tělesa trubková přímotopná elektrická na stěnu výšky tělesa 1810 mm, délky 600 mm | [16 empty] | PP | 2
| Online PSC |  | https://podminky.urs.cz/item/CS_URS_2024_02/735164272 | [16 empty] | Online PSC | 2
738 | K | 735211811 | Demontáž registru trubkového žebrového 76/156 délka do 3 m jednopramenný | kus | 5 | 195.46 | 977.3 | CS ÚRS 2024 02 |  |  | základní | 0.309 | 1.545 | 0.000171 | 0.000855 | 0.02419 | 0.12095 |  | 16 | K | 2 |  |  |  | ROZPOCET | 977.3 | 0 | 0 | 0 | 0 | 1 | 977.3 | 16 | -1958982308
| PP |  | Demontáž registrů z ocelových trubek žebrových Ø 76/3/156 stavební délky do 3 m, o počtu pramenů registru 1 | [16 empty] | PP | 2
| Online PSC |  | https://podminky.urs.cz/item/CS_URS_2024_02/735211811 | [16 empty] | Online PSC | 2
739 | K | 735211812 | Demontáž registru trubkového žebrového 76/156 délka do 3 m dvoupramenný | kus | 6 | 229.9 | 1379.4 | CS ÚRS 2024 02 |  |  | základní | 0.361 | 2.166 | 0.000202 | 0.001212 | 0.05108 | 0.30648 |  | 16 | K | 2 |  |  |  | ROZPOCET | 1379.4 | 0 | 0 | 0 | 0 | 1 | 1379.4 | 16 | -1597025229
| PP |  | Demontáž registrů z ocelových trubek žebrových Ø 76/3/156 stavební délky do 3 m, o počtu pramenů registru 2 | [16 empty] | PP | 2
| Online PSC |  | https://podminky.urs.cz/item/CS_URS_2024_02/735211812 | [16 empty] | Online PSC | 2
740 | K | 735211813 | Demontáž registru trubkového žebrového 76/156 délka do 3 m třípramenný | kus | 5 | 249.48 | 1247.4 | CS ÚRS 2024 02 |  |  | základní | 0.391 | 1.955 | 0.000221 | 0.001105 | 0.07689 | 0.38445 |  | 16 | K | 2 |  |  |  | ROZPOCET | 1247.4 | 0 | 0 | 0 | 0 | 1 | 1247.4 | 16 | -1768500856
| PP |  | Demontáž registrů z ocelových trubek žebrových Ø 76/3/156 stavební délky do 3 m, o počtu pramenů registru 3 | [16 empty] | PP | 2
| Online PSC |  | https://podminky.urs.cz/item/CS_URS_2024_02/735211813 | [16 empty] | Online PSC | 2
741 | K | 735211814 | Demontáž registru trubkového žebrového 76/156 délka do 3 m čtyřpramenný | kus | 5 | 274.98 | 1374.9 | CS ÚRS 2024 02 |  |  | základní | 0.433 | 2.165 | 0.00024 | 0.0012 | 0.10216 | 0.5108 |  | 16 | K | 2 |  |  |  | ROZPOCET | 1374.9 | 0 | 0 | 0 | 0 | 1 | 1374.9 | 16 | 229966943
| PP |  | Demontáž registrů z ocelových trubek žebrových Ø 76/3/156 stavební délky do 3 m, o počtu pramenů registru 4 | [16 empty] | PP | 2
| Online PSC |  | https://podminky.urs.cz/item/CS_URS_2024_02/735211814 | [16 empty] | Online PSC | 2
742 | K | 735211830 | Rozřezání demontovaného registru žebrového pramen D 76/3/156 mm | m | 21 | 43.19 | 906.99 | CS ÚRS 2024 02 |  |  | základní | 0.052 | 1.092 | 6.2e-05 | 0.001302 | 0.0114 | 0.2394 |  | 16 | K | 2 |  |  |  | ROZPOCET | 906.99 | 0 | 0 | 0 | 0 | 1 | 906.99 | 16 | -302804313
| PP |  | Demontáž registrů z ocelových trubek žebrových rozřezání demontovaných registrů do odpadu, délky pramenů Ø 76/3/156 | [16 empty] | PP | 2
| Online PSC |  | https://podminky.urs.cz/item/CS_URS_2024_02/735211830 | [16 empty] | Online PSC | 2
743 | K | 735221812 | Demontáž registru trubkového hladkého DN 50 dl do 3 m dvoupramenný | kus | 10 | 202.15 | 2021.5 | CS ÚRS 2024 02 |  |  | základní | 0.319 | 3.19 | 0.0001772 | 0.001772 | 0.01798 | 0.1798 |  | 16 | K | 2 |  |  |  | ROZPOCET | 2021.5 | 0 | 0 | 0 | 0 | 1 | 2021.5 | 16 | 2134477931
| PP |  | Demontáž registrů z trubek hladkých DN 50 stavební délky do 3 m, o počtu pramenů registru 2 | [16 empty] | PP | 2
| Online PSC |  | https://podminky.urs.cz/item/CS_URS_2024_02/735221812 | [16 empty] | Online PSC | 2
744 | K | 735221813 | Demontáž registru trubkového hladkého DN 50 dl do 3 m třípramenný | kus | 10 | 229.9 | 2299 | CS ÚRS 2024 02 |  |  | základní | 0.361 | 3.61 | 0.000202 | 0.00202 | 0.02717 | 0.2717 |  | 16 | K | 2 |  |  |  | ROZPOCET | 2299 | 0 | 0 | 0 | 0 | 1 | 2299 | 16 | -1271109191
| PP |  | Demontáž registrů z trubek hladkých DN 50 stavební délky do 3 m, o počtu pramenů registru 3 | [16 empty] | PP | 2
| Online PSC |  | https://podminky.urs.cz/item/CS_URS_2024_02/735221813 | [16 empty] | Online PSC | 2
745 | K | 735411811 | Demontáž konvektoru stavební délky do 700 mm | kus | 2 | 157.6 | 315.2 | CS ÚRS 2024 02 |  |  | základní | 0.319 | 0.638 | 0 | 0 | 0.017 | 0.034 |  | 16 | K | 2 |  |  |  | ROZPOCET | 315.2 | 0 | 0 | 0 | 0 | 1 | 315.2 | 16 | 1424654500
| PP |  | Demontáž konvektorů stavební délky do 700 mm | [16 empty] | PP | 2
| Online PSC |  | https://podminky.urs.cz/item/CS_URS_2024_02/735411811 | [16 empty] | Online PSC | 2
746 | K | 735411812 | Demontáž konvektoru stavební délky přes 700 do 1600 mm | kus | 3 | 239.12 | 717.36 | CS ÚRS 2024 02 |  |  | základní | 0.484 | 1.452 | 0 | 0 | 0.036 | 0.108 |  | 16 | K | 2 |  |  |  | ROZPOCET | 717.36 | 0 | 0 | 0 | 0 | 1 | 717.36 | 16 | 1386453753
| PP |  | Demontáž konvektorů stavební délky přes 700 do 1600 mm | [16 empty] | PP | 2
| Online PSC |  | https://podminky.urs.cz/item/CS_URS_2024_02/735411812 | [16 empty] | Online PSC | 2
747 | K | 735494811 | Vypuštění vody z otopných těles | m2 | 500 | 25.69 | 12845 | CS ÚRS 2024 02 |  |  | základní | 0.052 | 26 | 0 | 0 | 0 | 0 |  | 16 | K | 2 |  |  |  | ROZPOCET | 12845 | 0 | 0 | 0 | 0 | 1 | 12845 | 16 | -600521626
| PP |  | Vypuštění vody z otopných soustav bez kotlů, ohříváků, zásobníků a nádrží | [16 empty] | PP | 2
| Online PSC |  | https://podminky.urs.cz/item/CS_URS_2024_02/735494811 | [16 empty] | Online PSC | 2
751 | K | 998735101 | Přesun hmot tonážní pro otopná tělesa v objektech v do 6 m | t | 6.969 | 1323.6 | 9224.17 | CS ÚRS 2024 02 |  |  | základní | 2.96 | 20.6282 | 0 | 0 | 0 | 0 |  | 16 | K | 2 |  |  |  | ROZPOCET | 9224.17 | 0 | 0 | 0 | 0 | 1 | 9224.17 | 16 | -1505775748
| PP |  | Přesun hmot pro otopná tělesa stanovený z hmotnosti přesunovaného materiálu vodorovná dopravní vzdálenost do 50 m základní v objektech výšky do 6 m | [16 empty] | PP | 2
| Online PSC |  | https://podminky.urs.cz/item/CS_URS_2024_02/998735101 | [16 empty] | Online PSC | 2
752 | K | 998735102 | Přesun hmot tonážní pro otopná tělesa v objektech v přes 6 do 12 m | t | 6.969 | 1347.06 | 9387.66 | CS ÚRS 2024 02 |  |  | základní | 2.71 | 18.886 | 0 | 0 | 0 | 0 |  | 16 | K | 2 |  |  |  | ROZPOCET | 9387.66 | 0 | 0 | 0 | 0 | 1 | 9387.66 | 16 | -708263558
| PP |  | Přesun hmot pro otopná tělesa stanovený z hmotnosti přesunovaného materiálu vodorovná dopravní vzdálenost do 50 m základní v objektech výšky přes 6 do 12 m | [16 empty] | PP | 2
| Online PSC |  | https://podminky.urs.cz/item/CS_URS_2024_02/998735102 | [16 empty] | Online PSC | 2
753 | K | 998735103 | Přesun hmot tonážní pro otopná tělesa v objektech v přes 12 do 24 m | t | 6.969 | 1353.62 | 9433.38 | CS ÚRS 2024 02 |  |  | základní | 2.72 | 18.9557 | 0 | 0 | 0 | 0 |  | 16 | K | 2 |  |  |  | ROZPOCET | 9433.38 | 0 | 0 | 0 | 0 | 1 | 9433.38 | 16 | 404327715
| PP |  | Přesun hmot pro otopná tělesa stanovený z hmotnosti přesunovaného materiálu vodorovná dopravní vzdálenost do 50 m základní v objektech výšky přes 12 do 24 m | [16 empty] | PP | 2
| Online PSC |  | https://podminky.urs.cz/item/CS_URS_2024_02/998735103 | [16 empty] | Online PSC | 2
755 | K | 998735193 | Příplatek k přesunu hmot tonážnímu pro otopná tělesa za zvětšený přesun do 500 m | t | 6.969 | 661.95 | 4613.13 | CS ÚRS 2024 02 |  |  | základní | 1.079 | 7.5196 | 0 | 0 | 0 | 0 |  | 16 | K | 2 |  |  |  | ROZPOCET | 4613.13 | 0 | 0 | 0 | 0 | 1 | 4613.13 | 16 | -1624896412
| PP |  | Přesun hmot pro otopná tělesa stanovený z hmotnosti přesunovaného materiálu vodorovná dopravní vzdálenost do 50 m Příplatek k cenám za zvětšený přesun přes vymezenou vodorovnou dopravní vzdálenost do 500 m | [16 empty] | PP | 2
| Online PSC |  | https://podminky.urs.cz/item/CS_URS_2024_02/998735193 | [16 empty] | Online PSC | 2

## C - Limitní výše VRN
Opravy a servis tepelných zdrojů a topných systémů OŘ Ústí nad Labem LIMITNÍ VÝŠE VEDLEJŠÍCH ROZPOČTOVÝCH NÁKLADŮ
PČ | Typ | Kód | Popis | MJ | Množství | Poznámka | Poznámka | DPH | J. Nh [h] | Nh celkem [h] | J. hmotnost [t] | Hmotnost celkem [t] | J. suť [t] | Suť Celkem [t]
| 1 - VRN pro zakázky finančního objemu do 50.000,- Kč bez DPH | [8 empty] | #REF! |  | #REF! |  | #REF!
| VRN1 - Průzkumné, geodetické a projektové práce | [8 empty] | 0 |  | 0 |  | 0
1 | K | 010001000 | Průzkumné, geodetické a projektové práce | Kč |  | Bez omezení, dle konkrétní zakázky |  | zákl. přenesená | 0 | 0 | 0 | 0 | 0 | 0
| VRN3 - Zařízení staveniště | [8 empty] | 0 |  | 0 |  | 0
2 | K | 030001000 | Zařízení staveniště | % | 5 | Maximální % objem VRN cenové nabídky. |  | zákl. přenesená | 0 | 0 | 0 | 0 | 0 | 0
| VRN4 - Inženýrská činnost | [8 empty] | 0 |  | 0 |  | 0
3 | K | 040001000 | Inženýrská činnost | % | 5 | Maximální % objem VRN cenové nabídky. |  | zákl. přenesená | 0 | 0 | 0 | 0 | 0 | 0
| VRN6 - Územní vlivy | [8 empty] | 0 |  | 0 |  | 0
4 | K | 060001000 | Územní vlivy | % | 5 | Maximální % objem VRN cenové nabídky. |  | zákl. přenesená | 0 | 0 | 0 | 0 | 0 | 0
5 | K | 065002000 | Mimostaveništní doprava materiálů - dodávek zařízení a objemných technologií | Km |  | Bez omezení, dle skutečné vzdálenosti
| VRN7 - Provozní vlivy | [8 empty] | 0 |  | 0 |  | 0
6 | K | 070001000 | Provozní vlivy | % | 5 | Maximální % objem VRN cenové nabídky. |  | zákl. přenesená | 0 | 0 | 0 | 0 | 0 | 0
| VRN8 - Přesun stavebních kapacit | [8 empty] | 0 |  | 0 |  | 0
7 | K | 081002000 | Doprava zaměstnanců | % | 10 | Maximální % objem VRN cenové nabídky.
8 | K | 084003000 | Příplatky za práci v noci, o sobotách a nedělích, ve státem uznaný svátek | % | 10 | Maximální % objem VRN cenové nabídky. |  | zákl. přenesená | 0 | 0 | 0 | 0 | 0 | 0
| VRN9 - Ostatní náklady | [8 empty] | 0 |  | 0 |  | 0
9 | K | 090001000 | Ostatní náklady | % | 5 | Maximální % objem VRN cenové nabídky. |  | zákl. přenesená | 0 | 0 | 0 | 0 | 0 | 0
| 2 - VRN pro zakázky finančního objemu od 50 001,- Kč | [8 empty] | #REF! |  | #REF! |  | #REF!
| VRN1 - Průzkumné, geodetické a projektové práce | [8 empty] | 0 |  | 0 |  | 0
10 | K | 010001000 | Průzkumné, geodetické a projektové práce | Kč |  | Bez omezení, dle konkrétní zakázky |  | zákl. přenesená | 0 | 0 | 0 | 0 | 0 | 0
| VRN3 - Zařízení staveniště | [8 empty] | 0 |  | 0 |  | 0
11 | K | 030001000 | Zařízení staveniště | % | 2.5 | Maximální % objem VRN cenové nabídky. |  | zákl. přenesená | 0 | 0 | 0 | 0 | 0 | 0
| VRN4 - Inženýrská činnost | [8 empty] | 0 |  | 0 |  | 0
12 | K | 040001000 | Inženýrská činnost | % | 2.5 | Maximální % objem VRN cenové nabídky. |  | zákl. přenesená | 0 | 0 | 0 | 0 | 0 | 0
| VRN6 - Územní vlivy | [8 empty] | 0 |  | 0 |  | 0
13 | K | 060001000 | Územní vlivy | % | 2.5 | Maximální % objem VRN cenové nabídky. |  | zákl. přenesená | 0 | 0 | 0 | 0 | 0 | 0
14 | K | 065002000 | Mimostaveništní doprava materiálů - dodávek zařízení a objemných technologií | Km |  | Bez omezení, dle skutečné vzdálenosti
| VRN7 - Provozní vlivy | [8 empty] | 0 |  | 0 |  | 0
15 | K | 070001000 | Provozní vlivy | % | 2.5 | Maximální % objem VRN cenové nabídky. |  | zákl. přenesená | 0 | 0 | 0 | 0 | 0 | 0
VRN8 - Přesun stavebních kapacit
16 | K | 081002000 | Doprava zaměstnanců | % | 3.5 | Maximální % objem VRN cenové nabídky.
17 | K | 084003000 | Příplatky za práci v noci, o sobotách a nedělích, ve státem uznaný svátek | % | 5.5 | Maximální % objem VRN cenové nabídky. |  | zákl. přenesená | 0 | 0 | 0 | 0 | 0 | 0
| VRN9 - Ostatní náklady | [8 empty] | 0 |  | 0 |  | 0
18 | K | 090001000 | Ostatní náklady | % | 2.5 | Maximální % objem VRN cenové nabídky. |  | zákl. přenesená | 0 | 0 | 0 | 0 | 0 | 0