## formulář 5 -pol.rozp
FORMULÁŘ 5 | [6 empty] | majitel HIM: | SŽDC |  | 0 |  | m3op | 38750 | 0 | majitel, cena |  |  | SŽDC | ČD | OSTATNÍ
|  | SOUPIS PRACÍ | [7 empty] | Cena za objekt [Kč] |  | mj dle JKSO | počet mj | objektový ukazatel
Název stavby : |  | CDP Praha | [5 empty] | Číslo stavby | 3273214901 | [5 empty] | hlavičky stavby
Název PS,SO : |  | Budova CDP | Zatřídění objektu : (JKSO, JKPOV) | 801 68 |  |  |  | Číslo PS,SO | SO001 | [5 empty] | hlavičky objektu
Datum zpracování : |  | 25. 6. 2013 | [5 empty] | Datum aktualizace : | [6 empty] | hlavičky datumů
Poř. | [6 empty] | C E N A |  |  |  | typ řádku | kód datové základny | Technická specifikace | Výkaz výměr | nadpisy sloupců
číslo | Číslo |  | měrná |  | jednotková | Celková | dodávky |  | montáže | [5 empty] | nadpisy sloupců
pol. | položky | Název položky | jednotka | množství | hmotnost | hmotnost | jednotková | celkem | jednotková | celkem |  |  |  |  | nadpisy sloupců
| 1 | 2 | 3 | 4 | 5 | 6 | 7 | 8 | 9 | 10 | 12 | 13 | 14 | 15 | nadpisy sloupců
řádek s filtry
Díl: | 1 | ARCH.-STAV ČÁST - ZEMNÍ PRÁCE | [8 empty] | SD
1 | 131201x02 | Hloubení jam nezapažených | m3 | 5064.025 | 0 | 0 |  | 0 |  | 0 | P | R | – vodorovná a svislá doprava, přemístění, přeložení, manipulace s výkopkem - kompletní provedení vykopávky nezapažené i zapažené - ošetření výkopiště po celou dobu práce v něm vč. klimatických opatření - ztížení vykopávek v blízkosti podzemního vedení, konstrukcí a objektů vč. jejich dočasného zajištění - ztížení pod vodou, v okolí výbušnin, ve stísněných prostorech a pod. - příplatek za lepivost - těžení po vrstvách, pásech a po jiných nutných částech (figurách) - čerpání vody vč. čerpacích jímek, potrubí a pohotovostní čerpací soupravy (viz ustanovení k pol. 1151,2) - potřebné snížení hladiny podzemní vody - těžení a rozpojování jednotlivých balvanů - vytahování a nošení výkopku - svahování a přesvah. svahů do konečného tvaru, výměna hornin v podloží a v pláni znehodnocené klimatickými vlivy - eventuelně nutné druhotné rozpojení odstřelené horniny - ruční vykopávky, odstranění kořenů a napadávek - pažení, vzepření a rozepření vč. přepažování - hradící a štětové stěny dočasné (adekvátně platí ustanovení k pol. 1151,2) - úpravu, ochranu a očištění dna, základové spáry, stěn a svahů - zhutnění podloží, případně i svahů vč. svahování - udržování výkopiště a jeho ochrana proti vodě - odvedení nebo obvedení vody v okolí výkopiště a ve výkopišti - třídění výkopku - veškeré pomocné konstrukce umožňující provedení vykopávky (příjezdy, sjezdy, nájezdy, lešení, podpěr. konstr., přemostění, zpevněné plochy, zakrytí a pod.) | VIZ SAMOSTATNÁ PŘÍLOHA
2 | 132201x01 | Hloubení rýh š do 2000 mm | m3 | 54.477 | 0 | 0 |  | 0 |  | 0 | P | R | - manipulace nad rámec rozsahu obsaženém v pol. "výkop" | VIZ SAMOSTATNÁ PŘÍLOHA
3 | 162701x01 | Vodorovné přemístění výkopku/sypaniny na skládku do 40 km včetně uložení | m3 | 3966.116 | 0 | 0 |  | 0 |  | 0 | P | R | - dle textu položky, vč. poplatku za uložení | VIZ SAMOSTATNÁ PŘÍLOHA
4 | 175101x01 | Obsypání objektů bez prohození sypaniny uloženým do 30 m od kraje objektu včetně dopravy na meziskládku a zpět k objektu | m3 | 1152.611 | 0 | 0 |  | 0 |  | 0 | P | R | Položka konstrukce ze zemin zahrnuje zejména: - kompletní provedení zemní konstrukce vč. výběru vhodného materiálu - nákup materiálu dle zadávací dokumentace - úprava ukládaného materiálu vlhčením, tříděním, promícháním nebo vysoušením, příp. jiné úpravy za účelem zlepšení jeho mech. vlastností - hutnění i různé míry hutnění - ošetření úložiště po celou dobu práce v něm vč. klimatických opatření - ztížení v okolí vedení, konstrukcí a objektů a jejich dočasné zajištění - ztížení provádění vč. hutnění ve ztížených podmínkách a stísněných prostorech - ztížené ukládání sypaniny pod vodu - ukládání po vrstvách a po jiných nutných částech (figurách) vč. dosypávek - spouštění a nošení materiálu - výměna částí zemní konstrukce znehodnocené klimatickými vlivy - ruční hutnění a výplň jam a prohlubní v podloží - úprava, očištění a ochrana případně zhutnění podloží a svahů - svahování, hutnění a uzavírání povrchů svahů - zřízení lavic na svazích a zásyp rýh - udržování úložiště a jeho ochrana proti vodě - odvedení nebo obvedení vody v okolí úložiště a v úložišti - veškeré pomocné konstrukce umožňující provedení zemní konstrukce (příjezdy, sjezdy, nájezdy, lešení, podpěrné konstrukce, přemostění, zpevněné plochy, zakrytí a pod.) | VIZ SAMOSTATNÁ PŘÍLOHA
S | Celkem za 1 | ARCH.-STAV ČÁST - ZEMNÍ PRÁCE |  |  |  | 0 |  | 0 |  | 0
Díl: | 2 | ZÁKLADY A ZVLÁŠTNÍ ZAKLÁDÁNÍ | [8 empty] | SD
5 | 278381x541 | Základ pod stroje z betonu - kompletní provedení včetně bednění výztuže | m3 | 17.107 | 0 | 0 |  | 0 |  | 0 | P | R | Položka obsahuje kompletní dodávku a monáž konstrukce, neobshuje osazení do jiné konstrukce, pokud to není uvedeno v textu položky. M.j. - viz sl. "D", způsob měření dle m.j., hlavní materiál dle popisu položky | VIZ SAMOSTATNÁ PŘÍLOHA
S | Celkem za 2 | ZÁKLADY A ZVLÁŠTNÍ ZAKLÁDÁNÍ |  |  |  | 0 |  | 0 |  | 0
Díl: | 3 | SVISLÉ A KOMPLETNÍ KONSTRUKCE | [8 empty] | SD
6 | 311238x113 | Zdivo nosné THERM tl 240 mm pevnosti P 10 na MVC | m2 | 1967.558 | 0 | 0 |  | 0 |  | 0 | P | R | Položka obsahuje kompletní dodávku a monáž konstrukce, neobshuje osazení do jiné konstrukce, pokud to není uvedeno v textu položky. M.j. - viz sl. "D", způsob měření dle m.j., hlavní materiál dle popisu položky | VIZ SAMOSTATNÁ PŘÍLOHA
7 | 311238x112 | Zdivo nosné vnitřní THERM tl 175 mm pevnosti P 10 na MVC | m2 | 98.143 | 0 | 0 |  | 0 |  | 0 | P | R | Položka obsahuje kompletní dodávku a monáž konstrukce, neobshuje osazení do jiné konstrukce, pokud to není uvedeno v textu položky. M.j. - viz sl. "D", způsob měření dle m.j., hlavní materiál dle popisu položky | VIZ SAMOSTATNÁ PŘÍLOHA
8 | 311272x123 | Zdivo nosné tl 200 mm z plynosilikátových přesných tvárnic | m2 | 1015.655 | 0 | 0 |  | 0 |  | 0 | P | R | Položka obsahuje kompletní dodávku a monáž konstrukce, neobshuje osazení do jiné konstrukce, pokud to není uvedeno v textu položky. M.j. - viz sl. "D", způsob měření dle m.j., hlavní materiál dle popisu položky | VIZ SAMOSTATNÁ PŘÍLOHA
9 | 311272x223 | Zdivo nosné tl 250 mm z plynosilikátových přesných tvárnic | m2 | 156.533 | 0 | 0 |  | 0 |  | 0 | P | R | Položka obsahuje kompletní dodávku a monáž konstrukce, neobshuje osazení do jiné konstrukce, pokud to není uvedeno v textu položky. M.j. - viz sl. "D", způsob měření dle m.j., hlavní materiál dle popisu položky | VIZ SAMOSTATNÁ PŘÍLOHA
10 | 317141x224 | Překlady z pórobetonu NEP 15 | kus | 1 | 0 | 0 |  | 0 |  | 0 | P | R | Položka obsahuje kompletní dodávku a monáž konstrukce, neobshuje osazení do jiné konstrukce, pokud to není uvedeno v textu položky. M.j. - viz sl. "D", způsob měření dle m.j., hlavní materiál dle popisu položky | VIZ SAMOSTATNÁ PŘÍLOHA
11 | 317142x221 | Překlady z pórobetonu NEP 10 | kus | 12 | 0 | 0 |  | 0 |  | 0 | P | R | Položka obsahuje kompletní dodávku a monáž konstrukce, neobshuje osazení do jiné konstrukce, pokud to není uvedeno v textu položky. M.j. - viz sl. "D", způsob měření dle m.j., hlavní materiál dle popisu položky | VIZ SAMOSTATNÁ PŘÍLOHA
12 | 317143x412 | Překlady nosné z pórobetonu NOP II/2/23 | kus | 21 | 0 | 0 |  | 0 |  | 0 | P | R | Položka obsahuje kompletní dodávku a monáž konstrukce, neobshuje osazení do jiné konstrukce, pokud to není uvedeno v textu položky. M.j. - viz sl. "D", způsob měření dle m.j., hlavní materiál dle popisu položky | VIZ SAMOSTATNÁ PŘÍLOHA
13 | 317143x512 | Překlady nosné z pórobetonu PSF III/750 | kus | 8 | 0 | 0 |  | 0 |  | 0 | P | R | Položka obsahuje kompletní dodávku a monáž konstrukce, neobshuje osazení do jiné konstrukce, pokud to není uvedeno v textu položky. M.j. - viz sl. "D", způsob měření dle m.j., hlavní materiál dle popisu položky | VIZ SAMOSTATNÁ PŘÍLOHA
14 | 317168130 | Překlad keramický vysoký v 23,8 cm dl 100 cm | kus | 22 | 0 | 0 |  | 0 |  | 0 | P | URS |  | VIZ SAMOSTATNÁ PŘÍLOHA
15 | 317168131 | Překlad keramický vysoký v 23,8 cm dl 125 cm | kus | 3 | 0 | 0 |  | 0 |  | 0 | P | URS |  | VIZ SAMOSTATNÁ PŘÍLOHA
16 | 317168132 | Překlad keramický vysoký v 23,8 cm dl 150 cm | kus | 2 | 0 | 0 |  | 0 |  | 0 | P | URS |  | VIZ SAMOSTATNÁ PŘÍLOHA
17 | 317168136 | Překlad keramický vysoký v 23,8 cm dl 250 cm | kus | 3 | 0 | 0 |  | 0 |  | 0 | P | URS |  | VIZ SAMOSTATNÁ PŘÍLOHA
18 | 317941121 | Osazování ocelových válcovaných nosníků na zdivu I, IE, U, UE nebo L do č 12 | t | 0.475 | 0 | 0 |  | 0 |  | 0 | P | URS |  | VIZ SAMOSTATNÁ PŘÍLOHA
19 | 133317100 | tyč ocelová L rovnoramenná, značka oceli S 235 JR, 50x50x4 mm | t | 0.188 | 0 | 0 |  | 0 |  | 0 | P | URS |  | VIZ SAMOSTATNÁ PŘÍLOHA
20 | 133317x100 | tyč ocelová L rovnoramenná, značka oceli S 235 JR, 50x50x4 mm+ L100x65x8 dl. 200 mm pro uložení na ŽB konstrukci, chyceno přes chemické kotvy 2x M10 | t | 0.011 | 0 | 0 |  | 0 |  | 0 | P | R | Položka obsahuje kompletní dodávku a monáž konstrukce, neobshuje osazení do jiné konstrukce, pokud to není uvedeno v textu položky. M.j. - viz sl. "D", způsob měření dle m.j., hlavní materiál dle popisu položky | VIZ SAMOSTATNÁ PŘÍLOHA
21 | 133834x150 | tyč ocelová IPE, značka oceli S 235 JR, označení průřezu 100+ L100x65x8 dl. 200 mm pro uložení na ŽB konstrukci, chyceno přes chemické kotvy 2x M10 | t | 0.275 | 0 | 0 |  | 0 |  | 0 | P | R | Položka obsahuje kompletní dodávku a monáž konstrukce, neobshuje osazení do jiné konstrukce, pokud to není uvedeno v textu položky. M.j. - viz sl. "D", způsob měření dle m.j., hlavní materiál dle popisu položky | VIZ SAMOSTATNÁ PŘÍLOHA
22 | 342272x323 | Příčky tl 100 mm z plynosilikátových přesných příčkovek | m2 | 75.546 | 0 | 0 |  | 0 |  | 0 | P | R | Položka obsahuje kompletní dodávku a monáž konstrukce, neobshuje osazení do jiné konstrukce, pokud to není uvedeno v textu položky. M.j. - viz sl. "D", způsob měření dle m.j., hlavní materiál dle popisu položky | VIZ SAMOSTATNÁ PŘÍLOHA
23 | 342272x523 | Příčky tl 150 mm z plynosilikátových přesných příčkovek | m2 | 216.83 | 0 | 0 |  | 0 |  | 0 | P | R | Položka obsahuje kompletní dodávku a monáž konstrukce, neobshuje osazení do jiné konstrukce, pokud to není uvedeno v textu položky. M.j. - viz sl. "D", způsob měření dle m.j., hlavní materiál dle popisu položky | VIZ SAMOSTATNÁ PŘÍLOHA
S | Celkem za 3 | SVISLÉ A KOMPLETNÍ KONSTRUKCE |  |  |  | 0 |  | 0 |  | 0
Díl: | 6 | ÚPRAVY POVRCHŮ, PODLAHY A OS. ZÁRUBNÍ | [8 empty] | SD
24 | 611341121 | Sádrová nebo vápenosádrová omítka hladká jednovrstvá vnitřních stropů rovných nanášená ručně | m2 | 2558.07 | 0 | 0 |  | 0 |  | 0 | P | URS |  | VIZ SAMOSTATNÁ PŘÍLOHA
25 | 612321141 | Vápenocementová omítka štuková dvouvrstvá vnitřních stěn nanášená ručně | m2 | 2666.569 | 0 | 0 |  | 0 |  | 0 | P | URS |  | VIZ SAMOSTATNÁ PŘÍLOHA
26 | 612341121 | Sádrová nebo vápenosádrová omítka hladká jednovrstvá vnitřních stěn nanášená ručně | m2 | 4161.433 | 0 | 0 |  | 0 |  | 0 | P | URS |  | VIZ SAMOSTATNÁ PŘÍLOHA
27 | 612381x001 | Tenkovrstvá omítka včetně penetrace vnitřních stěn | m2 | 2929.125 | 0 | 0 |  | 0 |  | 0 | P | R | Položka obsahuje kompletní dodávku a monáž konstrukce, neobshuje osazení do jiné konstrukce, pokud to není uvedeno v textu položky. M.j. - viz sl. "D", způsob měření dle m.j., hlavní materiál dle popisu položky | VIZ SAMOSTATNÁ PŘÍLOHA
28 | 613341121 | Sádrová nebo vápenosádrová omítka hladká jednovrstvá vnitřních pilířů nebo sloupů nanášená ručně | m2 | 2307.09 | 0 | 0 |  | 0 |  | 0 | P | URS |  | VIZ SAMOSTATNÁ PŘÍLOHA
29 | 622211021 | Montáž zateplení vnějších stěn z polystyrénových desek tl do 120 mm | m2 | 375.71 | 0 | 0 |  | 0 |  | 0 | P | URS |  | VIZ SAMOSTATNÁ PŘÍLOHA
30 | 283764500 | deska z extrudovaného polystyrénu XPS tl. 100 mm | m2 | 375.71 | 0 | 0 |  | 0 |  | 0 | P | URS |  | VIZ SAMOSTATNÁ PŘÍLOHA
31 | 622511111 | Tenkovrstvá akrylátová mozaiková střednězrnná omítka včetně penetrace vnějších stěn | m2 | 375.71 | 0 | 0 |  | 0 |  | 0 | P | URS |  | VIZ SAMOSTATNÁ PŘÍLOHA
32 | 631311123 | Mazanina tl do 120 mm z betonu prostého tř. C 12/15 | m3 | 221.764 | 0 | 0 |  | 0 |  | 0 | P | URS |  | VIZ SAMOSTATNÁ PŘÍLOHA
33 | 637211x322 | Okapový chodník z betonových dlaždic 500x500mm tl 50 mm kladených do písku - lože tl. 100mm | m2 | 28.3 | 0 | 0 |  | 0 |  | 0 | P | R | Položka obsahuje kompletní dodávku a monáž konstrukce, neobshuje osazení do jiné konstrukce, pokud to není uvedeno v textu položky. M.j. - viz sl. "D", způsob měření dle m.j., hlavní materiál dle popisu položky | VIZ SAMOSTATNÁ PŘÍLOHA
S | Celkem za 6 | ÚPRAVY POVRCHŮ, PODLAHY A OS. ZÁRUBNÍ |  |  |  | 0 |  | 0 |  | 0
Díl: | 63-P1 | PODLAHY A PODLAHOVÉ KONSTRUKCE P1 | [8 empty] | SD
34 | 631342x322 | Cementová litá pěna tl 100 mm s polystyrenem objemové hmotnosti 300 kg/m3 | m3 | 25.479 | 0 | 0 |  | 0 |  | 0 | P | R | Položka obsahuje kompletní dodávku a monáž konstrukce, neobshuje osazení do jiné konstrukce, pokud to není uvedeno v textu položky. M.j. - viz sl. "D", způsob měření dle m.j., hlavní materiál dle popisu položky | VIZ SAMOSTATNÁ PŘÍLOHA
35 | 632481213 | Separační vrstva z PE fólie | m2 | 163.08 | 0 | 0 |  | 0 |  | 0 | P | URS |  | VIZ SAMOSTATNÁ PŘÍLOHA
36 | 631311115 | Mazanina tl do 80 mm z betonu prostého tř. C 20/25 | m3 | 13.046 |  | 0 |  | 0 |  | 0 | P | URS |  | VIZ SAMOSTATNÁ PŘÍLOHA
37 | 631362021 | Výztuž mazanin svařovanými sítěmi Kari | t | 0.568 |  | 0 |  | 0 |  | 0 | P | URS |  | VIZ SAMOSTATNÁ PŘÍLOHA
38 | 777315xP1 | Podlahy z epoxidové plastbetonové stěrky tl.20mm včetně penetrace a soklu v. 100mm | m2 | 163.08 |  | 0 |  | 0 |  | 0 | P | R | Položka obsahuje kompletní dodávku a monáž konstrukce, neobshuje osazení do jiné konstrukce, pokud to není uvedeno v textu položky. M.j. - viz sl. "D", způsob měření dle m.j., hlavní materiál dle popisu položky | VIZ SAMOSTATNÁ PŘÍLOHA
39 | 777615xP1 | Nátěry podlah - bezprašný nátěr včetně vytažení soklu do v.100mm | m2 | 163.08 |  | 0 |  | 0 |  | 0 | P | R | Položka obsahuje kompletní dodávku a monáž konstrukce, neobshuje osazení do jiné konstrukce, pokud to není uvedeno v textu položky. M.j. - viz sl. "D", způsob měření dle m.j., hlavní materiál dle popisu položky | VIZ SAMOSTATNÁ PŘÍLOHA
S | Celkem za 63-P1 | PODLAHY A PODLAHOVÉ KONSTRUKCE P1 |  |  |  | 0 |  | 0 |  | 0
Díl: | 63-P2 | PODLAHY A PODLAHOVÉ KONSTRUKCE P2 | [8 empty] | SD
40 | 635111xP2 | Násyp pod podlahy z lehčeného kameniva 1-4 | m3 | 15.916 | 0 | 0 |  | 0 |  | 0 | P | R | Položka obsahuje kompletní dodávku a monáž konstrukce, neobshuje osazení do jiné konstrukce, pokud to není uvedeno v textu položky. M.j. - viz sl. "D", způsob měření dle m.j., hlavní materiál dle popisu položky | VIZ SAMOSTATNÁ PŘÍLOHA
41 | 631342x322 | Cementová litá pěna tl 100 mm s polystyrenem objemové hmotnosti 300 kg/m3 | m3 | 3.979 | 0 | 0 |  | 0 |  | 0 | P | R | Položka obsahuje kompletní dodávku a monáž konstrukce, neobshuje osazení do jiné konstrukce, pokud to není uvedeno v textu položky. M.j. - viz sl. "D", způsob měření dle m.j., hlavní materiál dle popisu položky | VIZ SAMOSTATNÁ PŘÍLOHA
42 | 632481213 | Separační vrstva z PE fólie | m2 | 79.58 | 0 | 0 |  | 0 |  | 0 | P | URS |  | VIZ SAMOSTATNÁ PŘÍLOHA
43 | 631311115 | Mazanina tl do 80 mm z betonu prostého tř. C 20/25 | m3 | 3.183 | 1 | 3.183 |  | 0 |  | 0 | P | URS |  | VIZ SAMOSTATNÁ PŘÍLOHA
44 | 631362021 | Výztuž mazanin svařovanými sítěmi Kari | t | 0.139 | 0 | 0 |  | 0 |  | 0 | P | URS |  | VIZ SAMOSTATNÁ PŘÍLOHA
45 | 777315xP1 | Podlahy z epoxidové plastbetonové stěrky tl.20mm včetně penetrace a soklu v. 100mm | m2 | 39.79 | 0.0035 | 0.1393 |  | 0 |  | 0 | P | R | Položka obsahuje kompletní dodávku a monáž konstrukce, neobshuje osazení do jiné konstrukce, pokud to není uvedeno v textu položky. M.j. - viz sl. "D", způsob měření dle m.j., hlavní materiál dle popisu položky | VIZ SAMOSTATNÁ PŘÍLOHA
46 | 777615xP1 | Nátěry podlah - bezprašný nátěr včetně vytažení soklu do v.100mm | m2 | 39.79 | 0 | 0 |  | 0 |  | 0 | P | R | Položka obsahuje kompletní dodávku a monáž konstrukce, neobshuje osazení do jiné konstrukce, pokud to není uvedeno v textu položky. M.j. - viz sl. "D", způsob měření dle m.j., hlavní materiál dle popisu položky | VIZ SAMOSTATNÁ PŘÍLOHA
S | Celkem za 63-P2 | PODLAHY A PODLAHOVÉ KONSTRUKCE P2 |  |  |  | 3.3223 |  | 0 |  | 0
Díl: | 63-P3 | PODLAHY A PODLAHOVÉ KONSTRUKCE P3 | [8 empty] | SD
47 | 711-P3 | Pojistná ropo-olejotěsná fólie a hydroizolační fólie (dno i stěny), vytaženo do výše min. 400 mm (na stěnách ochrana pomocí omítkového systému z cementové omítky) | m2 | 20.56 | 0 | 0 |  | 0 |  | 0 | P | R | Položka obsahuje kompletní dodávku a monáž konstrukce, neobshuje osazení do jiné konstrukce, pokud to není uvedeno v textu položky. M.j. - viz sl. "D", způsob měření dle m.j., hlavní materiál dle popisu položky | VIZ SAMOSTATNÁ PŘÍLOHA
48 | 631311xP3 | Betonová mazanina C20/25 ve spádu ke sběrné jímce (výška u sběrné jímky 100 mm, v místě betonových bloků prostupy pomocí ocelových chrániček pr. trubky 50 mm, tl. stěny 2,0 mm | m3 | 2.57 | 0 | 0 |  | 0 |  | 0 | P | R | Položka obsahuje kompletní dodávku a monáž konstrukce, neobshuje osazení do jiné konstrukce, pokud to není uvedeno v textu položky. M.j. - viz sl. "D", způsob měření dle m.j., hlavní materiál dle popisu položky | VIZ SAMOSTATNÁ PŘÍLOHA
49 | 711-P3a | nátěrový izolační systém odolný proti ropným produktům a vodě | m2 | 20.56 | 0 | 0 |  | 0 |  | 0 | P | R | Položka obsahuje kompletní dodávku a monáž konstrukce, neobshuje osazení do jiné konstrukce, pokud to není uvedeno v textu položky. M.j. - viz sl. "D", způsob měření dle m.j., hlavní materiál dle popisu položky | VIZ SAMOSTATNÁ PŘÍLOHA
50 | 767-P3 | Protipožární zakrytí jímek pomocí kazet z lisovaného plechu s vevařenou drátěnou sítí (výplň těchto kazet pomocí granulátu ze skleněné pěny), celková výška kazety 75mm | m2 | 20.56 | 1 | 20.56 |  | 0 |  | 0 | P | R | Položka obsahuje kompletní dodávku a monáž konstrukce, neobshuje osazení do jiné konstrukce, pokud to není uvedeno v textu položky. M.j. - viz sl. "D", způsob měření dle m.j., hlavní materiál dle popisu položky | VIZ SAMOSTATNÁ PŘÍLOHA
S | Celkem za 63-P3 | PODLAHY A PODLAHOVÉ KONSTRUKCE P3 |  |  |  | 20.56 |  | 0 |  | 0
Díl: | 63-P4 | PODLAHY A PODLAHOVÉ KONSTRUKCE P4 | [8 empty] | SD
51 | xP4 | P4 - zdvojená podlaha v rozvodně VN,NN (1.PP) - kompletní provedení dle skladby podlah | m2 | 76.04 | 0 | 0 |  | 0 |  | 0 | P | R | Položka obsahuje kompletní dodávku a monáž konstrukce, neobshuje osazení do jiné konstrukce, pokud to není uvedeno v textu položky. M.j. - viz sl. "D", způsob měření dle m.j., hlavní materiál dle popisu položky | VIZ SAMOSTATNÁ PŘÍLOHA
52 | xP4- gum | Gumový koberec - zbývající rozsah součástí dodávky technologie dle požadavku technologie | m2 | 5 | 0 | 0 |  | 0 |  | 0 | P | R | Položka obsahuje kompletní dodávku a monáž konstrukce, neobshuje osazení do jiné konstrukce, pokud to není uvedeno v textu položky. M.j. - viz sl. "D", způsob měření dle m.j., hlavní materiál dle popisu položky | VIZ SAMOSTATNÁ PŘÍLOHA
S | Celkem za 63-P4 | PODLAHY A PODLAHOVÉ KONSTRUKCE P4 |  |  |  | 0 |  | 0 |  | 0
Díl: | 63-P5 | PODLAHY A PODLAHOVÉ KONSTRUKCE P5 | [8 empty] | SD
53 | xP5 | P5 - zdvojená podlaha v rozvodně záložního zdroje - kompletní provedení dle skladby podlah | m2 | 30.51 | 0 | 0 |  | 0 |  | 0 | P | R | Položka obsahuje kompletní dodávku a monáž konstrukce, neobshuje osazení do jiné konstrukce, pokud to není uvedeno v textu položky. M.j. - viz sl. "D", způsob měření dle m.j., hlavní materiál dle popisu položky | VIZ SAMOSTATNÁ PŘÍLOHA
54 | xP5- gum | Gumový koberec - zbývající rozsah součástí dodávky technologie dle požadavku technologie | m2 | 5 | 0 | 0 |  | 0 |  | 0 | P | R | Položka obsahuje kompletní dodávku a monáž konstrukce, neobshuje osazení do jiné konstrukce, pokud to není uvedeno v textu položky. M.j. - viz sl. "D", způsob měření dle m.j., hlavní materiál dle popisu položky | VIZ SAMOSTATNÁ PŘÍLOHA
S | Celkem za 63-P5 | PODLAHY A PODLAHOVÉ KONSTRUKCE P5 |  |  |  | 0 |  | 0 |  | 0
Díl: | 63-P6 | PODLAHY A PODLAHOVÉ KONSTRUKCE P6 | [8 empty] | SD
55 | 713121111 | Montáž izolace tepelné podlah volně kladenými rohožemi, pásy, dílci, deskami 1 vrstva | m2 | 770.62 | 0 | 0 |  | 0 |  | 0 | P | URS |  | VIZ SAMOSTATNÁ PŘÍLOHA
56 | 283759150 | deska z pěnového polystyrenu bílá EPS 150 S 1000 x 1000 x 120 mm | m2 | 770.62 | 0 | 0 |  | 0 |  | 0 | P | URS |  | VIZ SAMOSTATNÁ PŘÍLOHA
57 | 713191132 | Montáž izolace tepelné podlah, stropů vrchem nebo střech překrytí separační fólií z PE | m2 | 770.62 | 0 | 0 |  | 0 |  | 0 | P | URS |  | VIZ SAMOSTATNÁ PŘÍLOHA
58 | 283231500 | fólie separační PE bal. 100 m2 | m2 | 770.62 | 0 | 0 |  | 0 |  | 0 | P | URS |  | VIZ SAMOSTATNÁ PŘÍLOHA
59 | 632441115 | Potěr anhydritový samonivelační tl do 70 mm ze suchých směsí | m2 | 770.62 | 0 | 0 |  | 0 |  | 0 | P | R | Položka obsahuje kompletní dodávku a monáž konstrukce, neobshuje osazení do jiné konstrukce, pokud to není uvedeno v textu položky. M.j. - viz sl. "D", způsob měření dle m.j., hlavní materiál dle popisu položky | VIZ SAMOSTATNÁ PŘÍLOHA
60 | 776990113 | Vyrovnání podkladu samonivelační stěrkou tl 7 mm včetně pemetrace | m2 | 770.62 | 0 | 0 |  | 0 |  | 0 | P | R | Položka obsahuje kompletní dodávku a monáž konstrukce, neobshuje osazení do jiné konstrukce, pokud to není uvedeno v textu položky. M.j. - viz sl. "D", způsob měření dle m.j., hlavní materiál dle popisu položky | VIZ SAMOSTATNÁ PŘÍLOHA
61 | 776590150 | Úprava podkladu nášlapných ploch penetrací včetně dodávky materiálu | m2 | 770.62 | 0 | 0 |  | 0 |  | 0 | P | URS |  | VIZ SAMOSTATNÁ PŘÍLOHA
62 | 776561116 | Lepení kaučukové podlahoviny včetně dodávky podlahoviny a všech doplňků | m2 | 770.62 | 0 | 0 |  | 0 |  | 0 | P | R | Položka obsahuje kompletní dodávku a monáž konstrukce, neobshuje osazení do jiné konstrukce, pokud to není uvedeno v textu položky. M.j. - viz sl. "D", způsob měření dle m.j., hlavní materiál dle popisu položky | VIZ SAMOSTATNÁ PŘÍLOHA
S | Celkem za 63-P6 | PODLAHY A PODLAHOVÉ KONSTRUKCE P6 |  |  |  | 0 |  | 0 |  | 0
Díl: | 63-P7 | PODLAHY A PODLAHOVÉ KONSTRUKCE P7 | [8 empty] | SD
63 | 776990xP7 | Vyrovnání podkladu samonivelační stěrkou tl 5 mm | m2 | 151.8 | 0 | 0 |  | 0 |  | 0 | P | R | Položka obsahuje kompletní dodávku a monáž konstrukce, neobshuje osazení do jiné konstrukce, pokud to není uvedeno v textu položky. M.j. - viz sl. "D", způsob měření dle m.j., hlavní materiál dle popisu položky | VIZ SAMOSTATNÁ PŘÍLOHA
64 | 776590150 | Úprava podkladu nášlapných ploch penetrací včetně dodávky materiálu | m2 | 151.8 | 0 | 0 |  | 0 |  | 0 | P | URS |  | VIZ SAMOSTATNÁ PŘÍLOHA
65 | 776561116 | Lepení kaučukové podlahoviny včetně dodávky podlahoviny a všech doplňků | m2 | 151.8 | 0 | 0 |  | 0 |  | 0 | P | R | Položka obsahuje kompletní dodávku a monáž konstrukce, neobshuje osazení do jiné konstrukce, pokud to není uvedeno v textu položky. M.j. - viz sl. "D", způsob měření dle m.j., hlavní materiál dle popisu položky | VIZ SAMOSTATNÁ PŘÍLOHA
S | Celkem za 63-P7 | PODLAHY A PODLAHOVÉ KONSTRUKCE P7 |  |  |  | 0 |  | 0 |  | 0
Díl: | 63-P8 | PODLAHY A PODLAHOVÉ KONSTRUKCE P8 | [8 empty] | SD
66 | 776590150 | Úprava podkladu nášlapných ploch penetrací včetně dodávky materiálu | m2 | 474.6 | 0 | 0 |  | 0 |  | 0 | P | URS |  | VIZ SAMOSTATNÁ PŘÍLOHA
67 | 776561116 | Lepení kaučukové podlahoviny včetně dodávky podlahoviny a všech doplňků | m2 | 474.6 | 0 | 0 |  | 0 |  | 0 | P | R | Položka obsahuje kompletní dodávku a monáž konstrukce, neobshuje osazení do jiné konstrukce, pokud to není uvedeno v textu položky. M.j. - viz sl. "D", způsob měření dle m.j., hlavní materiál dle popisu položky | VIZ SAMOSTATNÁ PŘÍLOHA
S | Celkem za 63-P8 | PODLAHY A PODLAHOVÉ KONSTRUKCE P8 |  |  |  | 0 |  | 0 |  | 0
Díl: | 63-P9 | PODLAHY A PODLAHOVÉ KONSTRUKCE P9 | [8 empty] | SD
68 | 713121111 | Montáž izolace tepelné podlah volně kladenými rohožemi, pásy, dílci, deskami 1 vrstva | m2 | 134.03 | 0 | 0 |  | 0 |  | 0 | P | URS |  | VIZ SAMOSTATNÁ PŘÍLOHA
69 | 283759150 | deska z pěnového polystyrenu bílá EPS 150 S 1000 x 1000 x 120 mm | m2 | 134.03 | 0 | 0 |  | 0 |  | 0 | P | URS |  | VIZ SAMOSTATNÁ PŘÍLOHA
70 | 713191132 | Montáž izolace tepelné podlah, stropů vrchem nebo střech překrytí separační fólií z PE | m2 | 134.03 | 0 | 0 |  | 0 |  | 0 | P | URS |  | VIZ SAMOSTATNÁ PŘÍLOHA
71 | 283231500 | fólie separační PE bal. 100 m2 | m2 | 134.03 | 0 | 0 |  | 0 |  | 0 | P | URS |  | VIZ SAMOSTATNÁ PŘÍLOHA
72 | 631311115 | Mazanina tl do 80 mm z betonu prostého tř. C 20/25 | m3 | 8.846 | 0 | 0 |  | 0 |  | 0 | P | URS |  | VIZ SAMOSTATNÁ PŘÍLOHA
73 | 631362021 | Výztuž mazanin svařovanými sítěmi Kari | t | 0.467 | 0 | 0 |  | 0 |  | 0 | P | URS |  | VIZ SAMOSTATNÁ PŘÍLOHA
74 | 711413xP9 | Izolace proti vodě - stěrková hydroizolace včetně penetrace | m2 | 134.03 | 0 | 0 |  | 0 |  | 0 | P | R | Položka obsahuje kompletní dodávku a monáž konstrukce, neobshuje osazení do jiné konstrukce, pokud to není uvedeno v textu položky. M.j. - viz sl. "D", způsob měření dle m.j., hlavní materiál dle popisu položky | VIZ SAMOSTATNÁ PŘÍLOHA
75 | 771591111 | Podlahy penetrace podkladu | m2 | 134.03 | 0 | 0 |  | 0 |  | 0 | P | URS |  | VIZ SAMOSTATNÁ PŘÍLOHA
76 | 771573xP9 | Montáž podlah keramických lepených | m2 | 134.03 | 0 | 0 |  | 0 |  | 0 | P | R | Položka obsahuje kompletní dodávku a monáž konstrukce, neobshuje osazení do jiné konstrukce, pokud to není uvedeno v textu položky. M.j. - viz sl. "D", způsob měření dle m.j., hlavní materiál dle popisu položky | VIZ SAMOSTATNÁ PŘÍLOHA
77 | 597611xP9 | dlaždice keramické - dodávka | m2 | 134.03 | 0 | 0 |  | 0 |  | 0 | P | R | Položka obsahuje kompletní dodávku a monáž konstrukce, neobshuje osazení do jiné konstrukce, pokud to není uvedeno v textu položky. M.j. - viz sl. "D", způsob měření dle m.j., hlavní materiál dle popisu položky | VIZ SAMOSTATNÁ PŘÍLOHA
S | Celkem za 63-P9 | PODLAHY A PODLAHOVÉ KONSTRUKCE P9 |  |  |  | 0 |  | 0 |  | 0
Díl: | 63-P10 | PODLAHY A PODLAHOVÉ KONSTRUKCE P10 | [8 empty] | SD
78 | 713121111 | Montáž izolace tepelné podlah volně kladenými rohožemi, pásy, dílci, deskami 1 vrstva | m2 | 36.98 | 0 | 0 |  | 0 |  | 0 | P | URS |  | VIZ SAMOSTATNÁ PŘÍLOHA
79 | 283759150 | deska z pěnového polystyrenu bílá EPS 150 S 1000 x 1000 x 120 mm | m2 | 36.98 | 0 | 0 |  | 0 |  | 0 | P | URS |  | VIZ SAMOSTATNÁ PŘÍLOHA
80 | 713191132 | Montáž izolace tepelné podlah, stropů vrchem nebo střech překrytí separační fólií z PE | m2 | 36.98 | 0 | 0 |  | 0 |  | 0 | P | URS |  | VIZ SAMOSTATNÁ PŘÍLOHA
81 | 283231500 | fólie separační PE bal. 100 m2 | m2 | 36.98 | 0 | 0 |  | 0 |  | 0 | P | URS |  | VIZ SAMOSTATNÁ PŘÍLOHA
82 | 631311115 | Mazanina tl do 80 mm z betonu prostého tř. C 20/25 | m3 | 2.441 | 0 | 0 |  | 0 |  | 0 | P | URS |  | VIZ SAMOSTATNÁ PŘÍLOHA
83 | 631362021 | Výztuž mazanin svařovanými sítěmi Kari | t | 0.129 | 0 | 0 |  | 0 |  | 0 | P | URS |  | VIZ SAMOSTATNÁ PŘÍLOHA
84 | 711413xP9 | Izolace proti vodě - stěrková hydroizolace včetně penetrace | m2 | 36.98 | 0 | 0 |  | 0 |  | 0 | P | R | Položka obsahuje kompletní dodávku a monáž konstrukce, neobshuje osazení do jiné konstrukce, pokud to není uvedeno v textu položky. M.j. - viz sl. "D", způsob měření dle m.j., hlavní materiál dle popisu položky | VIZ SAMOSTATNÁ PŘÍLOHA
85 | 771591111 | Podlahy penetrace podkladu | m2 | 36.98 | 0 | 0 |  | 0 |  | 0 | P | URS |  | VIZ SAMOSTATNÁ PŘÍLOHA
86 | 771573xP9 | Montáž podlah keramických lepených | m2 | 36.98 | 0 | 0 |  | 0 |  | 0 | P | R | Položka obsahuje kompletní dodávku a monáž konstrukce, neobshuje osazení do jiné konstrukce, pokud to není uvedeno v textu položky. M.j. - viz sl. "D", způsob měření dle m.j., hlavní materiál dle popisu položky | VIZ SAMOSTATNÁ PŘÍLOHA
87 | 597611xP9 | dlaždice keramické - dodávka | m2 | 36.98 | 0 | 0 |  | 0 |  | 0 | P | R | Položka obsahuje kompletní dodávku a monáž konstrukce, neobshuje osazení do jiné konstrukce, pokud to není uvedeno v textu položky. M.j. - viz sl. "D", způsob měření dle m.j., hlavní materiál dle popisu položky | VIZ SAMOSTATNÁ PŘÍLOHA
S | Celkem za 63-P10 | PODLAHY A PODLAHOVÉ KONSTRUKCE P10 |  |  |  | 0 |  | 0 |  | 0
Díl: | 63-P11 | PODLAHY A PODLAHOVÉ KONSTRUKCE P11 | [8 empty] | SD
88 | 713121111 | Montáž izolace tepelné podlah volně kladenými rohožemi, pásy, dílci, deskami 1 vrstva | m2 | 191.42 | 0 | 0 |  | 0 |  | 0 | P | URS |  | VIZ SAMOSTATNÁ PŘÍLOHA
89 | 283759150 | deska z pěnového polystyrenu bílá EPS 150 S 1000 x 1000 x 120 mm | m2 | 191.42 | 0 | 0 |  | 0 |  | 0 | P | URS |  | VIZ SAMOSTATNÁ PŘÍLOHA
90 | 713191132 | Montáž izolace tepelné podlah, stropů vrchem nebo střech překrytí separační fólií z PE | m2 | 191.42 | 0 | 0 |  | 0 |  | 0 | P | URS |  | VIZ SAMOSTATNÁ PŘÍLOHA
91 | 283231500 | fólie separační PE bal. 100 m2 | m2 | 191.42 | 0 | 0 |  | 0 |  | 0 | P | URS |  | VIZ SAMOSTATNÁ PŘÍLOHA
92 | 632441115 | Potěr anhydritový samonivelační tl do 70 mm ze suchých směsí | m2 | 191.42 | 0 | 0 |  | 0 |  | 0 | P | R | Položka obsahuje kompletní dodávku a monáž konstrukce, neobshuje osazení do jiné konstrukce, pokud to není uvedeno v textu položky. M.j. - viz sl. "D", způsob měření dle m.j., hlavní materiál dle popisu položky | VIZ SAMOSTATNÁ PŘÍLOHA
93 | 776990113 | Vyrovnání podkladu samonivelační stěrkou tl 7 mm včetně pemetrace | m2 | 191.42 | 0 | 0 |  | 0 |  | 0 | P | R | Položka obsahuje kompletní dodávku a monáž konstrukce, neobshuje osazení do jiné konstrukce, pokud to není uvedeno v textu položky. M.j. - viz sl. "D", způsob měření dle m.j., hlavní materiál dle popisu položky | VIZ SAMOSTATNÁ PŘÍLOHA
94 | 776590150 | Úprava podkladu nášlapných ploch penetrací včetně dodávky materiálu | m2 | 191.42 | 0 | 0 |  | 0 |  | 0 | P | URS |  | VIZ SAMOSTATNÁ PŘÍLOHA
95 | 776561xP11 | Lepení povlakových podlah - kompletní provedení včetně dodávky materiálu | m2 | 191.42 | 0 | 0 |  | 0 |  | 0 | P | R | Položka obsahuje kompletní dodávku a monáž konstrukce, neobshuje osazení do jiné konstrukce, pokud to není uvedeno v textu položky. M.j. - viz sl. "D", způsob měření dle m.j., hlavní materiál dle popisu položky | VIZ SAMOSTATNÁ PŘÍLOHA
S | Celkem za 63-P11 | PODLAHY A PODLAHOVÉ KONSTRUKCE P11 |  |  |  | 0 |  | 0 |  | 0
Díl: | 63-P12 | PODLAHY A PODLAHOVÉ KONSTRUKCE P12 | [8 empty] | SD
96 | 631342x322 | Cementová litá pěna tl 100 mm s polystyrenem objemové hmotnosti 300 kg/m3 | m3 | 5.7 | 0 | 0 |  | 0 |  | 0 | P | R | Položka obsahuje kompletní dodávku a monáž konstrukce, neobshuje osazení do jiné konstrukce, pokud to není uvedeno v textu položky. M.j. - viz sl. "D", způsob měření dle m.j., hlavní materiál dle popisu položky | VIZ SAMOSTATNÁ PŘÍLOHA
97 | 632481213 | Separační vrstva z PE fólie | m2 | 5.7 | 0 | 0 |  | 0 |  | 0 | P | URS |  | VIZ SAMOSTATNÁ PŘÍLOHA
98 | 631311125 | Mazanina tl do 120 mm z betonu prostého tř. C 20/25 | m3 | 0.502 | 0 | 0 |  | 0 |  | 0 | P | URS |  | VIZ SAMOSTATNÁ PŘÍLOHA
99 | 631362021 | Výztuž mazanin svařovanými sítěmi Kari | t | 0.02 | 0 | 0 |  | 0 |  | 0 | P | URS |  | VIZ SAMOSTATNÁ PŘÍLOHA
100 | 776590150 | Úprava podkladu nášlapných ploch penetrací včetně dodávky materiálu | m2 | 5.7 | 0 | 0 |  | 0 |  | 0 | P | URS |  | VIZ SAMOSTATNÁ PŘÍLOHA
101 | 776561xP12 | Lepení antistatických povlakových podlah - kompletní provedení včetně dodávky materiálu | m2 | 5.7 | 0 | 0 |  | 0 |  | 0 | P | R | Položka obsahuje kompletní dodávku a monáž konstrukce, neobshuje osazení do jiné konstrukce, pokud to není uvedeno v textu položky. M.j. - viz sl. "D", způsob měření dle m.j., hlavní materiál dle popisu položky | VIZ SAMOSTATNÁ PŘÍLOHA
S | Celkem za 63-P12 | PODLAHY A PODLAHOVÉ KONSTRUKCE P12 |  |  |  | 0 |  | 0 |  | 0
Díl: | 63-P13 | PODLAHY A PODLAHOVÉ KONSTRUKCE P13 | [8 empty] | SD
102 | 713121111 | Montáž izolace tepelné podlah volně kladenými rohožemi, pásy, dílci, deskami 1 vrstva | m2 | 43.05 | 0 | 0 |  | 0 |  | 0 | P | URS |  | VIZ SAMOSTATNÁ PŘÍLOHA
103 | 283759150 | deska z pěnového polystyrenu bílá EPS 150 S 1000 x 1000 x 120 mm | m2 | 43.05 | 0 | 0 |  | 0 |  | 0 | P | URS |  | VIZ SAMOSTATNÁ PŘÍLOHA
104 | 713191132 | Montáž izolace tepelné podlah, stropů vrchem nebo střech překrytí separační fólií z PE | m2 | 43.05 | 0 | 0 |  | 0 |  | 0 | P | URS |  | VIZ SAMOSTATNÁ PŘÍLOHA
105 | 283231500 | fólie separační PE bal. 100 m2 | m2 | 43.05 | 0 | 0 |  | 0 |  | 0 | P | URS |  | VIZ SAMOSTATNÁ PŘÍLOHA
106 | 632441115 | Potěr anhydritový samonivelační tl do 70 mm ze suchých směsí | m2 | 43.05 | 0 | 0 |  | 0 |  | 0 | P | R | Položka obsahuje kompletní dodávku a monáž konstrukce, neobshuje osazení do jiné konstrukce, pokud to není uvedeno v textu položky. M.j. - viz sl. "D", způsob měření dle m.j., hlavní materiál dle popisu položky | VIZ SAMOSTATNÁ PŘÍLOHA
107 | 776990xP13 | Vyrovnání podkladu samonivelační stěrkou tl 5,5 mm včetně pemetrace | m2 | 43.05 | 0 | 0 |  | 0 |  | 0 | P | R | Položka obsahuje kompletní dodávku a monáž konstrukce, neobshuje osazení do jiné konstrukce, pokud to není uvedeno v textu položky. M.j. - viz sl. "D", způsob měření dle m.j., hlavní materiál dle popisu položky | VIZ SAMOSTATNÁ PŘÍLOHA
108 | 776561xP13 | Lepení kaučukové podlahoviny včetně dodávky podlahoviny a všech doplňků | m2 | 43.05 | 0 | 0 |  | 0 |  | 0 | P | R | Položka obsahuje kompletní dodávku a monáž konstrukce, neobshuje osazení do jiné konstrukce, pokud to není uvedeno v textu položky. M.j. - viz sl. "D", způsob měření dle m.j., hlavní materiál dle popisu položky | VIZ SAMOSTATNÁ PŘÍLOHA
S | Celkem za 63-P13 | PODLAHY A PODLAHOVÉ KONSTRUKCE P13 |  |  |  | 0 |  | 0 |  | 0
Díl: | 63-P14 | PODLAHY A PODLAHOVÉ KONSTRUKCE P14 | [8 empty] | SD
109 | 713121111 | Montáž izolace tepelné podlah volně kladenými rohožemi, pásy, dílci, deskami 1 vrstva | m2 | 295.18 | 0 | 0 |  | 0 |  | 0 | P | URS |  | VIZ SAMOSTATNÁ PŘÍLOHA
110 | 283759150 | deska z pěnového polystyrenu bílá EPS 150 S 1000 x 1000 x 120 mm | m2 | 295.18 | 0 | 0 |  | 0 |  | 0 | P | URS |  | VIZ SAMOSTATNÁ PŘÍLOHA
111 | 713191132 | Montáž izolace tepelné podlah, stropů vrchem nebo střech překrytí separační fólií z PE | m2 | 295.18 | 0 | 0 |  | 0 |  | 0 | P | URS |  | VIZ SAMOSTATNÁ PŘÍLOHA
112 | 283231500 | fólie separační PE bal. 100 m2 | m2 | 295.18 | 0 | 0 |  | 0 |  | 0 | P | URS |  | VIZ SAMOSTATNÁ PŘÍLOHA
113 | 632441xP14 | Potěr anhydritový samonivelační tl do 74 mm ze suchých směsí | m2 | 295.18 | 0 | 0 |  | 0 |  | 0 | P | R | Položka obsahuje kompletní dodávku a monáž konstrukce, neobshuje osazení do jiné konstrukce, pokud to není uvedeno v textu položky. M.j. - viz sl. "D", způsob měření dle m.j., hlavní materiál dle popisu položky | VIZ SAMOSTATNÁ PŘÍLOHA
114 | 776572xP14 | Lepení povlakových podlah textilních - kompletní provedení včetně dodávky materiálu a penetrace | m2 | 295.18 | 0 | 0 |  | 0 |  | 0 | P | R | Položka obsahuje kompletní dodávku a monáž konstrukce, neobshuje osazení do jiné konstrukce, pokud to není uvedeno v textu položky. M.j. - viz sl. "D", způsob měření dle m.j., hlavní materiál dle popisu položky | VIZ SAMOSTATNÁ PŘÍLOHA
S | Celkem za 63-P14 | PODLAHY A PODLAHOVÉ KONSTRUKCE P14 |  |  |  | 0 |  | 0 |  | 0
Díl: | 63-P15 | PODLAHY A PODLAHOVÉ KONSTRUKCE P15 | [8 empty] | SD
115 | 713121111 | Montáž izolace tepelné podlah volně kladenými rohožemi, pásy, dílci, deskami 1 vrstva | m2 | 764.72 | 0 | 0 |  | 0 |  | 0 | P | URS |  | VIZ SAMOSTATNÁ PŘÍLOHA
116 | 631509xP15 | deska podlahová - zvuková izolace tl. 25mm(po stlačení) | m2 | 764.72 | 0 | 0 |  | 0 |  | 0 | P | R | Položka obsahuje kompletní dodávku a monáž konstrukce, neobshuje osazení do jiné konstrukce, pokud to není uvedeno v textu položky. M.j. - viz sl. "D", způsob měření dle m.j., hlavní materiál dle popisu položky | VIZ SAMOSTATNÁ PŘÍLOHA
117 | 713191132 | Montáž izolace tepelné podlah, stropů vrchem nebo střech překrytí separační fólií z PE | m2 | 764.72 | 0 | 0 |  | 0 |  | 0 | P | URS |  | VIZ SAMOSTATNÁ PŘÍLOHA
118 | 283231500 | fólie separační PE bal. 100 m2 | m2 | 764.72 | 0 | 0 |  | 0 |  | 0 | P | URS |  | VIZ SAMOSTATNÁ PŘÍLOHA
119 | 632441xP15 | Potěr anhydritový samonivelační tl 87 mm ze suchých směsí | m2 | 764.72 | 0 | 0 |  | 0 |  | 0 | P | R | Položka obsahuje kompletní dodávku a monáž konstrukce, neobshuje osazení do jiné konstrukce, pokud to není uvedeno v textu položky. M.j. - viz sl. "D", způsob měření dle m.j., hlavní materiál dle popisu položky | VIZ SAMOSTATNÁ PŘÍLOHA
120 | 776990113 | Vyrovnání podkladu samonivelační stěrkou tl 7 mm včetně pemetrace | m2 | 764.72 | 0 | 0 |  | 0 |  | 0 | P | R | Položka obsahuje kompletní dodávku a monáž konstrukce, neobshuje osazení do jiné konstrukce, pokud to není uvedeno v textu položky. M.j. - viz sl. "D", způsob měření dle m.j., hlavní materiál dle popisu položky | VIZ SAMOSTATNÁ PŘÍLOHA
121 | 776590150 | Úprava podkladu nášlapných ploch penetrací včetně dodávky materiálu | m2 | 764.72 | 0 | 0 |  | 0 |  | 0 | P | URS |  | VIZ SAMOSTATNÁ PŘÍLOHA
122 | 776561116 | Lepení kaučukové podlahoviny včetně dodávky podlahoviny a všech doplňků | m2 | 764.72 | 0 | 0 |  | 0 |  | 0 | P | R | Položka obsahuje kompletní dodávku a monáž konstrukce, neobshuje osazení do jiné konstrukce, pokud to není uvedeno v textu položky. M.j. - viz sl. "D", způsob měření dle m.j., hlavní materiál dle popisu položky | VIZ SAMOSTATNÁ PŘÍLOHA
S | Celkem za 63-P15 | PODLAHY A PODLAHOVÉ KONSTRUKCE P15 |  |  |  | 0 |  | 0 |  | 0
Díl: | 63-P16 | PODLAHY A PODLAHOVÉ KONSTRUKCE P16 | [8 empty] | SD
123 | 713121111 | Montáž izolace tepelné podlah volně kladenými rohožemi, pásy, dílci, deskami 1 vrstva | m2 | 125.66 | 0 | 0 |  | 0 |  | 0 | P | URS |  | VIZ SAMOSTATNÁ PŘÍLOHA
124 | 631509xP15 | deska podlahová - zvuková izolace tl. 25mm(po stlačení) | m2 | 125.66 | 0 | 0 |  | 0 |  | 0 | P | R | Položka obsahuje kompletní dodávku a monáž konstrukce, neobshuje osazení do jiné konstrukce, pokud to není uvedeno v textu položky. M.j. - viz sl. "D", způsob měření dle m.j., hlavní materiál dle popisu položky | VIZ SAMOSTATNÁ PŘÍLOHA
125 | 713191132 | Montáž izolace tepelné podlah, stropů vrchem nebo střech překrytí separační fólií z PE | m2 | 125.66 | 0 | 0 |  | 0 |  | 0 | P | URS |  | VIZ SAMOSTATNÁ PŘÍLOHA
126 | 283231500 | fólie separační PE bal. 100 m2 | m2 | 125.66 | 0 | 0 |  | 0 |  | 0 | P | URS |  | VIZ SAMOSTATNÁ PŘÍLOHA
127 | 631311115 | Mazanina tl do 80 mm z betonu prostého tř. C 20/25 | m3 | 10.178 | 0 | 0 |  | 0 |  | 0 | P | URS |  | VIZ SAMOSTATNÁ PŘÍLOHA
128 | 631362021 | Výztuž mazanin svařovanými sítěmi Kari | t | 0.437 | 0 | 0 |  | 0 |  | 0 | P | URS |  | VIZ SAMOSTATNÁ PŘÍLOHA
129 | 711413xP9 | Izolace proti vodě - stěrková hydroizolace včetně penetrace | m2 | 125.66 | 0 | 0 |  | 0 |  | 0 | P | R | Položka obsahuje kompletní dodávku a monáž konstrukce, neobshuje osazení do jiné konstrukce, pokud to není uvedeno v textu položky. M.j. - viz sl. "D", způsob měření dle m.j., hlavní materiál dle popisu položky | VIZ SAMOSTATNÁ PŘÍLOHA
130 | 771591111 | Podlahy penetrace podkladu | m2 | 125.66 | 0 | 0 |  | 0 |  | 0 | P | URS |  | VIZ SAMOSTATNÁ PŘÍLOHA
131 | 771573xP9 | Montáž podlah keramických lepených | m2 | 125.66 | 0 | 0 |  | 0 |  | 0 | P | R | Položka obsahuje kompletní dodávku a monáž konstrukce, neobshuje osazení do jiné konstrukce, pokud to není uvedeno v textu položky. M.j. - viz sl. "D", způsob měření dle m.j., hlavní materiál dle popisu položky | VIZ SAMOSTATNÁ PŘÍLOHA
132 | 597611xP9 | dlaždice keramické - dodávka | m2 | 125.66 | 0 | 0 |  | 0 |  | 0 | P | R | Položka obsahuje kompletní dodávku a monáž konstrukce, neobshuje osazení do jiné konstrukce, pokud to není uvedeno v textu položky. M.j. - viz sl. "D", způsob měření dle m.j., hlavní materiál dle popisu položky | VIZ SAMOSTATNÁ PŘÍLOHA
S | Celkem za 63-P16 | PODLAHY A PODLAHOVÉ KONSTRUKCE P16 |  |  |  | 0 |  | 0 |  | 0
Díl: | 63-P17 | PODLAHY A PODLAHOVÉ KONSTRUKCE P17 | [8 empty] | SD
133 | 713121111 | Montáž izolace tepelné podlah volně kladenými rohožemi, pásy, dílci, deskami 1 vrstva | m2 | 349.46 | 0 | 0 |  | 0 |  | 0 | P | URS |  | VIZ SAMOSTATNÁ PŘÍLOHA
134 | 631509xP15 | deska podlahová - zvuková izolace tl. 25mm(po stlačení) | m2 | 349.46 | 0 | 0 |  | 0 |  | 0 | P | R | Položka obsahuje kompletní dodávku a monáž konstrukce, neobshuje osazení do jiné konstrukce, pokud to není uvedeno v textu položky. M.j. - viz sl. "D", způsob měření dle m.j., hlavní materiál dle popisu položky | VIZ SAMOSTATNÁ PŘÍLOHA
135 | 713191132 | Montáž izolace tepelné podlah, stropů vrchem nebo střech překrytí separační fólií z PE | m2 | 349.46 | 0 | 0 |  | 0 |  | 0 | P | URS |  | VIZ SAMOSTATNÁ PŘÍLOHA
136 | 283231500 | fólie separační PE bal. 100 m2 | m2 | 349.46 | 0 | 0 |  | 0 |  | 0 | P | URS |  | VIZ SAMOSTATNÁ PŘÍLOHA
137 | 632441xP17 | Potěr anhydritový samonivelační tl 92 mm ze suchých směsí | m2 | 349.46 | 0 | 0 |  | 0 |  | 0 | P | R | Položka obsahuje kompletní dodávku a monáž konstrukce, neobshuje osazení do jiné konstrukce, pokud to není uvedeno v textu položky. M.j. - viz sl. "D", způsob měření dle m.j., hlavní materiál dle popisu položky | VIZ SAMOSTATNÁ PŘÍLOHA
138 | 776590150 | Úprava podkladu nášlapných ploch penetrací včetně dodávky materiálu | m2 | 349.46 | 0 | 0 |  | 0 |  | 0 | P | URS |  | VIZ SAMOSTATNÁ PŘÍLOHA
139 | 776561xP11 | Lepení povlakových podlah - kompletní provedení včetně dodávky materiálu | m2 | 349.46 | 0 | 0 |  | 0 |  | 0 | P | R | Položka obsahuje kompletní dodávku a monáž konstrukce, neobshuje osazení do jiné konstrukce, pokud to není uvedeno v textu položky. M.j. - viz sl. "D", způsob měření dle m.j., hlavní materiál dle popisu položky | VIZ SAMOSTATNÁ PŘÍLOHA
S | Celkem za 63-P17 | PODLAHY A PODLAHOVÉ KONSTRUKCE P17 |  |  |  | 0 |  | 0 |  | 0
Díl: | 63-P18 | PODLAHY A PODLAHOVÉ KONSTRUKCE P18 | [8 empty] | SD
140 | 713121111 | Montáž izolace tepelné podlah volně kladenými rohožemi, pásy, dílci, deskami 1 vrstva | m2 | 346.44 | 0 | 0 |  | 0 |  | 0 | P | URS |  | VIZ SAMOSTATNÁ PŘÍLOHA
141 | 631509xP15 | deska podlahová - zvuková izolace tl. 25mm(po stlačení) | m2 | 346.44 | 0 | 0 |  | 0 |  | 0 | P | R | Položka obsahuje kompletní dodávku a monáž konstrukce, neobshuje osazení do jiné konstrukce, pokud to není uvedeno v textu položky. M.j. - viz sl. "D", způsob měření dle m.j., hlavní materiál dle popisu položky | VIZ SAMOSTATNÁ PŘÍLOHA
142 | 713191132 | Montáž izolace tepelné podlah, stropů vrchem nebo střech překrytí separační fólií z PE | m2 | 346.44 | 0 | 0 |  | 0 |  | 0 | P | URS |  | VIZ SAMOSTATNÁ PŘÍLOHA
143 | 283231500 | fólie separační PE bal. 100 m2 | m2 | 346.44 | 0 | 0 |  | 0 |  | 0 | P | URS |  | VIZ SAMOSTATNÁ PŘÍLOHA
144 | 631311115 | Mazanina tl do 80 mm z betonu prostého tř. C 20/25 | m3 | 25.983 | 0 | 0 |  | 0 |  | 0 | P | URS |  | VIZ SAMOSTATNÁ PŘÍLOHA
145 | 631362021 | Výztuž mazanin svařovanými sítěmi Kari | t | 1.208 | 0 | 0 |  | 0 |  | 0 | P | URS |  | VIZ SAMOSTATNÁ PŘÍLOHA
146 | 777315xP1 | Podlahy z epoxidové plastbetonové stěrky tl.20mm včetně penetrace a soklu v. 100mm | m2 | 346.44 | 0 | 0 |  | 0 |  | 0 | P | R | Položka obsahuje kompletní dodávku a monáž konstrukce, neobshuje osazení do jiné konstrukce, pokud to není uvedeno v textu položky. M.j. - viz sl. "D", způsob měření dle m.j., hlavní materiál dle popisu položky | VIZ SAMOSTATNÁ PŘÍLOHA
147 | 777615xP1 | Nátěry podlah - bezprašný nátěr včetně vytažení soklu do v.100mm | m2 | 346.44 | 0 | 0 |  | 0 |  | 0 | P | R | Položka obsahuje kompletní dodávku a monáž konstrukce, neobshuje osazení do jiné konstrukce, pokud to není uvedeno v textu položky. M.j. - viz sl. "D", způsob měření dle m.j., hlavní materiál dle popisu položky | VIZ SAMOSTATNÁ PŘÍLOHA
S | Celkem za 63-P18 | PODLAHY A PODLAHOVÉ KONSTRUKCE P18 |  |  |  | 0 |  | 0 |  | 0
Díl: | 63-P19 | PODLAHY A PODLAHOVÉ KONSTRUKCE P19 | [8 empty] | SD
148 | 713121111 | Montáž izolace tepelné podlah volně kladenými rohožemi, pásy, dílci, deskami 1 vrstva | m2 | 1018.29 | 0 | 0 |  | 0 |  | 0 | P | URS |  | VIZ SAMOSTATNÁ PŘÍLOHA
149 | 631509xP15 | deska podlahová - zvuková izolace tl. 25mm(po stlačení) | m2 | 1018.29 | 0 | 0 |  | 0 |  | 0 | P | R | Položka obsahuje kompletní dodávku a monáž konstrukce, neobshuje osazení do jiné konstrukce, pokud to není uvedeno v textu položky. M.j. - viz sl. "D", způsob měření dle m.j., hlavní materiál dle popisu položky | VIZ SAMOSTATNÁ PŘÍLOHA
150 | 713191132 | Montáž izolace tepelné podlah, stropů vrchem nebo střech překrytí separační fólií z PE | m2 | 1018.29 | 0 | 0 |  | 0 |  | 0 | P | URS |  | VIZ SAMOSTATNÁ PŘÍLOHA
151 | 283231500 | fólie separační PE bal. 100 m2 | m2 | 1018.29 | 0 | 0 |  | 0 |  | 0 | P | URS |  | VIZ SAMOSTATNÁ PŘÍLOHA
152 | 632441xP17 | Potěr anhydritový samonivelační tl 92 mm ze suchých směsí | m2 | 1018.29 | 0 | 0 |  | 0 |  | 0 | P | R | Položka obsahuje kompletní dodávku a monáž konstrukce, neobshuje osazení do jiné konstrukce, pokud to není uvedeno v textu položky. M.j. - viz sl. "D", způsob měření dle m.j., hlavní materiál dle popisu položky | VIZ SAMOSTATNÁ PŘÍLOHA
153 | 776590150 | Úprava podkladu nášlapných ploch penetrací včetně dodávky materiálu | m2 | 1018.29 | 0 | 0 |  | 0 |  | 0 | P | URS |  | VIZ SAMOSTATNÁ PŘÍLOHA
154 | 776561xP12 | Lepení antistatických povlakových podlah - kompletní provedení včetně dodávky materiálu | m2 | 1018.29 | 0 | 0 |  | 0 |  | 0 | P | R | Položka obsahuje kompletní dodávku a monáž konstrukce, neobshuje osazení do jiné konstrukce, pokud to není uvedeno v textu položky. M.j. - viz sl. "D", způsob měření dle m.j., hlavní materiál dle popisu položky | VIZ SAMOSTATNÁ PŘÍLOHA
S | Celkem za 63-P19 | PODLAHY A PODLAHOVÉ KONSTRUKCE P19 |  |  |  | 0 |  | 0 |  | 0
Díl: | 63-P20 | PODLAHY A PODLAHOVÉ KONSTRUKCE P20 | [8 empty] | SD
155 | 713121111 | Montáž izolace tepelné podlah volně kladenými rohožemi, pásy, dílci, deskami 1 vrstva | m2 | 340.04 | 0 | 0 |  | 0 |  | 0 | P | URS |  | VIZ SAMOSTATNÁ PŘÍLOHA
156 | 631509xP15 | deska podlahová - zvuková izolace tl. 25mm(po stlačení) | m2 | 340.04 | 0 | 0 |  | 0 |  | 0 | P | R | Položka obsahuje kompletní dodávku a monáž konstrukce, neobshuje osazení do jiné konstrukce, pokud to není uvedeno v textu položky. M.j. - viz sl. "D", způsob měření dle m.j., hlavní materiál dle popisu položky | VIZ SAMOSTATNÁ PŘÍLOHA
157 | 713191132 | Montáž izolace tepelné podlah, stropů vrchem nebo střech překrytí separační fólií z PE | m2 | 340.04 | 0 | 0 |  | 0 |  | 0 | P | URS |  | VIZ SAMOSTATNÁ PŘÍLOHA
158 | 283231500 | fólie separační PE bal. 100 m2 | m2 | 340.04 | 0 | 0 |  | 0 |  | 0 | P | URS |  | VIZ SAMOSTATNÁ PŘÍLOHA
159 | 632441xP20 | Potěr anhydritový samonivelační tl 90 mm ze suchých směsí | m2 | 340.04 | 0 | 0 |  | 0 |  | 0 | P | R | Položka obsahuje kompletní dodávku a monáž konstrukce, neobshuje osazení do jiné konstrukce, pokud to není uvedeno v textu položky. M.j. - viz sl. "D", způsob měření dle m.j., hlavní materiál dle popisu položky | VIZ SAMOSTATNÁ PŘÍLOHA
160 | 776572xP14 | Lepení povlakových podlah textilních - kompletní provedení včetně dodávky materiálu a penetrace | m2 | 340.04 | 0 | 0 |  | 0 |  | 0 | P | R | Položka obsahuje kompletní dodávku a monáž konstrukce, neobshuje osazení do jiné konstrukce, pokud to není uvedeno v textu položky. M.j. - viz sl. "D", způsob měření dle m.j., hlavní materiál dle popisu položky | VIZ SAMOSTATNÁ PŘÍLOHA
S | Celkem za 63-P20 | PODLAHY A PODLAHOVÉ KONSTRUKCE P20 |  |  |  | 0 |  | 0 |  | 0
Díl: | 63-P21 | PODLAHY A PODLAHOVÉ KONSTRUKCE P21 | [8 empty] | SD
161 | xP21 | P21 - zdvojená podlaha s nášlapnou vrstvou z antistatického PVC | m2 | 388.41 | 0 | 0 |  | 0 |  | 0 | P | R | Položka obsahuje kompletní dodávku a monáž konstrukce, neobshuje osazení do jiné konstrukce, pokud to není uvedeno v textu položky. M.j. - viz sl. "D", způsob měření dle m.j., hlavní materiál dle popisu položky | VIZ SAMOSTATNÁ PŘÍLOHA
S | Celkem za 63-P21 | PODLAHY A PODLAHOVÉ KONSTRUKCE P21 |  |  |  | 0 |  | 0 |  | 0
Díl: | 63-P22 | PODLAHY A PODLAHOVÉ KONSTRUKCE P22 | [8 empty] | SD
162 | xP22 | P22 - zdvojená podlaha s nášlapnou vrstvou z kaučukové podlahoviny | m2 | 2415.65 | 0 | 0 |  | 0 |  | 0 | P | R | Položka obsahuje kompletní dodávku a monáž konstrukce, neobshuje osazení do jiné konstrukce, pokud to není uvedeno v textu položky. M.j. - viz sl. "D", způsob měření dle m.j., hlavní materiál dle popisu položky | VIZ SAMOSTATNÁ PŘÍLOHA
S | Celkem za 63-P22 | PODLAHY A PODLAHOVÉ KONSTRUKCE P22 |  |  |  | 0 |  | 0 |  | 0
Díl: | 63-P23 | PODLAHY A PODLAHOVÉ KONSTRUKCE P23 | [8 empty] | SD
163 | 713121111 | Montáž izolace tepelné podlah volně kladenými rohožemi, pásy, dílci, deskami 1 vrstva | m2 | 148.16 | 0 | 0 |  | 0 |  | 0 | P | URS |  | VIZ SAMOSTATNÁ PŘÍLOHA
164 | 631509xP15 | deska podlahová - zvuková izolace tl. 25mm(po stlačení) | m2 | 148.16 | 0 | 0 |  | 0 |  | 0 | P | R | Položka obsahuje kompletní dodávku a monáž konstrukce, neobshuje osazení do jiné konstrukce, pokud to není uvedeno v textu položky. M.j. - viz sl. "D", způsob měření dle m.j., hlavní materiál dle popisu položky | VIZ SAMOSTATNÁ PŘÍLOHA
165 | 713191132 | Montáž izolace tepelné podlah, stropů vrchem nebo střech překrytí separační fólií z PE | m2 | 148.16 | 0 | 0 |  | 0 |  | 0 | P | URS |  | VIZ SAMOSTATNÁ PŘÍLOHA
166 | 283231500 | fólie separační PE bal. 100 m2 | m2 | 148.16 | 0 | 0 |  | 0 |  | 0 | P | URS |  | VIZ SAMOSTATNÁ PŘÍLOHA
167 | 631342x323 | Cementová litá pěna tl 75 mm s polystyrenem objemové hmotnosti 300 kg/m3 | m3 | 11.112 | 0 | 0 |  | 0 |  | 0 | P | R | Položka obsahuje kompletní dodávku a monáž konstrukce, neobshuje osazení do jiné konstrukce, pokud to není uvedeno v textu položky. M.j. - viz sl. "D", způsob měření dle m.j., hlavní materiál dle popisu položky | VIZ SAMOSTATNÁ PŘÍLOHA
168 | 777315xP1 | Podlahy z epoxidové plastbetonové stěrky tl.20mm včetně penetrace a soklu v. 100mm | m2 | 148.16 | 0 | 0 |  | 0 |  | 0 | P | R | Položka obsahuje kompletní dodávku a monáž konstrukce, neobshuje osazení do jiné konstrukce, pokud to není uvedeno v textu položky. M.j. - viz sl. "D", způsob měření dle m.j., hlavní materiál dle popisu položky | VIZ SAMOSTATNÁ PŘÍLOHA
169 | 777615xP1 | Nátěry podlah - bezprašný nátěr včetně vytažení soklu do v.100mm | m2 | 148.16 | 0 | 0 |  | 0 |  | 0 | P | R | Položka obsahuje kompletní dodávku a monáž konstrukce, neobshuje osazení do jiné konstrukce, pokud to není uvedeno v textu položky. M.j. - viz sl. "D", způsob měření dle m.j., hlavní materiál dle popisu položky | VIZ SAMOSTATNÁ PŘÍLOHA
S | Celkem za 63-P23 | PODLAHY A PODLAHOVÉ KONSTRUKCE P23 |  |  |  | 0 |  | 0 |  | 0
Díl: | 9 | OSTATNÍ KONSTRUKCE A PRÁCE CELKEM | [8 empty] | SD
170 | 941111122 | Montáž lešení řadového trubkového lehkého s podlahami zatížení do 200 kg/m2 š do 1,2 m v do 25 m, včetně poplatku za použití lešení dodavatelem stavby na nutnou dobu | m2 | 3954 | 0 | 0 |  | 0 |  | 0 | P | URS |  | VIZ SAMOSTATNÁ PŘÍLOHA
171 | 941111822 | Demontáž lešení řadového trubkového lehkého s podlahami zatížení do 200 kg/m2 š do 1,2 m v do 25 m | m2 | 3954 | 0 | 0 |  | 0 |  | 0 | P | URS |  | VIZ SAMOSTATNÁ PŘÍLOHA
172 | 949101112 | Lešení pomocné pro objekty pozemních staveb s lešeňovou podlahou v do 3,5 m zatížení do 150 kg/m2 | m2 | 7924.4 | 0 | 0 |  | 0 |  | 0 | P | URS |  | VIZ SAMOSTATNÁ PŘÍLOHA
172a | 952901111 | Vyčištění budov bytové a občanské výstavby při výšce podlaží do 4 m | m2 | 8756.154 | 0 | 0 |  | 0 |  | 0 | P | URS |  | VIZ SAMOSTATNÁ PŘÍLOHA
173 | 953943113 | Osazování výrobků do 15 kg/kus do vysekaných kapes zdiva bez jejich dodání | kus | 63 | 0 | 0 |  | 0 |  | 0 | P | URS |  | VIZ SAMOSTATNÁ PŘÍLOHA
174 | 449322110 | přístroj hasicí ruční sněhový S5 | kus | 26 | 0 | 0 |  | 0 |  | 0 | P | URS |  | VIZ SAMOSTATNÁ PŘÍLOHA
175 | 449321130 | přístroj hasicí ruční práškový | kus | 37 | 0 | 0 |  | 0 |  | 0 | P | URS |  | VIZ SAMOSTATNÁ PŘÍLOHA
175a | 953943113-1 | Dodávka a montáž orientačního a informačního systému, značení únikových cest -informační systém označující členění objektu, popis a označení jednotlivých místností cca 203 ks, piktogramy budou vyrobeny na hliníkové tabulce s odolností proti poškrábání, tabulky pro rozvodné skříně, rozvaděče v objektu, rozvodny, stanoviště PHP, místo nástěnného hydrantu, směr úniku z jednotlivých podlaží - luminiscenční fólie a piktogramy, hlavní uzávěry vody ad., včetně pomocné konstrukce a práce pro uchycení na stěnu | kpl | 1 | 0 | 0 |  | 0 |  | 0 | P | R | Položka obsahuje kompletní dodávku a monáž konstrukce, neobshuje osazení do jiné konstrukce, pokud to není uvedeno v textu položky. M.j. - viz sl. "D", způsob měření dle m.j., hlavní materiál dle popisu položky | VIZ SAMOSTATNÁ PŘÍLOHA
S | Celkem za 9 | OSTATNÍ KONSTRUKCE A PRÁCE CELKEM |  |  |  | 0 |  | 0 |  | 0
Díl: | 711 | IZOLACE PROTI VODĚ, VLHKOSTI A PLYNŮM | [8 empty] | SD
176 | 711461100 | Provedení izolace proti vodě vodorovné fólií | m2 | 2070.555 | 0 | 0 |  | 0 |  | 0 | P | R | Položka obsahuje kompletní dodávku a monáž konstrukce, neobshuje osazení do jiné konstrukce, pokud to není uvedeno v textu položky. M.j. - viz sl. "D", způsob měření dle m.j., hlavní materiál dle popisu položky | VIZ SAMOSTATNÁ PŘÍLOHA
177 | 283220x01 | fólie hydroizolační tl 2,0 mm | m2 | 2070.555 | 0 | 0 |  | 0 |  | 0 | P | R | Položka obsahuje kompletní dodávku a monáž konstrukce, neobshuje osazení do jiné konstrukce, pokud to není uvedeno v textu položky. M.j. - viz sl. "D", způsob měření dle m.j., hlavní materiál dle popisu položky | VIZ SAMOSTATNÁ PŘÍLOHA
178 | 711462101 | Provedení izolace proti vodě svislé fólií | m2 | 653.405 | 0 | 0 |  | 0 |  | 0 | P | URS |  | VIZ SAMOSTATNÁ PŘÍLOHA
179 | 283220x01 | fólie hydroizolační tl 2,0 mm | m2 | 653.405 | 0 | 0 |  | 0 |  | 0 | P | R | Položka obsahuje kompletní dodávku a monáž konstrukce, neobshuje osazení do jiné konstrukce, pokud to není uvedeno v textu položky. M.j. - viz sl. "D", způsob měření dle m.j., hlavní materiál dle popisu položky | VIZ SAMOSTATNÁ PŘÍLOHA
180 | 711491172 | Provedení izolace proti tlakové vodě vodorovné z textilií vrstva ochranná | m2 | 2070.555 | 0 | 0 |  | 0 |  | 0 | P | URS |  | VIZ SAMOSTATNÁ PŘÍLOHA
181 | 693111x01 | textilie 500 g/m2 | m2 | 2070.555 | 0 | 0 |  | 0 |  | 0 | P | R | Položka obsahuje kompletní dodávku a monáž konstrukce, neobshuje osazení do jiné konstrukce, pokud to není uvedeno v textu položky. M.j. - viz sl. "D", způsob měření dle m.j., hlavní materiál dle popisu položky | VIZ SAMOSTATNÁ PŘÍLOHA
182 | 711491272 | Provedení izolace proti tlakové vodě svislé z textilií vrstva ochranná | m2 | 653.405 | 0 | 0 |  | 0 |  | 0 | P | R | Položka obsahuje kompletní dodávku a monáž konstrukce, neobshuje osazení do jiné konstrukce, pokud to není uvedeno v textu položky. M.j. - viz sl. "D", způsob měření dle m.j., hlavní materiál dle popisu položky | VIZ SAMOSTATNÁ PŘÍLOHA
183 | 693111x01 | textilie 500 g/m2 | m2 | 653.405 | 0 | 0 |  | 0 |  | 0 | P | R | Položka obsahuje kompletní dodávku a monáž konstrukce, neobshuje osazení do jiné konstrukce, pokud to není uvedeno v textu položky. M.j. - viz sl. "D", způsob měření dle m.j., hlavní materiál dle popisu položky | VIZ SAMOSTATNÁ PŘÍLOHA
S | Celkem za 711 | IZOLACE PROTI VODĚ, VLHKOSTI A PLYNŮM |  |  |  | 0 |  | 0 |  | 0
Díl: | 712 - S1 | POVLAKOVÉ KRYTINY - SKLADBA S1 | [8 empty] | SD
184 | 712311101 | Provedení povlakové krytiny střech do 10° za studena lakem penetračním nebo asfaltovým | m2 | 1718.34 | 0 | 0 |  | 0 |  | 0 | P | URS |  | VIZ SAMOSTATNÁ PŘÍLOHA
185 | 712811101 | Provedení povlakové krytiny vytažením na konstrukce za studena nátěrem penetračním | m2 | 375.71 | 0 | 0 |  | 0 |  | 0 | P | URS |  | VIZ SAMOSTATNÁ PŘÍLOHA
186 | 111631500 | lak asfaltový ALP/9 bal 9 kg | t | 0.628 | 0 | 0 |  | 0 |  | 0 | P | URS |  | VIZ SAMOSTATNÁ PŘÍLOHA
187 | 712341559 | Provedení povlakové krytiny střech do 10° pásy NAIP přitavením v plné ploše | m2 | 2094.05 | 0 | 0 |  | 0 |  | 0 | P | URS |  | VIZ SAMOSTATNÁ PŘÍLOHA
188 | 628560xS1 | pás asfaltovaný modifikovaný SBS s hliníkovou vložkou | m2 | 2094.05 | 0 | 0 |  | 0 |  | 0 | P | R | Položka obsahuje kompletní dodávku a monáž konstrukce, neobshuje osazení do jiné konstrukce, pokud to není uvedeno v textu položky. M.j. - viz sl. "D", způsob měření dle m.j., hlavní materiál dle popisu položky | VIZ SAMOSTATNÁ PŘÍLOHA
189 | 713141131 | Montáž izolace tepelné střech plochých lepené za studena 1 vrstva rohoží, pásů, dílců, desek | m2 | 1718.34 | 0 | 0 |  | 0 |  | 0 | P | URS |  | VIZ SAMOSTATNÁ PŘÍLOHA
190 | 283759160 | deska z pěnového polystyrenu EPS 150 S 1000 x 1000 x 1000 mm | m3 | 315.586 | 0 | 0 |  | 0 |  | 0 | P | URS |  | VIZ SAMOSTATNÁ PŘÍLOHA
191 | 713141111 | Montáž izolace tepelné střech plochých lepené asfaltem plně 1 vrstva rohoží, pásů, dílců, desek | m2 | 1718.34 | 0 | 0 |  | 0 |  | 0 | P | URS |  | VIZ SAMOSTATNÁ PŘÍLOHA
192 | 283759140 | deska z pěnového polystyrenu bílá EPS 150 S 1000 x 1000 x 100 mm | m2 | 1718.34 | 0 | 0 |  | 0 |  | 0 | P | URS |  | VIZ SAMOSTATNÁ PŘÍLOHA
193 | 712391xS1 | Provedení povlakové krytiny střech do 10° - kotvený | m | 2094.05 | 0 | 0 |  | 0 |  | 0 | P | R | Položka obsahuje kompletní dodávku a monáž konstrukce, neobshuje osazení do jiné konstrukce, pokud to není uvedeno v textu položky. M.j. - viz sl. "D", způsob měření dle m.j., hlavní materiál dle popisu položky | VIZ SAMOSTATNÁ PŘÍLOHA
194 | 628522xS1 | pás asfaltovaný modifikovaný SBS tl. 4,0mm | m2 | 2094.05 | 0 | 0 |  | 0 |  | 0 | P | R | Položka obsahuje kompletní dodávku a monáž konstrukce, neobshuje osazení do jiné konstrukce, pokud to není uvedeno v textu položky. M.j. - viz sl. "D", způsob měření dle m.j., hlavní materiál dle popisu položky | VIZ SAMOSTATNÁ PŘÍLOHA
195 | 712341559 | Provedení povlakové krytiny střech do 10° pásy NAIP přitavením v plné ploše | m2 | 2094.05 | 0 | 0 |  | 0 |  | 0 | P | URS |  | VIZ SAMOSTATNÁ PŘÍLOHA
196 | 628522xS1a | pás asfaltovaný modifikovaný SBS s břidličným posypem s kombinovanou nosnou vložkou | m2 | 2094.05 | 0 | 0 |  | 0 |  | 0 | P | R | Položka obsahuje kompletní dodávku a monáž konstrukce, neobshuje osazení do jiné konstrukce, pokud to není uvedeno v textu položky. M.j. - viz sl. "D", způsob měření dle m.j., hlavní materiál dle popisu položky | VIZ SAMOSTATNÁ PŘÍLOHA
S | Celkem za 712 - S1 | POVLAKOVÉ KRYTINY - SKLADBA S1 |  |  |  | 0 |  | 0 |  | 0
Díl: | 713 | IZOLACE TEPELNÉ | [8 empty] | SD
197 | 713131145 | Montáž izolace tepelné stěn a základů lepením bodově rohoží, pásů, dílců, desek | m2 | 612.355 | 0 | 0 |  | 0 |  | 0 | P | URS |  | VIZ SAMOSTATNÁ PŘÍLOHA
198 | 283764x210 | deska z extrudovaného polystyrénu XPS tl. 80 mm | m2 | 612.355 | 0 | 0 |  | 0 |  | 0 | P | R | Položka obsahuje kompletní dodávku a monáž konstrukce, neobshuje osazení do jiné konstrukce, pokud to není uvedeno v textu položky. M.j. - viz sl. "D", způsob měření dle m.j., hlavní materiál dle popisu položky | VIZ SAMOSTATNÁ PŘÍLOHA
199 | 713131145 | Montáž izolace tepelné stěn a základů lepením bodově rohoží, pásů, dílců, desek | m2 | 41.05 | 0 | 0 |  | 0 |  | 0 | P | URS |  | VIZ SAMOSTATNÁ PŘÍLOHA
200 | 283764x230 | deska z extrudovaného polystyrénu XPS tl. 120 mm | m2 | 41.05 | 0 | 0 |  | 0 |  | 0 | P | R | Položka obsahuje kompletní dodávku a monáž konstrukce, neobshuje osazení do jiné konstrukce, pokud to není uvedeno v textu položky. M.j. - viz sl. "D", způsob měření dle m.j., hlavní materiál dle popisu položky | VIZ SAMOSTATNÁ PŘÍLOHA
S | Celkem za 713 | IZOLACE TEPELNÉ |  |  |  | 0 |  | 0 |  | 0
Díl: | 763 | KONSTRUKCE SUCHÉ VÝSTAVBY | [8 empty] | SD
201 | 763111x343 | SDK příčka tl 100 mm profil CW+UW 75 desky 1xHGP 12,5 TI 60 mm | m2 | 41.811 | 0 | 0 |  | 0 |  | 0 | P | R | Položka obsahuje kompletní dodávku a monáž konstrukce, neobshuje osazení do jiné konstrukce, pokud to není uvedeno v textu položky. M.j. - viz sl. "D", způsob měření dle m.j., hlavní materiál dle popisu položky | VIZ SAMOSTATNÁ PŘÍLOHA
202 | 763112x321 | SDK příčka tl 155 mm zdvojený profil CW+UW 50 desky 2xHGP 12,5 včetně TI 40+40mm | m2 | 919.549 | 0 | 0 |  | 0 |  | 0 | P | R | Položka obsahuje kompletní dodávku a monáž konstrukce, neobshuje osazení do jiné konstrukce, pokud to není uvedeno v textu položky. M.j. - viz sl. "D", způsob měření dle m.j., hlavní materiál dle popisu položky | VIZ SAMOSTATNÁ PŘÍLOHA
203 | 763112x324 | SDK příčka tl 205 mm zdvojený profil CW+UW 75 desky 2xHGP 12,5 TI 60+60 mm | m2 | 4318.485 | 0 | 0 |  | 0 |  | 0 | P | R | Položka obsahuje kompletní dodávku a monáž konstrukce, neobshuje osazení do jiné konstrukce, pokud to není uvedeno v textu položky. M.j. - viz sl. "D", způsob měření dle m.j., hlavní materiál dle popisu položky | VIZ SAMOSTATNÁ PŘÍLOHA
204 | 763431x001 | Minerální podhled - typ 1(nadstandard) | m2 | 4243.14 | 0 | 0 |  | 0 |  | 0 | P | R | Položka obsahuje kompletní dodávku a monáž konstrukce, neobshuje osazení do jiné konstrukce, pokud to není uvedeno v textu položky. M.j. - viz sl. "D", způsob měření dle m.j., hlavní materiál dle popisu položky | VIZ SAMOSTATNÁ PŘÍLOHA
205 | 763431x002 | Minerální podhled - typ 2 (do vlhkého prostředí) | m2 | 294.1 | 0 | 0 |  | 0 |  | 0 | P | R | Položka obsahuje kompletní dodávku a monáž konstrukce, neobshuje osazení do jiné konstrukce, pokud to není uvedeno v textu položky. M.j. - viz sl. "D", způsob měření dle m.j., hlavní materiál dle popisu položky | VIZ SAMOSTATNÁ PŘÍLOHA
206 | 763431x003 | Minerální podhled - typ 3 (standard) | m2 | 829.09 | 0 | 0 |  | 0 |  | 0 | P | R | Položka obsahuje kompletní dodávku a monáž konstrukce, neobshuje osazení do jiné konstrukce, pokud to není uvedeno v textu položky. M.j. - viz sl. "D", způsob měření dle m.j., hlavní materiál dle popisu položky | VIZ SAMOSTATNÁ PŘÍLOHA
S | Celkem za 763 | KONSTRUKCE SUCHÉ VÝSTAVBY |  |  |  | 0 |  | 0 |  | 0
Díl: | 764 | KONSTRUKCE KLEMPÍŘSKÉ | [8 empty] | SD
207 | 764731001 | K01 Oplechování atiky střechy šířky 540 mm z poplastovaného pozinkovaného ocelového plechu tl. 0,6 mm, R.Š. 740 mm | m | 186.32 | 0 | 0 |  | 0 |  | 0 | P | R | Položka obsahuje kompletní dodávku a monáž konstrukce, neobshuje osazení do jiné konstrukce, pokud to není uvedeno v textu položky. M.j. - viz sl. "D", způsob měření dle m.j., hlavní materiál dle popisu položky | VIZ SAMOSTATNÁ PŘÍLOHA
208 | 764731002 | K02 Oplechování atiky nástavby šířky 520 mm z poplastovaného pozinkovaného ocelového plechu tl. 0,6 mm, R.Š. 720 mm | m | 22.16 | 0 | 0 |  | 0 |  | 0 | P | R | Položka obsahuje kompletní dodávku a monáž konstrukce, neobshuje osazení do jiné konstrukce, pokud to není uvedeno v textu položky. M.j. - viz sl. "D", způsob měření dle m.j., hlavní materiál dle popisu položky | VIZ SAMOSTATNÁ PŘÍLOHA
209 | 764731003 | K03 Děšťový svod včetně kotlíků, a objímek z poplastovaného pozinkovaného ocelového plechu tl. 0,6 mm, R.Š.400 mm | m | 13.72 | 0 | 0 |  | 0 |  | 0 | P | R | Položka obsahuje kompletní dodávku a monáž konstrukce, neobshuje osazení do jiné konstrukce, pokud to není uvedeno v textu položky. M.j. - viz sl. "D", způsob měření dle m.j., hlavní materiál dle popisu položky | VIZ SAMOSTATNÁ PŘÍLOHA
210 | 764731004 | K04 Podokapní žlab včetně háků z poplastovaného pozinkovaného ocelového plechu tl. 0,6 mm, R.Š.250 mm | m | 40.26 | 0 | 0 |  | 0 |  | 0 | P | R | Položka obsahuje kompletní dodávku a monáž konstrukce, neobshuje osazení do jiné konstrukce, pokud to není uvedeno v textu položky. M.j. - viz sl. "D", způsob měření dle m.j., hlavní materiál dle popisu položky | VIZ SAMOSTATNÁ PŘÍLOHA
211 | 764731005 | K05 Oplechování z vnitřní strany atiky v místě rozdílu tepelných izolací z poplastovaného pozinkovaného ocelového plechu tl. 0,6 mm, RŠ. 250 mm | m | 181.6 | 0 | 0 |  | 0 |  | 0 | P | R | Položka obsahuje kompletní dodávku a monáž konstrukce, neobshuje osazení do jiné konstrukce, pokud to není uvedeno v textu položky. M.j. - viz sl. "D", způsob měření dle m.j., hlavní materiál dle popisu položky | VIZ SAMOSTATNÁ PŘÍLOHA
212 | 764731006 | K06 Oplechování u žlabu z poplastovaného pozinkovaného ocelového plechu tl. 0,6 mm, R.Š.300 mm | m | 37.78 | 0 | 0 |  | 0 |  | 0 | P | R | Položka obsahuje kompletní dodávku a monáž konstrukce, neobshuje osazení do jiné konstrukce, pokud to není uvedeno v textu položky. M.j. - viz sl. "D", způsob měření dle m.j., hlavní materiál dle popisu položky | VIZ SAMOSTATNÁ PŘÍLOHA
213 | 764731007 | K07 Oplechování v místě dveří v 1.PP z poplastovaného pozinkovaného ocelového plechu tl. 0,6 mm, R.Š105 mm, délka = 1500 mm | m | 1.5 | 0 | 0 |  | 0 |  | 0 | P | R | Položka obsahuje kompletní dodávku a monáž konstrukce, neobshuje osazení do jiné konstrukce, pokud to není uvedeno v textu položky. M.j. - viz sl. "D", způsob měření dle m.j., hlavní materiál dle popisu položky | VIZ SAMOSTATNÁ PŘÍLOHA
214 | 764731008 | K08 Oplechování v místě dveří v 1.PP z poplastovaného pozinkovaného ocelového plechu tl. 0,6 mm, R.Š105 mm, délka = 1650 mm | m | 4.95 | 0 | 0 |  | 0 |  | 0 | P | R | Položka obsahuje kompletní dodávku a monáž konstrukce, neobshuje osazení do jiné konstrukce, pokud to není uvedeno v textu položky. M.j. - viz sl. "D", způsob měření dle m.j., hlavní materiál dle popisu položky | VIZ SAMOSTATNÁ PŘÍLOHA
215 | 764731009 | K09 Oplechování v místě dveří v 1.PP z poplastovaného pozinkovaného ocelového plechu tl. 0,6 mm, R.Š.105 mm, délka = 2000 mm | m | 4 | 0 | 0 |  | 0 |  | 0 | P | R | Položka obsahuje kompletní dodávku a monáž konstrukce, neobshuje osazení do jiné konstrukce, pokud to není uvedeno v textu položky. M.j. - viz sl. "D", způsob měření dle m.j., hlavní materiál dle popisu položky | VIZ SAMOSTATNÁ PŘÍLOHA
216 | 764731010 | K10 Děšťový svod včetně kotevních prvků do fasády pro vpusť terasy z poplastovaného pozinkovaného ocelového plechu tl. 0,6 mm, R.Š.300mm, délka = 600 mm, v místě napojení na prvek odvodnění guly přetmelit trvale pružným tmelem | m | 1.2 | 0 | 0 |  | 0 |  | 0 | P | R | Položka obsahuje kompletní dodávku a monáž konstrukce, neobshuje osazení do jiné konstrukce, pokud to není uvedeno v textu položky. M.j. - viz sl. "D", způsob měření dle m.j., hlavní materiál dle popisu položky | VIZ SAMOSTATNÁ PŘÍLOHA
217 | 764731011 | K11 Oplechování v místě dveří na střeše z poplastovaného pozinkovaného ocelového plechu tl. 0,6 mm, R.Š.170 mm, délka = 920 mm | m | 0.92 | 0 | 0 |  | 0 |  | 0 | P | R | Položka obsahuje kompletní dodávku a monáž konstrukce, neobshuje osazení do jiné konstrukce, pokud to není uvedeno v textu položky. M.j. - viz sl. "D", způsob měření dle m.j., hlavní materiál dle popisu položky | VIZ SAMOSTATNÁ PŘÍLOHA
218 | 764731012 | K12 Žlab lávky včetně háků z poplastovaného pozinkovaného ocelového plechu tl. 0,6 mm, R.Š.200 mm, délka = 2000 mm | m | 2 | 0 | 0 |  | 0 |  | 0 | P | R | Položka obsahuje kompletní dodávku a monáž konstrukce, neobshuje osazení do jiné konstrukce, pokud to není uvedeno v textu položky. M.j. - viz sl. "D", způsob měření dle m.j., hlavní materiál dle popisu položky | VIZ SAMOSTATNÁ PŘÍLOHA
219 | 764731013 | K13 Děšťový svod lávky včetně kotlíků, a objímek z poplastovaného pozinkovaného ocelového plechu tl. 0,6 mm, R.Š.200 mm, délka = 3000 mm | m | 3 | 0 | 0 |  | 0 |  | 0 | P | R | Položka obsahuje kompletní dodávku a monáž konstrukce, neobshuje osazení do jiné konstrukce, pokud to není uvedeno v textu položky. M.j. - viz sl. "D", způsob měření dle m.j., hlavní materiál dle popisu položky | VIZ SAMOSTATNÁ PŘÍLOHA
220 | 764731014 | K14 Žlab markýzy z ocelového plechu tl. 2,0 mm, ŘŠ. 660 mm, délka = 18 700 mm | m | 18.7 | 0 | 0 |  | 0 |  | 0 | P | R | Položka obsahuje kompletní dodávku a monáž konstrukce, neobshuje osazení do jiné konstrukce, pokud to není uvedeno v textu položky. M.j. - viz sl. "D", způsob měření dle m.j., hlavní materiál dle popisu položky | VIZ SAMOSTATNÁ PŘÍLOHA
S | Celkem za 764 | KONSTRUKCE KLEMPÍŘSKÉ |  |  |  | 0 |  | 0 |  | 0
Díl: | 766 | KONSTRUKCE TRUHLÁŘSKÉ | [8 empty] | SD
221 | 766660001-1 | D01 Dodávka a montáž Dveře vnitřní jednokřídlové plné na bázi dřeva s laminovaným povrchem z vysokotlakého laminátu HPL - 700 x 1970 mm - bez prahu - klika-klika, štítek stříbrně elaxován, zámek vložkový Zárubeň: - typ: U ( do zdiva ) - ústí: 100 mm - po | kus | 4 | 0 | 0 |  | 0 |  | 0 | P | R | Položka obsahuje kompletní dodávku a monáž konstrukce, neobshuje osazení do jiné konstrukce, pokud to není uvedeno v textu položky. M.j. - viz sl. "D", způsob měření dle m.j., hlavní materiál dle popisu položky | VIZ SAMOSTATNÁ PŘÍLOHA
222 | 766660001-10 | D10 Dodávka a montáž Dveře vnitřní jednokřídlové plné na bázi dřeva s laminovaným povrchem z vysokotlakého laminátu HPL s proskleným nadsvětlíkem výšky 500 mm - 800 x 1970 + 500 mm - požární odolnost EI30DP3-C - bez prahu (mezi místností 1.26 a 1.10) - s | kus | 2 | 0 | 0 |  | 0 |  | 0 | P | R | Položka obsahuje kompletní dodávku a monáž konstrukce, neobshuje osazení do jiné konstrukce, pokud to není uvedeno v textu položky. M.j. - viz sl. "D", způsob měření dle m.j., hlavní materiál dle popisu položky | VIZ SAMOSTATNÁ PŘÍLOHA
223 | 766660001-11 | D11 Dodávka a montáž Dveře vnitřní jednokřídlové plné na bázi dřeva s laminovaným povrchem z vysokotlakého laminátu HPL - 900 x 1970 mm - požární odolnost EI30DP3-C - s prahem - klika-klika, štítek stříbrně elaxován, zámek vložkový Zárubeň: - typ: U ( do | kus | 1 | 0 | 0 |  | 0 |  | 0 | P | R | Položka obsahuje kompletní dodávku a monáž konstrukce, neobshuje osazení do jiné konstrukce, pokud to není uvedeno v textu položky. M.j. - viz sl. "D", způsob měření dle m.j., hlavní materiál dle popisu položky | VIZ SAMOSTATNÁ PŘÍLOHA
224 | 766660001-12 | D12 Dodávka a montáž Dveře vnitřní jednokřídlové plné na bázi dřeva s laminovaným povrchem z vysokotlakého laminátu HPL - 900 x 1970 mm - s prahem - klika-klika, štítek stříbrně elaxován, zámek vložkový Zárubeň: - typ: U ( do zdiva ) - ústí: 250 mm - pod | kus | 1 | 0 | 0 |  | 0 |  | 0 | P | R | Položka obsahuje kompletní dodávku a monáž konstrukce, neobshuje osazení do jiné konstrukce, pokud to není uvedeno v textu položky. M.j. - viz sl. "D", způsob měření dle m.j., hlavní materiál dle popisu položky | VIZ SAMOSTATNÁ PŘÍLOHA
225 | 766660001-13 | D13 Dodávka a montáž Dveře vnitřní jednokřídlové plné na bázi dřeva s laminovaným povrchem z vysokotlakého laminátu HPL - 900 x 1970 mm - požární odolnost EI30DP3-C - s prahem - klika-klika, štítek stříbrně elaxován, zámek vložkový Zárubeň: - typ: U ( do | kus | 4 | 0 | 0 |  | 0 |  | 0 | P | R | Položka obsahuje kompletní dodávku a monáž konstrukce, neobshuje osazení do jiné konstrukce, pokud to není uvedeno v textu položky. M.j. - viz sl. "D", způsob měření dle m.j., hlavní materiál dle popisu položky | VIZ SAMOSTATNÁ PŘÍLOHA
226 | 766660001-14 | D14 Dodávka a montáž Dveře vnitřní jednokřídlové plné na bázi dřeva s laminovaným povrchem z vysokotlakého laminátu HPL - 900 x 2250 mm - požární odolnost EI30DP3-C - s prahem - klika-klika, štítek stříbrně elaxován, zámek vložkový Zárubeň: - typ: U ( do | kus | 1 | 0 | 0 |  | 0 |  | 0 | P | R | Položka obsahuje kompletní dodávku a monáž konstrukce, neobshuje osazení do jiné konstrukce, pokud to není uvedeno v textu položky. M.j. - viz sl. "D", způsob měření dle m.j., hlavní materiál dle popisu položky | VIZ SAMOSTATNÁ PŘÍLOHA
227 | 766660001-15 | D20 Dodávka a montáž Dveře vnitřní jednokřídlové plné na bázi dřeva s laminovaným povrchem z vysokotlakého laminátu HPL - 700 x 1970 mm - bez prahu - klika-klika, štítek stříbrně elaxován, zámek vložkový Zárubeň: - typ: LZ ( do sádrovláknitých příček ) | kus | 1 | 0 | 0 |  | 0 |  | 0 | P | R | Položka obsahuje kompletní dodávku a monáž konstrukce, neobshuje osazení do jiné konstrukce, pokud to není uvedeno v textu položky. M.j. - viz sl. "D", způsob měření dle m.j., hlavní materiál dle popisu položky | VIZ SAMOSTATNÁ PŘÍLOHA
228 | 766660001-16 | D21 Dodávka a montáž Dveře vnitřní jednokřídlové plné na bázi dřeva s laminovaným povrchem z vysokotlakého laminátu HPL - 700 x 1970 mm - bez prahu - klika-klika, štítek stříbrně elaxován, zámek vložkový Zárubeň: - typ: LZ ( do sádrovláknitých příček ) | kus | 4 | 0 | 0 |  | 0 |  | 0 | P | R | Položka obsahuje kompletní dodávku a monáž konstrukce, neobshuje osazení do jiné konstrukce, pokud to není uvedeno v textu položky. M.j. - viz sl. "D", způsob měření dle m.j., hlavní materiál dle popisu položky | VIZ SAMOSTATNÁ PŘÍLOHA
229 | 766660001-17 | D22 Dodávka a montáž Dveře vnitřní jednokřídlové plné na bázi dřeva s laminovaným povrchem z vysokotlakého laminátu HPL - 800 x 1970 mm - bez prahu, místnost č.1.58, 1.54 - s prahem, místnost č.1.49 - klika-klika, štítek stříbrně elaxován, zámek vložkový | kus | 3 | 0 | 0 |  | 0 |  | 0 | P | R | Položka obsahuje kompletní dodávku a monáž konstrukce, neobshuje osazení do jiné konstrukce, pokud to není uvedeno v textu položky. M.j. - viz sl. "D", způsob měření dle m.j., hlavní materiál dle popisu položky | VIZ SAMOSTATNÁ PŘÍLOHA
230 | 766660001-18 | D23 Dodávka a montáž Dveře vnitřní jednokřídlové plné na bázi dřeva s laminovaným povrchem z vysokotlakého laminátu HPL - 800 x 1970 mm - s prahem - klika-klika, štítek stříbrně elaxován, zámek vložkový Zárubeň: - typ: LZ ( do sádrovláknitých příček ) - | kus | 2 | 0 | 0 |  | 0 |  | 0 | P | R | Položka obsahuje kompletní dodávku a monáž konstrukce, neobshuje osazení do jiné konstrukce, pokud to není uvedeno v textu položky. M.j. - viz sl. "D", způsob měření dle m.j., hlavní materiál dle popisu položky | VIZ SAMOSTATNÁ PŘÍLOHA
231 | 766660001-19 | D24 Dodávka a montáž Dveře vnitřní jednokřídlové plné na bázi dřeva s laminovaným povrchem z vysokotlakého laminátu HPL - 800 x 1970 mm - požární odolnost EI30DP3-C - s prahem - klika-klika, štítek stříbrně elaxován, zámek vložkový Zárubeň: - typ: LZ ( do | kus | 1 | 0 | 0 |  | 0 |  | 0 | P | R | Položka obsahuje kompletní dodávku a monáž konstrukce, neobshuje osazení do jiné konstrukce, pokud to není uvedeno v textu položky. M.j. - viz sl. "D", způsob měření dle m.j., hlavní materiál dle popisu položky | VIZ SAMOSTATNÁ PŘÍLOHA
232 | 766660001-2 | D02 Dodávka a montáž dveře vnitřní jednokřídlové plné na bázi dřeva s laminovaným povrchem z vysokotlakého laminátu HPL - 800 x 1970 mm - bez prahu - klika-klika, štítek stříbrně elaxován, zámek vložkový Zárubeň: - typ: U ( do zdiva ) - ústí: 100 mm - po | kus | 8 | 0 | 0 |  | 0 |  | 0 | P | R | Položka obsahuje kompletní dodávku a monáž konstrukce, neobshuje osazení do jiné konstrukce, pokud to není uvedeno v textu položky. M.j. - viz sl. "D", způsob měření dle m.j., hlavní materiál dle popisu položky | VIZ SAMOSTATNÁ PŘÍLOHA
233 | 766660001-20 | D25 Dodávka a montáž Dveře vnitřní jednokřídlové plné na bázi dřeva s laminovaným povrchem z vysokotlakého laminátu HPL - 800 x 1970 mm - s prahem - klika-klika, štítek stříbrně elaxován, zámek vložkový Zárubeň: - typ: LZ ( do sádrovláknitých příček ) - | kus | 2 | 0 | 0 |  | 0 |  | 0 | P | R | Položka obsahuje kompletní dodávku a monáž konstrukce, neobshuje osazení do jiné konstrukce, pokud to není uvedeno v textu položky. M.j. - viz sl. "D", způsob měření dle m.j., hlavní materiál dle popisu položky | VIZ SAMOSTATNÁ PŘÍLOHA
234 | 766660001-21 | D26 Dodávka a montáž Dveře vnitřní jednokřídlové plné na bázi dřeva s laminovaným povrchem z vysokotlakého laminátu HPL - 800 x 1970 mm - požární odolnost EI30DP3-C - s prahem - klika-klika, štítek stříbrně elaxován, zámek vložkový Zárubeň: - typ: LZ ( do | kus | 27 | 0 | 0 |  | 0 |  | 0 | P | R | Položka obsahuje kompletní dodávku a monáž konstrukce, neobshuje osazení do jiné konstrukce, pokud to není uvedeno v textu položky. M.j. - viz sl. "D", způsob měření dle m.j., hlavní materiál dle popisu položky | VIZ SAMOSTATNÁ PŘÍLOHA
235 | 766660001-22 | D27 Dodávka a montáž Dveře vnitřní jednokřídlové plné na bázi dřeva s laminovaným povrchem z vysokotlakého laminátu HPL - 800 x 1970 mm - požární odolnost EI30DP3-C - s prahem - Rw = 32 dB (24 ks) pro sály ve 3.NP, 4.NP a 5.NP - klika-klika, štítek stříbr | kus | 32 | 0 | 0 |  | 0 |  | 0 | P | R | Položka obsahuje kompletní dodávku a monáž konstrukce, neobshuje osazení do jiné konstrukce, pokud to není uvedeno v textu položky. M.j. - viz sl. "D", způsob měření dle m.j., hlavní materiál dle popisu položky | VIZ SAMOSTATNÁ PŘÍLOHA
236 | 766660001-23 | D28 Dodávka a montáž Dveře vnitřní jednokřídlové plné na bázi dřeva s laminovaným povrchem z vysokotlakého laminátu HPL - 1000 x 1970 mm - s prahem - klika-klika, štítek stříbrně elaxován, zámek vložkový Zárubeň: - typ: LZ ( do sádrovláknitých příček ) - | kus | 2 | 0 | 0 |  | 0 |  | 0 | P | R | Položka obsahuje kompletní dodávku a monáž konstrukce, neobshuje osazení do jiné konstrukce, pokud to není uvedeno v textu položky. M.j. - viz sl. "D", způsob měření dle m.j., hlavní materiál dle popisu položky | VIZ SAMOSTATNÁ PŘÍLOHA
237 | 766660001-24 | D29 Dodávka a montáž Dveře vnitřní jednokřídlové plné na bázi dřeva s laminovaným povrchem z vysokotlakého laminátu HPL - 1000 x 1970 mm - požární odolnost EI30DP3-C - s prahem - klika-klika, štítek stříbrně elaxován, zámek vložkový Zárubeň: - typ: LZ ( d | kus | 10 | 0 | 0 |  | 0 |  | 0 | P | R | Položka obsahuje kompletní dodávku a monáž konstrukce, neobshuje osazení do jiné konstrukce, pokud to není uvedeno v textu položky. M.j. - viz sl. "D", způsob měření dle m.j., hlavní materiál dle popisu položky | VIZ SAMOSTATNÁ PŘÍLOHA
238 | 766660001-25 | D30 Dodávka a montáž Dveře vnitřní jednokřídlové plné na bázi dřeva s laminovaným povrchem z vysokotlakého laminátu HPL s proskleným nadsvětlíkem výšky 500 mm - 800 x 1970+500 mm - s prahem - Rw = 27 dB - klika-klika, štítek stříbrně elaxován, zámek vložk | kus | 11 | 0 | 0 |  | 0 |  | 0 | P | R | Položka obsahuje kompletní dodávku a monáž konstrukce, neobshuje osazení do jiné konstrukce, pokud to není uvedeno v textu položky. M.j. - viz sl. "D", způsob měření dle m.j., hlavní materiál dle popisu položky | VIZ SAMOSTATNÁ PŘÍLOHA
239 | 766660001-26 | D31 Dodávka a montáž Dveře vnitřní jednokřídlové plné na bázi dřeva s laminovaným povrchem z vysokotlakého laminátu HPL s proskleným nadsvětlíkem výšky 500 mm - 800 x 1970+500 mm - požární odolnost EI30DP3-C - s prahem - klika-klika, štítek stříbrně elaxo | kus | 1 | 0 | 0 |  | 0 |  | 0 | P | R | Položka obsahuje kompletní dodávku a monáž konstrukce, neobshuje osazení do jiné konstrukce, pokud to není uvedeno v textu položky. M.j. - viz sl. "D", způsob měření dle m.j., hlavní materiál dle popisu položky | VIZ SAMOSTATNÁ PŘÍLOHA
240 | 766660001-27 | D32 Dodávka a montáž Dveře vnitřní jednokřídlové plné na bázi dřeva s laminovaným povrchem z vysokotlakého laminátu HPL s proskleným nadsvětlíkem výšky 500 mm - 800 x 1970+500 mm - požární odolnost EI30DP3-C - s prahem - Rw = 27 dB - Rw = 32 db (*) pro mí | kus | 24 | 0 | 0 |  | 0 |  | 0 | P | R | Položka obsahuje kompletní dodávku a monáž konstrukce, neobshuje osazení do jiné konstrukce, pokud to není uvedeno v textu položky. M.j. - viz sl. "D", způsob měření dle m.j., hlavní materiál dle popisu položky | VIZ SAMOSTATNÁ PŘÍLOHA
241 | 766660001-28 | D33 Dodávka a montáž Dveře vnitřní jednokřídlové plné na bázi dřeva s laminovaným povrchem z vysokotlakého laminátu HPL - 900 x 1970 mm - požární odolnost EI30DP3-C-S - s prahem - klika-klika, štítek stříbrně elaxován, zámek vložkový Zárubeň: - typ: LZ ( | kus | 1 | 0 | 0 |  | 0 |  | 0 | P | R | Položka obsahuje kompletní dodávku a monáž konstrukce, neobshuje osazení do jiné konstrukce, pokud to není uvedeno v textu položky. M.j. - viz sl. "D", způsob měření dle m.j., hlavní materiál dle popisu položky | VIZ SAMOSTATNÁ PŘÍLOHA
242 | 766660001-29 | D34 Dodávka a montáž Dveře vnitřní dvoukřídlové plné na bázi dřeva s laminovaným povrchem z vysokotlakého laminátu HPL - 800+400 x 1970 mm - požární odolnost EI30DP3-C - s prahem - klika-klika, štítek stříbrně elaxován, zámek vložkový Zárubeň: - typ: LZ ( | kus | 1 | 0 | 0 |  | 0 |  | 0 | P | R | Položka obsahuje kompletní dodávku a monáž konstrukce, neobshuje osazení do jiné konstrukce, pokud to není uvedeno v textu položky. M.j. - viz sl. "D", způsob měření dle m.j., hlavní materiál dle popisu položky | VIZ SAMOSTATNÁ PŘÍLOHA
243 | 766660001-3 | D03 Dodávka a montáž Dveře vnitřní jednokřídlové plné na bázi dřeva s laminovaným povrchem z vysokotlakého laminátu HPL - 800 x 1970 mm - bez prahu (1.NP) - s prahem (3.NP) - klika-klika, štítek stříbrně elaxován, zámek vložkový Zárubeň: - typ: U ( do zdi | kus | 3 | 0 | 0 |  | 0 |  | 0 | P | R | Položka obsahuje kompletní dodávku a monáž konstrukce, neobshuje osazení do jiné konstrukce, pokud to není uvedeno v textu položky. M.j. - viz sl. "D", způsob měření dle m.j., hlavní materiál dle popisu položky | VIZ SAMOSTATNÁ PŘÍLOHA
244 | 766660001-30 | D35 Dodávka a montáž Dveře vnitřní dvoukřídlové plně prosklené s nadsvětlíkem výšky 800 mm - 800+400 x 1970+880 mm - požární odolnost EI30DP3-C - bez prahu - klika-klika, štítek stříbrně elaxován, zámek vložkový Zárubeň: - typ: LZ ( do sádrovláknitých pří | kus | 1 | 0 | 0 |  | 0 |  | 0 | P | R | Položka obsahuje kompletní dodávku a monáž konstrukce, neobshuje osazení do jiné konstrukce, pokud to není uvedeno v textu položky. M.j. - viz sl. "D", způsob měření dle m.j., hlavní materiál dle popisu položky | VIZ SAMOSTATNÁ PŘÍLOHA
245 | 766660001-31 | D36 Dodávka a montáž Dveře vnitřní dvoukřídlové plné na bázi dřeva s laminovaným povrchem z vysokotlakého laminátu HPL - 1600 x 1970 mm - požární odolnost EI30DP3-C - s prahem - klika-klika, štítek stříbrně elaxován, zámek vložkový Zárubeň: - typ: LZ ( d | kus | 2 | 0 | 0 |  | 0 |  | 0 | P | R | Položka obsahuje kompletní dodávku a monáž konstrukce, neobshuje osazení do jiné konstrukce, pokud to není uvedeno v textu položky. M.j. - viz sl. "D", způsob měření dle m.j., hlavní materiál dle popisu položky | VIZ SAMOSTATNÁ PŘÍLOHA
246 | 766660001-32 | D37 Dodávka a montáž Dveře vnitřní dvoukřídlové plné na bázi dřeva s laminovaným povrchem z vysokotlakého laminátu HPL s nadsvětlíkem výšky 500 mm - 1600 x 1970+500 mm - požární odolnost EI30DP3-C - Rw = 32 dB - s prahem - klika-klika, štítek stříbrně el | kus | 1 | 0 | 0 |  | 0 |  | 0 | P | R | Položka obsahuje kompletní dodávku a monáž konstrukce, neobshuje osazení do jiné konstrukce, pokud to není uvedeno v textu položky. M.j. - viz sl. "D", způsob měření dle m.j., hlavní materiál dle popisu položky | VIZ SAMOSTATNÁ PŘÍLOHA
247 | 766660001-33 | D38 Dodávka a montáž Dveře vnitřní jednokřídlové plné na bázi dřeva s laminovaným povrchem z vysokotlakého laminátu HPL - 800 x 1970 mm - požární odolnost EI30DP3-C-S - s prahem - klika-klika, štítek stříbrně elaxován, zámek vložkový Zárubeň: - typ: LZ ( | kus | 1 | 0 | 0 |  | 0 |  | 0 | P | R | Položka obsahuje kompletní dodávku a monáž konstrukce, neobshuje osazení do jiné konstrukce, pokud to není uvedeno v textu položky. M.j. - viz sl. "D", způsob měření dle m.j., hlavní materiál dle popisu položky | VIZ SAMOSTATNÁ PŘÍLOHA
248 | 766660001-34 | D39 Dodávka a montáž Dveře vnitřní dvoukřídlové plné na bázi dřeva s laminovaným povrchem z vysokotlakého laminátu HPL - 800+400 x 1970 mm - požární odolnost EI30DP3-C-S - s prahem - klika-klika, štítek stříbrně elaxován, zámek vložkový Zárubeň: - typ: LZ | kus | 1 | 0 | 0 |  | 0 |  | 0 | P | R | Položka obsahuje kompletní dodávku a monáž konstrukce, neobshuje osazení do jiné konstrukce, pokud to není uvedeno v textu položky. M.j. - viz sl. "D", způsob měření dle m.j., hlavní materiál dle popisu položky | VIZ SAMOSTATNÁ PŘÍLOHA
249 | 766660001-35 | D40 Dodávka a montáž Dveře vnitřní dvoukřídlové plně prosklené s nadsvětlíkem výšky 880 mm - 800+400 x 1970+880 mm - požární odolnost EI30DP3-C-S - bez prahu - klika-klika, štítek stříbrně elaxován, zámek vložkový Zárubeň: - typ: LZ ( do sádrokartonových | kus | 1 | 0 | 0 |  | 0 |  | 0 | P | R | Položka obsahuje kompletní dodávku a monáž konstrukce, neobshuje osazení do jiné konstrukce, pokud to není uvedeno v textu položky. M.j. - viz sl. "D", způsob měření dle m.j., hlavní materiál dle popisu položky | VIZ SAMOSTATNÁ PŘÍLOHA
250 | 766660001-36 | D41 Dodávka a montáž Dveře dvoukřídlové ocelové plné do ocelové úhelníkové zárubně, tvoří zákryt niky HUP - 1400 x 800 mm - 1 x základní nátěr, 2x vrchní nátěr v odstínu přizpůsobeném barevnému řešení okolní omítky - na jednom křídle velkýmymi písmeny pr | kus | 1 | 0 | 0 |  | 0 |  | 0 | P | R | Položka obsahuje kompletní dodávku a monáž konstrukce, neobshuje osazení do jiné konstrukce, pokud to není uvedeno v textu položky. M.j. - viz sl. "D", způsob měření dle m.j., hlavní materiál dle popisu položky | VIZ SAMOSTATNÁ PŘÍLOHA
251 | 766660001-37 | D42 Dodávka a montáž Dveře vnitřní jednokřídlové plné na bázi dřeva s laminovaným povrchem z vysokotlakého laminátu HPL - 1000 x 1970 mm - požární odolnost EI45DP3-C - s prahem - klika-klika, štítek stříbrně elaxován, zámek vložkový Zárubeň: - typ: LZ ( | kus | 2 | 0 | 0 |  | 0 |  | 0 | P | R | Položka obsahuje kompletní dodávku a monáž konstrukce, neobshuje osazení do jiné konstrukce, pokud to není uvedeno v textu položky. M.j. - viz sl. "D", způsob měření dle m.j., hlavní materiál dle popisu položky | VIZ SAMOSTATNÁ PŘÍLOHA
252 | 766660001-38 | D43 Dodávka a montáž Dveře vnitřní jednokřídlové plné na bázi dřeva s laminovaným povrchem z vysokotlakého laminátu HPL - 800 x 1970 mm - požární odolnost EI45DP3-C - s prahem - klika-klika, štítek stříbrně elaxován, zámek vložkový Zárubeň: - typ: U ( d | kus | 2 | 0 | 0 |  | 0 |  | 0 | P | R | Položka obsahuje kompletní dodávku a monáž konstrukce, neobshuje osazení do jiné konstrukce, pokud to není uvedeno v textu položky. M.j. - viz sl. "D", způsob měření dle m.j., hlavní materiál dle popisu položky | VIZ SAMOSTATNÁ PŘÍLOHA
253 | 766660001-39 | D50 Dodávka a montáž Dveře vnitřní jednokřídlové plné na bázi dřeva s laminovaným povrchem z vysokotlakého laminátu HPL - 800 x 1970 mm - bez prahu - klika-klika, štítek stříbrně elaxován, zámek vložkový Zárubeň: - typ: DZ ( dvoudílná do žb ) - ústí: 250 | kus | 3 | 0 | 0 |  | 0 |  | 0 | P | R | Položka obsahuje kompletní dodávku a monáž konstrukce, neobshuje osazení do jiné konstrukce, pokud to není uvedeno v textu položky. M.j. - viz sl. "D", způsob měření dle m.j., hlavní materiál dle popisu položky | VIZ SAMOSTATNÁ PŘÍLOHA
254 | 766660001-4 | D04 Dodávka a montáž Dveře vnitřní jednokřídlové plné na bázi dřeva s laminovaným povrchem z vysokotlakého laminátu HPL - 800 x 1970 mm - bez prahu - klika-klika, štítek stříbrně elaxován, zámek vložkový Zárubeň: - typ: U ( do zdiva ) - ústí: 200 mm - po | kus | 5 | 0 | 0 |  | 0 |  | 0 | P | R | Položka obsahuje kompletní dodávku a monáž konstrukce, neobshuje osazení do jiné konstrukce, pokud to není uvedeno v textu položky. M.j. - viz sl. "D", způsob měření dle m.j., hlavní materiál dle popisu položky | VIZ SAMOSTATNÁ PŘÍLOHA
255 | 766660001-40 | D51 Dodávka a montáž Dveře vnitřní jednokřídlové plné na bázi dřeva s laminovaným povrchem z vysokotlakého laminátu HPL - 800 x 1970 mm - požární odolnost EI30DP3-C - s prahem - klika-klika, štítek stříbrně elaxován, zámek vložkový Zárubeň: - typ: DZ ( dv | kus | 5 | 0 | 0 |  | 0 |  | 0 | P | R | Položka obsahuje kompletní dodávku a monáž konstrukce, neobshuje osazení do jiné konstrukce, pokud to není uvedeno v textu položky. M.j. - viz sl. "D", způsob měření dle m.j., hlavní materiál dle popisu položky | VIZ SAMOSTATNÁ PŘÍLOHA
256 | 766660001-41 | D52 Dodávka a montáž Dveře vnitřní jednokřídlové plné na bázi dřeva s laminovaným povrchem z vysokotlakého laminátu HPL - 900 x 1970 mm - požární odolnost EI30DP3-C - klika-klika, štítek stříbrně elaxován, zámek vložkový Zárubeň: - typ: DZ ( dvoudílná do | kus | 10 | 0 | 0 |  | 0 |  | 0 | P | R | Položka obsahuje kompletní dodávku a monáž konstrukce, neobshuje osazení do jiné konstrukce, pokud to není uvedeno v textu položky. M.j. - viz sl. "D", způsob měření dle m.j., hlavní materiál dle popisu položky | VIZ SAMOSTATNÁ PŘÍLOHA
257 | 766660001-42 | D53 Dodávka a montáž Dveře vnitřní jednokřídlové plné na bázi dřeva s laminovaným povrchem z vysokotlakého laminátu HPL - 900 x 1970 mm - požární odolnost EI30DP3-C-S - bez prahu - klika(v prostoru chodby)-koule(v prostoru schodiště), štítek stříbrně elax | kus | 9 | 0 | 0 |  | 0 |  | 0 | P | R | Položka obsahuje kompletní dodávku a monáž konstrukce, neobshuje osazení do jiné konstrukce, pokud to není uvedeno v textu položky. M.j. - viz sl. "D", způsob měření dle m.j., hlavní materiál dle popisu položky | VIZ SAMOSTATNÁ PŘÍLOHA
258 | 766660001-43 | D54 Dodávka a montáž Dveře vnitřní jednokřídlové plné na bázi dřeva s laminovaným povrchem z vysokotlakého laminátu HPL - 900 x 1970 mm - kouřotěsné - bez prahu - klika (v prostoru schodiště)-koule(v místnosti chodby), štítek stříbrně elaxován, zámek vlož | kus | 2 | 0 | 0 |  | 0 |  | 0 | P | R | Položka obsahuje kompletní dodávku a monáž konstrukce, neobshuje osazení do jiné konstrukce, pokud to není uvedeno v textu položky. M.j. - viz sl. "D", způsob měření dle m.j., hlavní materiál dle popisu položky | VIZ SAMOSTATNÁ PŘÍLOHA
259 | 766660001-44 | D55 Dodávka a montáž Dveře vnitřní jednokřídlové plné na bázi dřeva s laminovaným povrchem z vysokotlakého laminátu HPL - 800 x 1970 mm - požární odolnost EI30DP3-C-S - s prahem - klika-klika, štítek stříbrně elaxován, zámek vložkový Zárubeň: - typ: DZ ( | kus | 1 | 0 | 0 |  | 0 |  | 0 | P | R | Položka obsahuje kompletní dodávku a monáž konstrukce, neobshuje osazení do jiné konstrukce, pokud to není uvedeno v textu položky. M.j. - viz sl. "D", způsob měření dle m.j., hlavní materiál dle popisu položky | VIZ SAMOSTATNÁ PŘÍLOHA
260 | 766660001-45 | D60 Dodávka a montáž Dveře vnitřní jednokřídlové plně prosklené v ocelovém rámu, dveře součástí prosklené ocelové stěny - celá stěna: 3200 x 4320 + 1000 x 3355 mm - dveře: 800 x 1970 mm - nadsvětlík v prostoru podhledu opláštěn ve skladbě: SDK tl. 12,5 | kus | 12 | 0 | 0 |  | 0 |  | 0 | P | R | Položka obsahuje kompletní dodávku a monáž konstrukce, neobshuje osazení do jiné konstrukce, pokud to není uvedeno v textu položky. M.j. - viz sl. "D", způsob měření dle m.j., hlavní materiál dle popisu položky | VIZ SAMOSTATNÁ PŘÍLOHA
261 | 766660001-46 | D61 Dodávka a montáž Dveře vnitřní dvoukřídlové plně prosklené v ocelovém rámu, dveře součástí prosklené ocelové stěny s horním nadsvětlíkem výšky 500 mm, - celá stěna: 1700 x 3745 mm - dveře: 1600 x 1970+500 mm - požární odolnost EI30DP3-C-S -nadsvětlí | kus | 2 | 0 | 0 |  | 0 |  | 0 | P | R | Položka obsahuje kompletní dodávku a monáž konstrukce, neobshuje osazení do jiné konstrukce, pokud to není uvedeno v textu položky. M.j. - viz sl. "D", způsob měření dle m.j., hlavní materiál dle popisu položky | VIZ SAMOSTATNÁ PŘÍLOHA
262 | 766660001-47 | D62 Dodávka a montáž Dveře vnitřní dvoukřídlové plně prosklené v ocelovém rámu, dveře součástí prosklené ocelové stěny s horním nadsvětlíkem výšky 500 mm, - celá stěna: 1750 x 3745 mm - dveře: 1600 x 1970+500 mm - požární odolnost EI30DP3-C -nadsvětlík | kus | 1 | 0 | 0 |  | 0 |  | 0 | P | R | Položka obsahuje kompletní dodávku a monáž konstrukce, neobshuje osazení do jiné konstrukce, pokud to není uvedeno v textu položky. M.j. - viz sl. "D", způsob měření dle m.j., hlavní materiál dle popisu položky | VIZ SAMOSTATNÁ PŘÍLOHA
263 | 766660001-48 | D63 Dodávka a montáž Dveře vnitřní dvoukřídlové plně prosklené v ocelovém rámu, dveře součástí prosklené ocelové stěny s horním nadsvětlíkem výšky 500 mm, - celá stěna: 1800 x 3705-3805 mm - dveře: 1600 x 1970+500 mm - nadsvětlík v prostoru podhledu op | kus | 1 | 0 | 0 |  | 0 |  | 0 | P | R | Položka obsahuje kompletní dodávku a monáž konstrukce, neobshuje osazení do jiné konstrukce, pokud to není uvedeno v textu položky. M.j. - viz sl. "D", způsob měření dle m.j., hlavní materiál dle popisu položky | VIZ SAMOSTATNÁ PŘÍLOHA
264 | 766660001-49 | D64 Dodávka a montáž Dveře vnitřní dvoukřídlové plně prosklené v ocelovém rámu, dveře součástí prosklené ocelové stěny s bočními a horním nadsvětlíkem výšky 500 mm, - celá stěna: 2000 x 3805 mm - dveře: 1600 x 1970+500 mm - nadsvětlík v prostoru podhled | kus | 1 | 0 | 0 |  | 0 |  | 0 | P | R | Položka obsahuje kompletní dodávku a monáž konstrukce, neobshuje osazení do jiné konstrukce, pokud to není uvedeno v textu položky. M.j. - viz sl. "D", způsob měření dle m.j., hlavní materiál dle popisu položky | VIZ SAMOSTATNÁ PŘÍLOHA
265 | 766660001-5 | D05 Dodávka a montáž Dveře vnitřní jednokřídlové plné na bázi dřeva s laminovaným povrchem z vysokotlakého laminátu HPL - 800 x 1970 mm - s prahem - klika-klika, štítek stříbrně elaxován, zámek vložkový - dveře do místnosti č. 1.09 samozavírač - dveře do | kus | 3 | 0 | 0 |  | 0 |  | 0 | P | R | Položka obsahuje kompletní dodávku a monáž konstrukce, neobshuje osazení do jiné konstrukce, pokud to není uvedeno v textu položky. M.j. - viz sl. "D", způsob měření dle m.j., hlavní materiál dle popisu položky | VIZ SAMOSTATNÁ PŘÍLOHA
266 | 766660001-50 | D65 Dodávka a montáž Dveře vnitřní dvoukřídlové plně prosklené v ocelovém rámu, dveře součástí prosklené ocelové stěny s horním nadsvětlíkem výšky 500 mm, - celá stěna: 1400 x 3805 mm - dveře: 800+400 x 1970+500 mm - nadsvětlík v prostoru podhledu opláš | kus | 1 | 0 | 0 |  | 0 |  | 0 | P | R | Položka obsahuje kompletní dodávku a monáž konstrukce, neobshuje osazení do jiné konstrukce, pokud to není uvedeno v textu položky. M.j. - viz sl. "D", způsob měření dle m.j., hlavní materiál dle popisu položky | VIZ SAMOSTATNÁ PŘÍLOHA
267 | 766660001-51 | D70 Dodávka a montáž Dveře vnější dvoukřídlové plné ocelové - 1450x 2500 mm - s prahem - klika-klika, štítek stříbrně elaxován, zámek vložkový - součinitel prostupu tepla Umax=2,5 W/m2.K - dveře do místnosti č. 0.05 a č. 0.07 s větrací mříží 0,5 x 1,2 m | kus | 3 | 0 | 0 |  | 0 |  | 0 | P | R | Položka obsahuje kompletní dodávku a monáž konstrukce, neobshuje osazení do jiné konstrukce, pokud to není uvedeno v textu položky. M.j. - viz sl. "D", způsob měření dle m.j., hlavní materiál dle popisu položky | VIZ SAMOSTATNÁ PŘÍLOHA
268 | 766660001-52 | D71 Dodávka a montáž Dveře vnější dvoukřídlové plné ocelové - 1800 x 2000 mm - s prahem - klika-klika, štítek stříbrně elaxován, zámek vložkový - součinitel prostupu tepla Umax=2,5 W/m2.K Zárubeň: - atypické zárubně z ocelových uzavřených profilů umožňu | kus | 2 | 0 | 0 |  | 0 |  | 0 | P | R | Položka obsahuje kompletní dodávku a monáž konstrukce, neobshuje osazení do jiné konstrukce, pokud to není uvedeno v textu položky. M.j. - viz sl. "D", způsob měření dle m.j., hlavní materiál dle popisu položky | VIZ SAMOSTATNÁ PŘÍLOHA
269 | 766660001-53 | D72 Dodávka a montáž Dveře vnější dvoukřídlové plné ocelové - 900 + 400 x 2000 mm - s prahem - klika-klika, štítek stříbrně elaxován, zámek vložkový Zárubeň: - atypické zárubně z ocelových uzavřených profilů umožňující instalaci před fasádu. Profily b | kus | 1 | 0 | 0 |  | 0 |  | 0 | P | R | Položka obsahuje kompletní dodávku a monáž konstrukce, neobshuje osazení do jiné konstrukce, pokud to není uvedeno v textu položky. M.j. - viz sl. "D", způsob měření dle m.j., hlavní materiál dle popisu položky | VIZ SAMOSTATNÁ PŘÍLOHA
270 | 766660001-54 | D73 Dodávka a montáž Dveře vnější dvoukřídlové plně prosklené neprůhledným sklem v ocelovém rámu, dveře součástí prosklené ocelové stěny s horním nadsvětlíkem výšky 990 mm, dveře součástí systémové hliníkové fasády - F3, F1 - dveře: 900 + 350 x 2450 + 9 | kus | 2 | 0 | 0 |  | 0 |  | 0 | P | R | Položka obsahuje kompletní dodávku a monáž konstrukce, neobshuje osazení do jiné konstrukce, pokud to není uvedeno v textu položky. M.j. - viz sl. "D", způsob měření dle m.j., hlavní materiál dle popisu položky | VIZ SAMOSTATNÁ PŘÍLOHA
271 | 766660001-55 | D74 Dodávka a montáž Dveře vnější dvoukřídlové plně prosklené v hliníkovém rámu, dveře součástí systémové hliníkové fasády - F1 - dveře: 900+450 x 2600 mm - hliníkové konstrukce s přerušeným tepelným mostem se součinitelem prostupu tepla ULopmax=1,1 W/m | kus | 1 | 0 | 0 |  | 0 |  | 0 | P | R | Položka obsahuje kompletní dodávku a monáž konstrukce, neobshuje osazení do jiné konstrukce, pokud to není uvedeno v textu položky. M.j. - viz sl. "D", způsob měření dle m.j., hlavní materiál dle popisu položky | VIZ SAMOSTATNÁ PŘÍLOHA
272 | 766660001-56 | D75 Dodávka a montáž Hlavní vstupní dveře v karuselovém provedení. Budou sloužit jako vchod s kontrolovaným vstupem. Provedení systému čtyřkřídlého s obousměrnou kontrolou vstupu. Povrch nosné konstrukce bude opatřen plátováním z nerezavějící oceli. - š | kus | 1 | 0 | 0 |  | 0 |  | 0 | P | R | Položka obsahuje kompletní dodávku a monáž konstrukce, neobshuje osazení do jiné konstrukce, pokud to není uvedeno v textu položky. M.j. - viz sl. "D", způsob měření dle m.j., hlavní materiál dle popisu položky | VIZ SAMOSTATNÁ PŘÍLOHA
273 | 766660001-57 | D76 Dodávka a montáž Dveře vnější jednokřídlové plné ocelové - 1000 x 2100 mm - s prahem - klika-klika, štítek stříbrně elaxován, zámek vložkový - součinitel prostupu tepla Umax=1,7 W/m2.K Zárubeň: - atypické zárubně z ocelových uzavřených profilů umožň | kus | 1 | 0 | 0 |  | 0 |  | 0 | P | R | Položka obsahuje kompletní dodávku a monáž konstrukce, neobshuje osazení do jiné konstrukce, pokud to není uvedeno v textu položky. M.j. - viz sl. "D", způsob měření dle m.j., hlavní materiál dle popisu položky | VIZ SAMOSTATNÁ PŘÍLOHA
274 | 766660001-6 | D06 Dodávka a montáž Dveře vnitřní jednokřídlové plné na bázi dřeva s laminovaným povrchem z vysokotlakého laminátu HPL - 800 x 1970 mm - požární odolnost EI30DP3-C - s prahem - klika-klika, štítek stříbrně elaxován, zámek vložkový Zárubeň: - typ: U ( d | kus | 4 | 0 | 0 |  | 0 |  | 0 | P | R | Položka obsahuje kompletní dodávku a monáž konstrukce, neobshuje osazení do jiné konstrukce, pokud to není uvedeno v textu položky. M.j. - viz sl. "D", způsob měření dle m.j., hlavní materiál dle popisu položky | VIZ SAMOSTATNÁ PŘÍLOHA
275 | 766660001-7 | D07 Dodávka a montáž Dveře vnitřní jednokřídlové plné na bázi dřeva s laminovaným povrchem z vysokotlakého laminátu HPL - 800 x 1970 mm - požární odolnost EI30DP3-C - s prahem - klika-klika, štítek stříbrně elaxován, zámek vložkový Zárubeň: - typ: U ( d | kus | 18 | 0 | 0 |  | 0 |  | 0 | P | R | Položka obsahuje kompletní dodávku a monáž konstrukce, neobshuje osazení do jiné konstrukce, pokud to není uvedeno v textu položky. M.j. - viz sl. "D", způsob měření dle m.j., hlavní materiál dle popisu položky | VIZ SAMOSTATNÁ PŘÍLOHA
276 | 766660001-8 | D08 Dodávka a montáž Dveře vnitřní jednokřídlové plné na bázi dřeva s laminovaným povrchem z vysokotlakého laminátu HPL - 800 x 1970 mm - požární odolnost EI30DP3-C - bez prahu - klika-klika, štítek stříbrně elaxován, zámek vložkový, vodorovné madlo z v | kus | 4 | 0 | 0 |  | 0 |  | 0 | P | R | Položka obsahuje kompletní dodávku a monáž konstrukce, neobshuje osazení do jiné konstrukce, pokud to není uvedeno v textu položky. M.j. - viz sl. "D", způsob měření dle m.j., hlavní materiál dle popisu položky | VIZ SAMOSTATNÁ PŘÍLOHA
277 | 766660001-9 | D09 Dodávka a montáž Dveře vnitřní jednokřídlové plné na bázi dřeva s laminovaným povrchem z vysokotlakého laminátu HPL s proskleným nadsvětlíkem výšky 500 mm - 800 x 1970+500 mm - požární odolnost EI30DP3-C - bez prahu - klika-klika, štítek stříbrně | kus | 2 | 0 | 0 |  | 0 |  | 0 | P | R | Položka obsahuje kompletní dodávku a monáž konstrukce, neobshuje osazení do jiné konstrukce, pokud to není uvedeno v textu položky. M.j. - viz sl. "D", způsob měření dle m.j., hlavní materiál dle popisu položky | VIZ SAMOSTATNÁ PŘÍLOHA
278 | 766694114-1 | T1 Dodávka a montáž Vnitřní parapet š. 350 mm , délka 2650 mm - materiál: tvrzený dřevotřískový sendvič s čelním profilem | kus | 2 | 0 | 0 |  | 0 |  | 0 | P | R | Položka obsahuje kompletní dodávku a monáž konstrukce, neobshuje osazení do jiné konstrukce, pokud to není uvedeno v textu položky. M.j. - viz sl. "D", způsob měření dle m.j., hlavní materiál dle popisu položky | VIZ SAMOSTATNÁ PŘÍLOHA
279 | 766694114-3 | T3 Dodávka a montáž Vnitřní parapet š. 350 mm , délka 2775 mm - materiál: tvrzený dřevotřískový sendvič s čelním profilem | kus | 12 | 0 | 0 |  | 0 |  | 0 | P | R | Položka obsahuje kompletní dodávku a monáž konstrukce, neobshuje osazení do jiné konstrukce, pokud to není uvedeno v textu položky. M.j. - viz sl. "D", způsob měření dle m.j., hlavní materiál dle popisu položky | VIZ SAMOSTATNÁ PŘÍLOHA
280 | 766694114-4 | T4 Dodávka a montáž Vnitřní parapet š. 350 mm , délka 3425 mm - materiál: tvrzený dřevotřískový sendvič s čelním profilem | kus | 14 | 0 | 0 |  | 0 |  | 0 | P | R | Položka obsahuje kompletní dodávku a monáž konstrukce, neobshuje osazení do jiné konstrukce, pokud to není uvedeno v textu položky. M.j. - viz sl. "D", způsob měření dle m.j., hlavní materiál dle popisu položky | VIZ SAMOSTATNÁ PŘÍLOHA
281 | 766694114-5 | T5 Dodávka a montáž Vnitřní parapet š. 350 mm , délka 4138 mm - materiál: tvrzený dřevotřískový sendvič s čelním profilem | kus | 24 | 0 | 0 |  | 0 |  | 0 | P | R | Položka obsahuje kompletní dodávku a monáž konstrukce, neobshuje osazení do jiné konstrukce, pokud to není uvedeno v textu položky. M.j. - viz sl. "D", způsob měření dle m.j., hlavní materiál dle popisu položky | VIZ SAMOSTATNÁ PŘÍLOHA
282 | 766694114-6 | T6 Dodávka a montáž Vnitřní parapet š. 350 mm , délka 5262 mm - materiál: tvrzený dřevotřískový sendvič s čelním profilem | kus | 1 | 0 | 0 |  | 0 |  | 0 | P | R | Položka obsahuje kompletní dodávku a monáž konstrukce, neobshuje osazení do jiné konstrukce, pokud to není uvedeno v textu položky. M.j. - viz sl. "D", způsob měření dle m.j., hlavní materiál dle popisu položky | VIZ SAMOSTATNÁ PŘÍLOHA
283 | 766694114-7 | T7 Dodávka a montáž Vnitřní parapet š. 350 mm , délka 5500 mm - materiál: tvrzený dřevotřískový sendvič s čelním profilem | kus | 13 | 0 | 0 |  | 0 |  | 0 | P | R | Položka obsahuje kompletní dodávku a monáž konstrukce, neobshuje osazení do jiné konstrukce, pokud to není uvedeno v textu položky. M.j. - viz sl. "D", způsob měření dle m.j., hlavní materiál dle popisu položky | VIZ SAMOSTATNÁ PŘÍLOHA
284 | 766694114-8 | T8 Dodávka a montáž Vnitřní parapet š. 350 mm , délka 7000 mm - materiál: tvrzený dřevotřískový sendvič s čelním profilem | kus | 4 | 0 | 0 |  | 0 |  | 0 | P | R | Položka obsahuje kompletní dodávku a monáž konstrukce, neobshuje osazení do jiné konstrukce, pokud to není uvedeno v textu položky. M.j. - viz sl. "D", způsob měření dle m.j., hlavní materiál dle popisu položky | VIZ SAMOSTATNÁ PŘÍLOHA
285 | 766694114-9 | T9 Dodávka a montáž Vnitřní parapet š. 350 mm , délka 5500 mm - materiál: tvrzený dřevotřískový sendvič s čelním profilem | kus | 2 | 0 | 0 |  | 0 |  | 0 | P | R | Položka obsahuje kompletní dodávku a monáž konstrukce, neobshuje osazení do jiné konstrukce, pokud to není uvedeno v textu položky. M.j. - viz sl. "D", způsob měření dle m.j., hlavní materiál dle popisu položky | VIZ SAMOSTATNÁ PŘÍLOHA
S | Celkem za 766 | KONSTRUKCE TRUHLÁŘSKÉ |  |  |  | 0 |  | 0 |  | 0
Díl: | 767 | KONSTRUKCE ZÁMEČNICKÉ | [8 empty] | SD
286 | 767002001-1 | D+M ocelová markýza - kompletní dodávka a montáž včetně kotvících prvků a povrchové úpravy | kg | 1355.11 | 0 | 0 |  | 0 |  | 0 | P | R | Položka obsahuje kompletní dodávku a monáž konstrukce, neobshuje osazení do jiné konstrukce, pokud to není uvedeno v textu položky. M.j. - viz sl. "D", způsob měření dle m.j., hlavní materiál dle popisu položky | VIZ SAMOSTATNÁ PŘÍLOHA
287 | 767000101 | O1 Dodávka a montáž Okno vnitřní s pevným zasklením v ocelovém rámu - 5050 x 550 mm - požární odolnost EI30 | kus | 6 | 0 | 0 |  | 0 |  | 0 | P | R | Položka obsahuje kompletní dodávku a monáž konstrukce, neobshuje osazení do jiné konstrukce, pokud to není uvedeno v textu položky. M.j. - viz sl. "D", způsob měření dle m.j., hlavní materiál dle popisu položky | VIZ SAMOSTATNÁ PŘÍLOHA
288 | 767000101.1 | O2 Dodávka a montáž Vnější okno sklápěcí součástí hliníkové předvěšené fasády -1312 x 940 mm Technická specifikace: Hliníkové profily a zasklené průhledné plochy: Uwmax= 1,1 W/m2.K Rw,min= 40 dB | kus | 8 | 0 | 0 |  | 0 |  | 0 | P | R | Položka obsahuje kompletní dodávku a monáž konstrukce, neobshuje osazení do jiné konstrukce, pokud to není uvedeno v textu položky. M.j. - viz sl. "D", způsob měření dle m.j., hlavní materiál dle popisu položky | VIZ SAMOSTATNÁ PŘÍLOHA
289 | 767000101.2 | O3 Dodávka a montáž Vnější okno otevíravé a sklápěcí součástí hliníkové předvěšené fasády -1312 x 1270 mm Technická specifikace: Hliníkové profily a zasklené průhledné plochy: Uwmax= 1,1 W/m2.K Rw,min= 40 dB | kus | 94 | 0 | 0 |  | 0 |  | 0 | P | R | Položka obsahuje kompletní dodávku a monáž konstrukce, neobshuje osazení do jiné konstrukce, pokud to není uvedeno v textu položky. M.j. - viz sl. "D", způsob měření dle m.j., hlavní materiál dle popisu položky | VIZ SAMOSTATNÁ PŘÍLOHA
290 | 767000101.3 | O4 Dodávka a montáž Vnější okno otevíravé a sklápěcí součástí hliníkové předvěšené fasády -1312 x 1600 mm Technická specifikace: Hliníkové profily a zasklené průhledné plochy: Uwmax= 1,1 W/m2.K Rw,min= 40 dB | kus | 24 | 0 | 0 |  | 0 |  | 0 | P | R | Položka obsahuje kompletní dodávku a monáž konstrukce, neobshuje osazení do jiné konstrukce, pokud to není uvedeno v textu položky. M.j. - viz sl. "D", způsob měření dle m.j., hlavní materiál dle popisu položky | VIZ SAMOSTATNÁ PŘÍLOHA
291 | 767000101.4 | O5 Dodávka a montáž Vnější okno sklápěcí součástí hliníkové předvěšené fasády -1688 x 940 mm Technická specifikace: Hliníkové profily a zasklené průhledné plochy: Uwmax= 1,1 W/m2.K Rw,min= 40 dB Ug= 1,0 W/m2.K | kus | 4 | 0 | 0 |  | 0 |  | 0 | P | R | Položka obsahuje kompletní dodávku a monáž konstrukce, neobshuje osazení do jiné konstrukce, pokud to není uvedeno v textu položky. M.j. - viz sl. "D", způsob měření dle m.j., hlavní materiál dle popisu položky | VIZ SAMOSTATNÁ PŘÍLOHA
292 | 767000101.5 | O6 Dodávka a montáž Vnější okno otevíravé a sklápěcí součástí hliníkové předvěšené fasády -1688 x 1270 mm Technická specifikace: Hliníkové profily a zasklené průhledné plochy: Uwmax= 1,1 W/m2.K Rw,min= 40 dB | kus | 24 | 0 | 0 |  | 0 |  | 0 | P | R | Položka obsahuje kompletní dodávku a monáž konstrukce, neobshuje osazení do jiné konstrukce, pokud to není uvedeno v textu položky. M.j. - viz sl. "D", způsob měření dle m.j., hlavní materiál dle popisu položky | VIZ SAMOSTATNÁ PŘÍLOHA
293 | 767000101.6 | O7 Dodávka a montáž vnější francouzské okno otevíravé a sklápěcí součástí hliníkové předvěšené fasády -1312 x 2590 mm Technická specifikace: Hliníkové profily a zasklené průhledné plochy: Uwmax= 1,1 W/m2.K Rw,min= 40 dB | kus | 4 | 0 | 0 |  | 0 |  | 0 | P | R | Položka obsahuje kompletní dodávku a monáž konstrukce, neobshuje osazení do jiné konstrukce, pokud to není uvedeno v textu položky. M.j. - viz sl. "D", způsob měření dle m.j., hlavní materiál dle popisu položky | VIZ SAMOSTATNÁ PŘÍLOHA
294 | 767001001R1 | Z1 Dodávka a montáž Ocelové zábradlí v=1100 mm na schodišti v únikové chráněné cestě opatřené horním madlem (průměr madla 51 mm) , výplň tvořena děrovaným plechem , - připevnění sloupků do ko | kus | 1 | 0 | 0 |  | 0 |  | 0 | P | R | Položka obsahuje kompletní dodávku a monáž konstrukce, neobshuje osazení do jiné konstrukce, pokud to není uvedeno v textu položky. M.j. - viz sl. "D", způsob měření dle m.j., hlavní materiál dle popisu položky | VIZ SAMOSTATNÁ PŘÍLOHA
295 | 767001001R2 | Z2 - Dodávka a montáž Ocelové schodiště v místnosti 6.02 | kus | 1 | 0 | 0 |  | 0 |  | 0 | P | R | Položka obsahuje kompletní dodávku a monáž konstrukce, neobshuje osazení do jiné konstrukce, pokud to není uvedeno v textu položky. M.j. - viz sl. "D", způsob měření dle m.j., hlavní materiál dle popisu položky | VIZ SAMOSTATNÁ PŘÍLOHA
296 | 767001001R3 | Z3 Dodávka a montáž Ocelový žebřík (vnější), -příčle prům. 20 mm, délka 400 mm (příčle po 300 mm) , -štěřín z L 40/40/4 mm délka 8450 mm, -kotevní prvky délky 250 mm, pozn. kotvení provést pomocí chemických kotev PKO:, - žárové zinkování ponorem s po | kus | 1 | 0 | 0 |  | 0 |  | 0 | P | R | Položka obsahuje kompletní dodávku a monáž konstrukce, neobshuje osazení do jiné konstrukce, pokud to není uvedeno v textu položky. M.j. - viz sl. "D", způsob měření dle m.j., hlavní materiál dle popisu položky | VIZ SAMOSTATNÁ PŘÍLOHA
297 | 767001001R4 | Z4 Dodávka a montáž Ocelová kolejnice pro transformátor, - nátěr: základní zinkování + 2x základní barvou + 2x vrchní nátěr odstín RAL 7037 (výkres viz příloha Detaily) | kg | 163 | 0 | 0 |  | 0 |  | 0 | P | R | Položka obsahuje kompletní dodávku a monáž konstrukce, neobshuje osazení do jiné konstrukce, pokud to není uvedeno v textu položky. M.j. - viz sl. "D", způsob měření dle m.j., hlavní materiál dle popisu položky | VIZ SAMOSTATNÁ PŘÍLOHA
298 | 767001001R5 | Z5 Dodávka a montáž Ocelová lávka - viz výkres, PKO:, - žárové zinkování ponorem s požadovanou tl. vrstvy 60-80 µm (obsah zinku (Zn) min. 80 %hmotnostního podílu, doporučuje se 86 %), - nátěrový systém tvořený min. 3-4 vrstvami, dle S 5/4 o požadované | kg | 2391.4 | 0 | 0 |  | 0 |  | 0 | P | R | Položka obsahuje kompletní dodávku a monáž konstrukce, neobshuje osazení do jiné konstrukce, pokud to není uvedeno v textu položky. M.j. - viz sl. "D", způsob měření dle m.j., hlavní materiál dle popisu položky | VIZ SAMOSTATNÁ PŘÍLOHA
299 | 767001001R6 | Z6 Dodávka a montáž Vstupní markýza - viz výkres, PKO:, - žárové zinkování ponorem s požadovanou tl. vrstvy 60-80 µm (obsah zinku (Zn) min. 80 %hmotnostního podílu, doporučuje se 86 %), - nátěrový systém tvořený min. 3-4 vrstvami, dle S 5/4 o požadovan | kg | 782.5 | 0 | 0 |  | 0 |  | 0 | P | R | Položka obsahuje kompletní dodávku a monáž konstrukce, neobshuje osazení do jiné konstrukce, pokud to není uvedeno v textu položky. M.j. - viz sl. "D", způsob měření dle m.j., hlavní materiál dle popisu položky | VIZ SAMOSTATNÁ PŘÍLOHA
300 | 767001001R7 | Z7 Dodávka a montáž Zakrytí plynové šachty 500 x 600 mm perforovaným plechem P5 s okem na lemovací úhelník L50x50x5 mm se zarážkou z profilu 20x5 mm - nátěr: základní zinkování + 2x základní barvou + 2x vrchní nátěr odstín RAL 7037, (výkres viz příloh | kg | 21 | 0 | 0 |  | 0 |  | 0 | P | R | Položka obsahuje kompletní dodávku a monáž konstrukce, neobshuje osazení do jiné konstrukce, pokud to není uvedeno v textu položky. M.j. - viz sl. "D", způsob měření dle m.j., hlavní materiál dle popisu položky | VIZ SAMOSTATNÁ PŘÍLOHA
301 | 767001001R8 | Z8 Dodávka a montáž Zákl. rám rozvaděčů v místnosti 0.06 - nátěr: základní zinkování + 2x základní barvou + 2x vrchní nátěr odstín RAL 7037, (výkres rámu rozvaděčů - viz část D.3.1) | kg | 237 | 0 | 0 |  | 0 |  | 0 | P | R | Položka obsahuje kompletní dodávku a monáž konstrukce, neobshuje osazení do jiné konstrukce, pokud to není uvedeno v textu položky. M.j. - viz sl. "D", způsob měření dle m.j., hlavní materiál dle popisu položky | VIZ SAMOSTATNÁ PŘÍLOHA
302 | 767001001R9 | Z9 Dodávka a montáž Zákl. rám rozvaděčů v místnosti 0.08 - nátěr: základní zinkování + 2x základní barvou + 2x vrchní nátěr odstín RAL 7037, (výkres rámu rozvaděčů - viz část D.3.1) | kg | 393 | 0 | 0 |  | 0 |  | 0 | P | R | Položka obsahuje kompletní dodávku a monáž konstrukce, neobshuje osazení do jiné konstrukce, pokud to není uvedeno v textu položky. M.j. - viz sl. "D", způsob měření dle m.j., hlavní materiál dle popisu položky | VIZ SAMOSTATNÁ PŘÍLOHA
303 | 767001001R10 | Z10 Dodávka a montáž Zákl. rám rozvaděčů v místnosti 0.08 - nátěr: základní zinkování + 2x základní barvou + 2x vrchní nátěr odstín RAL 7037, (výkres rámu rozvaděčů - viz část D.3.1) | kg | 186 | 0 | 0 |  | 0 |  | 0 | P | R | Položka obsahuje kompletní dodávku a monáž konstrukce, neobshuje osazení do jiné konstrukce, pokud to není uvedeno v textu položky. M.j. - viz sl. "D", způsob měření dle m.j., hlavní materiál dle popisu položky | VIZ SAMOSTATNÁ PŘÍLOHA
304 | 767001001R11 | Z11 Dodávka a montáž Zákl. rám rozvaděčů v místnosti 0.09 - nátěr: základní zinkování + 2x základní barvou + 2x vrchní nátěr odstín RAL 7037, (výkres rámu rozvaděčů - viz část D.3.1) | kg | 271 | 0 | 0 |  | 0 |  | 0 | P | R | Položka obsahuje kompletní dodávku a monáž konstrukce, neobshuje osazení do jiné konstrukce, pokud to není uvedeno v textu položky. M.j. - viz sl. "D", způsob měření dle m.j., hlavní materiál dle popisu položky | VIZ SAMOSTATNÁ PŘÍLOHA
305 | 767001001R12 | Z12 Dodávka a montáž Zákl. rám rozvaděčů v místnosti 0.10 - nátěr: základní zinkování + 2x základní barvou + 2x vrchní nátěr odstín RAL 7037, (výkres rámu rozvaděčů - viz část D.3.1) | kg | 68 | 0 | 0 |  | 0 |  | 0 | P | R | Položka obsahuje kompletní dodávku a monáž konstrukce, neobshuje osazení do jiné konstrukce, pokud to není uvedeno v textu položky. M.j. - viz sl. "D", způsob měření dle m.j., hlavní materiál dle popisu položky | VIZ SAMOSTATNÁ PŘÍLOHA
306 | 767001001R13 | Z13 Dodávka a montáž Zakrytí a utěsnění ZZ kabelů - horní část (v místě podlahy) - nátěr: základní zinkování + 2x základní barvou + 2x vrchní nátěr odstín RAL 7037, (výkres viz příloha Detaily) | kg | 1086 | 0 | 0 |  | 0 |  | 0 | P | R | Položka obsahuje kompletní dodávku a monáž konstrukce, neobshuje osazení do jiné konstrukce, pokud to není uvedeno v textu položky. M.j. - viz sl. "D", způsob měření dle m.j., hlavní materiál dle popisu položky | VIZ SAMOSTATNÁ PŘÍLOHA
307 | 767001001R14 | Z14 Dodávka a montáž Zakrytí a utěsnění ZZ kabelů - dolní část (v místě stropu) - nátěr: základní zinkování + 2x základní barvou + 2x vrchní nátěr odstín RAL 7037, (výkres viz příloha Detaily) | kg | 1350 | 0 | 0 |  | 0 |  | 0 | P | R | Položka obsahuje kompletní dodávku a monáž konstrukce, neobshuje osazení do jiné konstrukce, pokud to není uvedeno v textu položky. M.j. - viz sl. "D", způsob měření dle m.j., hlavní materiál dle popisu položky | VIZ SAMOSTATNÁ PŘÍLOHA
308 | 767001001R15 | Z15 Dodávka a montáž Kotevní prvek pro bezpečnostní ukotvení pracovníků při práci nebo údržbě na fasádě - materiál nerez, - vařeno koutovými svary 4mm, - kotevní šrouby 4xM10 na chemickou maltu, min. hloubka osazení 90mm, - matice po dotažení bodově zavař | kg | 25 | 0 | 0 |  | 0 |  | 0 | P | R | Položka obsahuje kompletní dodávku a monáž konstrukce, neobshuje osazení do jiné konstrukce, pokud to není uvedeno v textu položky. M.j. - viz sl. "D", způsob měření dle m.j., hlavní materiál dle popisu položky | VIZ SAMOSTATNÁ PŘÍLOHA
309 | 767001001R16 | Z16 Dodávka a montáž Rám pod VZT jednotku PKO:, - žárové zinkování ponorem s požadovanou tl. vrstvy 60-80 µm (obsah zinku (Zn) min. 80 %hmotnostního podílu, doporučuje se 86 %), - nátěrový systém tvořený min. 3-4 vrstvami, dle S 5/4 o požadované nominální | kg | 221 | 0 | 0 |  | 0 |  | 0 | P | R | Položka obsahuje kompletní dodávku a monáž konstrukce, neobshuje osazení do jiné konstrukce, pokud to není uvedeno v textu položky. M.j. - viz sl. "D", způsob měření dle m.j., hlavní materiál dle popisu položky | VIZ SAMOSTATNÁ PŘÍLOHA
310 | 767001002R1 | 1 Dodávka a montáž Dělící příčka včetně dveří pro kabinu u WC, - Dělící příčka u WC v=2100mm, délka 2930 mm, hloubka 1100 mm + vstupní dveře 3x 700x2100 budou provedeny na bázi laminátové konstrukce včetně kovových nožiček a kování. Bude řešeno jako komp | kus | 4 | 0 | 0 |  | 0 |  | 0 | P | R | Položka obsahuje kompletní dodávku a monáž konstrukce, neobshuje osazení do jiné konstrukce, pokud to není uvedeno v textu položky. M.j. - viz sl. "D", způsob měření dle m.j., hlavní materiál dle popisu položky | VIZ SAMOSTATNÁ PŘÍLOHA
311 | 767001002R2 | 2 Dodávka a montáž Dělící příčka včetně dveří pro kabinu u WC, - Dělící příčka u WC v=2100mm, délka 2000 mm, hloubka 1100 mm + vstupní dveře 2x 700x2100 budou provedeny na bázi laminátové konstrukce včetně kovových nožiček a kování. Bude řešeno jako komp | kus | 3 | 0 | 0 |  | 0 |  | 0 | P | R | Položka obsahuje kompletní dodávku a monáž konstrukce, neobshuje osazení do jiné konstrukce, pokud to není uvedeno v textu položky. M.j. - viz sl. "D", způsob měření dle m.j., hlavní materiál dle popisu položky | VIZ SAMOSTATNÁ PŘÍLOHA
312 | 767001002R3 | 3 Dodávka a montáž Dělící příčka včetně dveří pro kabinu u WC, - Dělící příčka u WC v=2100mm, délka 1020 mm, hloubka 1100 mm + vstupní dveře 1x 700x2100 budou provedeny na bázi laminátové konstrukce včetně kovových nožiček a kování. Bude řešeno jako komp | kus | 1 | 0 | 0 |  | 0 |  | 0 | P | R | Položka obsahuje kompletní dodávku a monáž konstrukce, neobshuje osazení do jiné konstrukce, pokud to není uvedeno v textu položky. M.j. - viz sl. "D", způsob měření dle m.j., hlavní materiál dle popisu položky | VIZ SAMOSTATNÁ PŘÍLOHA
313 | 767001002R4 | 4 Dodávka a montáž Dělící příčka včetně dveří pro kabinu u WC, - Dělící příčka u WC v=2100mm, délka 3550 mm, hloubka 1100 mm + vstupní dveře 2x 700x2100 budou provedeny na bázi laminátové konstrukce včetně kovových nožiček a kování. Bude řešeno jako komp | kus | 1 | 0 | 0 |  | 0 |  | 0 | P | R | Položka obsahuje kompletní dodávku a monáž konstrukce, neobshuje osazení do jiné konstrukce, pokud to není uvedeno v textu položky. M.j. - viz sl. "D", způsob měření dle m.j., hlavní materiál dle popisu položky | VIZ SAMOSTATNÁ PŘÍLOHA
314 | 767001002R5 | 5 Dodávka a montáž Dělící příčka včetně dveří pro kabinu u WC, - Dělící příčka u WC v=2100mm, délka 2100 mm, hloubka 1250 mm + vstupní dveře 2x700x2100 budou provedeny na bázi laminátové konstrukce včetně kovových nožiček a kování. Bude řešeno jako kompl | kus | 1 | 0 | 0 |  | 0 |  | 0 | P | R | Položka obsahuje kompletní dodávku a monáž konstrukce, neobshuje osazení do jiné konstrukce, pokud to není uvedeno v textu položky. M.j. - viz sl. "D", způsob měření dle m.j., hlavní materiál dle popisu položky | VIZ SAMOSTATNÁ PŘÍLOHA
315 | 767001002R6 | 6 Dodávka a montáž Dělící příčka u sprchy, - Dělící příčka u sprchy v=2100mm, délka 900 mm bude provedena na bázi laminátové konstrukce včetně kovových nožiček. Bude řešeno jako kompletní subdodávka. Barevné provedení v pastelových barvách., Barevné řeše | kus | 7 | 0 | 0 |  | 0 |  | 0 | P | R | Položka obsahuje kompletní dodávku a monáž konstrukce, neobshuje osazení do jiné konstrukce, pokud to není uvedeno v textu položky. M.j. - viz sl. "D", způsob měření dle m.j., hlavní materiál dle popisu položky | VIZ SAMOSTATNÁ PŘÍLOHA
316 | 767001002R7 | 7 Dodávka a montáž Svislé madlo délky min. 500 mm | kus | 8 | 0 | 0 |  | 0 |  | 0 | P | R | Položka obsahuje kompletní dodávku a monáž konstrukce, neobshuje osazení do jiné konstrukce, pokud to není uvedeno v textu položky. M.j. - viz sl. "D", způsob měření dle m.j., hlavní materiál dle popisu položky | VIZ SAMOSTATNÁ PŘÍLOHA
317 | 767001002R8 | 8 Dodávka a montáž Sklopné madlo délky 800 mm (nad sklopné madlo umístit piktogram zobrazující madlo ve vzpřímené poloze) | kus | 4 | 0 | 0 |  | 0 |  | 0 | P | R | Položka obsahuje kompletní dodávku a monáž konstrukce, neobshuje osazení do jiné konstrukce, pokud to není uvedeno v textu položky. M.j. - viz sl. "D", způsob měření dle m.j., hlavní materiál dle popisu položky | VIZ SAMOSTATNÁ PŘÍLOHA
318 | 767001002R9 | 9 Dodávka a montáž Pevné madlo délky 800 mm. | kus | 4 | 0 | 0 |  | 0 |  | 0 | P | R | Položka obsahuje kompletní dodávku a monáž konstrukce, neobshuje osazení do jiné konstrukce, pokud to není uvedeno v textu položky. M.j. - viz sl. "D", způsob měření dle m.j., hlavní materiál dle popisu položky | VIZ SAMOSTATNÁ PŘÍLOHA
319 | 767001002R10 | 10 Dodávka a montáž Kuchyňská linka - délka 2,8 m | kus | 1 | 0 | 0 |  | 0 |  | 0 | P | R | Položka obsahuje kompletní dodávku a monáž konstrukce, neobshuje osazení do jiné konstrukce, pokud to není uvedeno v textu položky. M.j. - viz sl. "D", způsob měření dle m.j., hlavní materiál dle popisu položky | VIZ SAMOSTATNÁ PŘÍLOHA
320 | 767001002R11 | 11 Dodávka a montáž Kuchyňská linka - délka 2,9 m | kus | 1 | 0 | 0 |  | 0 |  | 0 | P | R | Položka obsahuje kompletní dodávku a monáž konstrukce, neobshuje osazení do jiné konstrukce, pokud to není uvedeno v textu položky. M.j. - viz sl. "D", způsob měření dle m.j., hlavní materiál dle popisu položky | VIZ SAMOSTATNÁ PŘÍLOHA
321 | 767001002R12 | 12 Dodávka a montáž Kuchyňská linka - délka 2,4 m | kus | 6 | 0 | 0 |  | 0 |  | 0 | P | R | Položka obsahuje kompletní dodávku a monáž konstrukce, neobshuje osazení do jiné konstrukce, pokud to není uvedeno v textu položky. M.j. - viz sl. "D", způsob měření dle m.j., hlavní materiál dle popisu položky | VIZ SAMOSTATNÁ PŘÍLOHA
322 | 767001002R13 | 13 Dodávka a montáž Kuchyňská linka - délka 5,05 m | kus | 1 | 0 | 0 |  | 0 |  | 0 | P | R | Položka obsahuje kompletní dodávku a monáž konstrukce, neobshuje osazení do jiné konstrukce, pokud to není uvedeno v textu položky. M.j. - viz sl. "D", způsob měření dle m.j., hlavní materiál dle popisu položky | VIZ SAMOSTATNÁ PŘÍLOHA
323 | 767001002R14 | 14 Dodávka a montáž Vstupní turníket | kus | 1 | 0 | 0 |  | 0 |  | 0 | P | R | Položka obsahuje kompletní dodávku a monáž konstrukce, neobshuje osazení do jiné konstrukce, pokud to není uvedeno v textu položky. M.j. - viz sl. "D", způsob měření dle m.j., hlavní materiál dle popisu položky | VIZ SAMOSTATNÁ PŘÍLOHA
324 | 767001002R15 | 15 Dodávka a montáž Pult recepce | kus | 1 | 0 | 0 |  | 0 |  | 0 | P | R | Položka obsahuje kompletní dodávku a monáž konstrukce, neobshuje osazení do jiné konstrukce, pokud to není uvedeno v textu položky. M.j. - viz sl. "D", způsob měření dle m.j., hlavní materiál dle popisu položky | VIZ SAMOSTATNÁ PŘÍLOHA
325 | 767001002R17 | 16 Dodávka a montáž Slunolam , - provedení vertikální fixní, tvořený z horizontálních lamel a bočních držáků z hliníkových plechů, - materiálové řešení na bázi extrudovaného hliníku (lamely) a z hliníku válcovaného za studena (boční plechy), - kotvy budou | kus | 4 | 0 | 0 |  | 0 |  | 0 | P | R | Položka obsahuje kompletní dodávku a monáž konstrukce, neobshuje osazení do jiné konstrukce, pokud to není uvedeno v textu položky. M.j. - viz sl. "D", způsob měření dle m.j., hlavní materiál dle popisu položky | VIZ SAMOSTATNÁ PŘÍLOHA
326 | 767001002R18 | 17 Dodávka a montáž Slunolam - popis viz položka 16, - délka 5,471 m, - výška 1,765 m | kus | 20 | 0 | 0 |  | 0 |  | 0 | P | R | Položka obsahuje kompletní dodávku a monáž konstrukce, neobshuje osazení do jiné konstrukce, pokud to není uvedeno v textu položky. M.j. - viz sl. "D", způsob měření dle m.j., hlavní materiál dle popisu položky | VIZ SAMOSTATNÁ PŘÍLOHA
327 | 767001002R19 | 18 Dodávka a montáž Slunolam - popis viz položka 16, - délka 6,970 m, - výška 16,552 m | kus | 1 | 0 | 0 |  | 0 |  | 0 | P | R | Položka obsahuje kompletní dodávku a monáž konstrukce, neobshuje osazení do jiné konstrukce, pokud to není uvedeno v textu položky. M.j. - viz sl. "D", způsob měření dle m.j., hlavní materiál dle popisu položky | VIZ SAMOSTATNÁ PŘÍLOHA
328 | 767001002R20 | 19 Dodávka a montáž Slunolam - popis viz položka 16, - délka 7,383 m, - výška 16,552 m | kus | 1 | 0 | 0 |  | 0 |  | 0 | P | R | Položka obsahuje kompletní dodávku a monáž konstrukce, neobshuje osazení do jiné konstrukce, pokud to není uvedeno v textu položky. M.j. - viz sl. "D", způsob měření dle m.j., hlavní materiál dle popisu položky | VIZ SAMOSTATNÁ PŘÍLOHA
329 | 767001002R21 | 20 Dodávka a montáž Slunolam - popis viz položka 16, - délka 12837 mm, - výška 3484 mm | kus | 1 | 0 | 0 |  | 0 |  | 0 | P | R | Položka obsahuje kompletní dodávku a monáž konstrukce, neobshuje osazení do jiné konstrukce, pokud to není uvedeno v textu položky. M.j. - viz sl. "D", způsob měření dle m.j., hlavní materiál dle popisu položky | VIZ SAMOSTATNÁ PŘÍLOHA
330 | 767001002R22 | 21 Dodávka a montáž Slunolam - popis viz položka 16, - délka 12852 mm, - výška 3484 mm | kus | 1 | 0 | 0 |  | 0 |  | 0 | P | R | Položka obsahuje kompletní dodávku a monáž konstrukce, neobshuje osazení do jiné konstrukce, pokud to není uvedeno v textu položky. M.j. - viz sl. "D", způsob měření dle m.j., hlavní materiál dle popisu položky | VIZ SAMOSTATNÁ PŘÍLOHA
331 | 767001002R23 | 22 Dodávka a montáž Slunolam - popis viz položka 16, - délka 13387 mm, - výška 3484 mm | kus | 1 | 0 | 0 |  | 0 |  | 0 | P | R | Položka obsahuje kompletní dodávku a monáž konstrukce, neobshuje osazení do jiné konstrukce, pokud to není uvedeno v textu položky. M.j. - viz sl. "D", způsob měření dle m.j., hlavní materiál dle popisu položky | VIZ SAMOSTATNÁ PŘÍLOHA
332 | 767001002R24 | 23 Dodávka a montáž Slunolam - popis viz položka 16, - délka 18600 mm, - výška 3484 mm | kus | 1 | 0 | 0 |  | 0 |  | 0 | P | R | Položka obsahuje kompletní dodávku a monáž konstrukce, neobshuje osazení do jiné konstrukce, pokud to není uvedeno v textu položky. M.j. - viz sl. "D", způsob měření dle m.j., hlavní materiál dle popisu položky | VIZ SAMOSTATNÁ PŘÍLOHA
333 | 767001002R25 | 24 Dodávka a montáž Slunolam - popis viz položka 16, - délka 20887 mm, - výška 3484 mm | kus | 1 | 0 | 0 |  | 0 |  | 0 | P | R | Položka obsahuje kompletní dodávku a monáž konstrukce, neobshuje osazení do jiné konstrukce, pokud to není uvedeno v textu položky. M.j. - viz sl. "D", způsob měření dle m.j., hlavní materiál dle popisu položky | VIZ SAMOSTATNÁ PŘÍLOHA
334 | 767001002R26 | 25 Dodávka a montáž Slunolam - popis viz položka 16, - délka 26100 mm, - výška 3484 mm | kus | 1 | 0 | 0 |  | 0 |  | 0 | P | R | Položka obsahuje kompletní dodávku a monáž konstrukce, neobshuje osazení do jiné konstrukce, pokud to není uvedeno v textu položky. M.j. - viz sl. "D", způsob měření dle m.j., hlavní materiál dle popisu položky | VIZ SAMOSTATNÁ PŘÍLOHA
335 | 767001002R27 | 26 Dodávka a montáž Slunolam - popis viz položka 16, - délka 44204 mm, - výška 3484 mm | kus | 1 | 0 | 0 |  | 0 |  | 0 | P | R | Položka obsahuje kompletní dodávku a monáž konstrukce, neobshuje osazení do jiné konstrukce, pokud to není uvedeno v textu položky. M.j. - viz sl. "D", způsob měření dle m.j., hlavní materiál dle popisu položky | VIZ SAMOSTATNÁ PŘÍLOHA
336 | 767001002R28 | 27 Dodávka a montáž Vnitřní žaluzie vertikální, lamela z PVC š.89 mm, výška 2900 mm | m | 85 | 0 | 0 |  | 0 |  | 0 | P | R | Položka obsahuje kompletní dodávku a monáž konstrukce, neobshuje osazení do jiné konstrukce, pokud to není uvedeno v textu položky. M.j. - viz sl. "D", způsob měření dle m.j., hlavní materiál dle popisu položky | VIZ SAMOSTATNÁ PŘÍLOHA
337 | 767001002R29 | 28 Dodávka a montáž Vnitřní žaluzie vertikální, lamela z PVC š.89 mm, výška 2530 mm | m | 198 | 0 | 0 |  | 0 |  | 0 | P | R | Položka obsahuje kompletní dodávku a monáž konstrukce, neobshuje osazení do jiné konstrukce, pokud to není uvedeno v textu položky. M.j. - viz sl. "D", způsob měření dle m.j., hlavní materiál dle popisu položky | VIZ SAMOSTATNÁ PŘÍLOHA
338 | 767001002R30 | 29 Dodávka a montáž Vnitřní žaluzie vertikální, lamela z PVC š.89 mm, výška 2530 mm | m | 69 | 0 | 0 |  | 0 |  | 0 | P | R | Položka obsahuje kompletní dodávku a monáž konstrukce, neobshuje osazení do jiné konstrukce, pokud to není uvedeno v textu položky. M.j. - viz sl. "D", způsob měření dle m.j., hlavní materiál dle popisu položky | VIZ SAMOSTATNÁ PŘÍLOHA
339 | 767001002R31 | 30 Dodávka a montáž Sklopné zrcadlo 600x450x5 mm, rozsah sklopení 0-22° | kus | 4 | 0 | 0 |  | 0 |  | 0 | P | R | Položka obsahuje kompletní dodávku a monáž konstrukce, neobshuje osazení do jiné konstrukce, pokud to není uvedeno v textu položky. M.j. - viz sl. "D", způsob měření dle m.j., hlavní materiál dle popisu položky | VIZ SAMOSTATNÁ PŘÍLOHA
340 | 767001002R32 | 31 Dodávka a montáž Nástěnný nerezový koš | kus | 4 | 0 | 0 |  | 0 |  | 0 | P | R | Položka obsahuje kompletní dodávku a monáž konstrukce, neobshuje osazení do jiné konstrukce, pokud to není uvedeno v textu položky. M.j. - viz sl. "D", způsob měření dle m.j., hlavní materiál dle popisu položky | VIZ SAMOSTATNÁ PŘÍLOHA
341 | 767001002R33 | 32 Dodávka a montáž Háček na oděvy ve výši 1500 mm nad podlahou | kus | 4 | 0 | 0 |  | 0 |  | 0 | P | R | Položka obsahuje kompletní dodávku a monáž konstrukce, neobshuje osazení do jiné konstrukce, pokud to není uvedeno v textu položky. M.j. - viz sl. "D", způsob měření dle m.j., hlavní materiál dle popisu položky | VIZ SAMOSTATNÁ PŘÍLOHA
342 | 767001002R34 | 33 Dodávka a montáž Rohové profily z hliníku ve tvaru "L" k ochraně hrany a připevnění na zeď o výšce 2000 mm. | m | 151 | 0 | 0 |  | 0 |  | 0 | P | R | Položka obsahuje kompletní dodávku a monáž konstrukce, neobshuje osazení do jiné konstrukce, pokud to není uvedeno v textu položky. M.j. - viz sl. "D", způsob měření dle m.j., hlavní materiál dle popisu položky | VIZ SAMOSTATNÁ PŘÍLOHA
343 | 767001002R35 | 34 Dodávka a montáž Ocelová trubka o vnitřním O100 mm, délka 400 mm | kus | 8 | 0 | 0 |  | 0 |  | 0 | P | R | Položka obsahuje kompletní dodávku a monáž konstrukce, neobshuje osazení do jiné konstrukce, pokud to není uvedeno v textu položky. M.j. - viz sl. "D", způsob měření dle m.j., hlavní materiál dle popisu položky | VIZ SAMOSTATNÁ PŘÍLOHA
344 | 767001002R36 | 35 Dodávka a montáž Ocelové chránička s přírubou o vnitřním O90 mm, - ocelová příruby min. tl. tloušťky 10 mm, - ocelové prvky budou z korozivzdroné oceli, popř. s trvanlivou korozivzdornou ochranou., - svary příruby musí být vodotěsné., - šroubované spoj | kus | 1 | 0 | 0 |  | 0 |  | 0 | P | R | Položka obsahuje kompletní dodávku a monáž konstrukce, neobshuje osazení do jiné konstrukce, pokud to není uvedeno v textu položky. M.j. - viz sl. "D", způsob měření dle m.j., hlavní materiál dle popisu položky | VIZ SAMOSTATNÁ PŘÍLOHA
345 | 767001002R37 | 36 Dodávka a montáž Ocelové chránička s přírubou o vnitřním O180 mm, - ocelová příruby min. tl. tloušťky 10 mm, - ocelové prvky budou z korozivzdroné oceli, popř. s trvanlivou korozivzdornou ochranou., - svary příruby musí být vodotěsné., - šroubované spo | kus | 1 | 0 | 0 |  | 0 |  | 0 | P | R | Položka obsahuje kompletní dodávku a monáž konstrukce, neobshuje osazení do jiné konstrukce, pokud to není uvedeno v textu položky. M.j. - viz sl. "D", způsob měření dle m.j., hlavní materiál dle popisu položky | VIZ SAMOSTATNÁ PŘÍLOHA
346 | 767001002R38 | 37 Dodávka a montáž Ocelové chránička s přírubou o vnitřním O230 mm, - ocelová příruby min. tl. tloušťky 10 mm, - ocelové prvky budou z korozivzdroné oceli, popř. s trvanlivou korozivzdornou ochranou., - svary příruby musí být vodotěsné., - šroubované spo | kus | 3 | 0 | 0 |  | 0 |  | 0 | P | R | Položka obsahuje kompletní dodávku a monáž konstrukce, neobshuje osazení do jiné konstrukce, pokud to není uvedeno v textu položky. M.j. - viz sl. "D", způsob měření dle m.j., hlavní materiál dle popisu položky | VIZ SAMOSTATNÁ PŘÍLOHA
347 | 767001002R39 | 38 Dodávka a montáž Ocelové chránička s přírubou o vnitřním O280 mm, - ocelová příruby min. tl. tloušťky 10 mm, - ocelové prvky budou z korozivzdroné oceli, popř. s trvanlivou korozivzdornou ochranou., - svary příruby musí být vodotěsné., - šroubované spo | kus | 1 | 0 | 0 |  | 0 |  | 0 | P | R | Položka obsahuje kompletní dodávku a monáž konstrukce, neobshuje osazení do jiné konstrukce, pokud to není uvedeno v textu položky. M.j. - viz sl. "D", způsob měření dle m.j., hlavní materiál dle popisu položky | VIZ SAMOSTATNÁ PŘÍLOHA
348 | 767001002R40 | 39 Dodávka a montáž Atypické řešení sdružené ocelové chráničky s přírubou se dvěma hrdly o vnitřním O150 mm, osová vzdálenost hrdel 350 mm, rozměr přiruby 750x300 mm, - ocelová příruby min. tl. tloušťky 10 mm, - ocelové prvky budou z korozivzdroné oceli, | kus | 1 | 0 | 0 |  | 0 |  | 0 | P | R | Položka obsahuje kompletní dodávku a monáž konstrukce, neobshuje osazení do jiné konstrukce, pokud to není uvedeno v textu položky. M.j. - viz sl. "D", způsob měření dle m.j., hlavní materiál dle popisu položky | VIZ SAMOSTATNÁ PŘÍLOHA
349 | 767001002R41 | 40 Dodávka a montáž Atypické řešení sdružené ocelové chráničky s přírubou se čtyřmi hrdly o vnitřním O150 mm, osová vzdálenost hrdel 200 mm, rozměr přiruby 900x300 mm, - ocelová příruby min. tl. tloušťky 10 mm, - ocelové prvky budou z korozivzdroné oceli, | kus | 2 | 0 | 0 |  | 0 |  | 0 | P | R | Položka obsahuje kompletní dodávku a monáž konstrukce, neobshuje osazení do jiné konstrukce, pokud to není uvedeno v textu položky. M.j. - viz sl. "D", způsob měření dle m.j., hlavní materiál dle popisu položky | VIZ SAMOSTATNÁ PŘÍLOHA
350 | 767001002R42 | 46 Dodávka a montáž Samonosná čistící rohož z válcovaných hliníkových profilů s pevně zafixovánými pryžovými pásky. | m2 | 14.5 | 0 | 0 |  | 0 |  | 0 | P | R | Položka obsahuje kompletní dodávku a monáž konstrukce, neobshuje osazení do jiné konstrukce, pokud to není uvedeno v textu položky. M.j. - viz sl. "D", způsob měření dle m.j., hlavní materiál dle popisu položky | VIZ SAMOSTATNÁ PŘÍLOHA
S | Celkem za 767 | KONSTRUKCE ZÁMEČNICKÉ |  |  |  | 0 |  | 0 |  | 0
Díl: | 767 - FASÁDY | FASÁDNÍ SYSTÉMY | [8 empty] | SD
349 | 767000001xfas01 | Zavěšená provětrávaná fasáda - kompletní provedení včetně nosného roštu a tepelné izolace | m2 | 1683.52 | 3.95e-05 | 0.0665 |  | 0 |  | 0 | P | R | Položka obsahuje kompletní dodávku a monáž konstrukce, neobshuje osazení do jiné konstrukce, pokud to není uvedeno v textu položky. M.j. - viz sl. "D", způsob měření dle m.j., hlavní materiál dle popisu položky | VIZ SAMOSTATNÁ PŘÍLOHA
350 | 767000002xfas02 | Systémová fasáda s průhledným zasklením - kompletní provedení včetně nosného roštu | m2 | 694.668 | 0.00013 | 0.0903 |  | 0 |  | 0 | P | R | Položka obsahuje kompletní dodávku a monáž konstrukce, neobshuje osazení do jiné konstrukce, pokud to není uvedeno v textu položky. M.j. - viz sl. "D", způsob měření dle m.j., hlavní materiál dle popisu položky | VIZ SAMOSTATNÁ PŘÍLOHA
351 | 767000003xfas03 | Systémová fasáda s neprůhledným zasklením - kompletní provedení včetně nosného roštu | m2 | 1059.545 | 0 | 0 |  | 0 |  | 0 | P | R | Položka obsahuje kompletní dodávku a monáž konstrukce, neobshuje osazení do jiné konstrukce, pokud to není uvedeno v textu položky. M.j. - viz sl. "D", způsob měření dle m.j., hlavní materiál dle popisu položky | VIZ SAMOSTATNÁ PŘÍLOHA
S | Celkem za 767 - FASÁDY | FASÁDNÍ SYSTÉMY |  |  |  | 0.1568 |  | 0 |  | 0
Díl: | 781 | DOKONČOVACÍ PRÁCE - OBKLADY KERAMICKÉ | [8 empty] | SD
352 | 781474x119 | Montáž obkladů vnitřních keramických lepených flexibilním lepidlem | m2 | 845.71 | 0 | 0 |  | 0 |  | 0 | P | R | Položka obsahuje kompletní dodávku a monáž konstrukce, neobshuje osazení do jiné konstrukce, pokud to není uvedeno v textu položky. M.j. - viz sl. "D", způsob měření dle m.j., hlavní materiál dle popisu položky | VIZ SAMOSTATNÁ PŘÍLOHA
353 | 597610x000 | obkládačky keramické - dodávka | m2 | 845.71 | 0 | 0 |  | 0 |  | 0 | P | R | Položka obsahuje kompletní dodávku a monáž konstrukce, neobshuje osazení do jiné konstrukce, pokud to není uvedeno v textu položky. M.j. - viz sl. "D", způsob měření dle m.j., hlavní materiál dle popisu položky | VIZ SAMOSTATNÁ PŘÍLOHA
S | Celkem za 781 | DOKONČOVACÍ PRÁCE - OBKLADY KERAMICKÉ |  |  |  | 0 |  | 0 |  | 0
Díl: | 784 | DOKONČOVACÍ PRÁCE - MALBY, TAPETY | [8 empty] | SD
354 | 784211x01 | Dvojnásobné bílé malby ze směsí otěruvzdorných | m2 | 24336.267 | 0 | 0 |  | 0 |  | 0 | P | R | Položka obsahuje kompletní dodávku a monáž konstrukce, neobshuje osazení do jiné konstrukce, pokud to není uvedeno v textu položky. M.j. - viz sl. "D", způsob měření dle m.j., hlavní materiál dle popisu položky | VIZ SAMOSTATNÁ PŘÍLOHA
S | Celkem za 784 | DOKONČOVACÍ PRÁCE - MALBY, TAPETY |  |  |  | 0 |  | 0 |  | 0
Díl: | 33-M | MONTÁŽE DOPR. ZAŘÍZENÍ, SKLAD. ZAŘ. A VÁH | [8 empty] | SD
355 | 330001001R | Montáž výtahu dle specifikace v PD | kus | 2 | 0 | 0 |  | 0 |  | 0 | P | R | Položka obsahuje kompletní dodávku a monáž konstrukce, neobshuje osazení do jiné konstrukce, pokud to není uvedeno v textu položky. M.j. - viz sl. "D", způsob měření dle m.j., hlavní materiál dle popisu položky | VIZ SAMOSTATNÁ PŘÍLOHA
356 | 330001002R | Dodávka výtahu dle specifikace v PD | kus | 2 | 0 | 0 |  | 0 |  | 0 | P | R | Položka obsahuje kompletní dodávku a monáž konstrukce, neobshuje osazení do jiné konstrukce, pokud to není uvedeno v textu položky. M.j. - viz sl. "D", způsob měření dle m.j., hlavní materiál dle popisu položky | VIZ SAMOSTATNÁ PŘÍLOHA
S | Celkem za 33-M | MONTÁŽE DOPR. ZAŘÍZENÍ, SKLAD. ZAŘ. A VÁH |  |  |  | 0 |  | 0 |  | 0
Konstrukčně-statická část
Díl: | 23 | STATIKA - ZAKLÁDÁNÍ - PILOTY | [8 empty] | SD
357 | 226112217 | Vrty pro piloty D do 650 mm | m | 68.5 | 0.0002 | 0.0137 |  | 0 |  | 0 | P | R | Položka obsahuje kompletní dodávku a monáž konstrukce, neobshuje osazení do jiné konstrukce, pokud to není uvedeno v textu položky. M.j. - viz sl. "D", způsob měření dle m.j., hlavní materiál dle popisu položky | VIZ SAMOSTATNÁ PŘÍLOHA
358 | 226113117 | Vrty pro piloty D do 1050 mm | m | 336.3 | 0.0002 | 0.0673 |  | 0 |  | 0 | P | R | Položka obsahuje kompletní dodávku a monáž konstrukce, neobshuje osazení do jiné konstrukce, pokud to není uvedeno v textu položky. M.j. - viz sl. "D", způsob měření dle m.j., hlavní materiál dle popisu položky | VIZ SAMOSTATNÁ PŘÍLOHA
359 | 226113417 | Vrty pro piloty D do 1250 mm | m | 440.5 | 0.0002 | 0.0881 |  | 0 |  | 0 | P | R | Položka obsahuje kompletní dodávku a monáž konstrukce, neobshuje osazení do jiné konstrukce, pokud to není uvedeno v textu položky. M.j. - viz sl. "D", způsob měření dle m.j., hlavní materiál dle popisu položky | VIZ SAMOSTATNÁ PŘÍLOHA
360 | 132201x01 | Výkop pro hlavice pilot | m3 | 27.421 | 0.0002 | 0.0055 |  | 0 |  | 0 | P | R | – vodorovná a svislá doprava, přemístění, přeložení, manipulace s výkopkem - kompletní provedení vykopávky nezapažené i zapažené - ošetření výkopiště po celou dobu práce v něm vč. klimatických opatření - ztížení vykopávek v blízkosti podzemního vedení, konstrukcí a objektů vč. jejich dočasného zajištění - ztížení pod vodou, v okolí výbušnin, ve stísněných prostorech a pod. - příplatek za lepivost - těžení po vrstvách, pásech a po jiných nutných částech (figurách) - čerpání vody vč. čerpacích jímek, potrubí a pohotovostní čerpací soupravy (viz ustanovení k pol. 1151,2) - potřebné snížení hladiny podzemní vody - těžení a rozpojování jednotlivých balvanů - vytahování a nošení výkopku - svahování a přesvah. svahů do konečného tvaru, výměna hornin v podloží a v pláni znehodnocené klimatickými vlivy - eventuelně nutné druhotné rozpojení odstřelené horniny - ruční vykopávky, odstranění kořenů a napadávek - pažení, vzepření a rozepření vč. přepažování - hradící a štětové stěny dočasné (adekvátně platí ustanovení k pol. 1151,2) - úpravu, ochranu a očištění dna, základové spáry, stěn a svahů - zhutnění podloží, případně i svahů vč. svahování - udržování výkopiště a jeho ochrana proti vodě - odvedení nebo obvedení vody v okolí výkopiště a ve výkopišti - třídění výkopku - veškeré pomocné konstrukce umožňující provedení vykopávky (příjezdy, sjezdy, nájezdy, lešení, podpěr. konstr., přemostění, zpevněné plochy, zakrytí a pod.) | VIZ SAMOSTATNÁ PŘÍLOHA
361 | 162301x101 | Manipulace s výkopkem z vrtů a hlavic na meziskládku před odvozem na skládku | m3 | 758.928 | 0.0002 | 0.1518 |  | 0 |  | 0 | P | R | - manipulace nad rámec rozsahu obsaženém v pol. "výkop" | VIZ SAMOSTATNÁ PŘÍLOHA
362 | 162701x106 | Vodorovné přemístění výkopku/sypaniny na skládku do 40 km | m3 | 758.928 | 0.0002 | 0.1518 |  | 0 |  | 0 | P | R | - dle textu položky, vč. poplatku za uložení | VIZ SAMOSTATNÁ PŘÍLOHA
363 | 231112216 | Zřízení pilot svislých D do 650 mm hl do 20 m | m | 68.5 | 0.0002 | 0.0137 |  | 0 |  | 0 | P | R | Položka obsahuje kompletní dodávku a monáž konstrukce, neobshuje osazení do jiné konstrukce, pokud to není uvedeno v textu položky. M.j. - viz sl. "D", způsob měření dle m.j., hlavní materiál dle popisu položky | VIZ SAMOSTATNÁ PŘÍLOHA
364 | 231112217 | Zřízení pilot svislých D do 1250 mm hl do 20 m | m | 776.8 | 0.0002 | 0.1554 |  | 0 |  | 0 | P | R | Položka obsahuje kompletní dodávku a monáž konstrukce, neobshuje osazení do jiné konstrukce, pokud to není uvedeno v textu položky. M.j. - viz sl. "D", způsob měření dle m.j., hlavní materiál dle popisu položky | VIZ SAMOSTATNÁ PŘÍLOHA
365 | 231312x311 | Provedení hlavic z betonu železového | m3 | 27.421 | 0.0002 | 0.0055 |  | 0 |  | 0 | P | R | Položka obsahuje kompletní dodávku a monáž konstrukce, neobshuje osazení do jiné konstrukce, pokud to není uvedeno v textu položky. M.j. - viz sl. "D", způsob měření dle m.j., hlavní materiál dle popisu položky | VIZ SAMOSTATNÁ PŘÍLOHA
366 | 589329370 | směs pro beton třída C25/30-XC2-XA2-Cl 0,20-DMAX 22-S3 | m3 | 758.928 | 0.0002 | 0.1518 |  | 0 |  | 0 | P | URS |  | VIZ SAMOSTATNÁ PŘÍLOHA
367 | 231611115 | Výztuž pilot a hlavic - ocel z betonářské oceli 10 505 | t | 19.997 | 0.0002 | 0.004 |  | 0 |  | 0 | P | R | Položka obsahuje kompletní dodávku a monáž konstrukce, neobshuje osazení do jiné konstrukce, pokud to není uvedeno v textu položky. M.j. - viz sl. "D", způsob měření dle m.j., hlavní materiál dle popisu položky | VIZ SAMOSTATNÁ PŘÍLOHA
368 | 231999x01 | Geodetické práce pro piloty | soub | 1 | 0.0002 | 0.0002 |  | 0 |  | 0 | P | R | Položka obsahuje kompletní dodávku a monáž konstrukce, neobshuje osazení do jiné konstrukce, pokud to není uvedeno v textu položky. M.j. - viz sl. "D", způsob měření dle m.j., hlavní materiál dle popisu položky | VIZ SAMOSTATNÁ PŘÍLOHA
369 | 231999x02 | Přesun vrtné soupravy | soub | 1 | 0.0002 | 0.0002 |  | 0 |  | 0 | P | R | Položka obsahuje kompletní dodávku a monáž konstrukce, neobshuje osazení do jiné konstrukce, pokud to není uvedeno v textu položky. M.j. - viz sl. "D", způsob měření dle m.j., hlavní materiál dle popisu položky | VIZ SAMOSTATNÁ PŘÍLOHA
S | Celkem za 23 | STATIKA - ZAKLÁDÁNÍ - PILOTY |  |  |  | 0.809 |  | 0 |  | 0
Díl: | 26 | ZAKLÁDÁNÍ - ZÁKLADY | [8 empty] | SD
370 | 273321610 | Základové desky ze ŽB tř. C 30/37-XC1-CI 0,20-Dmax22-S3 | m3 | 514.917 | 0.0002 | 0.103 |  | 0 |  | 0 | P | R | Položka obsahuje kompletní dodávku a monáž konstrukce, neobshuje osazení do jiné konstrukce, pokud to není uvedeno v textu položky. M.j. - viz sl. "D", způsob měření dle m.j., hlavní materiál dle popisu položky | VIZ SAMOSTATNÁ PŘÍLOHA
371 | 273351215 | Zřízení bednění stěn základových desek | m2 | 108.345 | 0.0002 | 0.0217 |  | 0 |  | 0 | P | URS |  | VIZ SAMOSTATNÁ PŘÍLOHA
372 | 273351216 | Odstranění bednění stěn základových desek | m2 | 108.345 | 0.0002 | 0.0217 |  | 0 |  | 0 | P | URS |  | VIZ SAMOSTATNÁ PŘÍLOHA
373 | 273361821 | Výztuž základových desek betonářskou ocelí 10 505 (R) | t | 19.023 | 0.0002 | 0.0038 |  | 0 |  | 0 | P | URS |  | VIZ SAMOSTATNÁ PŘÍLOHA
374 | 2793213481 | Základová zeď ze ŽB tř. C 30/37-XC1-CI 0,20-Dmax22-S3 | m3 | 119.639 | 0.0002 | 0.0239 |  | 0 |  | 0 | P | R | Položka obsahuje kompletní dodávku a monáž konstrukce, neobshuje osazení do jiné konstrukce, pokud to není uvedeno v textu položky. M.j. - viz sl. "D", způsob měření dle m.j., hlavní materiál dle popisu položky | VIZ SAMOSTATNÁ PŘÍLOHA
375 | 279351105 | Zřízení bednění základových zdí oboustranné | m2 | 835.08 | 0.0002 | 0.167 |  | 0 |  | 0 | P | URS |  | VIZ SAMOSTATNÁ PŘÍLOHA
376 | 279351106 | Odstranění bednění základových zdí oboustranné | m2 | 835.08 | 0.0002 | 0.167 |  | 0 |  | 0 | P | URS |  | VIZ SAMOSTATNÁ PŘÍLOHA
377 | 279351101 | Zřízení bednění základových zdí jednostranné | m2 | 147.075 | 0.0002 | 0.0294 |  | 0 |  | 0 | P | URS |  | VIZ SAMOSTATNÁ PŘÍLOHA
378 | 279351102 | Odstranění bednění základových zdí jednostranné | m2 | 147.075 | 0.0002 | 0.0294 |  | 0 |  | 0 | P | URS |  | VIZ SAMOSTATNÁ PŘÍLOHA
S | Celkem za 26 | ZAKLÁDÁNÍ - ZÁKLADY |  |  |  | 0.5669 |  | 0 |  | 0
Díl: | 3 | SVISLÉ A KOMPLETNÍ KONSTRUKCE | [8 empty] | SD
379 | 311113x130 | Atika tl do 200 mm z hladkých tvárnic ztraceného bednění včetně výplně z betonu tř. C 16/20 | m2 | 332.05 | 0.0002 | 0.0664 |  | 0 |  | 0 | P | R | Položka obsahuje kompletní dodávku a monáž konstrukce, neobshuje osazení do jiné konstrukce, pokud to není uvedeno v textu položky. M.j. - viz sl. "D", způsob měření dle m.j., hlavní materiál dle popisu položky | VIZ SAMOSTATNÁ PŘÍLOHA
380 | 345361821 | Výztuž zídek atikových, parapetních, schodišťových a zábradelních betonářskou ocelí 10 505 | t | 2.728 | 0.0002 | 0.0005 |  | 0 |  | 0 | P | URS |  | VIZ SAMOSTATNÁ PŘÍLOHA
381 | 311238x113 | Zdivo nosné tl 250 mm | m2 | 86.595 | 0.0002 | 0.0173 |  | 0 |  | 0 | P | R | Položka obsahuje kompletní dodávku a monáž konstrukce, neobshuje osazení do jiné konstrukce, pokud to není uvedeno v textu položky. M.j. - viz sl. "D", způsob měření dle m.j., hlavní materiál dle popisu položky | VIZ SAMOSTATNÁ PŘÍLOHA
382 | 311321410 | Nosná zeď ze ŽB tř. C 25/30-XC1-CI 0,20-Dmax22-S3 | m3 | 516.56 | 0.0002 | 0.1033 |  | 0 |  | 0 | P | R | Položka obsahuje kompletní dodávku a monáž konstrukce, neobshuje osazení do jiné konstrukce, pokud to není uvedeno v textu položky. M.j. - viz sl. "D", způsob měření dle m.j., hlavní materiál dle popisu položky | VIZ SAMOSTATNÁ PŘÍLOHA
383 | 311321610 | Nosná zeď ze ŽB tř. C 30/37-XC1-CI 0,20-Dmax22-S3 | m3 | 137.981 | 0.0002 | 0.0276 |  | 0 |  | 0 | P | R | Položka obsahuje kompletní dodávku a monáž konstrukce, neobshuje osazení do jiné konstrukce, pokud to není uvedeno v textu položky. M.j. - viz sl. "D", způsob měření dle m.j., hlavní materiál dle popisu položky | VIZ SAMOSTATNÁ PŘÍLOHA
384 | 311351105 | Zřízení oboustranného bednění zdí nosných | m2 | 5091.873 | 0.0002 | 1.0184 |  | 0 |  | 0 | P | URS |  | VIZ SAMOSTATNÁ PŘÍLOHA
385 | 311351106 | Odstranění oboustranného bednění zdí nosných | m2 | 5091.873 | 0.0002 | 1.0184 |  | 0 |  | 0 | P | URS |  | VIZ SAMOSTATNÁ PŘÍLOHA
386 | 311361821 | Výztuž nosných zdí betonářskou ocelí 10 505 | t | 122.747 | 0.0002 | 0.0245 |  | 0 |  | 0 | P | URS |  | VIZ SAMOSTATNÁ PŘÍLOHA
387 | 330321611 | Sloupy nebo pilíře ze ŽB tř. C 30/37-XC1-CI 0,20-Dmax22-S3 | m3 | 269.059 | 0.0002 | 0.0538 |  | 0 |  | 0 | P | R | Položka obsahuje kompletní dodávku a monáž konstrukce, neobshuje osazení do jiné konstrukce, pokud to není uvedeno v textu položky. M.j. - viz sl. "D", způsob měření dle m.j., hlavní materiál dle popisu položky | VIZ SAMOSTATNÁ PŘÍLOHA
388 | 330321711 | Sloupy nebo pilíře ze ŽB tř. C 40/50-XC1-CI 0,20-Dmax16-S3 | m3 | 32.128 | 0.0002 | 0.0064 |  | 0 |  | 0 | P | R | Položka obsahuje kompletní dodávku a monáž konstrukce, neobshuje osazení do jiné konstrukce, pokud to není uvedeno v textu položky. M.j. - viz sl. "D", způsob měření dle m.j., hlavní materiál dle popisu položky | VIZ SAMOSTATNÁ PŘÍLOHA
389 | 331351101 | Zřízení bednění sloupů čtyřúhelníkových v do 4 m | m2 | 2409.49 | 0.0002 | 0.4819 |  | 0 |  | 0 | P | URS |  | VIZ SAMOSTATNÁ PŘÍLOHA
390 | 331351102 | Odstranění bednění sloupů čtyřúhelníkových v do 4 m | m2 | 2409.49 | 0.0002 | 0.4819 |  | 0 |  | 0 | P | URS |  | VIZ SAMOSTATNÁ PŘÍLOHA
S | Celkem za 3 | SVISLÉ A KOMPLETNÍ KONSTRUKCE |  |  |  | 3.3004 |  | 0 |  | 0
Díl: | 4 | VODOROVNÉ KONSTRUKCE | [8 empty] | SD
391 | 411121x126 | Montáž prefabrikovaných ŽB stropů ze stropních panelů š 1200 mm tl. 250mm včetně zálivky | m2 | 205.275 | 0.0002 | 0.0411 |  | 0 |  | 0 | P | R | Položka obsahuje kompletní dodávku a monáž konstrukce, neobshuje osazení do jiné konstrukce, pokud to není uvedeno v textu položky. M.j. - viz sl. "D", způsob měření dle m.j., hlavní materiál dle popisu položky | VIZ SAMOSTATNÁ PŘÍLOHA
392 | 593468x01 | panel stropní tl. 25 cm | m2 | 205.275 | 0.0002 | 0.0411 |  | 0 |  | 0 | P | R | Položka obsahuje kompletní dodávku a monáž konstrukce, neobshuje osazení do jiné konstrukce, pokud to není uvedeno v textu položky. M.j. - viz sl. "D", způsob měření dle m.j., hlavní materiál dle popisu položky | VIZ SAMOSTATNÁ PŘÍLOHA
393 | 411321415 | Stropy deskové ze ŽB tř. C 25/30-XC1-CI 0,20-Dmax22-S3 | m3 | 865.17 | 0.0002 | 0.173 |  | 0 |  | 0 | P | R | Položka obsahuje kompletní dodávku a monáž konstrukce, neobshuje osazení do jiné konstrukce, pokud to není uvedeno v textu položky. M.j. - viz sl. "D", způsob měření dle m.j., hlavní materiál dle popisu položky | VIZ SAMOSTATNÁ PŘÍLOHA
394 | 411321615 | Stropy deskové ze ŽB tř. C 30/37-XC1-CI 0,20-Dmax22-S3 | m3 | 721.45 | 0.0002 | 0.1443 |  | 0 |  | 0 | P | R | Položka obsahuje kompletní dodávku a monáž konstrukce, neobshuje osazení do jiné konstrukce, pokud to není uvedeno v textu položky. M.j. - viz sl. "D", způsob měření dle m.j., hlavní materiál dle popisu položky | VIZ SAMOSTATNÁ PŘÍLOHA
395 | 411351101 | Zřízení bednění stropů deskových | m2 | 8403.5 | 0.0002 | 1.6807 |  | 0 |  | 0 | P | URS |  | VIZ SAMOSTATNÁ PŘÍLOHA
396 | 411351102 | Odstranění bednění stropů deskových | m2 | 8403.5 | 0.0002 | 1.6807 |  | 0 |  | 0 | P | URS |  | VIZ SAMOSTATNÁ PŘÍLOHA
397 | 411354173 | Zřízení podpěrné konstrukce stropů v do 4 m pro zatížení do 12 kPa | m2 | 8177.318 | 0.0002 | 1.6355 |  | 0 |  | 0 | P | URS |  | VIZ SAMOSTATNÁ PŘÍLOHA
398 | 411354174 | Odstranění podpěrné konstrukce stropů v do 4 m pro zatížení do 12 kPa | m2 | 8177.318 | 0.0002 | 1.6355 |  | 0 |  | 0 | P | URS |  | VIZ SAMOSTATNÁ PŘÍLOHA
399 | 411361821 | Výztuž stropů betonářskou ocelí 10 505 | t | 294.417 | 0.0002 | 0.0589 |  | 0 |  | 0 | P | URS |  | VIZ SAMOSTATNÁ PŘÍLOHA
400 | 413321415 | Nosníky ze ŽB tř. C 25/30-XC1-CI 0,20-Dmax22-S3 | m3 | 311.925 | 0.0002 | 0.0624 |  | 0 |  | 0 | P | R | Položka obsahuje kompletní dodávku a monáž konstrukce, neobshuje osazení do jiné konstrukce, pokud to není uvedeno v textu položky. M.j. - viz sl. "D", způsob měření dle m.j., hlavní materiál dle popisu položky | VIZ SAMOSTATNÁ PŘÍLOHA
401 | 413321615 | Nosníky ze ŽB tř. C 30/37-XC1-CI 0,20-Dmax22-S3 | m3 | 137.886 | 0.0002 | 0.0276 |  | 0 |  | 0 | P | R | Položka obsahuje kompletní dodávku a monáž konstrukce, neobshuje osazení do jiné konstrukce, pokud to není uvedeno v textu položky. M.j. - viz sl. "D", způsob měření dle m.j., hlavní materiál dle popisu položky | VIZ SAMOSTATNÁ PŘÍLOHA
402 | 413351107 | Zřízení bednění nosníků bez podpěrné konstrukce | m2 | 2683.877 | 0.0002 | 0.5368 |  | 0 |  | 0 | P | URS |  | VIZ SAMOSTATNÁ PŘÍLOHA
403 | 413351108 | Odstranění bednění nosníků bez podpěrné konstrukce | m2 | 2683.877 | 0.0002 | 0.5368 |  | 0 |  | 0 | P | URS |  | VIZ SAMOSTATNÁ PŘÍLOHA
404 | 413351213 | Zřízení podpěrné konstrukce nosníků v do 4 m pro zatížení do 10 kPa | m2 | 1000.897 | 0.0002 | 0.2002 |  | 0 |  | 0 | P | URS |  | VIZ SAMOSTATNÁ PŘÍLOHA
405 | 413351214 | Odstranění podpěrné konstrukce nosníků v do 4 m pro zatížení do 10 kPa | m2 | 1000.897 | 0.0002 | 0.2002 |  | 0 |  | 0 | P | URS |  | VIZ SAMOSTATNÁ PŘÍLOHA
406 | 417321x414 | Ztužující pásy a věnce ze ŽB tř. C 20/25 - atika | m3 | 12.612 | 0.0002 | 0.0025 |  | 0 |  | 0 | P | R | Položka obsahuje kompletní dodávku a monáž konstrukce, neobshuje osazení do jiné konstrukce, pokud to není uvedeno v textu položky. M.j. - viz sl. "D", způsob měření dle m.j., hlavní materiál dle popisu položky | VIZ SAMOSTATNÁ PŘÍLOHA
407 | 417351115 | Zřízení bednění ztužujících věnců | m2 | 126.122 | 0.0002 | 0.0252 |  | 0 |  | 0 | P | URS |  | VIZ SAMOSTATNÁ PŘÍLOHA
408 | 417351116 | Odstranění bednění ztužujících věnců | m2 | 126.122 | 0.0002 | 0.0252 |  | 0 |  | 0 | P | URS |  | VIZ SAMOSTATNÁ PŘÍLOHA
409 | 417361821 | Výztuž ztužujících pásů a věnců betonářskou ocelí 10 505 | t | 0.454 | 0.0002 | 0.0001 |  | 0 |  | 0 | P | URS |  | VIZ SAMOSTATNÁ PŘÍLOHA
410 | 430321415 | Schodišťová konstrukce ze ŽB tř. C 25/30-XC1-CI 0,20-Dmax22-S3 | m3 | 30.686 | 0.0002 | 0.0061 |  | 0 |  | 0 | P | R | Položka obsahuje kompletní dodávku a monáž konstrukce, neobshuje osazení do jiné konstrukce, pokud to není uvedeno v textu položky. M.j. - viz sl. "D", způsob měření dle m.j., hlavní materiál dle popisu položky | VIZ SAMOSTATNÁ PŘÍLOHA
411 | 431351121 | Zřízení bednění podest schodišť a ramp přímočarých v do 4 m | m2 | 120.333 | 0.0002 | 0.0241 |  | 0 |  | 0 | P | URS |  | VIZ SAMOSTATNÁ PŘÍLOHA
412 | 431351122 | Odstranění bednění podest schodišť a ramp přímočarých v do 4 m | m2 | 120.333 | 0.0002 | 0.0241 |  | 0 |  | 0 | P | URS |  | VIZ SAMOSTATNÁ PŘÍLOHA
413 | 435124x300 | Montáž schodišťových ramen | kus | 25 | 0.0002 | 0.005 |  | 0 |  | 0 | P | R | Položka obsahuje kompletní dodávku a monáž konstrukce, neobshuje osazení do jiné konstrukce, pokud to není uvedeno v textu položky. M.j. - viz sl. "D", způsob měření dle m.j., hlavní materiál dle popisu položky | VIZ SAMOSTATNÁ PŘÍLOHA
414 | 593721x01 | rameno schodišťové PRC2,PRD4,PRC3PRA2,PRC5, PRA6, PRD3, PRD5, PRA5, PRB3, PRB5, PRB4, PRA3 | kus | 13 | 0.0002 | 0.0026 |  | 0 |  | 0 | P | R | Položka obsahuje kompletní dodávku a monáž konstrukce, neobshuje osazení do jiné konstrukce, pokud to není uvedeno v textu položky. M.j. - viz sl. "D", způsob měření dle m.j., hlavní materiál dle popisu položky | VIZ SAMOSTATNÁ PŘÍLOHA
415 | 593721x02 | rameno schodišťové PRB2, PRB7, PRC4, PRD6, PRD2, PRB6, PRA4 | kus | 7 | 0.0002 | 0.0014 |  | 0 |  | 0 | P | R | Položka obsahuje kompletní dodávku a monáž konstrukce, neobshuje osazení do jiné konstrukce, pokud to není uvedeno v textu položky. M.j. - viz sl. "D", způsob měření dle m.j., hlavní materiál dle popisu položky | VIZ SAMOSTATNÁ PŘÍLOHA
416 | 593721x03 | rameno schodišťové PRA1, PRC1 | kus | 2 | 0.0002 | 0.0004 |  | 0 |  | 0 | P | R | Položka obsahuje kompletní dodávku a monáž konstrukce, neobshuje osazení do jiné konstrukce, pokud to není uvedeno v textu položky. M.j. - viz sl. "D", způsob měření dle m.j., hlavní materiál dle popisu položky | VIZ SAMOSTATNÁ PŘÍLOHA
417 | 593721x04 | rameno schodišťové PRB1, PRD1 | kus | 2 | 0.0002 | 0.0004 |  | 0 |  | 0 | P | R | Položka obsahuje kompletní dodávku a monáž konstrukce, neobshuje osazení do jiné konstrukce, pokud to není uvedeno v textu položky. M.j. - viz sl. "D", způsob měření dle m.j., hlavní materiál dle popisu položky | VIZ SAMOSTATNÁ PŘÍLOHA
418 | 593721x05 | rameno schodišťové PRA7 | kus | 1 | 0.0002 | 0.0002 |  | 0 |  | 0 | P | R | Položka obsahuje kompletní dodávku a monáž konstrukce, neobshuje osazení do jiné konstrukce, pokud to není uvedeno v textu položky. M.j. - viz sl. "D", způsob měření dle m.j., hlavní materiál dle popisu položky | VIZ SAMOSTATNÁ PŘÍLOHA
S | Celkem za 4 | VODOROVNÉ KONSTRUKCE |  |  |  | 8.7721 |  | 0 |  | 0
Díl: | 2-3-4 | PROSTUPY | [8 empty] | SD
419 | SIL0.01 | 150x650 ŽB STROP | kus | 1 | 0.0002 | 0.0002 |  | 0 |  | 0 | P | R | Položka obsahuje kompletní dodávku a monáž konstrukce, neobshuje osazení do jiné konstrukce, pokud to není uvedeno v textu položky. M.j. - viz sl. "D", způsob měření dle m.j., hlavní materiál dle popisu položky | VIZ SAMOSTATNÁ PŘÍLOHA
420 | SIL0.01 | 150x650 - ŽB STROP EI 60 DP1 | kus | 1 | 0.0002 | 0.0002 |  | 0 |  | 0 | P | R | Položka obsahuje kompletní dodávku a monáž konstrukce, neobshuje osazení do jiné konstrukce, pokud to není uvedeno v textu položky. M.j. - viz sl. "D", způsob měření dle m.j., hlavní materiál dle popisu položky | VIZ SAMOSTATNÁ PŘÍLOHA
421 | SIL0.02 | 150x650 - ŽB STROP EI 60 DP1 | kus | 1 | 0.0002 | 0.0002 |  | 0 |  | 0 | P | R | Položka obsahuje kompletní dodávku a monáž konstrukce, neobshuje osazení do jiné konstrukce, pokud to není uvedeno v textu položky. M.j. - viz sl. "D", způsob měření dle m.j., hlavní materiál dle popisu položky | VIZ SAMOSTATNÁ PŘÍLOHA
422 | SIL0.03 | 150x350 - ŽB STROP EI 60 DP1 | kus | 1 | 0.0002 | 0.0002 |  | 0 |  | 0 | P | R | Položka obsahuje kompletní dodávku a monáž konstrukce, neobshuje osazení do jiné konstrukce, pokud to není uvedeno v textu položky. M.j. - viz sl. "D", způsob měření dle m.j., hlavní materiál dle popisu položky | VIZ SAMOSTATNÁ PŘÍLOHA
423 | SIL0.04 | 100x100 - ŽB STROP EI 60 DP1 | kus | 1 | 0.0002 | 0.0002 |  | 0 |  | 0 | P | R | Položka obsahuje kompletní dodávku a monáž konstrukce, neobshuje osazení do jiné konstrukce, pokud to není uvedeno v textu položky. M.j. - viz sl. "D", způsob měření dle m.j., hlavní materiál dle popisu položky | VIZ SAMOSTATNÁ PŘÍLOHA
424 | SIL0.05 | 75x200 - ŽB STROP EI 60 DP1 | kus | 1 | 0.0002 | 0.0002 |  | 0 |  | 0 | P | R | Položka obsahuje kompletní dodávku a monáž konstrukce, neobshuje osazení do jiné konstrukce, pokud to není uvedeno v textu položky. M.j. - viz sl. "D", způsob měření dle m.j., hlavní materiál dle popisu položky | VIZ SAMOSTATNÁ PŘÍLOHA
425 | SIL0.06 | 75x125 - ŽB STROP EI 60 DP1 | kus | 1 | 0.0002 | 0.0002 |  | 0 |  | 0 | P | R | Položka obsahuje kompletní dodávku a monáž konstrukce, neobshuje osazení do jiné konstrukce, pokud to není uvedeno v textu položky. M.j. - viz sl. "D", způsob měření dle m.j., hlavní materiál dle popisu položky | VIZ SAMOSTATNÁ PŘÍLOHA
426 | SIL0.07 | 550x100 S.H.2200 KER. ZDIVO EI 60 DP1 | kus | 1 | 0.0002 | 0.0002 |  | 0 |  | 0 | P | R | Položka obsahuje kompletní dodávku a monáž konstrukce, neobshuje osazení do jiné konstrukce, pokud to není uvedeno v textu položky. M.j. - viz sl. "D", způsob měření dle m.j., hlavní materiál dle popisu položky | VIZ SAMOSTATNÁ PŘÍLOHA
427 | SIL0.08 | 400x100 S.H.2300 KER. ZDIVO EI 60 DP1 | kus | 1 | 0.0002 | 0.0002 |  | 0 |  | 0 | P | R | Položka obsahuje kompletní dodávku a monáž konstrukce, neobshuje osazení do jiné konstrukce, pokud to není uvedeno v textu položky. M.j. - viz sl. "D", způsob měření dle m.j., hlavní materiál dle popisu položky | VIZ SAMOSTATNÁ PŘÍLOHA
428 | SIL0.09 | 400x100 S.H.2200 ŽB STĚNA EI 60 DP1 | kus | 1 | 0.0002 | 0.0002 |  | 0 |  | 0 | P | R | Položka obsahuje kompletní dodávku a monáž konstrukce, neobshuje osazení do jiné konstrukce, pokud to není uvedeno v textu položky. M.j. - viz sl. "D", způsob měření dle m.j., hlavní materiál dle popisu položky | VIZ SAMOSTATNÁ PŘÍLOHA
429 | SIL0.10 | 300x50 S.H.2200 KER. ZDIVO EI 60 DP1 | kus | 1 | 0.0002 | 0.0002 |  | 0 |  | 0 | P | R | Položka obsahuje kompletní dodávku a monáž konstrukce, neobshuje osazení do jiné konstrukce, pokud to není uvedeno v textu položky. M.j. - viz sl. "D", způsob měření dle m.j., hlavní materiál dle popisu položky | VIZ SAMOSTATNÁ PŘÍLOHA
430 | SIL0.11 | 200x50 S.H.2200 KER. ZDIVO EI 60 DP1 | kus | 1 | 0.0002 | 0.0002 |  | 0 |  | 0 | P | R | Položka obsahuje kompletní dodávku a monáž konstrukce, neobshuje osazení do jiné konstrukce, pokud to není uvedeno v textu položky. M.j. - viz sl. "D", způsob měření dle m.j., hlavní materiál dle popisu položky | VIZ SAMOSTATNÁ PŘÍLOHA
431 | SIL0.12 | 500x100 S.H.2200 KER. ZDIVO EI 60 DP1 | kus | 1 | 0.0002 | 0.0002 |  | 0 |  | 0 | P | R | Položka obsahuje kompletní dodávku a monáž konstrukce, neobshuje osazení do jiné konstrukce, pokud to není uvedeno v textu položky. M.j. - viz sl. "D", způsob měření dle m.j., hlavní materiál dle popisu položky | VIZ SAMOSTATNÁ PŘÍLOHA
432 | SIL0.13 | 400x100 S.H.2200 KER. ZDIVO EI 90 DP1 | kus | 1 | 0.0002 | 0.0002 |  | 0 |  | 0 | P | R | Položka obsahuje kompletní dodávku a monáž konstrukce, neobshuje osazení do jiné konstrukce, pokud to není uvedeno v textu položky. M.j. - viz sl. "D", způsob měření dle m.j., hlavní materiál dle popisu položky | VIZ SAMOSTATNÁ PŘÍLOHA
433 | SIL0.14 | 250x500 S.H.2250 KER. ZDIVO EI 90 DP1 | kus | 1 | 0.0002 | 0.0002 |  | 0 |  | 0 | P | R | Položka obsahuje kompletní dodávku a monáž konstrukce, neobshuje osazení do jiné konstrukce, pokud to není uvedeno v textu položky. M.j. - viz sl. "D", způsob měření dle m.j., hlavní materiál dle popisu položky | VIZ SAMOSTATNÁ PŘÍLOHA
434 | SIL0.15 | 250x320 S.H. 1330 KER. ZDIVO EI 90 DP1 | kus | 1 | 0.0002 | 0.0002 |  | 0 |  | 0 | P | R | Položka obsahuje kompletní dodávku a monáž konstrukce, neobshuje osazení do jiné konstrukce, pokud to není uvedeno v textu položky. M.j. - viz sl. "D", způsob měření dle m.j., hlavní materiál dle popisu položky | VIZ SAMOSTATNÁ PŘÍLOHA
435 | SIL0.16 | 250x320 S.H. 1330 KER. ZDIVO EI 90 DP1 | kus | 1 | 0.0002 | 0.0002 |  | 0 |  | 0 | P | R | Položka obsahuje kompletní dodávku a monáž konstrukce, neobshuje osazení do jiné konstrukce, pokud to není uvedeno v textu položky. M.j. - viz sl. "D", způsob měření dle m.j., hlavní materiál dle popisu položky | VIZ SAMOSTATNÁ PŘÍLOHA
436 | SIL0.17 | 250x500 S.H. 2250 KER. ZDIVO EI 90 DP1 | kus | 1 | 0.0002 | 0.0002 |  | 0 |  | 0 | P | R | Položka obsahuje kompletní dodávku a monáž konstrukce, neobshuje osazení do jiné konstrukce, pokud to není uvedeno v textu položky. M.j. - viz sl. "D", způsob měření dle m.j., hlavní materiál dle popisu položky | VIZ SAMOSTATNÁ PŘÍLOHA
437 | SIL0.18 | 750x150 S.H. -600 ŽB STĚNA EI 60 DP1 | kus | 1 | 0.0002 | 0.0002 |  | 0 |  | 0 | P | R | Položka obsahuje kompletní dodávku a monáž konstrukce, neobshuje osazení do jiné konstrukce, pokud to není uvedeno v textu položky. M.j. - viz sl. "D", způsob měření dle m.j., hlavní materiál dle popisu položky | VIZ SAMOSTATNÁ PŘÍLOHA
438 | SIL0.19 | 750x150 S.H. -600 ŽB STĚNA EI 60 DP1 | kus | 1 | 0.0002 | 0.0002 |  | 0 |  | 0 | P | R | Položka obsahuje kompletní dodávku a monáž konstrukce, neobshuje osazení do jiné konstrukce, pokud to není uvedeno v textu položky. M.j. - viz sl. "D", způsob měření dle m.j., hlavní materiál dle popisu položky | VIZ SAMOSTATNÁ PŘÍLOHA
439 | SIL0.20 | 500x150 S.H. -600 ŽB STĚNA EI 60 DP1 | kus | 1 | 0.0002 | 0.0002 |  | 0 |  | 0 | P | R | Položka obsahuje kompletní dodávku a monáž konstrukce, neobshuje osazení do jiné konstrukce, pokud to není uvedeno v textu položky. M.j. - viz sl. "D", způsob měření dle m.j., hlavní materiál dle popisu položky | VIZ SAMOSTATNÁ PŘÍLOHA
440 | SIL0.21 | 1125x200 S.H. -600 KER. ZDIVO EI 90 DP1 | kus | 1 | 0.0002 | 0.0002 |  | 0 |  | 0 | P | R | Položka obsahuje kompletní dodávku a monáž konstrukce, neobshuje osazení do jiné konstrukce, pokud to není uvedeno v textu položky. M.j. - viz sl. "D", způsob měření dle m.j., hlavní materiál dle popisu položky | VIZ SAMOSTATNÁ PŘÍLOHA
441 | SIL0.22 | 600x100 S.H.2200 KER. ZDIVO EI 60 DP1 | kus | 1 | 0.0002 | 0.0002 |  | 0 |  | 0 | P | R | Položka obsahuje kompletní dodávku a monáž konstrukce, neobshuje osazení do jiné konstrukce, pokud to není uvedeno v textu položky. M.j. - viz sl. "D", způsob měření dle m.j., hlavní materiál dle popisu položky | VIZ SAMOSTATNÁ PŘÍLOHA
442 | SIL0.23 | O 110 O.O.1000 nad podlahou ŽB STĚNA EI 60 DP1 | kus | 1 | 0.0002 | 0.0002 |  | 0 |  | 0 | P | R | Položka obsahuje kompletní dodávku a monáž konstrukce, neobshuje osazení do jiné konstrukce, pokud to není uvedeno v textu položky. M.j. - viz sl. "D", způsob měření dle m.j., hlavní materiál dle popisu položky | VIZ SAMOSTATNÁ PŘÍLOHA
443 | SLP0.01 | 350x200 - ŽB STROP EI 60 DP1 | kus | 1 | 0.0002 | 0.0002 |  | 0 |  | 0 | P | R | Položka obsahuje kompletní dodávku a monáž konstrukce, neobshuje osazení do jiné konstrukce, pokud to není uvedeno v textu položky. M.j. - viz sl. "D", způsob měření dle m.j., hlavní materiál dle popisu položky | VIZ SAMOSTATNÁ PŘÍLOHA
444 | SLP0.01-1 | 350x200 - ŽB STROP EI 60 DP1 | kus | 1 | 0.0002 | 0.0002 |  | 0 |  | 0 | P | R | Položka obsahuje kompletní dodávku a monáž konstrukce, neobshuje osazení do jiné konstrukce, pokud to není uvedeno v textu položky. M.j. - viz sl. "D", způsob měření dle m.j., hlavní materiál dle popisu položky | VIZ SAMOSTATNÁ PŘÍLOHA
445 | SO401.1 | 1000x450 S.H.1000 ŽB STĚNA EI 60 DP1 | kus | 1 | 0.0002 | 0.0002 |  | 0 |  | 0 | P | R | Položka obsahuje kompletní dodávku a monáž konstrukce, neobshuje osazení do jiné konstrukce, pokud to není uvedeno v textu položky. M.j. - viz sl. "D", způsob měření dle m.j., hlavní materiál dle popisu položky | VIZ SAMOSTATNÁ PŘÍLOHA
446 | SO401.2 | 1500x450 S.H.2150 ŽB STĚNA EI 60 DP1 | kus | 1 | 0.0002 | 0.0002 |  | 0 |  | 0 | P | R | Položka obsahuje kompletní dodávku a monáž konstrukce, neobshuje osazení do jiné konstrukce, pokud to není uvedeno v textu položky. M.j. - viz sl. "D", způsob měření dle m.j., hlavní materiál dle popisu položky | VIZ SAMOSTATNÁ PŘÍLOHA
447 | VZT0.01 | 300x300 H.H.2550 KER. ZDIVO EI 60 DP1 | kus | 1 | 0.0002 | 0.0002 |  | 0 |  | 0 | P | R | Položka obsahuje kompletní dodávku a monáž konstrukce, neobshuje osazení do jiné konstrukce, pokud to není uvedeno v textu položky. M.j. - viz sl. "D", způsob měření dle m.j., hlavní materiál dle popisu položky | VIZ SAMOSTATNÁ PŘÍLOHA
448 | VZT0.02 | 500x415 H.H.2550 KER. ZDIVO EI 60 DP1 | kus | 1 | 0.0002 | 0.0002 |  | 0 |  | 0 | P | R | Položka obsahuje kompletní dodávku a monáž konstrukce, neobshuje osazení do jiné konstrukce, pokud to není uvedeno v textu položky. M.j. - viz sl. "D", způsob měření dle m.j., hlavní materiál dle popisu položky | VIZ SAMOSTATNÁ PŘÍLOHA
449 | VZT0.03 | 500x415 S.H.150 KER. ZDIVO EI 60 DP1 | kus | 1 | 0.0002 | 0.0002 |  | 0 |  | 0 | P | R | Položka obsahuje kompletní dodávku a monáž konstrukce, neobshuje osazení do jiné konstrukce, pokud to není uvedeno v textu položky. M.j. - viz sl. "D", způsob měření dle m.j., hlavní materiál dle popisu položky | VIZ SAMOSTATNÁ PŘÍLOHA
450 | VZT0.04 | 425x325 H.H.2850 ŽB STĚNA EI 60 DP1 | kus | 1 | 0.0002 | 0.0002 |  | 0 |  | 0 | P | R | Položka obsahuje kompletní dodávku a monáž konstrukce, neobshuje osazení do jiné konstrukce, pokud to není uvedeno v textu položky. M.j. - viz sl. "D", způsob měření dle m.j., hlavní materiál dle popisu položky | VIZ SAMOSTATNÁ PŘÍLOHA
451 | VZT0.05 | 350x300 H.H.2850 ŽB STĚNA EI 60 DP1 | kus | 1 | 0.0002 | 0.0002 |  | 0 |  | 0 | P | R | Položka obsahuje kompletní dodávku a monáž konstrukce, neobshuje osazení do jiné konstrukce, pokud to není uvedeno v textu položky. M.j. - viz sl. "D", způsob měření dle m.j., hlavní materiál dle popisu položky | VIZ SAMOSTATNÁ PŘÍLOHA
452 | VZT0.06 | 400x315 H.H.2650 KER. ZDIVO EI 60 DP1 | kus | 1 | 0.0002 | 0.0002 |  | 0 |  | 0 | P | R | Položka obsahuje kompletní dodávku a monáž konstrukce, neobshuje osazení do jiné konstrukce, pokud to není uvedeno v textu položky. M.j. - viz sl. "D", způsob měření dle m.j., hlavní materiál dle popisu položky | VIZ SAMOSTATNÁ PŘÍLOHA
453 | VZT0.07 | 400x315 S.H.200 KER. ZDIVO EI 60 DP1 | kus | 1 | 0.0002 | 0.0002 |  | 0 |  | 0 | P | R | Položka obsahuje kompletní dodávku a monáž konstrukce, neobshuje osazení do jiné konstrukce, pokud to není uvedeno v textu položky. M.j. - viz sl. "D", způsob měření dle m.j., hlavní materiál dle popisu položky | VIZ SAMOSTATNÁ PŘÍLOHA
454 | VZT0.08 | 400x315 H.H.2650 KER. ZDIVO EI 60 DP1 | kus | 1 | 0.0002 | 0.0002 |  | 0 |  | 0 | P | R | Položka obsahuje kompletní dodávku a monáž konstrukce, neobshuje osazení do jiné konstrukce, pokud to není uvedeno v textu položky. M.j. - viz sl. "D", způsob měření dle m.j., hlavní materiál dle popisu položky | VIZ SAMOSTATNÁ PŘÍLOHA
455 | VZT0.09 | 400x315 S.H.200 KER. ZDIVO EI 60 DP1 | kus | 1 | 0.0002 | 0.0002 |  | 0 |  | 0 | P | R | Položka obsahuje kompletní dodávku a monáž konstrukce, neobshuje osazení do jiné konstrukce, pokud to není uvedeno v textu položky. M.j. - viz sl. "D", způsob měření dle m.j., hlavní materiál dle popisu položky | VIZ SAMOSTATNÁ PŘÍLOHA
456 | VZT0.10 | 400x315 H.H.2650 KER. ZDIVO EI 60 DP1 | kus | 1 | 0.0002 | 0.0002 |  | 0 |  | 0 | P | R | Položka obsahuje kompletní dodávku a monáž konstrukce, neobshuje osazení do jiné konstrukce, pokud to není uvedeno v textu položky. M.j. - viz sl. "D", způsob měření dle m.j., hlavní materiál dle popisu položky | VIZ SAMOSTATNÁ PŘÍLOHA
457 | VZT0.11 | 400x315 S.H.200 KER. ZDIVO EI 60 DP1 | kus | 1 | 0.0002 | 0.0002 |  | 0 |  | 0 | P | R | Položka obsahuje kompletní dodávku a monáž konstrukce, neobshuje osazení do jiné konstrukce, pokud to není uvedeno v textu položky. M.j. - viz sl. "D", způsob měření dle m.j., hlavní materiál dle popisu položky | VIZ SAMOSTATNÁ PŘÍLOHA
458 | VZT0.12 | 900x500 S.H.2350 KER. ZDIVO EI 90 DP1 | kus | 1 | 0.0002 | 0.0002 |  | 0 |  | 0 | P | R | Položka obsahuje kompletní dodávku a monáž konstrukce, neobshuje osazení do jiné konstrukce, pokud to není uvedeno v textu položky. M.j. - viz sl. "D", způsob měření dle m.j., hlavní materiál dle popisu položky | VIZ SAMOSTATNÁ PŘÍLOHA
459 | VZT0.13 | 900x500 S.H.2350 KER. ZDIVO EI 90 DP1 | kus | 1 | 0.0002 | 0.0002 |  | 0 |  | 0 | P | R | Položka obsahuje kompletní dodávku a monáž konstrukce, neobshuje osazení do jiné konstrukce, pokud to není uvedeno v textu položky. M.j. - viz sl. "D", způsob měření dle m.j., hlavní materiál dle popisu položky | VIZ SAMOSTATNÁ PŘÍLOHA
460 | VZT0.14 | 660x500 S.H.2350 KER. ZDIVO EI 60 DP1 | kus | 1 | 0.0002 | 0.0002 |  | 0 |  | 0 | P | R | Položka obsahuje kompletní dodávku a monáž konstrukce, neobshuje osazení do jiné konstrukce, pokud to není uvedeno v textu položky. M.j. - viz sl. "D", způsob měření dle m.j., hlavní materiál dle popisu položky | VIZ SAMOSTATNÁ PŘÍLOHA
461 | VZT0.15 | 300x300 S.H.2550 KER. ZDIVO EI 90 DP1 | kus | 1 | 0.0002 | 0.0002 |  | 0 |  | 0 | P | R | Položka obsahuje kompletní dodávku a monáž konstrukce, neobshuje osazení do jiné konstrukce, pokud to není uvedeno v textu položky. M.j. - viz sl. "D", způsob měření dle m.j., hlavní materiál dle popisu položky | VIZ SAMOSTATNÁ PŘÍLOHA
462 | VZT0.16 | 300x300 S.H.2550 KER. ZDIVO - | kus | 1 | 0.0002 | 0.0002 |  | 0 |  | 0 | P | R | Položka obsahuje kompletní dodávku a monáž konstrukce, neobshuje osazení do jiné konstrukce, pokud to není uvedeno v textu položky. M.j. - viz sl. "D", způsob měření dle m.j., hlavní materiál dle popisu položky | VIZ SAMOSTATNÁ PŘÍLOHA
463 | VZT0.17 | 1600x500 S.H.2350 ŽB STĚNA EI 60 DP1 | kus | 1 | 0.0002 | 0.0002 |  | 0 |  | 0 | P | R | Položka obsahuje kompletní dodávku a monáž konstrukce, neobshuje osazení do jiné konstrukce, pokud to není uvedeno v textu položky. M.j. - viz sl. "D", způsob měření dle m.j., hlavní materiál dle popisu položky | VIZ SAMOSTATNÁ PŘÍLOHA
464 | ZTI 0.01 | O 250 O.O.140 pod stropem ŽB STĚNA EI 60 DP1 | kus | 1 | 0.0002 | 0.0002 |  | 0 |  | 0 | P | R | Položka obsahuje kompletní dodávku a monáž konstrukce, neobshuje osazení do jiné konstrukce, pokud to není uvedeno v textu položky. M.j. - viz sl. "D", způsob měření dle m.j., hlavní materiál dle popisu položky | VIZ SAMOSTATNÁ PŘÍLOHA
465 | ZTI 0.02 | O 250 O.O.318 pod stropem ŽB STĚNA EI 60 DP1 | kus | 1 | 0.0002 | 0.0002 |  | 0 |  | 0 | P | R | Položka obsahuje kompletní dodávku a monáž konstrukce, neobshuje osazení do jiné konstrukce, pokud to není uvedeno v textu položky. M.j. - viz sl. "D", způsob měření dle m.j., hlavní materiál dle popisu položky | VIZ SAMOSTATNÁ PŘÍLOHA
466 | ZTI 0.03 | O 250 O.O.410 pod stropem ŽB STĚNA EI 60 DP1 | kus | 1 | 0.0002 | 0.0002 |  | 0 |  | 0 | P | R | Položka obsahuje kompletní dodávku a monáž konstrukce, neobshuje osazení do jiné konstrukce, pokud to není uvedeno v textu položky. M.j. - viz sl. "D", způsob měření dle m.j., hlavní materiál dle popisu položky | VIZ SAMOSTATNÁ PŘÍLOHA
467 | ZTI 0.04 | O 250 O.O.490 pod stropem ŽB STĚNA EI 60 DP1 | kus | 1 | 0.0002 | 0.0002 |  | 0 |  | 0 | P | R | Položka obsahuje kompletní dodávku a monáž konstrukce, neobshuje osazení do jiné konstrukce, pokud to není uvedeno v textu položky. M.j. - viz sl. "D", způsob měření dle m.j., hlavní materiál dle popisu položky | VIZ SAMOSTATNÁ PŘÍLOHA
468 | ZTI 0.05 | O 250 O.O.630 pod stropem ŽB STĚNA EI 60 DP1 | kus | 1 | 0.0002 | 0.0002 |  | 0 |  | 0 | P | R | Položka obsahuje kompletní dodávku a monáž konstrukce, neobshuje osazení do jiné konstrukce, pokud to není uvedeno v textu položky. M.j. - viz sl. "D", způsob měření dle m.j., hlavní materiál dle popisu položky | VIZ SAMOSTATNÁ PŘÍLOHA
469 | ZTI 0.06 | 200x200 S.H.200 stropem ŽB STĚNA EI 60 DP1 | kus | 1 | 0.0002 | 0.0002 |  | 0 |  | 0 | P | R | Položka obsahuje kompletní dodávku a monáž konstrukce, neobshuje osazení do jiné konstrukce, pokud to není uvedeno v textu položky. M.j. - viz sl. "D", způsob měření dle m.j., hlavní materiál dle popisu položky | VIZ SAMOSTATNÁ PŘÍLOHA
470 | ZTI 0.07 | O 250 O.O.245 pod stropem ŽB PRŮVLAK EI 60 DP1 | kus | 1 | 0.0002 | 0.0002 |  | 0 |  | 0 | P | R | Položka obsahuje kompletní dodávku a monáž konstrukce, neobshuje osazení do jiné konstrukce, pokud to není uvedeno v textu položky. M.j. - viz sl. "D", způsob měření dle m.j., hlavní materiál dle popisu položky | VIZ SAMOSTATNÁ PŘÍLOHA
471 | ZTI 0.08 | O 250 O.O.480 pod stropem KER. ZDIVO EI 60 DP1 | kus | 1 | 0.0002 | 0.0002 |  | 0 |  | 0 | P | R | Položka obsahuje kompletní dodávku a monáž konstrukce, neobshuje osazení do jiné konstrukce, pokud to není uvedeno v textu položky. M.j. - viz sl. "D", způsob měření dle m.j., hlavní materiál dle popisu položky | VIZ SAMOSTATNÁ PŘÍLOHA
472 | ZTI 0.09 | O 250 O.O.550 pod stropem KER. ZDIVO EI 60 DP1 | kus | 1 | 0.0002 | 0.0002 |  | 0 |  | 0 | P | R | Položka obsahuje kompletní dodávku a monáž konstrukce, neobshuje osazení do jiné konstrukce, pokud to není uvedeno v textu položky. M.j. - viz sl. "D", způsob měření dle m.j., hlavní materiál dle popisu položky | VIZ SAMOSTATNÁ PŘÍLOHA
473 | ZTI 0.10 | 400x400 S.H.800 stropem ŽB STĚNA EI 60 DP1 | kus | 1 | 0.0002 | 0.0002 |  | 0 |  | 0 | P | R | Položka obsahuje kompletní dodávku a monáž konstrukce, neobshuje osazení do jiné konstrukce, pokud to není uvedeno v textu položky. M.j. - viz sl. "D", způsob měření dle m.j., hlavní materiál dle popisu položky | VIZ SAMOSTATNÁ PŘÍLOHA
474 | ZTI 0.11 | 270x170 S.H.470 stropem KER. ZDIVO EI 60 DP1 | kus | 1 | 0.0002 | 0.0002 |  | 0 |  | 0 | P | R | Položka obsahuje kompletní dodávku a monáž konstrukce, neobshuje osazení do jiné konstrukce, pokud to není uvedeno v textu položky. M.j. - viz sl. "D", způsob měření dle m.j., hlavní materiál dle popisu položky | VIZ SAMOSTATNÁ PŘÍLOHA
475 | ZTI 0.12 | 350x200 S.H.250 stropem KER. ZDIVO EI 60 DP1 | kus | 1 | 0.0002 | 0.0002 |  | 0 |  | 0 | P | R | Položka obsahuje kompletní dodávku a monáž konstrukce, neobshuje osazení do jiné konstrukce, pokud to není uvedeno v textu položky. M.j. - viz sl. "D", způsob měření dle m.j., hlavní materiál dle popisu položky | VIZ SAMOSTATNÁ PŘÍLOHA
476 | ZTI 0.13 | 250x170 S.H.230 pod stropem ŽB PRŮVLAK EI 60 DP1 | kus | 1 | 0.0002 | 0.0002 |  | 0 |  | 0 | P | R | Položka obsahuje kompletní dodávku a monáž konstrukce, neobshuje osazení do jiné konstrukce, pokud to není uvedeno v textu položky. M.j. - viz sl. "D", způsob měření dle m.j., hlavní materiál dle popisu položky | VIZ SAMOSTATNÁ PŘÍLOHA
477 | ZTI 0.14 | O 250 O.O.700 pod stropem KER. ZDIVO EI 90 DP1 | kus | 1 | 0.0002 | 0.0002 |  | 0 |  | 0 | P | R | Položka obsahuje kompletní dodávku a monáž konstrukce, neobshuje osazení do jiné konstrukce, pokud to není uvedeno v textu položky. M.j. - viz sl. "D", způsob měření dle m.j., hlavní materiál dle popisu položky | VIZ SAMOSTATNÁ PŘÍLOHA
478 | ZTI 0.15 | O 250 O.O.215 nad podlahou ŽB STĚNA EI 60 DP1 | kus | 1 | 0.0002 | 0.0002 |  | 0 |  | 0 | P | R | Položka obsahuje kompletní dodávku a monáž konstrukce, neobshuje osazení do jiné konstrukce, pokud to není uvedeno v textu položky. M.j. - viz sl. "D", způsob měření dle m.j., hlavní materiál dle popisu položky | VIZ SAMOSTATNÁ PŘÍLOHA
479 | ZTI 0.16 | O 250 O.O.140 pod stropem ŽB STĚNA EI 90 DP1 | kus | 1 | 0.0002 | 0.0002 |  | 0 |  | 0 | P | R | Položka obsahuje kompletní dodávku a monáž konstrukce, neobshuje osazení do jiné konstrukce, pokud to není uvedeno v textu položky. M.j. - viz sl. "D", způsob měření dle m.j., hlavní materiál dle popisu položky | VIZ SAMOSTATNÁ PŘÍLOHA
480 | ZTI 0.17 | O 250 O.O.700 pod stropem KER. ZDIVO - | kus | 1 | 0.0002 | 0.0002 |  | 0 |  | 0 | P | R | Položka obsahuje kompletní dodávku a monáž konstrukce, neobshuje osazení do jiné konstrukce, pokud to není uvedeno v textu položky. M.j. - viz sl. "D", způsob měření dle m.j., hlavní materiál dle popisu položky | VIZ SAMOSTATNÁ PŘÍLOHA
481 | ZTI 0.18 | O 250 O.O.230 pod stropem KER. ZDIVO - | kus | 1 | 0.0002 | 0.0002 |  | 0 |  | 0 | P | R | Položka obsahuje kompletní dodávku a monáž konstrukce, neobshuje osazení do jiné konstrukce, pokud to není uvedeno v textu položky. M.j. - viz sl. "D", způsob měření dle m.j., hlavní materiál dle popisu položky | VIZ SAMOSTATNÁ PŘÍLOHA
482 | ZTI 0.19 | O 250 O.O.520 nad podlahou ŽB STĚNA EI 60 DP1 | kus | 1 | 0.0002 | 0.0002 |  | 0 |  | 0 | P | R | Položka obsahuje kompletní dodávku a monáž konstrukce, neobshuje osazení do jiné konstrukce, pokud to není uvedeno v textu položky. M.j. - viz sl. "D", způsob měření dle m.j., hlavní materiál dle popisu položky | VIZ SAMOSTATNÁ PŘÍLOHA
483 | ZTI 0.20 | O 300 O.O. na kótě 207,17 m.n.m. ŽB STĚNA EI 60 DP1 | kus | 1 | 0.0002 | 0.0002 |  | 0 |  | 0 | P | R | Položka obsahuje kompletní dodávku a monáž konstrukce, neobshuje osazení do jiné konstrukce, pokud to není uvedeno v textu položky. M.j. - viz sl. "D", způsob měření dle m.j., hlavní materiál dle popisu položky | VIZ SAMOSTATNÁ PŘÍLOHA
484 | ZTI 0.21 | O 250 O.O. na kótě 206,92 m.n.m. ŽB STĚNA EI 60 DP1 | kus | 1 | 0.0002 | 0.0002 |  | 0 |  | 0 | P | R | Položka obsahuje kompletní dodávku a monáž konstrukce, neobshuje osazení do jiné konstrukce, pokud to není uvedeno v textu položky. M.j. - viz sl. "D", způsob měření dle m.j., hlavní materiál dle popisu položky | VIZ SAMOSTATNÁ PŘÍLOHA
485 | ZTI 0.22 | O 200 O.O. na kótě 207,36 m n.m. ŽB STĚNA EI 60 DP1 | kus | 1 | 0.0002 | 0.0002 |  | 0 |  | 0 | P | R | Položka obsahuje kompletní dodávku a monáž konstrukce, neobshuje osazení do jiné konstrukce, pokud to není uvedeno v textu položky. M.j. - viz sl. "D", způsob měření dle m.j., hlavní materiál dle popisu položky | VIZ SAMOSTATNÁ PŘÍLOHA
486 | ZTI 0.23 | 300x300 - ŽB STROP EI 90 DP1 | kus | 1 | 0.0002 | 0.0002 |  | 0 |  | 0 | P | R | Položka obsahuje kompletní dodávku a monáž konstrukce, neobshuje osazení do jiné konstrukce, pokud to není uvedeno v textu položky. M.j. - viz sl. "D", způsob měření dle m.j., hlavní materiál dle popisu položky | VIZ SAMOSTATNÁ PŘÍLOHA
487 | ZTI 0.24 | O 175 - ŽB STROP EI 90 DP1 | kus | 1 | 0.0002 | 0.0002 |  | 0 |  | 0 | P | R | Položka obsahuje kompletní dodávku a monáž konstrukce, neobshuje osazení do jiné konstrukce, pokud to není uvedeno v textu položky. M.j. - viz sl. "D", způsob měření dle m.j., hlavní materiál dle popisu položky | VIZ SAMOSTATNÁ PŘÍLOHA
488 | ZTI 0.25 | O 200 - ŽB STROP EI 90 DP1 | kus | 1 | 0.0002 | 0.0002 |  | 0 |  | 0 | P | R | Položka obsahuje kompletní dodávku a monáž konstrukce, neobshuje osazení do jiné konstrukce, pokud to není uvedeno v textu položky. M.j. - viz sl. "D", způsob měření dle m.j., hlavní materiál dle popisu položky | VIZ SAMOSTATNÁ PŘÍLOHA
489 | ZTI 0.26 | O 175 - ŽB STROP EI 90 DP1 | kus | 1 | 0.0002 | 0.0002 |  | 0 |  | 0 | P | R | Položka obsahuje kompletní dodávku a monáž konstrukce, neobshuje osazení do jiné konstrukce, pokud to není uvedeno v textu položky. M.j. - viz sl. "D", způsob měření dle m.j., hlavní materiál dle popisu položky | VIZ SAMOSTATNÁ PŘÍLOHA
490 | ZTI 0.27 | O 175 - ŽB STROP EI 90 DP1 | kus | 1 | 0.0002 | 0.0002 |  | 0 |  | 0 | P | R | Položka obsahuje kompletní dodávku a monáž konstrukce, neobshuje osazení do jiné konstrukce, pokud to není uvedeno v textu položky. M.j. - viz sl. "D", způsob měření dle m.j., hlavní materiál dle popisu položky | VIZ SAMOSTATNÁ PŘÍLOHA
491 | ZTI 0.28 | 300x300 - ŽB STROP EI 90 DP1 | kus | 1 | 0.0002 | 0.0002 |  | 0 |  | 0 | P | R | Položka obsahuje kompletní dodávku a monáž konstrukce, neobshuje osazení do jiné konstrukce, pokud to není uvedeno v textu položky. M.j. - viz sl. "D", způsob měření dle m.j., hlavní materiál dle popisu položky | VIZ SAMOSTATNÁ PŘÍLOHA
492 | ZTI 0.29 | O 200 - ŽB STROP EI 90 DP1 | kus | 1 | 0.0002 | 0.0002 |  | 0 |  | 0 | P | R | Položka obsahuje kompletní dodávku a monáž konstrukce, neobshuje osazení do jiné konstrukce, pokud to není uvedeno v textu položky. M.j. - viz sl. "D", způsob měření dle m.j., hlavní materiál dle popisu položky | VIZ SAMOSTATNÁ PŘÍLOHA
493 | ZTI 0.30 | O 250 O.O.700 nad podlahou bazénu ŽB STĚNA - | kus | 1 | 0.0002 | 0.0002 |  | 0 |  | 0 | P | R | Položka obsahuje kompletní dodávku a monáž konstrukce, neobshuje osazení do jiné konstrukce, pokud to není uvedeno v textu položky. M.j. - viz sl. "D", způsob měření dle m.j., hlavní materiál dle popisu položky | VIZ SAMOSTATNÁ PŘÍLOHA
494 | ZTI 0.31 | 600x250 S.H. 250 nad podlahou bazénu ŽB STĚNA - | kus | 1 | 0.0002 | 0.0002 |  | 0 |  | 0 | P | R | Položka obsahuje kompletní dodávku a monáž konstrukce, neobshuje osazení do jiné konstrukce, pokud to není uvedeno v textu položky. M.j. - viz sl. "D", způsob měření dle m.j., hlavní materiál dle popisu položky | VIZ SAMOSTATNÁ PŘÍLOHA
495 | ZTI 0.32 | O 250 O.O.400 nad podlahou bazénu ŽB STĚNA - | kus | 1 | 0.0002 | 0.0002 |  | 0 |  | 0 | P | R | Položka obsahuje kompletní dodávku a monáž konstrukce, neobshuje osazení do jiné konstrukce, pokud to není uvedeno v textu položky. M.j. - viz sl. "D", způsob měření dle m.j., hlavní materiál dle popisu položky | VIZ SAMOSTATNÁ PŘÍLOHA
496 | ZTI 0.33 | O 250 O.O.500 nad podlahou bazénu ŽB STĚNA - | kus | 1 | 0.0002 | 0.0002 |  | 0 |  | 0 | P | R | Položka obsahuje kompletní dodávku a monáž konstrukce, neobshuje osazení do jiné konstrukce, pokud to není uvedeno v textu položky. M.j. - viz sl. "D", způsob měření dle m.j., hlavní materiál dle popisu položky | VIZ SAMOSTATNÁ PŘÍLOHA
497 | ZTI 0.34 | O 250 O.O.490 nad podlahou bazénu ŽB STĚNA - | kus | 1 | 0.0002 | 0.0002 |  | 0 |  | 0 | P | R | Položka obsahuje kompletní dodávku a monáž konstrukce, neobshuje osazení do jiné konstrukce, pokud to není uvedeno v textu položky. M.j. - viz sl. "D", způsob měření dle m.j., hlavní materiál dle popisu položky | VIZ SAMOSTATNÁ PŘÍLOHA
498 | SIL1.01 | 150x650 - ŹB STROP EI 60 DP1 | kus | 1 | 0.0002 | 0.0002 |  | 0 |  | 0 | P | R | Položka obsahuje kompletní dodávku a monáž konstrukce, neobshuje osazení do jiné konstrukce, pokud to není uvedeno v textu položky. M.j. - viz sl. "D", způsob měření dle m.j., hlavní materiál dle popisu položky | VIZ SAMOSTATNÁ PŘÍLOHA
499 | SIL1.02 | 150x650 - ŹB STROP EI 60 DP1 | kus | 1 | 0.0002 | 0.0002 |  | 0 |  | 0 | P | R | Položka obsahuje kompletní dodávku a monáž konstrukce, neobshuje osazení do jiné konstrukce, pokud to není uvedeno v textu položky. M.j. - viz sl. "D", způsob měření dle m.j., hlavní materiál dle popisu položky | VIZ SAMOSTATNÁ PŘÍLOHA
500 | SIL1.03 | 150x350 - ŹB STROP EI 60 DP1 | kus | 1 | 0.0002 | 0.0002 |  | 0 |  | 0 | P | R | Položka obsahuje kompletní dodávku a monáž konstrukce, neobshuje osazení do jiné konstrukce, pokud to není uvedeno v textu položky. M.j. - viz sl. "D", způsob měření dle m.j., hlavní materiál dle popisu položky | VIZ SAMOSTATNÁ PŘÍLOHA
501 | SIL1.04 | 100x100 - ŹB STROP EI 60 DP1 | kus | 1 | 0.0002 | 0.0002 |  | 0 |  | 0 | P | R | Položka obsahuje kompletní dodávku a monáž konstrukce, neobshuje osazení do jiné konstrukce, pokud to není uvedeno v textu položky. M.j. - viz sl. "D", způsob měření dle m.j., hlavní materiál dle popisu položky | VIZ SAMOSTATNÁ PŘÍLOHA
502 | SIL1.05 | 75x200 - ŹB STROP EI 90 DP1 | kus | 1 | 0.0002 | 0.0002 |  | 0 |  | 0 | P | R | Položka obsahuje kompletní dodávku a monáž konstrukce, neobshuje osazení do jiné konstrukce, pokud to není uvedeno v textu položky. M.j. - viz sl. "D", způsob měření dle m.j., hlavní materiál dle popisu položky | VIZ SAMOSTATNÁ PŘÍLOHA
503 | SIL1.06 | 75x125 - ŹB STROP EI 90 DP1 | kus | 1 | 0.0002 | 0.0002 |  | 0 |  | 0 | P | R | Položka obsahuje kompletní dodávku a monáž konstrukce, neobshuje osazení do jiné konstrukce, pokud to není uvedeno v textu položky. M.j. - viz sl. "D", způsob měření dle m.j., hlavní materiál dle popisu položky | VIZ SAMOSTATNÁ PŘÍLOHA
504 | SIL1.07 | 150x900 - ŹB STROP EI 60 DP1 | kus | 1 | 0.0002 | 0.0002 |  | 0 |  | 0 | P | R | Položka obsahuje kompletní dodávku a monáž konstrukce, neobshuje osazení do jiné konstrukce, pokud to není uvedeno v textu položky. M.j. - viz sl. "D", způsob měření dle m.j., hlavní materiál dle popisu položky | VIZ SAMOSTATNÁ PŘÍLOHA
505 | SIL1.08 | 150x250 - ŹB STROP EI 60 DP1 | kus | 1 | 0.0002 | 0.0002 |  | 0 |  | 0 | P | R | Položka obsahuje kompletní dodávku a monáž konstrukce, neobshuje osazení do jiné konstrukce, pokud to není uvedeno v textu položky. M.j. - viz sl. "D", způsob měření dle m.j., hlavní materiál dle popisu položky | VIZ SAMOSTATNÁ PŘÍLOHA
506 | SIL1.09 | 150x350 - ŹB STROP EI 60 DP1 | kus | 1 | 0.0002 | 0.0002 |  | 0 |  | 0 | P | R | Položka obsahuje kompletní dodávku a monáž konstrukce, neobshuje osazení do jiné konstrukce, pokud to není uvedeno v textu položky. M.j. - viz sl. "D", způsob měření dle m.j., hlavní materiál dle popisu položky | VIZ SAMOSTATNÁ PŘÍLOHA
507 | SIL1.10 | 400x100 S.H.3400 ŹB STĚNA EI 60 DP1 | kus | 1 | 0.0002 | 0.0002 |  | 0 |  | 0 | P | R | Položka obsahuje kompletní dodávku a monáž konstrukce, neobshuje osazení do jiné konstrukce, pokud to není uvedeno v textu položky. M.j. - viz sl. "D", způsob měření dle m.j., hlavní materiál dle popisu položky | VIZ SAMOSTATNÁ PŘÍLOHA
508 | SIL1.11 | 400x100 S.H.3400 ŹB STĚNA EI 60 DP1 | kus | 1 | 0.0002 | 0.0002 |  | 0 |  | 0 | P | R | Položka obsahuje kompletní dodávku a monáž konstrukce, neobshuje osazení do jiné konstrukce, pokud to není uvedeno v textu položky. M.j. - viz sl. "D", způsob měření dle m.j., hlavní materiál dle popisu položky | VIZ SAMOSTATNÁ PŘÍLOHA
509 | SIL1.12 | 150x100 S.H.3400 ŹB STĚNA EI 60 DP1 | kus | 1 | 0.0002 | 0.0002 |  | 0 |  | 0 | P | R | Položka obsahuje kompletní dodávku a monáž konstrukce, neobshuje osazení do jiné konstrukce, pokud to není uvedeno v textu položky. M.j. - viz sl. "D", způsob měření dle m.j., hlavní materiál dle popisu položky | VIZ SAMOSTATNÁ PŘÍLOHA
510 | SIL1.13 | 150x100 S.H.3300 PLYNOSIL.STĚNA EI 60 DP1 | kus | 1 | 0.0002 | 0.0002 |  | 0 |  | 0 | P | R | Položka obsahuje kompletní dodávku a monáž konstrukce, neobshuje osazení do jiné konstrukce, pokud to není uvedeno v textu položky. M.j. - viz sl. "D", způsob měření dle m.j., hlavní materiál dle popisu položky | VIZ SAMOSTATNÁ PŘÍLOHA
511 | SIL1.14 | 150x100 S.H.3300 PLYNOSIL.STĚNA EI 60 DP1 | kus | 1 | 0.0002 | 0.0002 |  | 0 |  | 0 | P | R | Položka obsahuje kompletní dodávku a monáž konstrukce, neobshuje osazení do jiné konstrukce, pokud to není uvedeno v textu položky. M.j. - viz sl. "D", způsob měření dle m.j., hlavní materiál dle popisu položky | VIZ SAMOSTATNÁ PŘÍLOHA
512 | SIL1.15 | 200x100 S.H.3300 SDK STĚNA EI 60 DP1 | kus | 1 | 0.0002 | 0.0002 |  | 0 |  | 0 | P | R | Položka obsahuje kompletní dodávku a monáž konstrukce, neobshuje osazení do jiné konstrukce, pokud to není uvedeno v textu položky. M.j. - viz sl. "D", způsob měření dle m.j., hlavní materiál dle popisu položky | VIZ SAMOSTATNÁ PŘÍLOHA
513 | SIL1.16 | 200x100 S.H.3300 SDK STĚNA EI 60 DP1 | kus | 1 | 0.0002 | 0.0002 |  | 0 |  | 0 | P | R | Položka obsahuje kompletní dodávku a monáž konstrukce, neobshuje osazení do jiné konstrukce, pokud to není uvedeno v textu položky. M.j. - viz sl. "D", způsob měření dle m.j., hlavní materiál dle popisu položky | VIZ SAMOSTATNÁ PŘÍLOHA
514 | SIL1.17 | 200x100 S.H.3250 SDK STĚNA - | kus | 1 | 0.0002 | 0.0002 |  | 0 |  | 0 | P | R | Položka obsahuje kompletní dodávku a monáž konstrukce, neobshuje osazení do jiné konstrukce, pokud to není uvedeno v textu položky. M.j. - viz sl. "D", způsob měření dle m.j., hlavní materiál dle popisu položky | VIZ SAMOSTATNÁ PŘÍLOHA
515 | SIL1.18 | 200x100 S.H.3300 SDK STĚNA - | kus | 1 | 0.0002 | 0.0002 |  | 0 |  | 0 | P | R | Položka obsahuje kompletní dodávku a monáž konstrukce, neobshuje osazení do jiné konstrukce, pokud to není uvedeno v textu položky. M.j. - viz sl. "D", způsob měření dle m.j., hlavní materiál dle popisu položky | VIZ SAMOSTATNÁ PŘÍLOHA
516 | SIL1.19 | 75x200 - ŹB STROP EI 60 DP1 | kus | 1 | 0.0002 | 0.0002 |  | 0 |  | 0 | P | R | Položka obsahuje kompletní dodávku a monáž konstrukce, neobshuje osazení do jiné konstrukce, pokud to není uvedeno v textu položky. M.j. - viz sl. "D", způsob měření dle m.j., hlavní materiál dle popisu položky | VIZ SAMOSTATNÁ PŘÍLOHA
517 | SIL1.20 | 75x125 - ŹB STROP EI 60 DP1 | kus | 1 | 0.0002 | 0.0002 |  | 0 |  | 0 | P | R | Položka obsahuje kompletní dodávku a monáž konstrukce, neobshuje osazení do jiné konstrukce, pokud to není uvedeno v textu položky. M.j. - viz sl. "D", způsob měření dle m.j., hlavní materiál dle popisu položky | VIZ SAMOSTATNÁ PŘÍLOHA
518 | SLP1.01 | 350x200 - ŹB STROP EI 60 DP1 | kus | 1 | 0.0002 | 0.0002 |  | 0 |  | 0 | P | R | Položka obsahuje kompletní dodávku a monáž konstrukce, neobshuje osazení do jiné konstrukce, pokud to není uvedeno v textu položky. M.j. - viz sl. "D", způsob měření dle m.j., hlavní materiál dle popisu položky | VIZ SAMOSTATNÁ PŘÍLOHA
519 | SLP1.02 | 350x200 - ŹB STROP EI 60 DP1 | kus | 1 | 0.0002 | 0.0002 |  | 0 |  | 0 | P | R | Položka obsahuje kompletní dodávku a monáž konstrukce, neobshuje osazení do jiné konstrukce, pokud to není uvedeno v textu položky. M.j. - viz sl. "D", způsob měření dle m.j., hlavní materiál dle popisu položky | VIZ SAMOSTATNÁ PŘÍLOHA
520 | SLP1.03 | 350x200 - ŹB STROP EI 60 DP1 | kus | 1 | 0.0002 | 0.0002 |  | 0 |  | 0 | P | R | Položka obsahuje kompletní dodávku a monáž konstrukce, neobshuje osazení do jiné konstrukce, pokud to není uvedeno v textu položky. M.j. - viz sl. "D", způsob měření dle m.j., hlavní materiál dle popisu položky | VIZ SAMOSTATNÁ PŘÍLOHA
521 | SLP1.04 | 350x200 - ŹB STROP EI 60 DP1 | kus | 1 | 0.0002 | 0.0002 |  | 0 |  | 0 | P | R | Položka obsahuje kompletní dodávku a monáž konstrukce, neobshuje osazení do jiné konstrukce, pokud to není uvedeno v textu položky. M.j. - viz sl. "D", způsob měření dle m.j., hlavní materiál dle popisu položky | VIZ SAMOSTATNÁ PŘÍLOHA
522 | SLP1.05 | 450x200 S.H.3100 ŹB STĚNA EI 60 DP1 | kus | 1 | 0.0002 | 0.0002 |  | 0 |  | 0 | P | R | Položka obsahuje kompletní dodávku a monáž konstrukce, neobshuje osazení do jiné konstrukce, pokud to není uvedeno v textu položky. M.j. - viz sl. "D", způsob měření dle m.j., hlavní materiál dle popisu položky | VIZ SAMOSTATNÁ PŘÍLOHA
523 | SLP1.06 | 450x200 S.H.3100 ŹB STĚNA EI 60 DP1 | kus | 1 | 0.0002 | 0.0002 |  | 0 |  | 0 | P | R | Položka obsahuje kompletní dodávku a monáž konstrukce, neobshuje osazení do jiné konstrukce, pokud to není uvedeno v textu položky. M.j. - viz sl. "D", způsob měření dle m.j., hlavní materiál dle popisu položky | VIZ SAMOSTATNÁ PŘÍLOHA
524 | VZT1.01 | 900x415 S.H.3330 SDK STĚNA EI 60 DP1 | kus | 1 | 0.0002 | 0.0002 |  | 0 |  | 0 | P | R | Položka obsahuje kompletní dodávku a monáž konstrukce, neobshuje osazení do jiné konstrukce, pokud to není uvedeno v textu položky. M.j. - viz sl. "D", způsob měření dle m.j., hlavní materiál dle popisu položky | VIZ SAMOSTATNÁ PŘÍLOHA
525 | VZT1.02 | 900x415 S.H.3390 SDK STĚNA EI 60 DP1 | kus | 1 | 0.0002 | 0.0002 |  | 0 |  | 0 | P | R | Položka obsahuje kompletní dodávku a monáž konstrukce, neobshuje osazení do jiné konstrukce, pokud to není uvedeno v textu položky. M.j. - viz sl. "D", způsob měření dle m.j., hlavní materiál dle popisu položky | VIZ SAMOSTATNÁ PŘÍLOHA
526 | VZT1.03 | O260 O.O. 3575 SDK STĚNA - | kus | 1 | 0.0002 | 0.0002 |  | 0 |  | 0 | P | R | Položka obsahuje kompletní dodávku a monáž konstrukce, neobshuje osazení do jiné konstrukce, pokud to není uvedeno v textu položky. M.j. - viz sl. "D", způsob měření dle m.j., hlavní materiál dle popisu položky | VIZ SAMOSTATNÁ PŘÍLOHA
527 | VZT1.04 | 900x415 S.H.3290 SDK STĚNA - | kus | 1 | 0.0002 | 0.0002 |  | 0 |  | 0 | P | R | Položka obsahuje kompletní dodávku a monáž konstrukce, neobshuje osazení do jiné konstrukce, pokud to není uvedeno v textu položky. M.j. - viz sl. "D", způsob měření dle m.j., hlavní materiál dle popisu položky | VIZ SAMOSTATNÁ PŘÍLOHA
528 | VZT1.05 | 600x415 S.H.3390 SDK STĚNA - | kus | 1 | 0.0002 | 0.0002 |  | 0 |  | 0 | P | R | Položka obsahuje kompletní dodávku a monáž konstrukce, neobshuje osazení do jiné konstrukce, pokud to není uvedeno v textu položky. M.j. - viz sl. "D", způsob měření dle m.j., hlavní materiál dle popisu položky | VIZ SAMOSTATNÁ PŘÍLOHA
529 | VZT1.06 | 900x415 S.H.3390 SDK STĚNA - | kus | 1 | 0.0002 | 0.0002 |  | 0 |  | 0 | P | R | Položka obsahuje kompletní dodávku a monáž konstrukce, neobshuje osazení do jiné konstrukce, pokud to není uvedeno v textu položky. M.j. - viz sl. "D", způsob měření dle m.j., hlavní materiál dle popisu položky | VIZ SAMOSTATNÁ PŘÍLOHA
530 | VZT1.07 | O260 O.O. 3630 SDK STĚNA - | kus | 1 | 0.0002 | 0.0002 |  | 0 |  | 0 | P | R | Položka obsahuje kompletní dodávku a monáž konstrukce, neobshuje osazení do jiné konstrukce, pokud to není uvedeno v textu položky. M.j. - viz sl. "D", způsob měření dle m.j., hlavní materiál dle popisu položky | VIZ SAMOSTATNÁ PŘÍLOHA
531 | VZT1.08 | 900x415 S.H.3390 SDK STĚNA - | kus | 1 | 0.0002 | 0.0002 |  | 0 |  | 0 | P | R | Položka obsahuje kompletní dodávku a monáž konstrukce, neobshuje osazení do jiné konstrukce, pokud to není uvedeno v textu položky. M.j. - viz sl. "D", způsob měření dle m.j., hlavní materiál dle popisu položky | VIZ SAMOSTATNÁ PŘÍLOHA
532 | VZT1.09 | 900x415 S.H.3390 SDK STĚNA - | kus | 1 | 0.0002 | 0.0002 |  | 0 |  | 0 | P | R | Položka obsahuje kompletní dodávku a monáž konstrukce, neobshuje osazení do jiné konstrukce, pokud to není uvedeno v textu položky. M.j. - viz sl. "D", způsob měření dle m.j., hlavní materiál dle popisu položky | VIZ SAMOSTATNÁ PŘÍLOHA
533 | VZT1.10 | 900x415 S.H.3390 SDK STĚNA - | kus | 1 | 0.0002 | 0.0002 |  | 0 |  | 0 | P | R | Položka obsahuje kompletní dodávku a monáž konstrukce, neobshuje osazení do jiné konstrukce, pokud to není uvedeno v textu položky. M.j. - viz sl. "D", způsob měření dle m.j., hlavní materiál dle popisu položky | VIZ SAMOSTATNÁ PŘÍLOHA
534 | VZT1.11 | 900x415 S.H.3390 SDK STĚNA - | kus | 1 | 0.0002 | 0.0002 |  | 0 |  | 0 | P | R | Položka obsahuje kompletní dodávku a monáž konstrukce, neobshuje osazení do jiné konstrukce, pokud to není uvedeno v textu položky. M.j. - viz sl. "D", způsob měření dle m.j., hlavní materiál dle popisu položky | VIZ SAMOSTATNÁ PŘÍLOHA
535 | VZT1.12 | O260 O.O. 3600 SDK STĚNA - | kus | 1 | 0.0002 | 0.0002 |  | 0 |  | 0 | P | R | Položka obsahuje kompletní dodávku a monáž konstrukce, neobshuje osazení do jiné konstrukce, pokud to není uvedeno v textu položky. M.j. - viz sl. "D", způsob měření dle m.j., hlavní materiál dle popisu položky | VIZ SAMOSTATNÁ PŘÍLOHA
536 | VZT1.13 | O300 O.O. 3655 SDK STĚNA - | kus | 1 | 0.0002 | 0.0002 |  | 0 |  | 0 | P | R | Položka obsahuje kompletní dodávku a monáž konstrukce, neobshuje osazení do jiné konstrukce, pokud to není uvedeno v textu položky. M.j. - viz sl. "D", způsob měření dle m.j., hlavní materiál dle popisu položky | VIZ SAMOSTATNÁ PŘÍLOHA
537 | VZT1.14 | O260 O.O. 3655 SDK STĚNA - | kus | 1 | 0.0002 | 0.0002 |  | 0 |  | 0 | P | R | Položka obsahuje kompletní dodávku a monáž konstrukce, neobshuje osazení do jiné konstrukce, pokud to není uvedeno v textu položky. M.j. - viz sl. "D", způsob měření dle m.j., hlavní materiál dle popisu položky | VIZ SAMOSTATNÁ PŘÍLOHA
538 | VZT1.15 | O260 O.O. 3655 SDK STĚNA - | kus | 1 | 0.0002 | 0.0002 |  | 0 |  | 0 | P | R | Položka obsahuje kompletní dodávku a monáž konstrukce, neobshuje osazení do jiné konstrukce, pokud to není uvedeno v textu položky. M.j. - viz sl. "D", způsob měření dle m.j., hlavní materiál dle popisu položky | VIZ SAMOSTATNÁ PŘÍLOHA
539 | VZT1.16 | O260 O.O. 3600 SDK STĚNA - | kus | 1 | 0.0002 | 0.0002 |  | 0 |  | 0 | P | R | Položka obsahuje kompletní dodávku a monáž konstrukce, neobshuje osazení do jiné konstrukce, pokud to není uvedeno v textu položky. M.j. - viz sl. "D", způsob měření dle m.j., hlavní materiál dle popisu položky | VIZ SAMOSTATNÁ PŘÍLOHA
540 | VZT1.17 | O260 O.O. 3655 SDK STĚNA - | kus | 1 | 0.0002 | 0.0002 |  | 0 |  | 0 | P | R | Položka obsahuje kompletní dodávku a monáž konstrukce, neobshuje osazení do jiné konstrukce, pokud to není uvedeno v textu položky. M.j. - viz sl. "D", způsob měření dle m.j., hlavní materiál dle popisu položky | VIZ SAMOSTATNÁ PŘÍLOHA
541 | VZT1.18 | O260 O.O. 3655 SDK STĚNA - | kus | 1 | 0.0002 | 0.0002 |  | 0 |  | 0 | P | R | Položka obsahuje kompletní dodávku a monáž konstrukce, neobshuje osazení do jiné konstrukce, pokud to není uvedeno v textu položky. M.j. - viz sl. "D", způsob měření dle m.j., hlavní materiál dle popisu položky | VIZ SAMOSTATNÁ PŘÍLOHA
542 | VZT1.19 | O260 O.O. 3555 SDK STĚNA - | kus | 1 | 0.0002 | 0.0002 |  | 0 |  | 0 | P | R | Položka obsahuje kompletní dodávku a monáž konstrukce, neobshuje osazení do jiné konstrukce, pokud to není uvedeno v textu položky. M.j. - viz sl. "D", způsob měření dle m.j., hlavní materiál dle popisu položky | VIZ SAMOSTATNÁ PŘÍLOHA
543 | VZT1.20 | O300 O.O. 3655 SDK STĚNA EI 60 DP1 | kus | 1 | 0.0002 | 0.0002 |  | 0 |  | 0 | P | R | Položka obsahuje kompletní dodávku a monáž konstrukce, neobshuje osazení do jiné konstrukce, pokud to není uvedeno v textu položky. M.j. - viz sl. "D", způsob měření dle m.j., hlavní materiál dle popisu položky | VIZ SAMOSTATNÁ PŘÍLOHA
544 | VZT1.21 | O300 O.O. 3555 KCE NADSVĚTLÍKU - | kus | 1 | 0.0002 | 0.0002 |  | 0 |  | 0 | P | R | Položka obsahuje kompletní dodávku a monáž konstrukce, neobshuje osazení do jiné konstrukce, pokud to není uvedeno v textu položky. M.j. - viz sl. "D", způsob měření dle m.j., hlavní materiál dle popisu položky | VIZ SAMOSTATNÁ PŘÍLOHA
545 | VZT1.22 | 730x500 S.H.3245 SDK STĚNA EI 60 DP1 | kus | 1 | 0.0002 | 0.0002 |  | 0 |  | 0 | P | R | Položka obsahuje kompletní dodávku a monáž konstrukce, neobshuje osazení do jiné konstrukce, pokud to není uvedeno v textu položky. M.j. - viz sl. "D", způsob měření dle m.j., hlavní materiál dle popisu položky | VIZ SAMOSTATNÁ PŘÍLOHA
546 | VZT1.23 | 730x500 S.H.3245 SDK STĚNA EI 60 DP1 | kus | 1 | 0.0002 | 0.0002 |  | 0 |  | 0 | P | R | Položka obsahuje kompletní dodávku a monáž konstrukce, neobshuje osazení do jiné konstrukce, pokud to není uvedeno v textu položky. M.j. - viz sl. "D", způsob měření dle m.j., hlavní materiál dle popisu položky | VIZ SAMOSTATNÁ PŘÍLOHA
547 | VZT1.24 | 730x500 S.H.3055 PLYNOSIL.STĚNA EI 60 DP1 | kus | 1 | 0.0002 | 0.0002 |  | 0 |  | 0 | P | R | Položka obsahuje kompletní dodávku a monáž konstrukce, neobshuje osazení do jiné konstrukce, pokud to není uvedeno v textu položky. M.j. - viz sl. "D", způsob měření dle m.j., hlavní materiál dle popisu položky | VIZ SAMOSTATNÁ PŘÍLOHA
548 | VZT1.25 | O300 O.O. 3195 PLYNOSIL.STĚNA EI 60 DP1 | kus | 1 | 0.0002 | 0.0002 |  | 0 |  | 0 | P | R | Položka obsahuje kompletní dodávku a monáž konstrukce, neobshuje osazení do jiné konstrukce, pokud to není uvedeno v textu položky. M.j. - viz sl. "D", způsob měření dle m.j., hlavní materiál dle popisu položky | VIZ SAMOSTATNÁ PŘÍLOHA
549 | VZT1.26 | 455x675 S.H.185 PLYNOSIL.STĚNA EI 60 DP1 | kus | 1 | 0.0002 | 0.0002 |  | 0 |  | 0 | P | R | Položka obsahuje kompletní dodávku a monáž konstrukce, neobshuje osazení do jiné konstrukce, pokud to není uvedeno v textu položky. M.j. - viz sl. "D", způsob měření dle m.j., hlavní materiál dle popisu položky | VIZ SAMOSTATNÁ PŘÍLOHA
550 | VZT1.27 | 455x675 S.H.185 ŽB STĚNA EI 60 DP1 | kus | 1 | 0.0002 | 0.0002 |  | 0 |  | 0 | P | R | Položka obsahuje kompletní dodávku a monáž konstrukce, neobshuje osazení do jiné konstrukce, pokud to není uvedeno v textu položky. M.j. - viz sl. "D", způsob měření dle m.j., hlavní materiál dle popisu položky | VIZ SAMOSTATNÁ PŘÍLOHA
551 | VZT1.28 | 730x500 S.H.3245 SDK STĚNA EI 60 DP1 | kus | 1 | 0.0002 | 0.0002 |  | 0 |  | 0 | P | R | Položka obsahuje kompletní dodávku a monáž konstrukce, neobshuje osazení do jiné konstrukce, pokud to není uvedeno v textu položky. M.j. - viz sl. "D", způsob měření dle m.j., hlavní materiál dle popisu položky | VIZ SAMOSTATNÁ PŘÍLOHA
552 | VZT1.29 | 730x500 S.H.3055 PLYNOSIL.STĚNA EI 60 DP1 | kus | 1 | 0.0002 | 0.0002 |  | 0 |  | 0 | P | R | Položka obsahuje kompletní dodávku a monáž konstrukce, neobshuje osazení do jiné konstrukce, pokud to není uvedeno v textu položky. M.j. - viz sl. "D", způsob měření dle m.j., hlavní materiál dle popisu položky | VIZ SAMOSTATNÁ PŘÍLOHA
553 | VZT1.30 | O300 O.O. 3545 SDK STĚNA EI 60 DP1 | kus | 1 | 0.0002 | 0.0002 |  | 0 |  | 0 | P | R | Položka obsahuje kompletní dodávku a monáž konstrukce, neobshuje osazení do jiné konstrukce, pokud to není uvedeno v textu položky. M.j. - viz sl. "D", způsob měření dle m.j., hlavní materiál dle popisu položky | VIZ SAMOSTATNÁ PŘÍLOHA
554 | VZT1.31 | 400x315 S.H.2250 SDK STĚNA EI 60 DP1 | kus | 1 | 0.0002 | 0.0002 |  | 0 |  | 0 | P | R | Položka obsahuje kompletní dodávku a monáž konstrukce, neobshuje osazení do jiné konstrukce, pokud to není uvedeno v textu položky. M.j. - viz sl. "D", způsob měření dle m.j., hlavní materiál dle popisu položky | VIZ SAMOSTATNÁ PŘÍLOHA
555 | VZT1.32 | O300 O.O. 3570 SDK STĚNA EI 60 DP1 | kus | 1 | 0.0002 | 0.0002 |  | 0 |  | 0 | P | R | Položka obsahuje kompletní dodávku a monáž konstrukce, neobshuje osazení do jiné konstrukce, pokud to není uvedeno v textu položky. M.j. - viz sl. "D", způsob měření dle m.j., hlavní materiál dle popisu položky | VIZ SAMOSTATNÁ PŘÍLOHA
556 | VZT1.33 | 400x315 S.H.2250 SDK STĚNA EI 60 DP1 | kus | 1 | 0.0002 | 0.0002 |  | 0 |  | 0 | P | R | Položka obsahuje kompletní dodávku a monáž konstrukce, neobshuje osazení do jiné konstrukce, pokud to není uvedeno v textu položky. M.j. - viz sl. "D", způsob měření dle m.j., hlavní materiál dle popisu položky | VIZ SAMOSTATNÁ PŘÍLOHA
557 | VZT1.34 | 415x350 S.H.3355 SDK STĚNA - | kus | 1 | 0.0002 | 0.0002 |  | 0 |  | 0 | P | R | Položka obsahuje kompletní dodávku a monáž konstrukce, neobshuje osazení do jiné konstrukce, pokud to není uvedeno v textu položky. M.j. - viz sl. "D", způsob měření dle m.j., hlavní materiál dle popisu položky | VIZ SAMOSTATNÁ PŘÍLOHA
558 | VZT1.35 | 300x350 S.H.3455 SDK STĚNA - | kus | 1 | 0.0002 | 0.0002 |  | 0 |  | 0 | P | R | Položka obsahuje kompletní dodávku a monáž konstrukce, neobshuje osazení do jiné konstrukce, pokud to není uvedeno v textu položky. M.j. - viz sl. "D", způsob měření dle m.j., hlavní materiál dle popisu položky | VIZ SAMOSTATNÁ PŘÍLOHA
559 | VZT1.36 | 415x350 S.H.3355 SDK STĚNA - | kus | 1 | 0.0002 | 0.0002 |  | 0 |  | 0 | P | R | Položka obsahuje kompletní dodávku a monáž konstrukce, neobshuje osazení do jiné konstrukce, pokud to není uvedeno v textu položky. M.j. - viz sl. "D", způsob měření dle m.j., hlavní materiál dle popisu položky | VIZ SAMOSTATNÁ PŘÍLOHA
560 | VZT1.37 | 300x350 S.H.3455 SDK STĚNA - | kus | 1 | 0.0002 | 0.0002 |  | 0 |  | 0 | P | R | Položka obsahuje kompletní dodávku a monáž konstrukce, neobshuje osazení do jiné konstrukce, pokud to není uvedeno v textu položky. M.j. - viz sl. "D", způsob měření dle m.j., hlavní materiál dle popisu položky | VIZ SAMOSTATNÁ PŘÍLOHA
561 | VZT1.38 | 415x350 S.H.3355 SDK STĚNA - | kus | 1 | 0.0002 | 0.0002 |  | 0 |  | 0 | P | R | Položka obsahuje kompletní dodávku a monáž konstrukce, neobshuje osazení do jiné konstrukce, pokud to není uvedeno v textu položky. M.j. - viz sl. "D", způsob měření dle m.j., hlavní materiál dle popisu položky | VIZ SAMOSTATNÁ PŘÍLOHA
562 | VZT1.39 | 300x350 S.H.3455 SDK STĚNA - | kus | 1 | 0.0002 | 0.0002 |  | 0 |  | 0 | P | R | Položka obsahuje kompletní dodávku a monáž konstrukce, neobshuje osazení do jiné konstrukce, pokud to není uvedeno v textu položky. M.j. - viz sl. "D", způsob měření dle m.j., hlavní materiál dle popisu položky | VIZ SAMOSTATNÁ PŘÍLOHA
563 | VZT1.40 | 415x350 S.H.3355 SDK STĚNA - | kus | 1 | 0.0002 | 0.0002 |  | 0 |  | 0 | P | R | Položka obsahuje kompletní dodávku a monáž konstrukce, neobshuje osazení do jiné konstrukce, pokud to není uvedeno v textu položky. M.j. - viz sl. "D", způsob měření dle m.j., hlavní materiál dle popisu položky | VIZ SAMOSTATNÁ PŘÍLOHA
564 | VZT1.41 | 300x350 S.H.3455 SDK STĚNA - | kus | 1 | 0.0002 | 0.0002 |  | 0 |  | 0 | P | R | Položka obsahuje kompletní dodávku a monáž konstrukce, neobshuje osazení do jiné konstrukce, pokud to není uvedeno v textu položky. M.j. - viz sl. "D", způsob měření dle m.j., hlavní materiál dle popisu položky | VIZ SAMOSTATNÁ PŘÍLOHA
565 | VZT1.42 | 415x350 S.H.3355 SDK STĚNA - | kus | 1 | 0.0002 | 0.0002 |  | 0 |  | 0 | P | R | Položka obsahuje kompletní dodávku a monáž konstrukce, neobshuje osazení do jiné konstrukce, pokud to není uvedeno v textu položky. M.j. - viz sl. "D", způsob měření dle m.j., hlavní materiál dle popisu položky | VIZ SAMOSTATNÁ PŘÍLOHA
566 | VZT1.43 | 415x350 S.H.3455 SDK STĚNA - | kus | 1 | 0.0002 | 0.0002 |  | 0 |  | 0 | P | R | Položka obsahuje kompletní dodávku a monáž konstrukce, neobshuje osazení do jiné konstrukce, pokud to není uvedeno v textu položky. M.j. - viz sl. "D", způsob měření dle m.j., hlavní materiál dle popisu položky | VIZ SAMOSTATNÁ PŘÍLOHA
567 | VZT1.44 | 415x350 S.H.3355 SDK STĚNA - | kus | 1 | 0.0002 | 0.0002 |  | 0 |  | 0 | P | R | Položka obsahuje kompletní dodávku a monáž konstrukce, neobshuje osazení do jiné konstrukce, pokud to není uvedeno v textu položky. M.j. - viz sl. "D", způsob měření dle m.j., hlavní materiál dle popisu položky | VIZ SAMOSTATNÁ PŘÍLOHA
568 | VZT1.45 | 415x350 S.H.3455 SDK STĚNA - | kus | 1 | 0.0002 | 0.0002 |  | 0 |  | 0 | P | R | Položka obsahuje kompletní dodávku a monáž konstrukce, neobshuje osazení do jiné konstrukce, pokud to není uvedeno v textu položky. M.j. - viz sl. "D", způsob měření dle m.j., hlavní materiál dle popisu položky | VIZ SAMOSTATNÁ PŘÍLOHA
569 | VZT1.46 | 500x350 S.H.3445 SDK STĚNA - | kus | 1 | 0.0002 | 0.0002 |  | 0 |  | 0 | P | R | Položka obsahuje kompletní dodávku a monáž konstrukce, neobshuje osazení do jiné konstrukce, pokud to není uvedeno v textu položky. M.j. - viz sl. "D", způsob měření dle m.j., hlavní materiál dle popisu položky | VIZ SAMOSTATNÁ PŘÍLOHA
570 | VZT1.47 | 500x350 S.H.3295 SDK STĚNA - | kus | 1 | 0.0002 | 0.0002 |  | 0 |  | 0 | P | R | Položka obsahuje kompletní dodávku a monáž konstrukce, neobshuje osazení do jiné konstrukce, pokud to není uvedeno v textu položky. M.j. - viz sl. "D", způsob měření dle m.j., hlavní materiál dle popisu položky | VIZ SAMOSTATNÁ PŘÍLOHA
571 | VZT1.48 | 600x350 S.H.3445 SDK STĚNA - | kus | 1 | 0.0002 | 0.0002 |  | 0 |  | 0 | P | R | Položka obsahuje kompletní dodávku a monáž konstrukce, neobshuje osazení do jiné konstrukce, pokud to není uvedeno v textu položky. M.j. - viz sl. "D", způsob měření dle m.j., hlavní materiál dle popisu položky | VIZ SAMOSTATNÁ PŘÍLOHA
572 | VZT1.49 | 600x350 S.H.3445 SDK STĚNA - | kus | 1 | 0.0002 | 0.0002 |  | 0 |  | 0 | P | R | Položka obsahuje kompletní dodávku a monáž konstrukce, neobshuje osazení do jiné konstrukce, pokud to není uvedeno v textu položky. M.j. - viz sl. "D", způsob měření dle m.j., hlavní materiál dle popisu položky | VIZ SAMOSTATNÁ PŘÍLOHA
573 | VZT1.50 | 600x350 S.H.3395 SDK STĚNA - | kus | 1 | 0.0002 | 0.0002 |  | 0 |  | 0 | P | R | Položka obsahuje kompletní dodávku a monáž konstrukce, neobshuje osazení do jiné konstrukce, pokud to není uvedeno v textu položky. M.j. - viz sl. "D", způsob měření dle m.j., hlavní materiál dle popisu položky | VIZ SAMOSTATNÁ PŘÍLOHA
574 | VZT1.51 | 600x350 S.H.3395 SDK STĚNA - | kus | 1 | 0.0002 | 0.0002 |  | 0 |  | 0 | P | R | Položka obsahuje kompletní dodávku a monáž konstrukce, neobshuje osazení do jiné konstrukce, pokud to není uvedeno v textu položky. M.j. - viz sl. "D", způsob měření dle m.j., hlavní materiál dle popisu položky | VIZ SAMOSTATNÁ PŘÍLOHA
575 | VZT1.52 | 600x350 S.H.3395 SDK STĚNA - | kus | 1 | 0.0002 | 0.0002 |  | 0 |  | 0 | P | R | Položka obsahuje kompletní dodávku a monáž konstrukce, neobshuje osazení do jiné konstrukce, pokud to není uvedeno v textu položky. M.j. - viz sl. "D", způsob měření dle m.j., hlavní materiál dle popisu položky | VIZ SAMOSTATNÁ PŘÍLOHA
576 | VZT1.53 | 600x350 S.H.3395 SDK STĚNA - | kus | 1 | 0.0002 | 0.0002 |  | 0 |  | 0 | P | R | Položka obsahuje kompletní dodávku a monáž konstrukce, neobshuje osazení do jiné konstrukce, pokud to není uvedeno v textu položky. M.j. - viz sl. "D", způsob měření dle m.j., hlavní materiál dle popisu položky | VIZ SAMOSTATNÁ PŘÍLOHA
577 | VZT1.54 | 600x350 S.H.3395 SDK STĚNA EI 60 DP1 | kus | 1 | 0.0002 | 0.0002 |  | 0 |  | 0 | P | R | Položka obsahuje kompletní dodávku a monáž konstrukce, neobshuje osazení do jiné konstrukce, pokud to není uvedeno v textu položky. M.j. - viz sl. "D", způsob měření dle m.j., hlavní materiál dle popisu položky | VIZ SAMOSTATNÁ PŘÍLOHA
578 | VZT1.55 | 600x350 S.H.3395 SDK STĚNA EI 60 DP1 | kus | 1 | 0.0002 | 0.0002 |  | 0 |  | 0 | P | R | Položka obsahuje kompletní dodávku a monáž konstrukce, neobshuje osazení do jiné konstrukce, pokud to není uvedeno v textu položky. M.j. - viz sl. "D", způsob měření dle m.j., hlavní materiál dle popisu položky | VIZ SAMOSTATNÁ PŘÍLOHA
579 | VZT1.56 | 600x350 S.H.3395 SDK STĚNA EI 60 DP1 | kus | 1 | 0.0002 | 0.0002 |  | 0 |  | 0 | P | R | Položka obsahuje kompletní dodávku a monáž konstrukce, neobshuje osazení do jiné konstrukce, pokud to není uvedeno v textu položky. M.j. - viz sl. "D", způsob měření dle m.j., hlavní materiál dle popisu položky | VIZ SAMOSTATNÁ PŘÍLOHA
580 | VZT1.57 | 600x350 S.H.3395 SDK STĚNA EI 60 DP1 | kus | 1 | 0.0002 | 0.0002 |  | 0 |  | 0 | P | R | Položka obsahuje kompletní dodávku a monáž konstrukce, neobshuje osazení do jiné konstrukce, pokud to není uvedeno v textu položky. M.j. - viz sl. "D", způsob měření dle m.j., hlavní materiál dle popisu položky | VIZ SAMOSTATNÁ PŘÍLOHA
581 | VZT1.58 | 600x350 S.H.3395 SDK STĚNA - | kus | 1 | 0.0002 | 0.0002 |  | 0 |  | 0 | P | R | Položka obsahuje kompletní dodávku a monáž konstrukce, neobshuje osazení do jiné konstrukce, pokud to není uvedeno v textu položky. M.j. - viz sl. "D", způsob měření dle m.j., hlavní materiál dle popisu položky | VIZ SAMOSTATNÁ PŘÍLOHA
582 | VZT1.59 | 600x350 S.H.3395 SDK STĚNA - | kus | 1 | 0.0002 | 0.0002 |  | 0 |  | 0 | P | R | Položka obsahuje kompletní dodávku a monáž konstrukce, neobshuje osazení do jiné konstrukce, pokud to není uvedeno v textu položky. M.j. - viz sl. "D", způsob měření dle m.j., hlavní materiál dle popisu položky | VIZ SAMOSTATNÁ PŘÍLOHA
583 | VZT1.60 | 600x350 S.H.3455 SDK STĚNA - | kus | 1 | 0.0002 | 0.0002 |  | 0 |  | 0 | P | R | Položka obsahuje kompletní dodávku a monáž konstrukce, neobshuje osazení do jiné konstrukce, pokud to není uvedeno v textu položky. M.j. - viz sl. "D", způsob měření dle m.j., hlavní materiál dle popisu položky | VIZ SAMOSTATNÁ PŘÍLOHA
584 | VZT1.61 | 600x350 S.H.3455 SDK STĚNA EI 60 DP1 | kus | 1 | 0.0002 | 0.0002 |  | 0 |  | 0 | P | R | Položka obsahuje kompletní dodávku a monáž konstrukce, neobshuje osazení do jiné konstrukce, pokud to není uvedeno v textu položky. M.j. - viz sl. "D", způsob měření dle m.j., hlavní materiál dle popisu položky | VIZ SAMOSTATNÁ PŘÍLOHA
585 | VZT1.62 | 600x415 S.H.3455 SDK STĚNA EI 60 DP1 | kus | 1 | 0.0002 | 0.0002 |  | 0 |  | 0 | P | R | Položka obsahuje kompletní dodávku a monáž konstrukce, neobshuje osazení do jiné konstrukce, pokud to není uvedeno v textu položky. M.j. - viz sl. "D", způsob měření dle m.j., hlavní materiál dle popisu položky | VIZ SAMOSTATNÁ PŘÍLOHA
586 | VZT1.63 | 350x350 S.H.3455 SDK STĚNA - | kus | 1 | 0.0002 | 0.0002 |  | 0 |  | 0 | P | R | Položka obsahuje kompletní dodávku a monáž konstrukce, neobshuje osazení do jiné konstrukce, pokud to není uvedeno v textu položky. M.j. - viz sl. "D", způsob měření dle m.j., hlavní materiál dle popisu položky | VIZ SAMOSTATNÁ PŘÍLOHA
587 | VZT1.64 | O260 O.O. 3530 SDK STĚNA - | kus | 1 | 0.0002 | 0.0002 |  | 0 |  | 0 | P | R | Položka obsahuje kompletní dodávku a monáž konstrukce, neobshuje osazení do jiné konstrukce, pokud to není uvedeno v textu položky. M.j. - viz sl. "D", způsob měření dle m.j., hlavní materiál dle popisu položky | VIZ SAMOSTATNÁ PŘÍLOHA
588 | VZT1.65 | 300x350 S.H.3455 SDK STĚNA - | kus | 1 | 0.0002 | 0.0002 |  | 0 |  | 0 | P | R | Položka obsahuje kompletní dodávku a monáž konstrukce, neobshuje osazení do jiné konstrukce, pokud to není uvedeno v textu položky. M.j. - viz sl. "D", způsob měření dle m.j., hlavní materiál dle popisu položky | VIZ SAMOSTATNÁ PŘÍLOHA
589 | VZT1.66 | 350x350 S.H.3355 SDK STĚNA - | kus | 1 | 0.0002 | 0.0002 |  | 0 |  | 0 | P | R | Položka obsahuje kompletní dodávku a monáž konstrukce, neobshuje osazení do jiné konstrukce, pokud to není uvedeno v textu položky. M.j. - viz sl. "D", způsob měření dle m.j., hlavní materiál dle popisu položky | VIZ SAMOSTATNÁ PŘÍLOHA
590 | VZT1.67 | 350x350 S.H.3455 SDK STĚNA - | kus | 1 | 0.0002 | 0.0002 |  | 0 |  | 0 | P | R | Položka obsahuje kompletní dodávku a monáž konstrukce, neobshuje osazení do jiné konstrukce, pokud to není uvedeno v textu položky. M.j. - viz sl. "D", způsob měření dle m.j., hlavní materiál dle popisu položky | VIZ SAMOSTATNÁ PŘÍLOHA
591 | VZT1.68 | 300x350 S.H.3455 SDK STĚNA - | kus | 1 | 0.0002 | 0.0002 |  | 0 |  | 0 | P | R | Položka obsahuje kompletní dodávku a monáž konstrukce, neobshuje osazení do jiné konstrukce, pokud to není uvedeno v textu položky. M.j. - viz sl. "D", způsob měření dle m.j., hlavní materiál dle popisu položky | VIZ SAMOSTATNÁ PŘÍLOHA
592 | VZT1.69 | 350x350 S.H.3355 SDK STĚNA - | kus | 1 | 0.0002 | 0.0002 |  | 0 |  | 0 | P | R | Položka obsahuje kompletní dodávku a monáž konstrukce, neobshuje osazení do jiné konstrukce, pokud to není uvedeno v textu položky. M.j. - viz sl. "D", způsob měření dle m.j., hlavní materiál dle popisu položky | VIZ SAMOSTATNÁ PŘÍLOHA
593 | VZT1.70 | 600x380 S.H.3325 SDK STĚNA - | kus | 1 | 0.0002 | 0.0002 |  | 0 |  | 0 | P | R | Položka obsahuje kompletní dodávku a monáž konstrukce, neobshuje osazení do jiné konstrukce, pokud to není uvedeno v textu položky. M.j. - viz sl. "D", způsob měření dle m.j., hlavní materiál dle popisu položky | VIZ SAMOSTATNÁ PŘÍLOHA
594 | VZT1.71 | 600x415 S.H.3390 SDK STĚNA EI 60 DP1 | kus | 1 | 0.0002 | 0.0002 |  | 0 |  | 0 | P | R | Položka obsahuje kompletní dodávku a monáž konstrukce, neobshuje osazení do jiné konstrukce, pokud to není uvedeno v textu položky. M.j. - viz sl. "D", způsob měření dle m.j., hlavní materiál dle popisu položky | VIZ SAMOSTATNÁ PŘÍLOHA
595 | VZT1.72 | 660x415 S.H.3390 SDK STĚNA - | kus | 1 | 0.0002 | 0.0002 |  | 0 |  | 0 | P | R | Položka obsahuje kompletní dodávku a monáž konstrukce, neobshuje osazení do jiné konstrukce, pokud to není uvedeno v textu položky. M.j. - viz sl. "D", způsob měření dle m.j., hlavní materiál dle popisu položky | VIZ SAMOSTATNÁ PŘÍLOHA
596 | VZT1.73 | O300 O.O.3240 SDK STĚNA - | kus | 1 | 0.0002 | 0.0002 |  | 0 |  | 0 | P | R | Položka obsahuje kompletní dodávku a monáž konstrukce, neobshuje osazení do jiné konstrukce, pokud to není uvedeno v textu položky. M.j. - viz sl. "D", způsob měření dle m.j., hlavní materiál dle popisu položky | VIZ SAMOSTATNÁ PŘÍLOHA
597 | VZT1.74 | 730x350 S.H.3090 SDK STĚNA - | kus | 1 | 0.0002 | 0.0002 |  | 0 |  | 0 | P | R | Položka obsahuje kompletní dodávku a monáž konstrukce, neobshuje osazení do jiné konstrukce, pokud to není uvedeno v textu položky. M.j. - viz sl. "D", způsob měření dle m.j., hlavní materiál dle popisu položky | VIZ SAMOSTATNÁ PŘÍLOHA
598 | VZT1.75 | 900x415 S.H.3330 SDK STĚNA - | kus | 1 | 0.0002 | 0.0002 |  | 0 |  | 0 | P | R | Položka obsahuje kompletní dodávku a monáž konstrukce, neobshuje osazení do jiné konstrukce, pokud to není uvedeno v textu položky. M.j. - viz sl. "D", způsob měření dle m.j., hlavní materiál dle popisu položky | VIZ SAMOSTATNÁ PŘÍLOHA
599 | VZT1.76 | 600x415 S.H.3330 SDK STĚNA EI 60 DP1 | kus | 1 | 0.0002 | 0.0002 |  | 0 |  | 0 | P | R | Položka obsahuje kompletní dodávku a monáž konstrukce, neobshuje osazení do jiné konstrukce, pokud to není uvedeno v textu položky. M.j. - viz sl. "D", způsob měření dle m.j., hlavní materiál dle popisu položky | VIZ SAMOSTATNÁ PŘÍLOHA
600 | VZT1.77 | 600x415 S.H.3330 SDK STĚNA EI 60 DP1 | kus | 1 | 0.0002 | 0.0002 |  | 0 |  | 0 | P | R | Položka obsahuje kompletní dodávku a monáž konstrukce, neobshuje osazení do jiné konstrukce, pokud to není uvedeno v textu položky. M.j. - viz sl. "D", způsob měření dle m.j., hlavní materiál dle popisu položky | VIZ SAMOSTATNÁ PŘÍLOHA
601 | VZT1.78 | O300 O.O. 3595 SDK STĚNA EI 60 DP1 | kus | 1 | 0.0002 | 0.0002 |  | 0 |  | 0 | P | R | Položka obsahuje kompletní dodávku a monáž konstrukce, neobshuje osazení do jiné konstrukce, pokud to není uvedeno v textu položky. M.j. - viz sl. "D", způsob měření dle m.j., hlavní materiál dle popisu položky | VIZ SAMOSTATNÁ PŘÍLOHA
602 | VZT1.79 | 900x415 S.H.3330 SDK STĚNA EI 60 DP1 | kus | 1 | 0.0002 | 0.0002 |  | 0 |  | 0 | P | R | Položka obsahuje kompletní dodávku a monáž konstrukce, neobshuje osazení do jiné konstrukce, pokud to není uvedeno v textu položky. M.j. - viz sl. "D", způsob měření dle m.j., hlavní materiál dle popisu položky | VIZ SAMOSTATNÁ PŘÍLOHA
603 | VZT1.80 | 900x415 S.H.3390 SDK STĚNA EI 60 DP1 | kus | 1 | 0.0002 | 0.0002 |  | 0 |  | 0 | P | R | Položka obsahuje kompletní dodávku a monáž konstrukce, neobshuje osazení do jiné konstrukce, pokud to není uvedeno v textu položky. M.j. - viz sl. "D", způsob měření dle m.j., hlavní materiál dle popisu položky | VIZ SAMOSTATNÁ PŘÍLOHA
604 | VZT1.81 | 600x415 S.H.3140 PLYNOSIL.STĚNA EI 60 DP1 | kus | 1 | 0.0002 | 0.0002 |  | 0 |  | 0 | P | R | Položka obsahuje kompletní dodávku a monáž konstrukce, neobshuje osazení do jiné konstrukce, pokud to není uvedeno v textu položky. M.j. - viz sl. "D", způsob měření dle m.j., hlavní materiál dle popisu položky | VIZ SAMOSTATNÁ PŘÍLOHA
605 | VZT1.82 | 600x415 S.H.3140 PLYNOSIL.STĚNA EI 60 DP1 | kus | 1 | 0.0002 | 0.0002 |  | 0 |  | 0 | P | R | Položka obsahuje kompletní dodávku a monáž konstrukce, neobshuje osazení do jiné konstrukce, pokud to není uvedeno v textu položky. M.j. - viz sl. "D", způsob měření dle m.j., hlavní materiál dle popisu položky | VIZ SAMOSTATNÁ PŘÍLOHA
606 | VZT1.83 | 525x725 S.H.150 PLYNOSIL.STĚNA EI 60 DP1 | kus | 1 | 0.0002 | 0.0002 |  | 0 |  | 0 | P | R | Položka obsahuje kompletní dodávku a monáž konstrukce, neobshuje osazení do jiné konstrukce, pokud to není uvedeno v textu položky. M.j. - viz sl. "D", způsob měření dle m.j., hlavní materiál dle popisu položky | VIZ SAMOSTATNÁ PŘÍLOHA
607 | VZT1.84 | 455x675 S.H.185 ŽB STĚNA EI 60 DP1 | kus | 1 | 0.0002 | 0.0002 |  | 0 |  | 0 | P | R | Položka obsahuje kompletní dodávku a monáž konstrukce, neobshuje osazení do jiné konstrukce, pokud to není uvedeno v textu položky. M.j. - viz sl. "D", způsob měření dle m.j., hlavní materiál dle popisu položky | VIZ SAMOSTATNÁ PŘÍLOHA
608 | VZT1.85 | 400x400 S.H.3085 ŽB STĚNA EI 60 DP1 | kus | 1 | 0.0002 | 0.0002 |  | 0 |  | 0 | P | R | Položka obsahuje kompletní dodávku a monáž konstrukce, neobshuje osazení do jiné konstrukce, pokud to není uvedeno v textu položky. M.j. - viz sl. "D", způsob měření dle m.j., hlavní materiál dle popisu položky | VIZ SAMOSTATNÁ PŘÍLOHA
609 | VZT1.86 | 700x415 S.H.3410 ŽB STĚNA EI 60 DP1 | kus | 1 | 0.0002 | 0.0002 |  | 0 |  | 0 | P | R | Položka obsahuje kompletní dodávku a monáž konstrukce, neobshuje osazení do jiné konstrukce, pokud to není uvedeno v textu položky. M.j. - viz sl. "D", způsob měření dle m.j., hlavní materiál dle popisu položky | VIZ SAMOSTATNÁ PŘÍLOHA
610 | VZT1.87 | 400x365 S.H.125 ŽB STĚNA EI 60 DP1 | kus | 1 | 0.0002 | 0.0002 |  | 0 |  | 0 | P | R | Položka obsahuje kompletní dodávku a monáž konstrukce, neobshuje osazení do jiné konstrukce, pokud to není uvedeno v textu položky. M.j. - viz sl. "D", způsob měření dle m.j., hlavní materiál dle popisu položky | VIZ SAMOSTATNÁ PŘÍLOHA
611 | VZT1.88 | 400x365 S.H.2510 ŽB STĚNA EI 60 DP1 | kus | 1 | 0.0002 | 0.0002 |  | 0 |  | 0 | P | R | Položka obsahuje kompletní dodávku a monáž konstrukce, neobshuje osazení do jiné konstrukce, pokud to není uvedeno v textu položky. M.j. - viz sl. "D", způsob měření dle m.j., hlavní materiál dle popisu položky | VIZ SAMOSTATNÁ PŘÍLOHA
612 | VZT1.89 | O300 O.O. 3260 PLYNOSIL.STĚNA EI 60 DP1 | kus | 1 | 0.0002 | 0.0002 |  | 0 |  | 0 | P | R | Položka obsahuje kompletní dodávku a monáž konstrukce, neobshuje osazení do jiné konstrukce, pokud to není uvedeno v textu položky. M.j. - viz sl. "D", způsob měření dle m.j., hlavní materiál dle popisu položky | VIZ SAMOSTATNÁ PŘÍLOHA
613 | VZT1.90 | 600x415 S.H.3410 PLYNOSIL.STĚNA EI 60 DP1 | kus | 1 | 0.0002 | 0.0002 |  | 0 |  | 0 | P | R | Položka obsahuje kompletní dodávku a monáž konstrukce, neobshuje osazení do jiné konstrukce, pokud to není uvedeno v textu položky. M.j. - viz sl. "D", způsob měření dle m.j., hlavní materiál dle popisu položky | VIZ SAMOSTATNÁ PŘÍLOHA
614 | VZT1.91 | O300 O.O. 3595 ŽB STĚNA EI 60 DP1 | kus | 1 | 0.0002 | 0.0002 |  | 0 |  | 0 | P | R | Položka obsahuje kompletní dodávku a monáž konstrukce, neobshuje osazení do jiné konstrukce, pokud to není uvedeno v textu položky. M.j. - viz sl. "D", způsob měření dle m.j., hlavní materiál dle popisu položky | VIZ SAMOSTATNÁ PŘÍLOHA
615 | VZT1.92 | 400x365 S.H.125 ŽB STĚNA EI 60 DP1 | kus | 1 | 0.0002 | 0.0002 |  | 0 |  | 0 | P | R | Položka obsahuje kompletní dodávku a monáž konstrukce, neobshuje osazení do jiné konstrukce, pokud to není uvedeno v textu položky. M.j. - viz sl. "D", způsob měření dle m.j., hlavní materiál dle popisu položky | VIZ SAMOSTATNÁ PŘÍLOHA
616 | VZT1.93 | 400x365 S.H.2510 ŽB STĚNA EI 60 DP1 | kus | 1 | 0.0002 | 0.0002 |  | 0 |  | 0 | P | R | Položka obsahuje kompletní dodávku a monáž konstrukce, neobshuje osazení do jiné konstrukce, pokud to není uvedeno v textu položky. M.j. - viz sl. "D", způsob měření dle m.j., hlavní materiál dle popisu položky | VIZ SAMOSTATNÁ PŘÍLOHA
617 | VZT1.94 | O300 O.O. 3260 PLYNOSIL.STĚNA - | kus | 1 | 0.0002 | 0.0002 |  | 0 |  | 0 | P | R | Položka obsahuje kompletní dodávku a monáž konstrukce, neobshuje osazení do jiné konstrukce, pokud to není uvedeno v textu položky. M.j. - viz sl. "D", způsob měření dle m.j., hlavní materiál dle popisu položky | VIZ SAMOSTATNÁ PŘÍLOHA
618 | VZT1.95 | 700x400 S.H.2155 ŽB STĚNA - | kus | 1 | 0.0002 | 0.0002 |  | 0 |  | 0 | P | R | Položka obsahuje kompletní dodávku a monáž konstrukce, neobshuje osazení do jiné konstrukce, pokud to není uvedeno v textu položky. M.j. - viz sl. "D", způsob měření dle m.j., hlavní materiál dle popisu položky | VIZ SAMOSTATNÁ PŘÍLOHA
619 | VZT1.96 | O300 O.O. 3260 ŽB STĚNA - | kus | 1 | 0.0002 | 0.0002 |  | 0 |  | 0 | P | R | Položka obsahuje kompletní dodávku a monáž konstrukce, neobshuje osazení do jiné konstrukce, pokud to není uvedeno v textu položky. M.j. - viz sl. "D", způsob měření dle m.j., hlavní materiál dle popisu položky | VIZ SAMOSTATNÁ PŘÍLOHA
620 | VZT1.97 | O300 O.O. 3230 PLYNOSIL.STĚNA - | kus | 1 | 0.0002 | 0.0002 |  | 0 |  | 0 | P | R | Položka obsahuje kompletní dodávku a monáž konstrukce, neobshuje osazení do jiné konstrukce, pokud to není uvedeno v textu položky. M.j. - viz sl. "D", způsob měření dle m.j., hlavní materiál dle popisu položky | VIZ SAMOSTATNÁ PŘÍLOHA
621 | VZT1.98 | 415x415 S.H.3330 PLYNOSIL.STĚNA - | kus | 1 | 0.0002 | 0.0002 |  | 0 |  | 0 | P | R | Položka obsahuje kompletní dodávku a monáž konstrukce, neobshuje osazení do jiné konstrukce, pokud to není uvedeno v textu položky. M.j. - viz sl. "D", způsob měření dle m.j., hlavní materiál dle popisu položky | VIZ SAMOSTATNÁ PŘÍLOHA
622 | VZT1.99 | O260 O.O. 3230 PLYNOSIL.STĚNA - | kus | 1 | 0.0002 | 0.0002 |  | 0 |  | 0 | P | R | Položka obsahuje kompletní dodávku a monáž konstrukce, neobshuje osazení do jiné konstrukce, pokud to není uvedeno v textu položky. M.j. - viz sl. "D", způsob měření dle m.j., hlavní materiál dle popisu položky | VIZ SAMOSTATNÁ PŘÍLOHA
623 | VZT1.100 | 415x415 S.H.3330 PLYNOSIL.STĚNA EI 60 DP1 | kus | 1 | 0.0002 | 0.0002 |  | 0 |  | 0 | P | R | Položka obsahuje kompletní dodávku a monáž konstrukce, neobshuje osazení do jiné konstrukce, pokud to není uvedeno v textu položky. M.j. - viz sl. "D", způsob měření dle m.j., hlavní materiál dle popisu položky | VIZ SAMOSTATNÁ PŘÍLOHA
624 | VZT1.101 | O350 O.O. 3585 PLYNOSIL.STĚNA - | kus | 1 | 0.0002 | 0.0002 |  | 0 |  | 0 | P | R | Položka obsahuje kompletní dodávku a monáž konstrukce, neobshuje osazení do jiné konstrukce, pokud to není uvedeno v textu položky. M.j. - viz sl. "D", způsob měření dle m.j., hlavní materiál dle popisu položky | VIZ SAMOSTATNÁ PŘÍLOHA
625 | VZT1.102 | O260 O.O. 3240 PLYNOSIL.STĚNA - | kus | 1 | 0.0002 | 0.0002 |  | 0 |  | 0 | P | R | Položka obsahuje kompletní dodávku a monáž konstrukce, neobshuje osazení do jiné konstrukce, pokud to není uvedeno v textu položky. M.j. - viz sl. "D", způsob měření dle m.j., hlavní materiál dle popisu položky | VIZ SAMOSTATNÁ PŘÍLOHA
626 | VZT1.103 | O260 O.O. 3240 PLYNOSIL.STĚNA - | kus | 1 | 0.0002 | 0.0002 |  | 0 |  | 0 | P | R | Položka obsahuje kompletní dodávku a monáž konstrukce, neobshuje osazení do jiné konstrukce, pokud to není uvedeno v textu položky. M.j. - viz sl. "D", způsob měření dle m.j., hlavní materiál dle popisu položky | VIZ SAMOSTATNÁ PŘÍLOHA
627 | VZT1.104 | O260 O.O. 3585 PLYNOSIL.STĚNA - | kus | 1 | 0.0002 | 0.0002 |  | 0 |  | 0 | P | R | Položka obsahuje kompletní dodávku a monáž konstrukce, neobshuje osazení do jiné konstrukce, pokud to není uvedeno v textu položky. M.j. - viz sl. "D", způsob měření dle m.j., hlavní materiál dle popisu položky | VIZ SAMOSTATNÁ PŘÍLOHA
628 | VZT1.105 | O260 O.O. 3585 PLYNOSIL.STĚNA - | kus | 1 | 0.0002 | 0.0002 |  | 0 |  | 0 | P | R | Položka obsahuje kompletní dodávku a monáž konstrukce, neobshuje osazení do jiné konstrukce, pokud to není uvedeno v textu položky. M.j. - viz sl. "D", způsob měření dle m.j., hlavní materiál dle popisu položky | VIZ SAMOSTATNÁ PŘÍLOHA
629 | VZT1.106 | O260 O.O. 3595 PLYNOSIL.STĚNA - | kus | 1 | 0.0002 | 0.0002 |  | 0 |  | 0 | P | R | Položka obsahuje kompletní dodávku a monáž konstrukce, neobshuje osazení do jiné konstrukce, pokud to není uvedeno v textu položky. M.j. - viz sl. "D", způsob měření dle m.j., hlavní materiál dle popisu položky | VIZ SAMOSTATNÁ PŘÍLOHA
630 | VZT1.107 | O300 O.O. 3595 ŽB STĚNA - | kus | 1 | 0.0002 | 0.0002 |  | 0 |  | 0 | P | R | Položka obsahuje kompletní dodávku a monáž konstrukce, neobshuje osazení do jiné konstrukce, pokud to není uvedeno v textu položky. M.j. - viz sl. "D", způsob měření dle m.j., hlavní materiál dle popisu položky | VIZ SAMOSTATNÁ PŘÍLOHA
631 | VZT1.108 | O300 O.O. 3595 PLYNOSIL.STĚNA - | kus | 1 | 0.0002 | 0.0002 |  | 0 |  | 0 | P | R | Položka obsahuje kompletní dodávku a monáž konstrukce, neobshuje osazení do jiné konstrukce, pokud to není uvedeno v textu položky. M.j. - viz sl. "D", způsob měření dle m.j., hlavní materiál dle popisu položky | VIZ SAMOSTATNÁ PŘÍLOHA
632 | VZT1.109 | O260 O.O. 3615 PLYNOSIL.STĚNA EI 60 DP1 | kus | 1 | 0.0002 | 0.0002 |  | 0 |  | 0 | P | R | Položka obsahuje kompletní dodávku a monáž konstrukce, neobshuje osazení do jiné konstrukce, pokud to není uvedeno v textu položky. M.j. - viz sl. "D", způsob měření dle m.j., hlavní materiál dle popisu položky | VIZ SAMOSTATNÁ PŘÍLOHA
633 | VZT1.110 | O300 O.O. 3625 PLYNOSIL.STĚNA EI 60 DP1 | kus | 1 | 0.0002 | 0.0002 |  | 0 |  | 0 | P | R | Položka obsahuje kompletní dodávku a monáž konstrukce, neobshuje osazení do jiné konstrukce, pokud to není uvedeno v textu položky. M.j. - viz sl. "D", způsob měření dle m.j., hlavní materiál dle popisu položky | VIZ SAMOSTATNÁ PŘÍLOHA
634 | VZT1.111 | O300 O.O. 3625 PLYNOSIL.STĚNA - | kus | 1 | 0.0002 | 0.0002 |  | 0 |  | 0 | P | R | Položka obsahuje kompletní dodávku a monáž konstrukce, neobshuje osazení do jiné konstrukce, pokud to není uvedeno v textu položky. M.j. - viz sl. "D", způsob měření dle m.j., hlavní materiál dle popisu položky | VIZ SAMOSTATNÁ PŘÍLOHA
635 | VZT1.112 | O300 O.O. 3625 PLYNOSIL.STĚNA - | kus | 1 | 0.0002 | 0.0002 |  | 0 |  | 0 | P | R | Položka obsahuje kompletní dodávku a monáž konstrukce, neobshuje osazení do jiné konstrukce, pokud to není uvedeno v textu položky. M.j. - viz sl. "D", způsob měření dle m.j., hlavní materiál dle popisu položky | VIZ SAMOSTATNÁ PŘÍLOHA
636 | VZT1.113 | O260 O.O. 3620 PLYNOSIL.STĚNA - | kus | 1 | 0.0002 | 0.0002 |  | 0 |  | 0 | P | R | Položka obsahuje kompletní dodávku a monáž konstrukce, neobshuje osazení do jiné konstrukce, pokud to není uvedeno v textu položky. M.j. - viz sl. "D", způsob měření dle m.j., hlavní materiál dle popisu položky | VIZ SAMOSTATNÁ PŘÍLOHA
637 | VZT1.114 | O260 O.O. 3620 PLYNOSIL.STĚNA - | kus | 1 | 0.0002 | 0.0002 |  | 0 |  | 0 | P | R | Položka obsahuje kompletní dodávku a monáž konstrukce, neobshuje osazení do jiné konstrukce, pokud to není uvedeno v textu položky. M.j. - viz sl. "D", způsob měření dle m.j., hlavní materiál dle popisu položky | VIZ SAMOSTATNÁ PŘÍLOHA
638 | VZT1.115 | O260 O.O. 3620 PLYNOSIL.STĚNA - | kus | 1 | 0.0002 | 0.0002 |  | 0 |  | 0 | P | R | Položka obsahuje kompletní dodávku a monáž konstrukce, neobshuje osazení do jiné konstrukce, pokud to není uvedeno v textu položky. M.j. - viz sl. "D", způsob měření dle m.j., hlavní materiál dle popisu položky | VIZ SAMOSTATNÁ PŘÍLOHA
639 | VZT1.116 | 600x415 S.H.3410 PLYNOSIL.STĚNA - | kus | 1 | 0.0002 | 0.0002 |  | 0 |  | 0 | P | R | Položka obsahuje kompletní dodávku a monáž konstrukce, neobshuje osazení do jiné konstrukce, pokud to není uvedeno v textu položky. M.j. - viz sl. "D", způsob měření dle m.j., hlavní materiál dle popisu položky | VIZ SAMOSTATNÁ PŘÍLOHA
640 | VZT1.117 | O300 O.O. 3620 PLYNOSIL.STĚNA - | kus | 1 | 0.0002 | 0.0002 |  | 0 |  | 0 | P | R | Položka obsahuje kompletní dodávku a monáž konstrukce, neobshuje osazení do jiné konstrukce, pokud to není uvedeno v textu položky. M.j. - viz sl. "D", způsob měření dle m.j., hlavní materiál dle popisu položky | VIZ SAMOSTATNÁ PŘÍLOHA
641 | VZT1.118 | O300 O.O. 3620 PLYNOSIL.STĚNA - | kus | 1 | 0.0002 | 0.0002 |  | 0 |  | 0 | P | R | Položka obsahuje kompletní dodávku a monáž konstrukce, neobshuje osazení do jiné konstrukce, pokud to není uvedeno v textu položky. M.j. - viz sl. "D", způsob měření dle m.j., hlavní materiál dle popisu položky | VIZ SAMOSTATNÁ PŘÍLOHA
642 | VZT1.119 | 600x415 S.H.3410 PLYNOSIL.STĚNA - | kus | 1 | 0.0002 | 0.0002 |  | 0 |  | 0 | P | R | Položka obsahuje kompletní dodávku a monáž konstrukce, neobshuje osazení do jiné konstrukce, pokud to není uvedeno v textu položky. M.j. - viz sl. "D", způsob měření dle m.j., hlavní materiál dle popisu položky | VIZ SAMOSTATNÁ PŘÍLOHA
643 | VZT1.120 | O300 O.O. 3620 PLYNOSIL.STĚNA - | kus | 1 | 0.0002 | 0.0002 |  | 0 |  | 0 | P | R | Položka obsahuje kompletní dodávku a monáž konstrukce, neobshuje osazení do jiné konstrukce, pokud to není uvedeno v textu položky. M.j. - viz sl. "D", způsob měření dle m.j., hlavní materiál dle popisu položky | VIZ SAMOSTATNÁ PŘÍLOHA
644 | VZT1.121 | O260 O.O. 3620 PLYNOSIL.STĚNA - | kus | 1 | 0.0002 | 0.0002 |  | 0 |  | 0 | P | R | Položka obsahuje kompletní dodávku a monáž konstrukce, neobshuje osazení do jiné konstrukce, pokud to není uvedeno v textu položky. M.j. - viz sl. "D", způsob měření dle m.j., hlavní materiál dle popisu položky | VIZ SAMOSTATNÁ PŘÍLOHA
645 | VZT1.122 | 600x415 S.H.3380 KCE NADSVĚTLÍKU EI 60 DP1 | kus | 1 | 0.0002 | 0.0002 |  | 0 |  | 0 | P | R | Položka obsahuje kompletní dodávku a monáž konstrukce, neobshuje osazení do jiné konstrukce, pokud to není uvedeno v textu položky. M.j. - viz sl. "D", způsob měření dle m.j., hlavní materiál dle popisu položky | VIZ SAMOSTATNÁ PŘÍLOHA
646 | VZT1.123 | 600x415 S.H.3330 KCE NADSVĚTLÍKU EI 60 DP1 | kus | 1 | 0.0002 | 0.0002 |  | 0 |  | 0 | P | R | Položka obsahuje kompletní dodávku a monáž konstrukce, neobshuje osazení do jiné konstrukce, pokud to není uvedeno v textu položky. M.j. - viz sl. "D", způsob měření dle m.j., hlavní materiál dle popisu položky | VIZ SAMOSTATNÁ PŘÍLOHA
647 | VZT1.124 | 350x415 S.H.3390 KCE NADSVĚTLÍKU - | kus | 1 | 0.0002 | 0.0002 |  | 0 |  | 0 | P | R | Položka obsahuje kompletní dodávku a monáž konstrukce, neobshuje osazení do jiné konstrukce, pokud to není uvedeno v textu položky. M.j. - viz sl. "D", způsob měření dle m.j., hlavní materiál dle popisu položky | VIZ SAMOSTATNÁ PŘÍLOHA
648 | VZT1.125 | 350x350 S.H.3455 KCE NADSVĚTLÍKU - | kus | 1 | 0.0002 | 0.0002 |  | 0 |  | 0 | P | R | Položka obsahuje kompletní dodávku a monáž konstrukce, neobshuje osazení do jiné konstrukce, pokud to není uvedeno v textu položky. M.j. - viz sl. "D", způsob měření dle m.j., hlavní materiál dle popisu položky | VIZ SAMOSTATNÁ PŘÍLOHA
649 | VZT1.126 | 350x350 S.H.3395 KCE NADSVĚTLÍKU EI 60 DP1 | kus | 1 | 0.0002 | 0.0002 |  | 0 |  | 0 | P | R | Položka obsahuje kompletní dodávku a monáž konstrukce, neobshuje osazení do jiné konstrukce, pokud to není uvedeno v textu položky. M.j. - viz sl. "D", způsob měření dle m.j., hlavní materiál dle popisu položky | VIZ SAMOSTATNÁ PŘÍLOHA
650 | VZT1.127 | 350x350 S.H.3355 SDK STĚNA - | kus | 1 | 0.0002 | 0.0002 |  | 0 |  | 0 | P | R | Položka obsahuje kompletní dodávku a monáž konstrukce, neobshuje osazení do jiné konstrukce, pokud to není uvedeno v textu položky. M.j. - viz sl. "D", způsob měření dle m.j., hlavní materiál dle popisu položky | VIZ SAMOSTATNÁ PŘÍLOHA
651 | VZT1.128 | O260 O.O.3530 SDK STĚNA - | kus | 1 | 0.0002 | 0.0002 |  | 0 |  | 0 | P | R | Položka obsahuje kompletní dodávku a monáž konstrukce, neobshuje osazení do jiné konstrukce, pokud to není uvedeno v textu položky. M.j. - viz sl. "D", způsob měření dle m.j., hlavní materiál dle popisu položky | VIZ SAMOSTATNÁ PŘÍLOHA
652 | VZT1.129 | 600x350 S.H.3455 SDK STĚNA EI 60 DP1 | kus | 1 | 0.0002 | 0.0002 |  | 0 |  | 0 | P | R | Položka obsahuje kompletní dodávku a monáž konstrukce, neobshuje osazení do jiné konstrukce, pokud to není uvedeno v textu položky. M.j. - viz sl. "D", způsob měření dle m.j., hlavní materiál dle popisu položky | VIZ SAMOSTATNÁ PŘÍLOHA
653 | VZT1.130 | 900x880 - ŹB STROP EI 60 DP1 | kus | 1 | 0.0002 | 0.0002 |  | 0 |  | 0 | P | R | Položka obsahuje kompletní dodávku a monáž konstrukce, neobshuje osazení do jiné konstrukce, pokud to není uvedeno v textu položky. M.j. - viz sl. "D", způsob měření dle m.j., hlavní materiál dle popisu položky | VIZ SAMOSTATNÁ PŘÍLOHA
654 | VZT1.131 | 900x415 - ŹB STROP EI 60 DP1 | kus | 1 | 0.0002 | 0.0002 |  | 0 |  | 0 | P | R | Položka obsahuje kompletní dodávku a monáž konstrukce, neobshuje osazení do jiné konstrukce, pokud to není uvedeno v textu položky. M.j. - viz sl. "D", způsob měření dle m.j., hlavní materiál dle popisu položky | VIZ SAMOSTATNÁ PŘÍLOHA
655 | VZT1.132 | 900x415 - ŹB STROP EI 60 DP1 | kus | 1 | 0.0002 | 0.0002 |  | 0 |  | 0 | P | R | Položka obsahuje kompletní dodávku a monáž konstrukce, neobshuje osazení do jiné konstrukce, pokud to není uvedeno v textu položky. M.j. - viz sl. "D", způsob měření dle m.j., hlavní materiál dle popisu položky | VIZ SAMOSTATNÁ PŘÍLOHA
656 | VZT1.133 | 700x250 S.H.2200 ŽB STĚNA - | kus | 1 | 0.0002 | 0.0002 |  | 0 |  | 0 | P | R | Položka obsahuje kompletní dodávku a monáž konstrukce, neobshuje osazení do jiné konstrukce, pokud to není uvedeno v textu položky. M.j. - viz sl. "D", způsob měření dle m.j., hlavní materiál dle popisu položky | VIZ SAMOSTATNÁ PŘÍLOHA
657 | VZT1.134 | 450x265 S.H.2300 PLYNOSIL.STĚNA EI 60 DP1 | kus | 1 | 0.0002 | 0.0002 |  | 0 |  | 0 | P | R | Položka obsahuje kompletní dodávku a monáž konstrukce, neobshuje osazení do jiné konstrukce, pokud to není uvedeno v textu položky. M.j. - viz sl. "D", způsob měření dle m.j., hlavní materiál dle popisu položky | VIZ SAMOSTATNÁ PŘÍLOHA
658 | VZT1.135 | 450x265 S.H.2300 PLYNOSIL.STĚNA EI 60 DP1 | kus | 1 | 0.0002 | 0.0002 |  | 0 |  | 0 | P | R | Položka obsahuje kompletní dodávku a monáž konstrukce, neobshuje osazení do jiné konstrukce, pokud to není uvedeno v textu položky. M.j. - viz sl. "D", způsob měření dle m.j., hlavní materiál dle popisu položky | VIZ SAMOSTATNÁ PŘÍLOHA
659 | ZTI 1.01 | O 150 O.O.510 pod stropem ŽB STĚNA EI 60 DP1 | kus | 1 | 0.0002 | 0.0002 |  | 0 |  | 0 | P | R | Položka obsahuje kompletní dodávku a monáž konstrukce, neobshuje osazení do jiné konstrukce, pokud to není uvedeno v textu položky. M.j. - viz sl. "D", způsob měření dle m.j., hlavní materiál dle popisu položky | VIZ SAMOSTATNÁ PŘÍLOHA
660 | ZTI 1.02 | O 175 O.O.100 nad podlahou ŽB STĚNA - | kus | 1 | 0.0002 | 0.0002 |  | 0 |  | 0 | P | R | Položka obsahuje kompletní dodávku a monáž konstrukce, neobshuje osazení do jiné konstrukce, pokud to není uvedeno v textu položky. M.j. - viz sl. "D", způsob měření dle m.j., hlavní materiál dle popisu položky | VIZ SAMOSTATNÁ PŘÍLOHA
661 | ZTI 1.03 | O 200 O.O.200 pod stropem ŽB STĚNA - | kus | 1 | 0.0002 | 0.0002 |  | 0 |  | 0 | P | R | Položka obsahuje kompletní dodávku a monáž konstrukce, neobshuje osazení do jiné konstrukce, pokud to není uvedeno v textu položky. M.j. - viz sl. "D", způsob měření dle m.j., hlavní materiál dle popisu položky | VIZ SAMOSTATNÁ PŘÍLOHA
662 | ZTI 1.04 | O 150 O.O.460 pod stropem ŽB STĚNA - | kus | 1 | 0.0002 | 0.0002 |  | 0 |  | 0 | P | R | Položka obsahuje kompletní dodávku a monáž konstrukce, neobshuje osazení do jiné konstrukce, pokud to není uvedeno v textu položky. M.j. - viz sl. "D", způsob měření dle m.j., hlavní materiál dle popisu položky | VIZ SAMOSTATNÁ PŘÍLOHA
663 | ZTI 1.05 | O 200 O.O.540 pod stropem ŽB STĚNA EI 60 DP1 | kus | 1 | 0.0002 | 0.0002 |  | 0 |  | 0 | P | R | Položka obsahuje kompletní dodávku a monáž konstrukce, neobshuje osazení do jiné konstrukce, pokud to není uvedeno v textu položky. M.j. - viz sl. "D", způsob měření dle m.j., hlavní materiál dle popisu položky | VIZ SAMOSTATNÁ PŘÍLOHA
664 | ZTI 1.06 | O 225 O.O.475 pod stropem ŽB STĚNA EI 60 DP1 | kus | 1 | 0.0002 | 0.0002 |  | 0 |  | 0 | P | R | Položka obsahuje kompletní dodávku a monáž konstrukce, neobshuje osazení do jiné konstrukce, pokud to není uvedeno v textu položky. M.j. - viz sl. "D", způsob měření dle m.j., hlavní materiál dle popisu položky | VIZ SAMOSTATNÁ PŘÍLOHA
665 | ZTI 1.07 | O 175 O.O.125 pod stropem ŽB PRŮVLAK EI 60 DP1 | kus | 1 | 0.0002 | 0.0002 |  | 0 |  | 0 | P | R | Položka obsahuje kompletní dodávku a monáž konstrukce, neobshuje osazení do jiné konstrukce, pokud to není uvedeno v textu položky. M.j. - viz sl. "D", způsob měření dle m.j., hlavní materiál dle popisu položky | VIZ SAMOSTATNÁ PŘÍLOHA
666 | ZTI 1.08 | O 150 O.O.230 pod stropem ŽB STĚNA EI 60 DP1 | kus | 1 | 0.0002 | 0.0002 |  | 0 |  | 0 | P | R | Položka obsahuje kompletní dodávku a monáž konstrukce, neobshuje osazení do jiné konstrukce, pokud to není uvedeno v textu položky. M.j. - viz sl. "D", způsob měření dle m.j., hlavní materiál dle popisu položky | VIZ SAMOSTATNÁ PŘÍLOHA
667 | ZTI 1.09 | O 150 O.O.230 pod stropem ŽB STĚNA EI 60 DP1 | kus | 1 | 0.0002 | 0.0002 |  | 0 |  | 0 | P | R | Položka obsahuje kompletní dodávku a monáž konstrukce, neobshuje osazení do jiné konstrukce, pokud to není uvedeno v textu položky. M.j. - viz sl. "D", způsob měření dle m.j., hlavní materiál dle popisu položky | VIZ SAMOSTATNÁ PŘÍLOHA
668 | ZTI 1.10 | O 150 O.O.125 pod stropem ŽB PRŮVLAK EI 60 DP1 | kus | 1 | 0.0002 | 0.0002 |  | 0 |  | 0 | P | R | Položka obsahuje kompletní dodávku a monáž konstrukce, neobshuje osazení do jiné konstrukce, pokud to není uvedeno v textu položky. M.j. - viz sl. "D", způsob měření dle m.j., hlavní materiál dle popisu položky | VIZ SAMOSTATNÁ PŘÍLOHA
669 | ZTI 1.11 | 200x200 S.H.3050 SDK STĚNA EI 60 DP1 | kus | 1 | 0.0002 | 0.0002 |  | 0 |  | 0 | P | R | Položka obsahuje kompletní dodávku a monáž konstrukce, neobshuje osazení do jiné konstrukce, pokud to není uvedeno v textu položky. M.j. - viz sl. "D", způsob měření dle m.j., hlavní materiál dle popisu položky | VIZ SAMOSTATNÁ PŘÍLOHA
670 | ZTI 1.12 | 300x300 - ŽB STROP EI 60 DP1 | kus | 1 | 0.0002 | 0.0002 |  | 0 |  | 0 | P | R | Položka obsahuje kompletní dodávku a monáž konstrukce, neobshuje osazení do jiné konstrukce, pokud to není uvedeno v textu položky. M.j. - viz sl. "D", způsob měření dle m.j., hlavní materiál dle popisu položky | VIZ SAMOSTATNÁ PŘÍLOHA
671 | ZTI 1.13 | O 100 - ŽB STROP EI 60 DP1 | kus | 1 | 0.0002 | 0.0002 |  | 0 |  | 0 | P | R | Položka obsahuje kompletní dodávku a monáž konstrukce, neobshuje osazení do jiné konstrukce, pokud to není uvedeno v textu položky. M.j. - viz sl. "D", způsob měření dle m.j., hlavní materiál dle popisu položky | VIZ SAMOSTATNÁ PŘÍLOHA
672 | ZTI 1.14 | O 100 - ŽB STROP EI 60 DP1 | kus | 1 | 0.0002 | 0.0002 |  | 0 |  | 0 | P | R | Položka obsahuje kompletní dodávku a monáž konstrukce, neobshuje osazení do jiné konstrukce, pokud to není uvedeno v textu položky. M.j. - viz sl. "D", způsob měření dle m.j., hlavní materiál dle popisu položky | VIZ SAMOSTATNÁ PŘÍLOHA
673 | ZTI 1.15 | O 100 - ŽB STROP EI 60 DP1 | kus | 1 | 0.0002 | 0.0002 |  | 0 |  | 0 | P | R | Položka obsahuje kompletní dodávku a monáž konstrukce, neobshuje osazení do jiné konstrukce, pokud to není uvedeno v textu položky. M.j. - viz sl. "D", způsob měření dle m.j., hlavní materiál dle popisu položky | VIZ SAMOSTATNÁ PŘÍLOHA
674 | ZTI 1.16 | O 100 - ŽB STROP EI 60 DP1 | kus | 1 | 0.0002 | 0.0002 |  | 0 |  | 0 | P | R | Položka obsahuje kompletní dodávku a monáž konstrukce, neobshuje osazení do jiné konstrukce, pokud to není uvedeno v textu položky. M.j. - viz sl. "D", způsob měření dle m.j., hlavní materiál dle popisu položky | VIZ SAMOSTATNÁ PŘÍLOHA
675 | ZTI 1.17 | O 100 - ŽB STROP EI 60 DP1 | kus | 1 | 0.0002 | 0.0002 |  | 0 |  | 0 | P | R | Položka obsahuje kompletní dodávku a monáž konstrukce, neobshuje osazení do jiné konstrukce, pokud to není uvedeno v textu položky. M.j. - viz sl. "D", způsob měření dle m.j., hlavní materiál dle popisu položky | VIZ SAMOSTATNÁ PŘÍLOHA
676 | ZTI 1.18 | O 100 - ŽB STROP EI 60 DP1 | kus | 1 | 0.0002 | 0.0002 |  | 0 |  | 0 | P | R | Položka obsahuje kompletní dodávku a monáž konstrukce, neobshuje osazení do jiné konstrukce, pokud to není uvedeno v textu položky. M.j. - viz sl. "D", způsob měření dle m.j., hlavní materiál dle popisu položky | VIZ SAMOSTATNÁ PŘÍLOHA
677 | ZTI 1.19 | O 200 - ŽB STROP EI 60 DP1 | kus | 1 | 0.0002 | 0.0002 |  | 0 |  | 0 | P | R | Položka obsahuje kompletní dodávku a monáž konstrukce, neobshuje osazení do jiné konstrukce, pokud to není uvedeno v textu položky. M.j. - viz sl. "D", způsob měření dle m.j., hlavní materiál dle popisu položky | VIZ SAMOSTATNÁ PŘÍLOHA
678 | ZTI 1.20 | O 200 - ŽB STROP EI 60 DP1 | kus | 1 | 0.0002 | 0.0002 |  | 0 |  | 0 | P | R | Položka obsahuje kompletní dodávku a monáž konstrukce, neobshuje osazení do jiné konstrukce, pokud to není uvedeno v textu položky. M.j. - viz sl. "D", způsob měření dle m.j., hlavní materiál dle popisu položky | VIZ SAMOSTATNÁ PŘÍLOHA
679 | ZTI 1.21 | O 100 - ŽB STROP EI 60 DP1 | kus | 1 | 0.0002 | 0.0002 |  | 0 |  | 0 | P | R | Položka obsahuje kompletní dodávku a monáž konstrukce, neobshuje osazení do jiné konstrukce, pokud to není uvedeno v textu položky. M.j. - viz sl. "D", způsob měření dle m.j., hlavní materiál dle popisu položky | VIZ SAMOSTATNÁ PŘÍLOHA
680 | ZTI 1.22 | O 100 - ŽB STROP EI 60 DP1 | kus | 1 | 0.0002 | 0.0002 |  | 0 |  | 0 | P | R | Položka obsahuje kompletní dodávku a monáž konstrukce, neobshuje osazení do jiné konstrukce, pokud to není uvedeno v textu položky. M.j. - viz sl. "D", způsob měření dle m.j., hlavní materiál dle popisu položky | VIZ SAMOSTATNÁ PŘÍLOHA
681 | ZTI 1.23 | O 100 - ŽB STROP EI 60 DP1 | kus | 1 | 0.0002 | 0.0002 |  | 0 |  | 0 | P | R | Položka obsahuje kompletní dodávku a monáž konstrukce, neobshuje osazení do jiné konstrukce, pokud to není uvedeno v textu položky. M.j. - viz sl. "D", způsob měření dle m.j., hlavní materiál dle popisu položky | VIZ SAMOSTATNÁ PŘÍLOHA
682 | ZTI 1.24 | O 100 - ŽB STROP EI 60 DP1 | kus | 1 | 0.0002 | 0.0002 |  | 0 |  | 0 | P | R | Položka obsahuje kompletní dodávku a monáž konstrukce, neobshuje osazení do jiné konstrukce, pokud to není uvedeno v textu položky. M.j. - viz sl. "D", způsob měření dle m.j., hlavní materiál dle popisu položky | VIZ SAMOSTATNÁ PŘÍLOHA
683 | ZTI 1.25 | O 100 - ŽB STROP EI 60 DP1 | kus | 1 | 0.0002 | 0.0002 |  | 0 |  | 0 | P | R | Položka obsahuje kompletní dodávku a monáž konstrukce, neobshuje osazení do jiné konstrukce, pokud to není uvedeno v textu položky. M.j. - viz sl. "D", způsob měření dle m.j., hlavní materiál dle popisu položky | VIZ SAMOSTATNÁ PŘÍLOHA
684 | ZTI 1.26 | O 100 - ŽB STROP EI 60 DP1 | kus | 1 | 0.0002 | 0.0002 |  | 0 |  | 0 | P | R | Položka obsahuje kompletní dodávku a monáž konstrukce, neobshuje osazení do jiné konstrukce, pokud to není uvedeno v textu položky. M.j. - viz sl. "D", způsob měření dle m.j., hlavní materiál dle popisu položky | VIZ SAMOSTATNÁ PŘÍLOHA
685 | ZTI 1.27 | O 100 - ŽB STROP EI 60 DP1 | kus | 1 | 0.0002 | 0.0002 |  | 0 |  | 0 | P | R | Položka obsahuje kompletní dodávku a monáž konstrukce, neobshuje osazení do jiné konstrukce, pokud to není uvedeno v textu položky. M.j. - viz sl. "D", způsob měření dle m.j., hlavní materiál dle popisu položky | VIZ SAMOSTATNÁ PŘÍLOHA
686 | ZTI 1.28 | O 100 - ŽB STROP EI 60 DP1 | kus | 1 | 0.0002 | 0.0002 |  | 0 |  | 0 | P | R | Položka obsahuje kompletní dodávku a monáž konstrukce, neobshuje osazení do jiné konstrukce, pokud to není uvedeno v textu položky. M.j. - viz sl. "D", způsob měření dle m.j., hlavní materiál dle popisu položky | VIZ SAMOSTATNÁ PŘÍLOHA
687 | ZTI 1.29 | O 100 - ŽB STROP EI 60 DP1 | kus | 1 | 0.0002 | 0.0002 |  | 0 |  | 0 | P | R | Položka obsahuje kompletní dodávku a monáž konstrukce, neobshuje osazení do jiné konstrukce, pokud to není uvedeno v textu položky. M.j. - viz sl. "D", způsob měření dle m.j., hlavní materiál dle popisu položky | VIZ SAMOSTATNÁ PŘÍLOHA
688 | ZTI 1.30 | O 100 - ŽB STROP EI 60 DP1 | kus | 1 | 0.0002 | 0.0002 |  | 0 |  | 0 | P | R | Položka obsahuje kompletní dodávku a monáž konstrukce, neobshuje osazení do jiné konstrukce, pokud to není uvedeno v textu položky. M.j. - viz sl. "D", způsob měření dle m.j., hlavní materiál dle popisu položky | VIZ SAMOSTATNÁ PŘÍLOHA
689 | ZTI 1.31 | O 100 - ŽB STROP EI 60 DP1 | kus | 1 | 0.0002 | 0.0002 |  | 0 |  | 0 | P | R | Položka obsahuje kompletní dodávku a monáž konstrukce, neobshuje osazení do jiné konstrukce, pokud to není uvedeno v textu položky. M.j. - viz sl. "D", způsob měření dle m.j., hlavní materiál dle popisu položky | VIZ SAMOSTATNÁ PŘÍLOHA
690 | ZTI 1.32 | O 100 - ŽB STROP EI 60 DP1 | kus | 1 | 0.0002 | 0.0002 |  | 0 |  | 0 | P | R | Položka obsahuje kompletní dodávku a monáž konstrukce, neobshuje osazení do jiné konstrukce, pokud to není uvedeno v textu položky. M.j. - viz sl. "D", způsob měření dle m.j., hlavní materiál dle popisu položky | VIZ SAMOSTATNÁ PŘÍLOHA
691 | ZTI 1.33 | O 100 - ŽB STROP EI 60 DP1 | kus | 1 | 0.0002 | 0.0002 |  | 0 |  | 0 | P | R | Položka obsahuje kompletní dodávku a monáž konstrukce, neobshuje osazení do jiné konstrukce, pokud to není uvedeno v textu položky. M.j. - viz sl. "D", způsob měření dle m.j., hlavní materiál dle popisu položky | VIZ SAMOSTATNÁ PŘÍLOHA
692 | ZTI 1.34 | O 100 - ŽB STROP EI 60 DP1 | kus | 1 | 0.0002 | 0.0002 |  | 0 |  | 0 | P | R | Položka obsahuje kompletní dodávku a monáž konstrukce, neobshuje osazení do jiné konstrukce, pokud to není uvedeno v textu položky. M.j. - viz sl. "D", způsob měření dle m.j., hlavní materiál dle popisu položky | VIZ SAMOSTATNÁ PŘÍLOHA
693 | ZTI 1.35 | O 100 - ŽB STROP EI 60 DP1 | kus | 1 | 0.0002 | 0.0002 |  | 0 |  | 0 | P | R | Položka obsahuje kompletní dodávku a monáž konstrukce, neobshuje osazení do jiné konstrukce, pokud to není uvedeno v textu položky. M.j. - viz sl. "D", způsob měření dle m.j., hlavní materiál dle popisu položky | VIZ SAMOSTATNÁ PŘÍLOHA
694 | ZTI 1.36 | O 100 - ŽB STROP EI 60 DP1 | kus | 1 | 0.0002 | 0.0002 |  | 0 |  | 0 | P | R | Položka obsahuje kompletní dodávku a monáž konstrukce, neobshuje osazení do jiné konstrukce, pokud to není uvedeno v textu položky. M.j. - viz sl. "D", způsob měření dle m.j., hlavní materiál dle popisu položky | VIZ SAMOSTATNÁ PŘÍLOHA
695 | ZTI 1.37 | O 100 - ŽB STROP EI 60 DP1 | kus | 1 | 0.0002 | 0.0002 |  | 0 |  | 0 | P | R | Položka obsahuje kompletní dodávku a monáž konstrukce, neobshuje osazení do jiné konstrukce, pokud to není uvedeno v textu položky. M.j. - viz sl. "D", způsob měření dle m.j., hlavní materiál dle popisu položky | VIZ SAMOSTATNÁ PŘÍLOHA
696 | ZTI 1.38 | O 150 - ŽB STROP EI 60 DP1 | kus | 1 | 0.0002 | 0.0002 |  | 0 |  | 0 | P | R | Položka obsahuje kompletní dodávku a monáž konstrukce, neobshuje osazení do jiné konstrukce, pokud to není uvedeno v textu položky. M.j. - viz sl. "D", způsob měření dle m.j., hlavní materiál dle popisu položky | VIZ SAMOSTATNÁ PŘÍLOHA
697 | ZTI 1.39 | O 150 - ŽB STROP EI 60 DP1 | kus | 1 | 0.0002 | 0.0002 |  | 0 |  | 0 | P | R | Položka obsahuje kompletní dodávku a monáž konstrukce, neobshuje osazení do jiné konstrukce, pokud to není uvedeno v textu položky. M.j. - viz sl. "D", způsob měření dle m.j., hlavní materiál dle popisu položky | VIZ SAMOSTATNÁ PŘÍLOHA
698 | ZTI 1.40 | O 150 - ŽB STROP EI 60 DP1 | kus | 1 | 0.0002 | 0.0002 |  | 0 |  | 0 | P | R | Položka obsahuje kompletní dodávku a monáž konstrukce, neobshuje osazení do jiné konstrukce, pokud to není uvedeno v textu položky. M.j. - viz sl. "D", způsob měření dle m.j., hlavní materiál dle popisu položky | VIZ SAMOSTATNÁ PŘÍLOHA
699 | ZTI 1.41 | O 150 - ŽB STROP EI 60 DP1 | kus | 1 | 0.0002 | 0.0002 |  | 0 |  | 0 | P | R | Položka obsahuje kompletní dodávku a monáž konstrukce, neobshuje osazení do jiné konstrukce, pokud to není uvedeno v textu položky. M.j. - viz sl. "D", způsob měření dle m.j., hlavní materiál dle popisu položky | VIZ SAMOSTATNÁ PŘÍLOHA
700 | ZTI 1.42 | O 150 - ŽB STROP EI 60 DP1 | kus | 1 | 0.0002 | 0.0002 |  | 0 |  | 0 | P | R | Položka obsahuje kompletní dodávku a monáž konstrukce, neobshuje osazení do jiné konstrukce, pokud to není uvedeno v textu položky. M.j. - viz sl. "D", způsob měření dle m.j., hlavní materiál dle popisu položky | VIZ SAMOSTATNÁ PŘÍLOHA
701 | ZTI 1.43 | O 200 - ŽB STROP EI 60 DP1 | kus | 1 | 0.0002 | 0.0002 |  | 0 |  | 0 | P | R | Položka obsahuje kompletní dodávku a monáž konstrukce, neobshuje osazení do jiné konstrukce, pokud to není uvedeno v textu položky. M.j. - viz sl. "D", způsob měření dle m.j., hlavní materiál dle popisu položky | VIZ SAMOSTATNÁ PŘÍLOHA
702 | ZTI 1.44 | O 200 - ŽB STROP EI 60 DP1 | kus | 1 | 0.0002 | 0.0002 |  | 0 |  | 0 | P | R | Položka obsahuje kompletní dodávku a monáž konstrukce, neobshuje osazení do jiné konstrukce, pokud to není uvedeno v textu položky. M.j. - viz sl. "D", způsob měření dle m.j., hlavní materiál dle popisu položky | VIZ SAMOSTATNÁ PŘÍLOHA
703 | ZTI 1.45 | O 200 - ŽB STROP EI 60 DP1 | kus | 1 | 0.0002 | 0.0002 |  | 0 |  | 0 | P | R | Položka obsahuje kompletní dodávku a monáž konstrukce, neobshuje osazení do jiné konstrukce, pokud to není uvedeno v textu položky. M.j. - viz sl. "D", způsob měření dle m.j., hlavní materiál dle popisu položky | VIZ SAMOSTATNÁ PŘÍLOHA
704 | ZTI 1.46 | 200x700 - ŽB STROP EI 60 DP1 | kus | 1 | 0.0002 | 0.0002 |  | 0 |  | 0 | P | R | Položka obsahuje kompletní dodávku a monáž konstrukce, neobshuje osazení do jiné konstrukce, pokud to není uvedeno v textu položky. M.j. - viz sl. "D", způsob měření dle m.j., hlavní materiál dle popisu položky | VIZ SAMOSTATNÁ PŘÍLOHA
705 | ZTI 1.47 | 200x700 - ŽB STROP EI 60 DP1 | kus | 1 | 0.0002 | 0.0002 |  | 0 |  | 0 | P | R | Položka obsahuje kompletní dodávku a monáž konstrukce, neobshuje osazení do jiné konstrukce, pokud to není uvedeno v textu položky. M.j. - viz sl. "D", způsob měření dle m.j., hlavní materiál dle popisu položky | VIZ SAMOSTATNÁ PŘÍLOHA
706 | ZTI 1.48 | O 225 - ŽB STROP - | kus | 1 | 0.0002 | 0.0002 |  | 0 |  | 0 | P | R | Položka obsahuje kompletní dodávku a monáž konstrukce, neobshuje osazení do jiné konstrukce, pokud to není uvedeno v textu položky. M.j. - viz sl. "D", způsob měření dle m.j., hlavní materiál dle popisu položky | VIZ SAMOSTATNÁ PŘÍLOHA
707 | ZTI 1.49 | O 175 - ŽB STROP - | kus | 1 | 0.0002 | 0.0002 |  | 0 |  | 0 | P | R | Položka obsahuje kompletní dodávku a monáž konstrukce, neobshuje osazení do jiné konstrukce, pokud to není uvedeno v textu položky. M.j. - viz sl. "D", způsob měření dle m.j., hlavní materiál dle popisu položky | VIZ SAMOSTATNÁ PŘÍLOHA
708 | ZTI 1.50 | O 175 - ŽB STROP - | kus | 1 | 0.0002 | 0.0002 |  | 0 |  | 0 | P | R | Položka obsahuje kompletní dodávku a monáž konstrukce, neobshuje osazení do jiné konstrukce, pokud to není uvedeno v textu položky. M.j. - viz sl. "D", způsob měření dle m.j., hlavní materiál dle popisu položky | VIZ SAMOSTATNÁ PŘÍLOHA
709 | ZTI 1.51 | O 225 - ŽB STROP - | kus | 1 | 0.0002 | 0.0002 |  | 0 |  | 0 | P | R | Položka obsahuje kompletní dodávku a monáž konstrukce, neobshuje osazení do jiné konstrukce, pokud to není uvedeno v textu položky. M.j. - viz sl. "D", způsob měření dle m.j., hlavní materiál dle popisu položky | VIZ SAMOSTATNÁ PŘÍLOHA
710 | ZTI 1.52 | O 200 - ŽB STROP EI 60 DP1 | kus | 1 | 0.0002 | 0.0002 |  | 0 |  | 0 | P | R | Položka obsahuje kompletní dodávku a monáž konstrukce, neobshuje osazení do jiné konstrukce, pokud to není uvedeno v textu položky. M.j. - viz sl. "D", způsob měření dle m.j., hlavní materiál dle popisu položky | VIZ SAMOSTATNÁ PŘÍLOHA
711 | ZTI 1.53 | 350x200 S.H.3250 nad podlahou PLYNOSIL. STĚNA EI 60 DP1 | kus | 1 | 0.0002 | 0.0002 |  | 0 |  | 0 | P | R | Položka obsahuje kompletní dodávku a monáž konstrukce, neobshuje osazení do jiné konstrukce, pokud to není uvedeno v textu položky. M.j. - viz sl. "D", způsob měření dle m.j., hlavní materiál dle popisu položky | VIZ SAMOSTATNÁ PŘÍLOHA
712 | ZTI 1.54 | 350x200 S.H.3100 nad podlahou SDK STĚNA EI 60 DP1 | kus | 1 | 0.0002 | 0.0002 |  | 0 |  | 0 | P | R | Položka obsahuje kompletní dodávku a monáž konstrukce, neobshuje osazení do jiné konstrukce, pokud to není uvedeno v textu položky. M.j. - viz sl. "D", způsob měření dle m.j., hlavní materiál dle popisu položky | VIZ SAMOSTATNÁ PŘÍLOHA
713 | ZTI 1.55 | 500x200 S.H.3450 nad podlahou PLYNOSIL. STĚNA EI 60 DP1 | kus | 1 | 0.0002 | 0.0002 |  | 0 |  | 0 | P | R | Položka obsahuje kompletní dodávku a monáž konstrukce, neobshuje osazení do jiné konstrukce, pokud to není uvedeno v textu položky. M.j. - viz sl. "D", způsob měření dle m.j., hlavní materiál dle popisu položky | VIZ SAMOSTATNÁ PŘÍLOHA
714 | ZTI 1.56 | 400x200 S.H.2950 nad podlahou ŽB STĚNA - | kus | 1 | 0.0002 | 0.0002 |  | 0 |  | 0 | P | R | Položka obsahuje kompletní dodávku a monáž konstrukce, neobshuje osazení do jiné konstrukce, pokud to není uvedeno v textu položky. M.j. - viz sl. "D", způsob měření dle m.j., hlavní materiál dle popisu položky | VIZ SAMOSTATNÁ PŘÍLOHA
715 | ZTI 1.57 | 450x200 S.H.2950 nad podlahou PLYNOSIL. STĚNA - | kus | 1 | 0.0002 | 0.0002 |  | 0 |  | 0 | P | R | Položka obsahuje kompletní dodávku a monáž konstrukce, neobshuje osazení do jiné konstrukce, pokud to není uvedeno v textu položky. M.j. - viz sl. "D", způsob měření dle m.j., hlavní materiál dle popisu položky | VIZ SAMOSTATNÁ PŘÍLOHA
716 | ZTI 1.58 | 400x200 S.H.2950 nad podlahou PLYNOSIL. STĚNA - | kus | 1 | 0.0002 | 0.0002 |  | 0 |  | 0 | P | R | Položka obsahuje kompletní dodávku a monáž konstrukce, neobshuje osazení do jiné konstrukce, pokud to není uvedeno v textu položky. M.j. - viz sl. "D", způsob měření dle m.j., hlavní materiál dle popisu položky | VIZ SAMOSTATNÁ PŘÍLOHA
717 | ZTI 1.59 | 400x200 S.H.2950 nad podlahou PLYNOSIL. STĚNA - | kus | 1 | 0.0002 | 0.0002 |  | 0 |  | 0 | P | R | Položka obsahuje kompletní dodávku a monáž konstrukce, neobshuje osazení do jiné konstrukce, pokud to není uvedeno v textu položky. M.j. - viz sl. "D", způsob měření dle m.j., hlavní materiál dle popisu položky | VIZ SAMOSTATNÁ PŘÍLOHA
718 | ZTI 1.60 | 500x200 S.H.2950 nad podlahou PLYNOSIL. STĚNA - | kus | 1 | 0.0002 | 0.0002 |  | 0 |  | 0 | P | R | Položka obsahuje kompletní dodávku a monáž konstrukce, neobshuje osazení do jiné konstrukce, pokud to není uvedeno v textu položky. M.j. - viz sl. "D", způsob měření dle m.j., hlavní materiál dle popisu položky | VIZ SAMOSTATNÁ PŘÍLOHA
719 | ZTI 1.61 | 500x200 S.H.2750 nad podlahou PLYNOSIL. STĚNA EI 60 DP1 | kus | 1 | 0.0002 | 0.0002 |  | 0 |  | 0 | P | R | Položka obsahuje kompletní dodávku a monáž konstrukce, neobshuje osazení do jiné konstrukce, pokud to není uvedeno v textu položky. M.j. - viz sl. "D", způsob měření dle m.j., hlavní materiál dle popisu položky | VIZ SAMOSTATNÁ PŘÍLOHA
720 | ZTI 1.62 | 300x300 S.H.700 pod stropem PLYNOSIL. STĚNA EI 60 DP1 | kus | 1 | 0.0002 | 0.0002 |  | 0 |  | 0 | P | R | Položka obsahuje kompletní dodávku a monáž konstrukce, neobshuje osazení do jiné konstrukce, pokud to není uvedeno v textu položky. M.j. - viz sl. "D", způsob měření dle m.j., hlavní materiál dle popisu položky | VIZ SAMOSTATNÁ PŘÍLOHA
721 | ZTI 1.63 | 200x200 S.H.660 pod stropem PLYNOSIL. STĚNA EI 60 DP1 | kus | 1 | 0.0002 | 0.0002 |  | 0 |  | 0 | P | R | Položka obsahuje kompletní dodávku a monáž konstrukce, neobshuje osazení do jiné konstrukce, pokud to není uvedeno v textu položky. M.j. - viz sl. "D", způsob měření dle m.j., hlavní materiál dle popisu položky | VIZ SAMOSTATNÁ PŘÍLOHA
722 | ZTI 1.64 | 300x300 - ŽB STROP EI 90 DP1 | kus | 1 | 0.0002 | 0.0002 |  | 0 |  | 0 | P | R | Položka obsahuje kompletní dodávku a monáž konstrukce, neobshuje osazení do jiné konstrukce, pokud to není uvedeno v textu položky. M.j. - viz sl. "D", způsob měření dle m.j., hlavní materiál dle popisu položky | VIZ SAMOSTATNÁ PŘÍLOHA
723 | ZTI 1.65 | O 175 - ŽB STROP EI 90 DP1 | kus | 1 | 0.0002 | 0.0002 |  | 0 |  | 0 | P | R | Položka obsahuje kompletní dodávku a monáž konstrukce, neobshuje osazení do jiné konstrukce, pokud to není uvedeno v textu položky. M.j. - viz sl. "D", způsob měření dle m.j., hlavní materiál dle popisu položky | VIZ SAMOSTATNÁ PŘÍLOHA
724 | ZTI 1.66 | O 200 - ŽB STROP EI 90 DP1 | kus | 1 | 0.0002 | 0.0002 |  | 0 |  | 0 | P | R | Položka obsahuje kompletní dodávku a monáž konstrukce, neobshuje osazení do jiné konstrukce, pokud to není uvedeno v textu položky. M.j. - viz sl. "D", způsob měření dle m.j., hlavní materiál dle popisu položky | VIZ SAMOSTATNÁ PŘÍLOHA
725 | ZTI 1.67 | O 175 - ŽB STROP EI 90 DP1 | kus | 1 | 0.0002 | 0.0002 |  | 0 |  | 0 | P | R | Položka obsahuje kompletní dodávku a monáž konstrukce, neobshuje osazení do jiné konstrukce, pokud to není uvedeno v textu položky. M.j. - viz sl. "D", způsob měření dle m.j., hlavní materiál dle popisu položky | VIZ SAMOSTATNÁ PŘÍLOHA
726 | ZTI 1.68 | O 175 - ŽB STROP EI 90 DP1 | kus | 1 | 0.0002 | 0.0002 |  | 0 |  | 0 | P | R | Položka obsahuje kompletní dodávku a monáž konstrukce, neobshuje osazení do jiné konstrukce, pokud to není uvedeno v textu položky. M.j. - viz sl. "D", způsob měření dle m.j., hlavní materiál dle popisu položky | VIZ SAMOSTATNÁ PŘÍLOHA
727 | ZTI 1.69 | 300x300 - ŽB STROP EI 90 DP1 | kus | 1 | 0.0002 | 0.0002 |  | 0 |  | 0 | P | R | Položka obsahuje kompletní dodávku a monáž konstrukce, neobshuje osazení do jiné konstrukce, pokud to není uvedeno v textu položky. M.j. - viz sl. "D", způsob měření dle m.j., hlavní materiál dle popisu položky | VIZ SAMOSTATNÁ PŘÍLOHA
728 | ZTI 1.70 | O 200 - ŽB STROP EI 90 DP1 | kus | 1 | 0.0002 | 0.0002 |  | 0 |  | 0 | P | R | Položka obsahuje kompletní dodávku a monáž konstrukce, neobshuje osazení do jiné konstrukce, pokud to není uvedeno v textu položky. M.j. - viz sl. "D", způsob měření dle m.j., hlavní materiál dle popisu položky | VIZ SAMOSTATNÁ PŘÍLOHA
729 | ZTI 1.71 | 550x250 - ŽB STROP EI 60 DP1 | kus | 1 | 0.0002 | 0.0002 |  | 0 |  | 0 | P | R | Položka obsahuje kompletní dodávku a monáž konstrukce, neobshuje osazení do jiné konstrukce, pokud to není uvedeno v textu položky. M.j. - viz sl. "D", způsob měření dle m.j., hlavní materiál dle popisu položky | VIZ SAMOSTATNÁ PŘÍLOHA
730 | ZTI 1.72 | 400x200 S.H.3250 nad podlahou SDK STĚNA EI 60 DP1 | kus | 1 | 0.0002 | 0.0002 |  | 0 |  | 0 | P | R | Položka obsahuje kompletní dodávku a monáž konstrukce, neobshuje osazení do jiné konstrukce, pokud to není uvedeno v textu položky. M.j. - viz sl. "D", způsob měření dle m.j., hlavní materiál dle popisu položky | VIZ SAMOSTATNÁ PŘÍLOHA
731 | ZTI 1.73 | 300x200 S.H.3450 nad podlahou PLYNOSIL. STĚNA EI 60 DP1 | kus | 1 | 0.0002 | 0.0002 |  | 0 |  | 0 | P | R | Položka obsahuje kompletní dodávku a monáž konstrukce, neobshuje osazení do jiné konstrukce, pokud to není uvedeno v textu položky. M.j. - viz sl. "D", způsob měření dle m.j., hlavní materiál dle popisu položky | VIZ SAMOSTATNÁ PŘÍLOHA
732 | ZTI 1.74 | 500x200 S.H.3050 nad podlahou SDK STĚNA EI 60 DP1 | kus | 1 | 0.0002 | 0.0002 |  | 0 |  | 0 | P | R | Položka obsahuje kompletní dodávku a monáž konstrukce, neobshuje osazení do jiné konstrukce, pokud to není uvedeno v textu položky. M.j. - viz sl. "D", způsob měření dle m.j., hlavní materiál dle popisu položky | VIZ SAMOSTATNÁ PŘÍLOHA
733 | ZTI 1.75 | 450x200 S.H.3250 nad podlahou SDK STĚNA EI 60 DP1 | kus | 1 | 0.0002 | 0.0002 |  | 0 |  | 0 | P | R | Položka obsahuje kompletní dodávku a monáž konstrukce, neobshuje osazení do jiné konstrukce, pokud to není uvedeno v textu položky. M.j. - viz sl. "D", způsob měření dle m.j., hlavní materiál dle popisu položky | VIZ SAMOSTATNÁ PŘÍLOHA
734 | ZTI 1.76 | 450x200 S.H.3250 nad podlahou SDK STĚNA EI 60 DP1 | kus | 1 | 0.0002 | 0.0002 |  | 0 |  | 0 | P | R | Položka obsahuje kompletní dodávku a monáž konstrukce, neobshuje osazení do jiné konstrukce, pokud to není uvedeno v textu položky. M.j. - viz sl. "D", způsob měření dle m.j., hlavní materiál dle popisu položky | VIZ SAMOSTATNÁ PŘÍLOHA
735 | ZTI 1.77 | 450x200 S.H.3250 nad podlahou SDK STĚNA - | kus | 1 | 0.0002 | 0.0002 |  | 0 |  | 0 | P | R | Položka obsahuje kompletní dodávku a monáž konstrukce, neobshuje osazení do jiné konstrukce, pokud to není uvedeno v textu položky. M.j. - viz sl. "D", způsob měření dle m.j., hlavní materiál dle popisu položky | VIZ SAMOSTATNÁ PŘÍLOHA
736 | ZTI 1.78 | 400x200 S.H.3250 nad podlahou SDK STĚNA - | kus | 1 | 0.0002 | 0.0002 |  | 0 |  | 0 | P | R | Položka obsahuje kompletní dodávku a monáž konstrukce, neobshuje osazení do jiné konstrukce, pokud to není uvedeno v textu položky. M.j. - viz sl. "D", způsob měření dle m.j., hlavní materiál dle popisu položky | VIZ SAMOSTATNÁ PŘÍLOHA
737 | ZTI 1.79 | 400x200 S.H.3250 nad podlahou SDK STĚNA - | kus | 1 | 0.0002 | 0.0002 |  | 0 |  | 0 | P | R | Položka obsahuje kompletní dodávku a monáž konstrukce, neobshuje osazení do jiné konstrukce, pokud to není uvedeno v textu položky. M.j. - viz sl. "D", způsob měření dle m.j., hlavní materiál dle popisu položky | VIZ SAMOSTATNÁ PŘÍLOHA
738 | ZTI 1.80 | 400x200 S.H.3250 nad podlahou SDK STĚNA - | kus | 1 | 0.0002 | 0.0002 |  | 0 |  | 0 | P | R | Položka obsahuje kompletní dodávku a monáž konstrukce, neobshuje osazení do jiné konstrukce, pokud to není uvedeno v textu položky. M.j. - viz sl. "D", způsob měření dle m.j., hlavní materiál dle popisu položky | VIZ SAMOSTATNÁ PŘÍLOHA
739 | ZZ2.01 | 1000x500 - ŹB STROP | kus | 1 | 0.0002 | 0.0002 |  | 0 |  | 0 | P | R | Položka obsahuje kompletní dodávku a monáž konstrukce, neobshuje osazení do jiné konstrukce, pokud to není uvedeno v textu položky. M.j. - viz sl. "D", způsob měření dle m.j., hlavní materiál dle popisu položky | VIZ SAMOSTATNÁ PŘÍLOHA
740 | ZZ2.02 | 1000x500 - ŹB STROP | kus | 1 | 0.0002 | 0.0002 |  | 0 |  | 0 | P | R | Položka obsahuje kompletní dodávku a monáž konstrukce, neobshuje osazení do jiné konstrukce, pokud to není uvedeno v textu položky. M.j. - viz sl. "D", způsob měření dle m.j., hlavní materiál dle popisu položky | VIZ SAMOSTATNÁ PŘÍLOHA
741 | ZZ2.03 | 1000x500 - ŹB STROP | kus | 1 | 0.0002 | 0.0002 |  | 0 |  | 0 | P | R | Položka obsahuje kompletní dodávku a monáž konstrukce, neobshuje osazení do jiné konstrukce, pokud to není uvedeno v textu položky. M.j. - viz sl. "D", způsob měření dle m.j., hlavní materiál dle popisu položky | VIZ SAMOSTATNÁ PŘÍLOHA
742 | ZZ2.04 | 1000x500 - ŹB STROP | kus | 1 | 0.0002 | 0.0002 |  | 0 |  | 0 | P | R | Položka obsahuje kompletní dodávku a monáž konstrukce, neobshuje osazení do jiné konstrukce, pokud to není uvedeno v textu položky. M.j. - viz sl. "D", způsob měření dle m.j., hlavní materiál dle popisu položky | VIZ SAMOSTATNÁ PŘÍLOHA
743 | ZZ2.05 | 1000x500 - ŹB STROP | kus | 1 | 0.0002 | 0.0002 |  | 0 |  | 0 | P | R | Položka obsahuje kompletní dodávku a monáž konstrukce, neobshuje osazení do jiné konstrukce, pokud to není uvedeno v textu položky. M.j. - viz sl. "D", způsob měření dle m.j., hlavní materiál dle popisu položky | VIZ SAMOSTATNÁ PŘÍLOHA
744 | ZZ2.06 | 1000x500 - ŹB STROP | kus | 1 | 0.0002 | 0.0002 |  | 0 |  | 0 | P | R | Položka obsahuje kompletní dodávku a monáž konstrukce, neobshuje osazení do jiné konstrukce, pokud to není uvedeno v textu položky. M.j. - viz sl. "D", způsob měření dle m.j., hlavní materiál dle popisu položky | VIZ SAMOSTATNÁ PŘÍLOHA
745 | ZZ2.07 | 1000x500 - ŹB STROP | kus | 1 | 0.0002 | 0.0002 |  | 0 |  | 0 | P | R | Položka obsahuje kompletní dodávku a monáž konstrukce, neobshuje osazení do jiné konstrukce, pokud to není uvedeno v textu položky. M.j. - viz sl. "D", způsob měření dle m.j., hlavní materiál dle popisu položky | VIZ SAMOSTATNÁ PŘÍLOHA
746 | ZZ2.08 | 500x400 - ŹB STROP | kus | 1 | 0.0002 | 0.0002 |  | 0 |  | 0 | P | R | Položka obsahuje kompletní dodávku a monáž konstrukce, neobshuje osazení do jiné konstrukce, pokud to není uvedeno v textu položky. M.j. - viz sl. "D", způsob měření dle m.j., hlavní materiál dle popisu položky | VIZ SAMOSTATNÁ PŘÍLOHA
747 | ZZ2.09 | 500x400 - ŹB STROP | kus | 1 | 0.0002 | 0.0002 |  | 0 |  | 0 | P | R | Položka obsahuje kompletní dodávku a monáž konstrukce, neobshuje osazení do jiné konstrukce, pokud to není uvedeno v textu položky. M.j. - viz sl. "D", způsob měření dle m.j., hlavní materiál dle popisu položky | VIZ SAMOSTATNÁ PŘÍLOHA
748 | ZZ2.10 | 500x400 - ŹB STROP | kus | 1 | 0.0002 | 0.0002 |  | 0 |  | 0 | P | R | Položka obsahuje kompletní dodávku a monáž konstrukce, neobshuje osazení do jiné konstrukce, pokud to není uvedeno v textu položky. M.j. - viz sl. "D", způsob měření dle m.j., hlavní materiál dle popisu položky | VIZ SAMOSTATNÁ PŘÍLOHA
749 | ZZ2.11 | 500x400 - ŹB STROP | kus | 1 | 0.0002 | 0.0002 |  | 0 |  | 0 | P | R | Položka obsahuje kompletní dodávku a monáž konstrukce, neobshuje osazení do jiné konstrukce, pokud to není uvedeno v textu položky. M.j. - viz sl. "D", způsob měření dle m.j., hlavní materiál dle popisu položky | VIZ SAMOSTATNÁ PŘÍLOHA
750 | ZZ2.12 | 500x300 S.H.2700 SDK STĚNA | kus | 1 | 0.0002 | 0.0002 |  | 0 |  | 0 | P | R | Položka obsahuje kompletní dodávku a monáž konstrukce, neobshuje osazení do jiné konstrukce, pokud to není uvedeno v textu položky. M.j. - viz sl. "D", způsob měření dle m.j., hlavní materiál dle popisu položky | VIZ SAMOSTATNÁ PŘÍLOHA
751 | ZZ2.13 | 500x300 S.H.2700 SDK STĚNA | kus | 1 | 0.0002 | 0.0002 |  | 0 |  | 0 | P | R | Položka obsahuje kompletní dodávku a monáž konstrukce, neobshuje osazení do jiné konstrukce, pokud to není uvedeno v textu položky. M.j. - viz sl. "D", způsob měření dle m.j., hlavní materiál dle popisu položky | VIZ SAMOSTATNÁ PŘÍLOHA
752 | ZZ2.14 | 500x300 S.H.2700 SDK STĚNA | kus | 1 | 0.0002 | 0.0002 |  | 0 |  | 0 | P | R | Položka obsahuje kompletní dodávku a monáž konstrukce, neobshuje osazení do jiné konstrukce, pokud to není uvedeno v textu položky. M.j. - viz sl. "D", způsob měření dle m.j., hlavní materiál dle popisu položky | VIZ SAMOSTATNÁ PŘÍLOHA
753 | ZZ2.15 | 500x300 S.H.2700 SDK STĚNA | kus | 1 | 0.0002 | 0.0002 |  | 0 |  | 0 | P | R | Položka obsahuje kompletní dodávku a monáž konstrukce, neobshuje osazení do jiné konstrukce, pokud to není uvedeno v textu položky. M.j. - viz sl. "D", způsob měření dle m.j., hlavní materiál dle popisu položky | VIZ SAMOSTATNÁ PŘÍLOHA
754 | ZZ2.16 | 600x300 S.H.3000 SDK STĚNA | kus | 1 | 0.0002 | 0.0002 |  | 0 |  | 0 | P | R | Položka obsahuje kompletní dodávku a monáž konstrukce, neobshuje osazení do jiné konstrukce, pokud to není uvedeno v textu položky. M.j. - viz sl. "D", způsob měření dle m.j., hlavní materiál dle popisu položky | VIZ SAMOSTATNÁ PŘÍLOHA
755 | ZZ2.17 | 600x300 S.H.3000 SDK STĚNA | kus | 1 | 0.0002 | 0.0002 |  | 0 |  | 0 | P | R | Položka obsahuje kompletní dodávku a monáž konstrukce, neobshuje osazení do jiné konstrukce, pokud to není uvedeno v textu položky. M.j. - viz sl. "D", způsob měření dle m.j., hlavní materiál dle popisu položky | VIZ SAMOSTATNÁ PŘÍLOHA
756 | ZZ2.18 | 500x300 S.H.2700 SDK STĚNA | kus | 1 | 0.0002 | 0.0002 |  | 0 |  | 0 | P | R | Položka obsahuje kompletní dodávku a monáž konstrukce, neobshuje osazení do jiné konstrukce, pokud to není uvedeno v textu položky. M.j. - viz sl. "D", způsob měření dle m.j., hlavní materiál dle popisu položky | VIZ SAMOSTATNÁ PŘÍLOHA
757 | ZZ2.19 | 300x200 S.H.3900 SDK STĚNA | kus | 1 | 0.0002 | 0.0002 |  | 0 |  | 0 | P | R | Položka obsahuje kompletní dodávku a monáž konstrukce, neobshuje osazení do jiné konstrukce, pokud to není uvedeno v textu položky. M.j. - viz sl. "D", způsob měření dle m.j., hlavní materiál dle popisu položky | VIZ SAMOSTATNÁ PŘÍLOHA
758 | ZZ2.20 | 500x300 S.H.2700 SDK STĚNA | kus | 1 | 0.0002 | 0.0002 |  | 0 |  | 0 | P | R | Položka obsahuje kompletní dodávku a monáž konstrukce, neobshuje osazení do jiné konstrukce, pokud to není uvedeno v textu položky. M.j. - viz sl. "D", způsob měření dle m.j., hlavní materiál dle popisu položky | VIZ SAMOSTATNÁ PŘÍLOHA
759 | ZZ2.21 | 600x300 S.H.3000 SDK STĚNA | kus | 1 | 0.0002 | 0.0002 |  | 0 |  | 0 | P | R | Položka obsahuje kompletní dodávku a monáž konstrukce, neobshuje osazení do jiné konstrukce, pokud to není uvedeno v textu položky. M.j. - viz sl. "D", způsob měření dle m.j., hlavní materiál dle popisu položky | VIZ SAMOSTATNÁ PŘÍLOHA
760 | ZZ2.22 | 500x300 S.H.2700 SDK STĚNA | kus | 1 | 0.0002 | 0.0002 |  | 0 |  | 0 | P | R | Položka obsahuje kompletní dodávku a monáž konstrukce, neobshuje osazení do jiné konstrukce, pokud to není uvedeno v textu položky. M.j. - viz sl. "D", způsob měření dle m.j., hlavní materiál dle popisu položky | VIZ SAMOSTATNÁ PŘÍLOHA
761 | ZZ2.23 | 500x300 S.H.2700 SDK STĚNA | kus | 1 | 0.0002 | 0.0002 |  | 0 |  | 0 | P | R | Položka obsahuje kompletní dodávku a monáž konstrukce, neobshuje osazení do jiné konstrukce, pokud to není uvedeno v textu položky. M.j. - viz sl. "D", způsob měření dle m.j., hlavní materiál dle popisu položky | VIZ SAMOSTATNÁ PŘÍLOHA
762 | ZZ2.24 | 300x200 S.H.3900 SDK STĚNA | kus | 1 | 0.0002 | 0.0002 |  | 0 |  | 0 | P | R | Položka obsahuje kompletní dodávku a monáž konstrukce, neobshuje osazení do jiné konstrukce, pokud to není uvedeno v textu položky. M.j. - viz sl. "D", způsob měření dle m.j., hlavní materiál dle popisu položky | VIZ SAMOSTATNÁ PŘÍLOHA
763 | ZZ2.25 | 600x300 S.H.3000 SDK STĚNA | kus | 1 | 0.0002 | 0.0002 |  | 0 |  | 0 | P | R | Položka obsahuje kompletní dodávku a monáž konstrukce, neobshuje osazení do jiné konstrukce, pokud to není uvedeno v textu položky. M.j. - viz sl. "D", způsob měření dle m.j., hlavní materiál dle popisu položky | VIZ SAMOSTATNÁ PŘÍLOHA
764 | ZZ2.26 | 500x300 S.H.2700 SDK STĚNA | kus | 1 | 0.0002 | 0.0002 |  | 0 |  | 0 | P | R | Položka obsahuje kompletní dodávku a monáž konstrukce, neobshuje osazení do jiné konstrukce, pokud to není uvedeno v textu položky. M.j. - viz sl. "D", způsob měření dle m.j., hlavní materiál dle popisu položky | VIZ SAMOSTATNÁ PŘÍLOHA
765 | ZZ2.27 | 300x200 S.H.3900 SDK STĚNA | kus | 1 | 0.0002 | 0.0002 |  | 0 |  | 0 | P | R | Položka obsahuje kompletní dodávku a monáž konstrukce, neobshuje osazení do jiné konstrukce, pokud to není uvedeno v textu položky. M.j. - viz sl. "D", způsob měření dle m.j., hlavní materiál dle popisu položky | VIZ SAMOSTATNÁ PŘÍLOHA
766 | ZZ2.28 | 600x300 S.H.3000 ŽB STĚNA | kus | 1 | 0.0002 | 0.0002 |  | 0 |  | 0 | P | R | Položka obsahuje kompletní dodávku a monáž konstrukce, neobshuje osazení do jiné konstrukce, pokud to není uvedeno v textu položky. M.j. - viz sl. "D", způsob měření dle m.j., hlavní materiál dle popisu položky | VIZ SAMOSTATNÁ PŘÍLOHA
767 | ZZ2.29 | 500x300 S.H.2700 SDK STĚNA | kus | 1 | 0.0002 | 0.0002 |  | 0 |  | 0 | P | R | Položka obsahuje kompletní dodávku a monáž konstrukce, neobshuje osazení do jiné konstrukce, pokud to není uvedeno v textu položky. M.j. - viz sl. "D", způsob měření dle m.j., hlavní materiál dle popisu položky | VIZ SAMOSTATNÁ PŘÍLOHA
768 | ZZ2.30 | 500x300 S.H.2700 SDK STĚNA | kus | 1 | 0.0002 | 0.0002 |  | 0 |  | 0 | P | R | Položka obsahuje kompletní dodávku a monáž konstrukce, neobshuje osazení do jiné konstrukce, pokud to není uvedeno v textu položky. M.j. - viz sl. "D", způsob měření dle m.j., hlavní materiál dle popisu položky | VIZ SAMOSTATNÁ PŘÍLOHA
769 | ZZ2.31 | 300x200 S.H.3900 SDK STĚNA | kus | 1 | 0.0002 | 0.0002 |  | 0 |  | 0 | P | R | Položka obsahuje kompletní dodávku a monáž konstrukce, neobshuje osazení do jiné konstrukce, pokud to není uvedeno v textu položky. M.j. - viz sl. "D", způsob měření dle m.j., hlavní materiál dle popisu položky | VIZ SAMOSTATNÁ PŘÍLOHA
770 | ZZ2.32 | 600x300 S.H.3000 SDK STĚNA | kus | 1 | 0.0002 | 0.0002 |  | 0 |  | 0 | P | R | Položka obsahuje kompletní dodávku a monáž konstrukce, neobshuje osazení do jiné konstrukce, pokud to není uvedeno v textu položky. M.j. - viz sl. "D", způsob měření dle m.j., hlavní materiál dle popisu položky | VIZ SAMOSTATNÁ PŘÍLOHA
771 | ZZ2.33 | 500x300 S.H.2700 SDK STĚNA | kus | 1 | 0.0002 | 0.0002 |  | 0 |  | 0 | P | R | Položka obsahuje kompletní dodávku a monáž konstrukce, neobshuje osazení do jiné konstrukce, pokud to není uvedeno v textu položky. M.j. - viz sl. "D", způsob měření dle m.j., hlavní materiál dle popisu položky | VIZ SAMOSTATNÁ PŘÍLOHA
772 | ZZ2.34 | 300x200 S.H.3900 SDK STĚNA | kus | 1 | 0.0002 | 0.0002 |  | 0 |  | 0 | P | R | Položka obsahuje kompletní dodávku a monáž konstrukce, neobshuje osazení do jiné konstrukce, pokud to není uvedeno v textu položky. M.j. - viz sl. "D", způsob měření dle m.j., hlavní materiál dle popisu položky | VIZ SAMOSTATNÁ PŘÍLOHA
773 | ZZ2.35 | 500x300 S.H.2700 SDK STĚNA | kus | 1 | 0.0002 | 0.0002 |  | 0 |  | 0 | P | R | Položka obsahuje kompletní dodávku a monáž konstrukce, neobshuje osazení do jiné konstrukce, pokud to není uvedeno v textu položky. M.j. - viz sl. "D", způsob měření dle m.j., hlavní materiál dle popisu položky | VIZ SAMOSTATNÁ PŘÍLOHA
774 | ZZ2.36 | 600x300 S.H.3000 SDK STĚNA | kus | 1 | 0.0002 | 0.0002 |  | 0 |  | 0 | P | R | Položka obsahuje kompletní dodávku a monáž konstrukce, neobshuje osazení do jiné konstrukce, pokud to není uvedeno v textu položky. M.j. - viz sl. "D", způsob měření dle m.j., hlavní materiál dle popisu položky | VIZ SAMOSTATNÁ PŘÍLOHA
775 | ZZ2.37 | 500x300 S.H.2700 SDK STĚNA | kus | 1 | 0.0002 | 0.0002 |  | 0 |  | 0 | P | R | Položka obsahuje kompletní dodávku a monáž konstrukce, neobshuje osazení do jiné konstrukce, pokud to není uvedeno v textu položky. M.j. - viz sl. "D", způsob měření dle m.j., hlavní materiál dle popisu položky | VIZ SAMOSTATNÁ PŘÍLOHA
776 | ZZ2.38 | 600x300 S.H.3000 SDK STĚNA | kus | 1 | 0.0002 | 0.0002 |  | 0 |  | 0 | P | R | Položka obsahuje kompletní dodávku a monáž konstrukce, neobshuje osazení do jiné konstrukce, pokud to není uvedeno v textu položky. M.j. - viz sl. "D", způsob měření dle m.j., hlavní materiál dle popisu položky | VIZ SAMOSTATNÁ PŘÍLOHA
777 | ZZ2.39 | 600x300 S.H.3000 SDK STĚNA | kus | 1 | 0.0002 | 0.0002 |  | 0 |  | 0 | P | R | Položka obsahuje kompletní dodávku a monáž konstrukce, neobshuje osazení do jiné konstrukce, pokud to není uvedeno v textu položky. M.j. - viz sl. "D", způsob měření dle m.j., hlavní materiál dle popisu položky | VIZ SAMOSTATNÁ PŘÍLOHA
778 | ZZ2.40 | 500x300 S.H.2700 SDK STĚNA | kus | 1 | 0.0002 | 0.0002 |  | 0 |  | 0 | P | R | Položka obsahuje kompletní dodávku a monáž konstrukce, neobshuje osazení do jiné konstrukce, pokud to není uvedeno v textu položky. M.j. - viz sl. "D", způsob měření dle m.j., hlavní materiál dle popisu položky | VIZ SAMOSTATNÁ PŘÍLOHA
779 | ZZ2.41 | 300x200 S.H.3900 SDK STĚNA | kus | 1 | 0.0002 | 0.0002 |  | 0 |  | 0 | P | R | Položka obsahuje kompletní dodávku a monáž konstrukce, neobshuje osazení do jiné konstrukce, pokud to není uvedeno v textu položky. M.j. - viz sl. "D", způsob měření dle m.j., hlavní materiál dle popisu položky | VIZ SAMOSTATNÁ PŘÍLOHA
780 | ZZ2.42 | 400x600 S.H.3000 SDK STĚNA | kus | 1 | 0.0002 | 0.0002 |  | 0 |  | 0 | P | R | Položka obsahuje kompletní dodávku a monáž konstrukce, neobshuje osazení do jiné konstrukce, pokud to není uvedeno v textu položky. M.j. - viz sl. "D", způsob měření dle m.j., hlavní materiál dle popisu položky | VIZ SAMOSTATNÁ PŘÍLOHA
781 | SIL2.01 | 150x900 - ŹB STROP | kus | 1 | 0.0002 | 0.0002 |  | 0 |  | 0 | P | R | Položka obsahuje kompletní dodávku a monáž konstrukce, neobshuje osazení do jiné konstrukce, pokud to není uvedeno v textu položky. M.j. - viz sl. "D", způsob měření dle m.j., hlavní materiál dle popisu položky | VIZ SAMOSTATNÁ PŘÍLOHA
782 | SIL2.02 | 150x250 - ŹB STROP | kus | 1 | 0.0002 | 0.0002 |  | 0 |  | 0 | P | R | Položka obsahuje kompletní dodávku a monáž konstrukce, neobshuje osazení do jiné konstrukce, pokud to není uvedeno v textu položky. M.j. - viz sl. "D", způsob měření dle m.j., hlavní materiál dle popisu položky | VIZ SAMOSTATNÁ PŘÍLOHA
783 | SIL2.03 | 150x350 - ŹB STROP | kus | 1 | 0.0002 | 0.0002 |  | 0 |  | 0 | P | R | Položka obsahuje kompletní dodávku a monáž konstrukce, neobshuje osazení do jiné konstrukce, pokud to není uvedeno v textu položky. M.j. - viz sl. "D", způsob měření dle m.j., hlavní materiál dle popisu položky | VIZ SAMOSTATNÁ PŘÍLOHA
784 | SIL2.04 | 75x200 - ŹB STROP | kus | 1 | 0.0002 | 0.0002 |  | 0 |  | 0 | P | R | Položka obsahuje kompletní dodávku a monáž konstrukce, neobshuje osazení do jiné konstrukce, pokud to není uvedeno v textu položky. M.j. - viz sl. "D", způsob měření dle m.j., hlavní materiál dle popisu položky | VIZ SAMOSTATNÁ PŘÍLOHA
785 | SIL2.05 | 75x125 - ŹB STROP | kus | 1 | 0.0002 | 0.0002 |  | 0 |  | 0 | P | R | Položka obsahuje kompletní dodávku a monáž konstrukce, neobshuje osazení do jiné konstrukce, pokud to není uvedeno v textu položky. M.j. - viz sl. "D", způsob měření dle m.j., hlavní materiál dle popisu položky | VIZ SAMOSTATNÁ PŘÍLOHA
786 | SIL2.06 | 150x650 - ŹB STROP | kus | 1 | 0.0002 | 0.0002 |  | 0 |  | 0 | P | R | Položka obsahuje kompletní dodávku a monáž konstrukce, neobshuje osazení do jiné konstrukce, pokud to není uvedeno v textu položky. M.j. - viz sl. "D", způsob měření dle m.j., hlavní materiál dle popisu položky | VIZ SAMOSTATNÁ PŘÍLOHA
787 | SIL2.07 | 150x250 - ŹB STROP | kus | 1 | 0.0002 | 0.0002 |  | 0 |  | 0 | P | R | Položka obsahuje kompletní dodávku a monáž konstrukce, neobshuje osazení do jiné konstrukce, pokud to není uvedeno v textu položky. M.j. - viz sl. "D", způsob měření dle m.j., hlavní materiál dle popisu položky | VIZ SAMOSTATNÁ PŘÍLOHA
788 | SIL2.08 | 150x250 - ŹB STROP | kus | 1 | 0.0002 | 0.0002 |  | 0 |  | 0 | P | R | Položka obsahuje kompletní dodávku a monáž konstrukce, neobshuje osazení do jiné konstrukce, pokud to není uvedeno v textu položky. M.j. - viz sl. "D", způsob měření dle m.j., hlavní materiál dle popisu položky | VIZ SAMOSTATNÁ PŘÍLOHA
789 | SIL2.09 | 150x350 - ŹB STROP | kus | 1 | 0.0002 | 0.0002 |  | 0 |  | 0 | P | R | Položka obsahuje kompletní dodávku a monáž konstrukce, neobshuje osazení do jiné konstrukce, pokud to není uvedeno v textu položky. M.j. - viz sl. "D", způsob měření dle m.j., hlavní materiál dle popisu položky | VIZ SAMOSTATNÁ PŘÍLOHA
790 | SIL2.10 | 400x100 S.H.3000 ŽB STĚNA | kus | 1 | 0.0002 | 0.0002 |  | 0 |  | 0 | P | R | Položka obsahuje kompletní dodávku a monáž konstrukce, neobshuje osazení do jiné konstrukce, pokud to není uvedeno v textu položky. M.j. - viz sl. "D", způsob měření dle m.j., hlavní materiál dle popisu položky | VIZ SAMOSTATNÁ PŘÍLOHA
791 | SIL2.11 | 400x100 S.H.3000 ŽB STĚNA | kus | 1 | 0.0002 | 0.0002 |  | 0 |  | 0 | P | R | Položka obsahuje kompletní dodávku a monáž konstrukce, neobshuje osazení do jiné konstrukce, pokud to není uvedeno v textu položky. M.j. - viz sl. "D", způsob měření dle m.j., hlavní materiál dle popisu položky | VIZ SAMOSTATNÁ PŘÍLOHA
792 | SIL2.12 | 150x100 S.H.3000 ŽB STĚNA | kus | 1 | 0.0002 | 0.0002 |  | 0 |  | 0 | P | R | Položka obsahuje kompletní dodávku a monáž konstrukce, neobshuje osazení do jiné konstrukce, pokud to není uvedeno v textu položky. M.j. - viz sl. "D", způsob měření dle m.j., hlavní materiál dle popisu položky | VIZ SAMOSTATNÁ PŘÍLOHA
793 | SIL2.13 | 200x100 S.H.2800 SDK STĚNA | kus | 1 | 0.0002 | 0.0002 |  | 0 |  | 0 | P | R | Položka obsahuje kompletní dodávku a monáž konstrukce, neobshuje osazení do jiné konstrukce, pokud to není uvedeno v textu položky. M.j. - viz sl. "D", způsob měření dle m.j., hlavní materiál dle popisu položky | VIZ SAMOSTATNÁ PŘÍLOHA
794 | SIL.2.14 | 150x100 S.H.2800 SDK STĚNA | kus | 1 | 0.0002 | 0.0002 |  | 0 |  | 0 | P | R | Položka obsahuje kompletní dodávku a monáž konstrukce, neobshuje osazení do jiné konstrukce, pokud to není uvedeno v textu položky. M.j. - viz sl. "D", způsob měření dle m.j., hlavní materiál dle popisu položky | VIZ SAMOSTATNÁ PŘÍLOHA
795 | SIL.2.15 | 200x100 S.H.2800 SDK STĚNA | kus | 1 | 0.0002 | 0.0002 |  | 0 |  | 0 | P | R | Položka obsahuje kompletní dodávku a monáž konstrukce, neobshuje osazení do jiné konstrukce, pokud to není uvedeno v textu položky. M.j. - viz sl. "D", způsob měření dle m.j., hlavní materiál dle popisu položky | VIZ SAMOSTATNÁ PŘÍLOHA
796 | SIL.2.16 | 200x100 S.H.2800 PLYNOSIL. STĚNA | kus | 1 | 0.0002 | 0.0002 |  | 0 |  | 0 | P | R | Položka obsahuje kompletní dodávku a monáž konstrukce, neobshuje osazení do jiné konstrukce, pokud to není uvedeno v textu položky. M.j. - viz sl. "D", způsob měření dle m.j., hlavní materiál dle popisu položky | VIZ SAMOSTATNÁ PŘÍLOHA
797 | SIL.2.17 | 200x100 S.H.2800 SDK STĚNA | kus | 1 | 0.0002 | 0.0002 |  | 0 |  | 0 | P | R | Položka obsahuje kompletní dodávku a monáž konstrukce, neobshuje osazení do jiné konstrukce, pokud to není uvedeno v textu položky. M.j. - viz sl. "D", způsob měření dle m.j., hlavní materiál dle popisu položky | VIZ SAMOSTATNÁ PŘÍLOHA
798 | SIL.2.18 | 200x100 S.H.2800 SDK STĚNA | kus | 1 | 0.0002 | 0.0002 |  | 0 |  | 0 | P | R | Položka obsahuje kompletní dodávku a monáž konstrukce, neobshuje osazení do jiné konstrukce, pokud to není uvedeno v textu položky. M.j. - viz sl. "D", způsob měření dle m.j., hlavní materiál dle popisu položky | VIZ SAMOSTATNÁ PŘÍLOHA
799 | SIL.2.19 | 200x100 S.H.2800 SDK STĚNA | kus | 1 | 0.0002 | 0.0002 |  | 0 |  | 0 | P | R | Položka obsahuje kompletní dodávku a monáž konstrukce, neobshuje osazení do jiné konstrukce, pokud to není uvedeno v textu položky. M.j. - viz sl. "D", způsob měření dle m.j., hlavní materiál dle popisu položky | VIZ SAMOSTATNÁ PŘÍLOHA
800 | SIL.2.20 | 200x100 S.H.2800 SDK STĚNA | kus | 1 | 0.0002 | 0.0002 |  | 0 |  | 0 | P | R | Položka obsahuje kompletní dodávku a monáž konstrukce, neobshuje osazení do jiné konstrukce, pokud to není uvedeno v textu položky. M.j. - viz sl. "D", způsob měření dle m.j., hlavní materiál dle popisu položky | VIZ SAMOSTATNÁ PŘÍLOHA
801 | SIL.2.21 | 150x100 S.H.2800 SDK STĚNA | kus | 1 | 0.0002 | 0.0002 |  | 0 |  | 0 | P | R | Položka obsahuje kompletní dodávku a monáž konstrukce, neobshuje osazení do jiné konstrukce, pokud to není uvedeno v textu položky. M.j. - viz sl. "D", způsob měření dle m.j., hlavní materiál dle popisu položky | VIZ SAMOSTATNÁ PŘÍLOHA
802 | SIL.2.22 | 200x100 S.H.2800 SDK STĚNA | kus | 1 | 0.0002 | 0.0002 |  | 0 |  | 0 | P | R | Položka obsahuje kompletní dodávku a monáž konstrukce, neobshuje osazení do jiné konstrukce, pokud to není uvedeno v textu položky. M.j. - viz sl. "D", způsob měření dle m.j., hlavní materiál dle popisu položky | VIZ SAMOSTATNÁ PŘÍLOHA
803 | SLP2.01 | 350x200 - ŹB STROP | kus | 1 | 0.0002 | 0.0002 |  | 0 |  | 0 | P | R | Položka obsahuje kompletní dodávku a monáž konstrukce, neobshuje osazení do jiné konstrukce, pokud to není uvedeno v textu položky. M.j. - viz sl. "D", způsob měření dle m.j., hlavní materiál dle popisu položky | VIZ SAMOSTATNÁ PŘÍLOHA
804 | SLP2.02 | 350x200 - ŹB STROP | kus | 1 | 0.0002 | 0.0002 |  | 0 |  | 0 | P | R | Položka obsahuje kompletní dodávku a monáž konstrukce, neobshuje osazení do jiné konstrukce, pokud to není uvedeno v textu položky. M.j. - viz sl. "D", způsob měření dle m.j., hlavní materiál dle popisu položky | VIZ SAMOSTATNÁ PŘÍLOHA
805 | SLP2.03 | 350x200 - ŹB STROP | kus | 1 | 0.0002 | 0.0002 |  | 0 |  | 0 | P | R | Položka obsahuje kompletní dodávku a monáž konstrukce, neobshuje osazení do jiné konstrukce, pokud to není uvedeno v textu položky. M.j. - viz sl. "D", způsob měření dle m.j., hlavní materiál dle popisu položky | VIZ SAMOSTATNÁ PŘÍLOHA
806 | SLP2.04 | 350x200 - ŹB STROP | kus | 1 | 0.0002 | 0.0002 |  | 0 |  | 0 | P | R | Položka obsahuje kompletní dodávku a monáž konstrukce, neobshuje osazení do jiné konstrukce, pokud to není uvedeno v textu položky. M.j. - viz sl. "D", způsob měření dle m.j., hlavní materiál dle popisu položky | VIZ SAMOSTATNÁ PŘÍLOHA
807 | SLP2.05 | 450x200 S.H.2800 ŽB STĚNA | kus | 1 | 0.0002 | 0.0002 |  | 0 |  | 0 | P | R | Položka obsahuje kompletní dodávku a monáž konstrukce, neobshuje osazení do jiné konstrukce, pokud to není uvedeno v textu položky. M.j. - viz sl. "D", způsob měření dle m.j., hlavní materiál dle popisu položky | VIZ SAMOSTATNÁ PŘÍLOHA
808 | SLP2.06 | 450x200 S.H.2800 ŽB STĚNA | kus | 1 | 0.0002 | 0.0002 |  | 0 |  | 0 | P | R | Položka obsahuje kompletní dodávku a monáž konstrukce, neobshuje osazení do jiné konstrukce, pokud to není uvedeno v textu položky. M.j. - viz sl. "D", způsob měření dle m.j., hlavní materiál dle popisu položky | VIZ SAMOSTATNÁ PŘÍLOHA
809 | VZT2.01 | 830x415 S.H.3905 SDK STĚNA | kus | 1 | 0.0002 | 0.0002 |  | 0 |  | 0 | P | R | Položka obsahuje kompletní dodávku a monáž konstrukce, neobshuje osazení do jiné konstrukce, pokud to není uvedeno v textu položky. M.j. - viz sl. "D", způsob měření dle m.j., hlavní materiál dle popisu položky | VIZ SAMOSTATNÁ PŘÍLOHA
810 | VZT2.02 | 830x415 S.H.3905 SDK STĚNA | kus | 1 | 0.0002 | 0.0002 |  | 0 |  | 0 | P | R | Položka obsahuje kompletní dodávku a monáž konstrukce, neobshuje osazení do jiné konstrukce, pokud to není uvedeno v textu položky. M.j. - viz sl. "D", způsob měření dle m.j., hlavní materiál dle popisu položky | VIZ SAMOSTATNÁ PŘÍLOHA
811 | VZT2.03 | 830x415 S.H.3905 SDK STĚNA | kus | 1 | 0.0002 | 0.0002 |  | 0 |  | 0 | P | R | Položka obsahuje kompletní dodávku a monáž konstrukce, neobshuje osazení do jiné konstrukce, pokud to není uvedeno v textu položky. M.j. - viz sl. "D", způsob měření dle m.j., hlavní materiál dle popisu položky | VIZ SAMOSTATNÁ PŘÍLOHA
812 | VZT2.04 | 830x350 S.H.3970 SDK STĚNA | kus | 1 | 0.0002 | 0.0002 |  | 0 |  | 0 | P | R | Položka obsahuje kompletní dodávku a monáž konstrukce, neobshuje osazení do jiné konstrukce, pokud to není uvedeno v textu položky. M.j. - viz sl. "D", způsob měření dle m.j., hlavní materiál dle popisu položky | VIZ SAMOSTATNÁ PŘÍLOHA
813 | VZT2.05 | 300x215 S.H.2300 SDK STĚNA | kus | 1 | 0.0002 | 0.0002 |  | 0 |  | 0 | P | R | Položka obsahuje kompletní dodávku a monáž konstrukce, neobshuje osazení do jiné konstrukce, pokud to není uvedeno v textu položky. M.j. - viz sl. "D", způsob měření dle m.j., hlavní materiál dle popisu položky | VIZ SAMOSTATNÁ PŘÍLOHA
814 | VZT2.06 | 300x215 S.H.2300 SDK STĚNA | kus | 1 | 0.0002 | 0.0002 |  | 0 |  | 0 | P | R | Položka obsahuje kompletní dodávku a monáž konstrukce, neobshuje osazení do jiné konstrukce, pokud to není uvedeno v textu položky. M.j. - viz sl. "D", způsob měření dle m.j., hlavní materiál dle popisu položky | VIZ SAMOSTATNÁ PŘÍLOHA
815 | VZT2.07 | 880x350 S.H.3500 SDK STĚNA | kus | 1 | 0.0002 | 0.0002 |  | 0 |  | 0 | P | R | Položka obsahuje kompletní dodávku a monáž konstrukce, neobshuje osazení do jiné konstrukce, pokud to není uvedeno v textu položky. M.j. - viz sl. "D", způsob měření dle m.j., hlavní materiál dle popisu položky | VIZ SAMOSTATNÁ PŘÍLOHA
816 | VZT2.08 | 1100x900 S.H.3150 SDK STĚNA | kus | 1 | 0.0002 | 0.0002 |  | 0 |  | 0 | P | R | Položka obsahuje kompletní dodávku a monáž konstrukce, neobshuje osazení do jiné konstrukce, pokud to není uvedeno v textu položky. M.j. - viz sl. "D", způsob měření dle m.j., hlavní materiál dle popisu položky | VIZ SAMOSTATNÁ PŘÍLOHA
817 | VZT2.09 | 1100x900 S.H.2950 SDK STĚNA | kus | 1 | 0.0002 | 0.0002 |  | 0 |  | 0 | P | R | Položka obsahuje kompletní dodávku a monáž konstrukce, neobshuje osazení do jiné konstrukce, pokud to není uvedeno v textu položky. M.j. - viz sl. "D", způsob měření dle m.j., hlavní materiál dle popisu položky | VIZ SAMOSTATNÁ PŘÍLOHA
818 | VZT2.10 | 880x350 S.H.3500 SDK STĚNA | kus | 1 | 0.0002 | 0.0002 |  | 0 |  | 0 | P | R | Položka obsahuje kompletní dodávku a monáž konstrukce, neobshuje osazení do jiné konstrukce, pokud to není uvedeno v textu položky. M.j. - viz sl. "D", způsob měření dle m.j., hlavní materiál dle popisu položky | VIZ SAMOSTATNÁ PŘÍLOHA
819 | VZT2.11 | 570x260 S.H.3590 SDK STĚNA | kus | 1 | 0.0002 | 0.0002 |  | 0 |  | 0 | P | R | Položka obsahuje kompletní dodávku a monáž konstrukce, neobshuje osazení do jiné konstrukce, pokud to není uvedeno v textu položky. M.j. - viz sl. "D", způsob měření dle m.j., hlavní materiál dle popisu položky | VIZ SAMOSTATNÁ PŘÍLOHA
820 | VZT2.12 | 1100x900 S.H.3150 SDK STĚNA | kus | 1 | 0.0002 | 0.0002 |  | 0 |  | 0 | P | R | Položka obsahuje kompletní dodávku a monáž konstrukce, neobshuje osazení do jiné konstrukce, pokud to není uvedeno v textu položky. M.j. - viz sl. "D", způsob měření dle m.j., hlavní materiál dle popisu položky | VIZ SAMOSTATNÁ PŘÍLOHA
821 | VZT2.13 | 1100x900 S.H.3420 SDK STĚNA | kus | 1 | 0.0002 | 0.0002 |  | 0 |  | 0 | P | R | Položka obsahuje kompletní dodávku a monáž konstrukce, neobshuje osazení do jiné konstrukce, pokud to není uvedeno v textu položky. M.j. - viz sl. "D", způsob měření dle m.j., hlavní materiál dle popisu položky | VIZ SAMOSTATNÁ PŘÍLOHA
822 | VZT2.14 | 2100x1900 S.H.450 KER.ZDIVO | kus | 1 | 0.0002 | 0.0002 |  | 0 |  | 0 | P | R | Položka obsahuje kompletní dodávku a monáž konstrukce, neobshuje osazení do jiné konstrukce, pokud to není uvedeno v textu položky. M.j. - viz sl. "D", způsob měření dle m.j., hlavní materiál dle popisu položky | VIZ SAMOSTATNÁ PŘÍLOHA
823 | VZT2.15 | 1100x900 S.H.3150 SDK STĚNA | kus | 1 | 0.0002 | 0.0002 |  | 0 |  | 0 | P | R | Položka obsahuje kompletní dodávku a monáž konstrukce, neobshuje osazení do jiné konstrukce, pokud to není uvedeno v textu položky. M.j. - viz sl. "D", způsob měření dle m.j., hlavní materiál dle popisu položky | VIZ SAMOSTATNÁ PŘÍLOHA
824 | VZT2.16 | 1100x900 S.H.3150 SDK STĚNA | kus | 1 | 0.0002 | 0.0002 |  | 0 |  | 0 | P | R | Položka obsahuje kompletní dodávku a monáž konstrukce, neobshuje osazení do jiné konstrukce, pokud to není uvedeno v textu položky. M.j. - viz sl. "D", způsob měření dle m.j., hlavní materiál dle popisu položky | VIZ SAMOSTATNÁ PŘÍLOHA
825 | VZT2.17 | 2100x1600 S.H.2420 SDK STĚNA | kus | 1 | 0.0002 | 0.0002 |  | 0 |  | 0 | P | R | Položka obsahuje kompletní dodávku a monáž konstrukce, neobshuje osazení do jiné konstrukce, pokud to není uvedeno v textu položky. M.j. - viz sl. "D", způsob měření dle m.j., hlavní materiál dle popisu položky | VIZ SAMOSTATNÁ PŘÍLOHA
826 | VZT2.18 | 900x880 - ŹB STROP | kus | 1 | 0.0002 | 0.0002 |  | 0 |  | 0 | P | R | Položka obsahuje kompletní dodávku a monáž konstrukce, neobshuje osazení do jiné konstrukce, pokud to není uvedeno v textu položky. M.j. - viz sl. "D", způsob měření dle m.j., hlavní materiál dle popisu položky | VIZ SAMOSTATNÁ PŘÍLOHA
827 | VZT2.19 | 900x415 - ŹB STROP | kus | 1 | 0.0002 | 0.0002 |  | 0 |  | 0 | P | R | Položka obsahuje kompletní dodávku a monáž konstrukce, neobshuje osazení do jiné konstrukce, pokud to není uvedeno v textu položky. M.j. - viz sl. "D", způsob měření dle m.j., hlavní materiál dle popisu položky | VIZ SAMOSTATNÁ PŘÍLOHA
828 | VZT2.20 | 900x415 - ŹB STROP | kus | 1 | 0.0002 | 0.0002 |  | 0 |  | 0 | P | R | Položka obsahuje kompletní dodávku a monáž konstrukce, neobshuje osazení do jiné konstrukce, pokud to není uvedeno v textu položky. M.j. - viz sl. "D", způsob měření dle m.j., hlavní materiál dle popisu položky | VIZ SAMOSTATNÁ PŘÍLOHA
829 | VZT2.21 | 730x500 S.H.3820 SDK STĚNA | kus | 1 | 0.0002 | 0.0002 |  | 0 |  | 0 | P | R | Položka obsahuje kompletní dodávku a monáž konstrukce, neobshuje osazení do jiné konstrukce, pokud to není uvedeno v textu položky. M.j. - viz sl. "D", způsob měření dle m.j., hlavní materiál dle popisu položky | VIZ SAMOSTATNÁ PŘÍLOHA
830 | VZT2.22 | 730x500 S.H.3820 SDK STĚNA | kus | 1 | 0.0002 | 0.0002 |  | 0 |  | 0 | P | R | Položka obsahuje kompletní dodávku a monáž konstrukce, neobshuje osazení do jiné konstrukce, pokud to není uvedeno v textu položky. M.j. - viz sl. "D", způsob měření dle m.j., hlavní materiál dle popisu položky | VIZ SAMOSTATNÁ PŘÍLOHA
831 | VZT2.23 | 1100x500 S.H.3150 KER.ZDIVO | kus | 1 | 0.0002 | 0.0002 |  | 0 |  | 0 | P | R | Položka obsahuje kompletní dodávku a monáž konstrukce, neobshuje osazení do jiné konstrukce, pokud to není uvedeno v textu položky. M.j. - viz sl. "D", způsob měření dle m.j., hlavní materiál dle popisu položky | VIZ SAMOSTATNÁ PŘÍLOHA
832 | VZT2.24 | 1100x500 S.H.3150 KER.ZDIVO | kus | 1 | 0.0002 | 0.0002 |  | 0 |  | 0 | P | R | Položka obsahuje kompletní dodávku a monáž konstrukce, neobshuje osazení do jiné konstrukce, pokud to není uvedeno v textu položky. M.j. - viz sl. "D", způsob měření dle m.j., hlavní materiál dle popisu položky | VIZ SAMOSTATNÁ PŘÍLOHA
833 | VZT2.25 | 730x500 S.H.3820 SDK STĚNA | kus | 1 | 0.0002 | 0.0002 |  | 0 |  | 0 | P | R | Položka obsahuje kompletní dodávku a monáž konstrukce, neobshuje osazení do jiné konstrukce, pokud to není uvedeno v textu položky. M.j. - viz sl. "D", způsob měření dle m.j., hlavní materiál dle popisu položky | VIZ SAMOSTATNÁ PŘÍLOHA
834 | VZT2.26 | 730x500 S.H.3820 SDK STĚNA | kus | 1 | 0.0002 | 0.0002 |  | 0 |  | 0 | P | R | Položka obsahuje kompletní dodávku a monáž konstrukce, neobshuje osazení do jiné konstrukce, pokud to není uvedeno v textu položky. M.j. - viz sl. "D", způsob měření dle m.j., hlavní materiál dle popisu položky | VIZ SAMOSTATNÁ PŘÍLOHA
835 | VZT2.27 | 730x500 S.H.3820 SDK STĚNA | kus | 1 | 0.0002 | 0.0002 |  | 0 |  | 0 | P | R | Položka obsahuje kompletní dodávku a monáž konstrukce, neobshuje osazení do jiné konstrukce, pokud to není uvedeno v textu položky. M.j. - viz sl. "D", způsob měření dle m.j., hlavní materiál dle popisu položky | VIZ SAMOSTATNÁ PŘÍLOHA
836 | VZT2.28 | 730x500 S.H.3820 SDK STĚNA | kus | 1 | 0.0002 | 0.0002 |  | 0 |  | 0 | P | R | Položka obsahuje kompletní dodávku a monáž konstrukce, neobshuje osazení do jiné konstrukce, pokud to není uvedeno v textu položky. M.j. - viz sl. "D", způsob měření dle m.j., hlavní materiál dle popisu položky | VIZ SAMOSTATNÁ PŘÍLOHA
837 | VZT2.29 | 600x415 S.H.3905 SDK STĚNA | kus | 1 | 0.0002 | 0.0002 |  | 0 |  | 0 | P | R | Položka obsahuje kompletní dodávku a monáž konstrukce, neobshuje osazení do jiné konstrukce, pokud to není uvedeno v textu položky. M.j. - viz sl. "D", způsob měření dle m.j., hlavní materiál dle popisu položky | VIZ SAMOSTATNÁ PŘÍLOHA
838 | VZT2.30 | 600x415 S.H.3685 SDK STĚNA | kus | 1 | 0.0002 | 0.0002 |  | 0 |  | 0 | P | R | Položka obsahuje kompletní dodávku a monáž konstrukce, neobshuje osazení do jiné konstrukce, pokud to není uvedeno v textu položky. M.j. - viz sl. "D", způsob měření dle m.j., hlavní materiál dle popisu položky | VIZ SAMOSTATNÁ PŘÍLOHA
839 | VZT2.31 | 600x415 S.H.3685 SDK STĚNA | kus | 1 | 0.0002 | 0.0002 |  | 0 |  | 0 | P | R | Položka obsahuje kompletní dodávku a monáž konstrukce, neobshuje osazení do jiné konstrukce, pokud to není uvedeno v textu položky. M.j. - viz sl. "D", způsob měření dle m.j., hlavní materiál dle popisu položky | VIZ SAMOSTATNÁ PŘÍLOHA
840 | VZT2.32 | 600x415 S.H.3685 SDK STĚNA | kus | 1 | 0.0002 | 0.0002 |  | 0 |  | 0 | P | R | Položka obsahuje kompletní dodávku a monáž konstrukce, neobshuje osazení do jiné konstrukce, pokud to není uvedeno v textu položky. M.j. - viz sl. "D", způsob měření dle m.j., hlavní materiál dle popisu položky | VIZ SAMOSTATNÁ PŘÍLOHA
841 | VZT2.33 | 500x415 S.H.3435 SDK STĚNA | kus | 1 | 0.0002 | 0.0002 |  | 0 |  | 0 | P | R | Položka obsahuje kompletní dodávku a monáž konstrukce, neobshuje osazení do jiné konstrukce, pokud to není uvedeno v textu položky. M.j. - viz sl. "D", způsob měření dle m.j., hlavní materiál dle popisu položky | VIZ SAMOSTATNÁ PŘÍLOHA
842 | VZT2.34 | 500x415 S.H.3435 SDK STĚNA | kus | 1 | 0.0002 | 0.0002 |  | 0 |  | 0 | P | R | Položka obsahuje kompletní dodávku a monáž konstrukce, neobshuje osazení do jiné konstrukce, pokud to není uvedeno v textu položky. M.j. - viz sl. "D", způsob měření dle m.j., hlavní materiál dle popisu položky | VIZ SAMOSTATNÁ PŘÍLOHA
843 | VZT2.35 | 500x415 S.H.3435 SDK STĚNA | kus | 1 | 0.0002 | 0.0002 |  | 0 |  | 0 | P | R | Položka obsahuje kompletní dodávku a monáž konstrukce, neobshuje osazení do jiné konstrukce, pokud to není uvedeno v textu položky. M.j. - viz sl. "D", způsob měření dle m.j., hlavní materiál dle popisu položky | VIZ SAMOSTATNÁ PŘÍLOHA
844 | VZT2.36 | 500x415 S.H.3435 SDK STĚNA | kus | 1 | 0.0002 | 0.0002 |  | 0 |  | 0 | P | R | Položka obsahuje kompletní dodávku a monáž konstrukce, neobshuje osazení do jiné konstrukce, pokud to není uvedeno v textu položky. M.j. - viz sl. "D", způsob měření dle m.j., hlavní materiál dle popisu položky | VIZ SAMOSTATNÁ PŘÍLOHA
845 | VZT2.37 | 830x415 S.H.3905 SDK STĚNA | kus | 1 | 0.0002 | 0.0002 |  | 0 |  | 0 | P | R | Položka obsahuje kompletní dodávku a monáž konstrukce, neobshuje osazení do jiné konstrukce, pokud to není uvedeno v textu položky. M.j. - viz sl. "D", způsob měření dle m.j., hlavní materiál dle popisu položky | VIZ SAMOSTATNÁ PŘÍLOHA
846 | VZT2.38 | 455x675 S.H.185 ŽB STĚNA | kus | 1 | 0.0002 | 0.0002 |  | 0 |  | 0 | P | R | Položka obsahuje kompletní dodávku a monáž konstrukce, neobshuje osazení do jiné konstrukce, pokud to není uvedeno v textu položky. M.j. - viz sl. "D", způsob měření dle m.j., hlavní materiál dle popisu položky | VIZ SAMOSTATNÁ PŘÍLOHA
847 | VZT2.39 | 1350x900 S.H.3150 PLYNOSIL. STĚNA | kus | 1 | 0.0002 | 0.0002 |  | 0 |  | 0 | P | R | Položka obsahuje kompletní dodávku a monáž konstrukce, neobshuje osazení do jiné konstrukce, pokud to není uvedeno v textu položky. M.j. - viz sl. "D", způsob měření dle m.j., hlavní materiál dle popisu položky | VIZ SAMOSTATNÁ PŘÍLOHA
848 | VZT2.40 | 1000x900 S.H.2950 PLYNOSIL. STĚNA | kus | 1 | 0.0002 | 0.0002 |  | 0 |  | 0 | P | R | Položka obsahuje kompletní dodávku a monáž konstrukce, neobshuje osazení do jiné konstrukce, pokud to není uvedeno v textu položky. M.j. - viz sl. "D", způsob měření dle m.j., hlavní materiál dle popisu položky | VIZ SAMOSTATNÁ PŘÍLOHA
849 | VZT2.41 | 350x350 S.H.3500 PLYNOSIL. STĚNA | kus | 1 | 0.0002 | 0.0002 |  | 0 |  | 0 | P | R | Položka obsahuje kompletní dodávku a monáž konstrukce, neobshuje osazení do jiné konstrukce, pokud to není uvedeno v textu položky. M.j. - viz sl. "D", způsob měření dle m.j., hlavní materiál dle popisu položky | VIZ SAMOSTATNÁ PŘÍLOHA
850 | VZT2.42 | 260x260 S.H.4040 ŽB STĚNA | kus | 1 | 0.0002 | 0.0002 |  | 0 |  | 0 | P | R | Položka obsahuje kompletní dodávku a monáž konstrukce, neobshuje osazení do jiné konstrukce, pokud to není uvedeno v textu položky. M.j. - viz sl. "D", způsob měření dle m.j., hlavní materiál dle popisu položky | VIZ SAMOSTATNÁ PŘÍLOHA
851 | VZT2.43 | 450x400 S.H.3920 ŽB STĚNA | kus | 1 | 0.0002 | 0.0002 |  | 0 |  | 0 | P | R | Položka obsahuje kompletní dodávku a monáž konstrukce, neobshuje osazení do jiné konstrukce, pokud to není uvedeno v textu položky. M.j. - viz sl. "D", způsob měření dle m.j., hlavní materiál dle popisu položky | VIZ SAMOSTATNÁ PŘÍLOHA
852 | VZT2.44 | 400x400 S.H.100 ŽB STĚNA | kus | 1 | 0.0002 | 0.0002 |  | 0 |  | 0 | P | R | Položka obsahuje kompletní dodávku a monáž konstrukce, neobshuje osazení do jiné konstrukce, pokud to není uvedeno v textu položky. M.j. - viz sl. "D", způsob měření dle m.j., hlavní materiál dle popisu položky | VIZ SAMOSTATNÁ PŘÍLOHA
853 | VZT2.45 | 400x400 H.H.2500 ŽB STĚNA | kus | 1 | 0.0002 | 0.0002 |  | 0 |  | 0 | P | R | Položka obsahuje kompletní dodávku a monáž konstrukce, neobshuje osazení do jiné konstrukce, pokud to není uvedeno v textu položky. M.j. - viz sl. "D", způsob měření dle m.j., hlavní materiál dle popisu položky | VIZ SAMOSTATNÁ PŘÍLOHA
854 | VZT2.46 | O 260 O.O.4170 PLYNOSIL. STĚNA | kus | 1 | 0.0002 | 0.0002 |  | 0 |  | 0 | P | R | Položka obsahuje kompletní dodávku a monáž konstrukce, neobshuje osazení do jiné konstrukce, pokud to není uvedeno v textu položky. M.j. - viz sl. "D", způsob měření dle m.j., hlavní materiál dle popisu položky | VIZ SAMOSTATNÁ PŘÍLOHA
855 | VZT2.47 | O 350 O.O.4145 PLYNOSIL. STĚNA | kus | 1 | 0.0002 | 0.0002 |  | 0 |  | 0 | P | R | Položka obsahuje kompletní dodávku a monáž konstrukce, neobshuje osazení do jiné konstrukce, pokud to není uvedeno v textu položky. M.j. - viz sl. "D", způsob měření dle m.j., hlavní materiál dle popisu položky | VIZ SAMOSTATNÁ PŘÍLOHA
856 | VZT2.48 | O 260 O.O.4145 ŽB STĚNA | kus | 1 | 0.0002 | 0.0002 |  | 0 |  | 0 | P | R | Položka obsahuje kompletní dodávku a monáž konstrukce, neobshuje osazení do jiné konstrukce, pokud to není uvedeno v textu položky. M.j. - viz sl. "D", způsob měření dle m.j., hlavní materiál dle popisu položky | VIZ SAMOSTATNÁ PŘÍLOHA
857 | VZT2.49 | O 260 O.O.3900 PLYNOSIL. STĚNA | kus | 1 | 0.0002 | 0.0002 |  | 0 |  | 0 | P | R | Položka obsahuje kompletní dodávku a monáž konstrukce, neobshuje osazení do jiné konstrukce, pokud to není uvedeno v textu položky. M.j. - viz sl. "D", způsob měření dle m.j., hlavní materiál dle popisu položky | VIZ SAMOSTATNÁ PŘÍLOHA
858 | VZT2.50 | O 300 O.O.3900 PLYNOSIL. STĚNA | kus | 1 | 0.0002 | 0.0002 |  | 0 |  | 0 | P | R | Položka obsahuje kompletní dodávku a monáž konstrukce, neobshuje osazení do jiné konstrukce, pokud to není uvedeno v textu položky. M.j. - viz sl. "D", způsob měření dle m.j., hlavní materiál dle popisu položky | VIZ SAMOSTATNÁ PŘÍLOHA
859 | VZT2.51 | O 300 O.O.3900 PLYNOSIL. STĚNA | kus | 1 | 0.0002 | 0.0002 |  | 0 |  | 0 | P | R | Položka obsahuje kompletní dodávku a monáž konstrukce, neobshuje osazení do jiné konstrukce, pokud to není uvedeno v textu položky. M.j. - viz sl. "D", způsob měření dle m.j., hlavní materiál dle popisu položky | VIZ SAMOSTATNÁ PŘÍLOHA
860 | VZT2.52 | O 260 O.O.3900 PLYNOSIL. STĚNA | kus | 1 | 0.0002 | 0.0002 |  | 0 |  | 0 | P | R | Položka obsahuje kompletní dodávku a monáž konstrukce, neobshuje osazení do jiné konstrukce, pokud to není uvedeno v textu položky. M.j. - viz sl. "D", způsob měření dle m.j., hlavní materiál dle popisu položky | VIZ SAMOSTATNÁ PŘÍLOHA
861 | VZT2.53 | O 260 O.O.4145 PLYNOSIL. STĚNA | kus | 1 | 0.0002 | 0.0002 |  | 0 |  | 0 | P | R | Položka obsahuje kompletní dodávku a monáž konstrukce, neobshuje osazení do jiné konstrukce, pokud to není uvedeno v textu položky. M.j. - viz sl. "D", způsob měření dle m.j., hlavní materiál dle popisu položky | VIZ SAMOSTATNÁ PŘÍLOHA
862 | VZT2.54 | 450x265 S.H.2300 PLYNOSIL. STĚNA | kus | 1 | 0.0002 | 0.0002 |  | 0 |  | 0 | P | R | Položka obsahuje kompletní dodávku a monáž konstrukce, neobshuje osazení do jiné konstrukce, pokud to není uvedeno v textu položky. M.j. - viz sl. "D", způsob měření dle m.j., hlavní materiál dle popisu položky | VIZ SAMOSTATNÁ PŘÍLOHA
863 | VZT2.55 | 400x400 S.H.100 ŽB STĚNA | kus | 1 | 0.0002 | 0.0002 |  | 0 |  | 0 | P | R | Položka obsahuje kompletní dodávku a monáž konstrukce, neobshuje osazení do jiné konstrukce, pokud to není uvedeno v textu položky. M.j. - viz sl. "D", způsob měření dle m.j., hlavní materiál dle popisu položky | VIZ SAMOSTATNÁ PŘÍLOHA
864 | VZT2.56 | 400x400 H.H.2500 ŽB STĚNA | kus | 1 | 0.0002 | 0.0002 |  | 0 |  | 0 | P | R | Položka obsahuje kompletní dodávku a monáž konstrukce, neobshuje osazení do jiné konstrukce, pokud to není uvedeno v textu položky. M.j. - viz sl. "D", způsob měření dle m.j., hlavní materiál dle popisu položky | VIZ SAMOSTATNÁ PŘÍLOHA
865 | VZT2.57 | 425x325 S.H.3995 ŽB STĚNA | kus | 1 | 0.0002 | 0.0002 |  | 0 |  | 0 | P | R | Položka obsahuje kompletní dodávku a monáž konstrukce, neobshuje osazení do jiné konstrukce, pokud to není uvedeno v textu položky. M.j. - viz sl. "D", způsob měření dle m.j., hlavní materiál dle popisu položky | VIZ SAMOSTATNÁ PŘÍLOHA
866 | VZT2.58 | 350x415 S.H.3905 ŽB STĚNA | kus | 1 | 0.0002 | 0.0002 |  | 0 |  | 0 | P | R | Položka obsahuje kompletní dodávku a monáž konstrukce, neobshuje osazení do jiné konstrukce, pokud to není uvedeno v textu položky. M.j. - viz sl. "D", způsob měření dle m.j., hlavní materiál dle popisu položky | VIZ SAMOSTATNÁ PŘÍLOHA
867 | VZT2.59 | 455x675 S.H.185 ŽB STĚNA | kus | 1 | 0.0002 | 0.0002 |  | 0 |  | 0 | P | R | Položka obsahuje kompletní dodávku a monáž konstrukce, neobshuje osazení do jiné konstrukce, pokud to není uvedeno v textu položky. M.j. - viz sl. "D", způsob měření dle m.j., hlavní materiál dle popisu položky | VIZ SAMOSTATNÁ PŘÍLOHA
868 | VZT2.60 | 2100x1100 S.H.2950 PLYNOSIL. STĚNA | kus | 1 | 0.0002 | 0.0002 |  | 0 |  | 0 | P | R | Položka obsahuje kompletní dodávku a monáž konstrukce, neobshuje osazení do jiné konstrukce, pokud to není uvedeno v textu položky. M.j. - viz sl. "D", způsob měření dle m.j., hlavní materiál dle popisu položky | VIZ SAMOSTATNÁ PŘÍLOHA
869 | VZT2.61 | 600x415 S.H.3905 SDK STĚNA | kus | 1 | 0.0002 | 0.0002 |  | 0 |  | 0 | P | R | Položka obsahuje kompletní dodávku a monáž konstrukce, neobshuje osazení do jiné konstrukce, pokud to není uvedeno v textu položky. M.j. - viz sl. "D", způsob měření dle m.j., hlavní materiál dle popisu položky | VIZ SAMOSTATNÁ PŘÍLOHA
870 | ZTI 2.01 | O 225 - ŽB STROP | kus | 1 | 0.0002 | 0.0002 |  | 0 |  | 0 | P | R | Položka obsahuje kompletní dodávku a monáž konstrukce, neobshuje osazení do jiné konstrukce, pokud to není uvedeno v textu položky. M.j. - viz sl. "D", způsob měření dle m.j., hlavní materiál dle popisu položky | VIZ SAMOSTATNÁ PŘÍLOHA
871 | ZTI 2.02 | O 175 - ŽB STROP | kus | 1 | 0.0002 | 0.0002 |  | 0 |  | 0 | P | R | Položka obsahuje kompletní dodávku a monáž konstrukce, neobshuje osazení do jiné konstrukce, pokud to není uvedeno v textu položky. M.j. - viz sl. "D", způsob měření dle m.j., hlavní materiál dle popisu položky | VIZ SAMOSTATNÁ PŘÍLOHA
872 | ZTI 2.03 | O 200 O.O.650 pod stropem ŽB STĚNA | kus | 1 | 0.0002 | 0.0002 |  | 0 |  | 0 | P | R | Položka obsahuje kompletní dodávku a monáž konstrukce, neobshuje osazení do jiné konstrukce, pokud to není uvedeno v textu položky. M.j. - viz sl. "D", způsob měření dle m.j., hlavní materiál dle popisu položky | VIZ SAMOSTATNÁ PŘÍLOHA
873 | ZTI 2.04 | O 200 - ŽB STROP | kus | 1 | 0.0002 | 0.0002 |  | 0 |  | 0 | P | R | Položka obsahuje kompletní dodávku a monáž konstrukce, neobshuje osazení do jiné konstrukce, pokud to není uvedeno v textu položky. M.j. - viz sl. "D", způsob měření dle m.j., hlavní materiál dle popisu položky | VIZ SAMOSTATNÁ PŘÍLOHA
874 | ZTI 2.05 | O 175 - ŽB STROP | kus | 1 | 0.0002 | 0.0002 |  | 0 |  | 0 | P | R | Položka obsahuje kompletní dodávku a monáž konstrukce, neobshuje osazení do jiné konstrukce, pokud to není uvedeno v textu položky. M.j. - viz sl. "D", způsob měření dle m.j., hlavní materiál dle popisu položky | VIZ SAMOSTATNÁ PŘÍLOHA
875 | ZTI 2.06 | O 225 - ŽB STROP | kus | 1 | 0.0002 | 0.0002 |  | 0 |  | 0 | P | R | Položka obsahuje kompletní dodávku a monáž konstrukce, neobshuje osazení do jiné konstrukce, pokud to není uvedeno v textu položky. M.j. - viz sl. "D", způsob měření dle m.j., hlavní materiál dle popisu položky | VIZ SAMOSTATNÁ PŘÍLOHA
876 | ZTI2.07 | O 150 O.O.540 pod stropem PLYNOSIL.STĚNA | kus | 1 | 0.0002 | 0.0002 |  | 0 |  | 0 | P | R | Položka obsahuje kompletní dodávku a monáž konstrukce, neobshuje osazení do jiné konstrukce, pokud to není uvedeno v textu položky. M.j. - viz sl. "D", způsob měření dle m.j., hlavní materiál dle popisu položky | VIZ SAMOSTATNÁ PŘÍLOHA
877 | ZTI 2.08 | O 150 O.O.460 pod stropem ŽB STĚNA | kus | 1 | 0.0002 | 0.0002 |  | 0 |  | 0 | P | R | Položka obsahuje kompletní dodávku a monáž konstrukce, neobshuje osazení do jiné konstrukce, pokud to není uvedeno v textu položky. M.j. - viz sl. "D", způsob měření dle m.j., hlavní materiál dle popisu položky | VIZ SAMOSTATNÁ PŘÍLOHA
878 | ZTI 2.09 | O 150 O.O.460 pod stropem ŽB STĚNA | kus | 1 | 0.0002 | 0.0002 |  | 0 |  | 0 | P | R | Položka obsahuje kompletní dodávku a monáž konstrukce, neobshuje osazení do jiné konstrukce, pokud to není uvedeno v textu položky. M.j. - viz sl. "D", způsob měření dle m.j., hlavní materiál dle popisu položky | VIZ SAMOSTATNÁ PŘÍLOHA
879 | ZTI 2.10 | O 100 - ŽB STROP | kus | 1 | 0.0002 | 0.0002 |  | 0 |  | 0 | P | R | Položka obsahuje kompletní dodávku a monáž konstrukce, neobshuje osazení do jiné konstrukce, pokud to není uvedeno v textu položky. M.j. - viz sl. "D", způsob měření dle m.j., hlavní materiál dle popisu položky | VIZ SAMOSTATNÁ PŘÍLOHA
880 | ZTI 2.11 | O 100 - ŽB STROP | kus | 1 | 0.0002 | 0.0002 |  | 0 |  | 0 | P | R | Položka obsahuje kompletní dodávku a monáž konstrukce, neobshuje osazení do jiné konstrukce, pokud to není uvedeno v textu položky. M.j. - viz sl. "D", způsob měření dle m.j., hlavní materiál dle popisu položky | VIZ SAMOSTATNÁ PŘÍLOHA
881 | ZTI 2.12 | O 100 - ŽB STROP | kus | 1 | 0.0002 | 0.0002 |  | 0 |  | 0 | P | R | Položka obsahuje kompletní dodávku a monáž konstrukce, neobshuje osazení do jiné konstrukce, pokud to není uvedeno v textu položky. M.j. - viz sl. "D", způsob měření dle m.j., hlavní materiál dle popisu položky | VIZ SAMOSTATNÁ PŘÍLOHA
882 | ZTI 2.13 | O 100 - ŽB STROP | kus | 1 | 0.0002 | 0.0002 |  | 0 |  | 0 | P | R | Položka obsahuje kompletní dodávku a monáž konstrukce, neobshuje osazení do jiné konstrukce, pokud to není uvedeno v textu položky. M.j. - viz sl. "D", způsob měření dle m.j., hlavní materiál dle popisu položky | VIZ SAMOSTATNÁ PŘÍLOHA
883 | ZTI 2.14 | O 100 - ŽB STROP | kus | 1 | 0.0002 | 0.0002 |  | 0 |  | 0 | P | R | Položka obsahuje kompletní dodávku a monáž konstrukce, neobshuje osazení do jiné konstrukce, pokud to není uvedeno v textu položky. M.j. - viz sl. "D", způsob měření dle m.j., hlavní materiál dle popisu položky | VIZ SAMOSTATNÁ PŘÍLOHA
884 | ZTI 2.15 | O 100 - ŽB STROP | kus | 1 | 0.0002 | 0.0002 |  | 0 |  | 0 | P | R | Položka obsahuje kompletní dodávku a monáž konstrukce, neobshuje osazení do jiné konstrukce, pokud to není uvedeno v textu položky. M.j. - viz sl. "D", způsob měření dle m.j., hlavní materiál dle popisu položky | VIZ SAMOSTATNÁ PŘÍLOHA
885 | ZTI 2.16 | O 200 - ŽB STROP | kus | 1 | 0.0002 | 0.0002 |  | 0 |  | 0 | P | R | Položka obsahuje kompletní dodávku a monáž konstrukce, neobshuje osazení do jiné konstrukce, pokud to není uvedeno v textu položky. M.j. - viz sl. "D", způsob měření dle m.j., hlavní materiál dle popisu položky | VIZ SAMOSTATNÁ PŘÍLOHA
886 | ZTI 2.17 | O 200 - ŽB STROP | kus | 1 | 0.0002 | 0.0002 |  | 0 |  | 0 | P | R | Položka obsahuje kompletní dodávku a monáž konstrukce, neobshuje osazení do jiné konstrukce, pokud to není uvedeno v textu položky. M.j. - viz sl. "D", způsob měření dle m.j., hlavní materiál dle popisu položky | VIZ SAMOSTATNÁ PŘÍLOHA
887 | ZTI 2.18 | O 100 - ŽB STROP | kus | 1 | 0.0002 | 0.0002 |  | 0 |  | 0 | P | R | Položka obsahuje kompletní dodávku a monáž konstrukce, neobshuje osazení do jiné konstrukce, pokud to není uvedeno v textu položky. M.j. - viz sl. "D", způsob měření dle m.j., hlavní materiál dle popisu položky | VIZ SAMOSTATNÁ PŘÍLOHA
888 | ZTI 2.19 | O 100 - ŽB STROP | kus | 1 | 0.0002 | 0.0002 |  | 0 |  | 0 | P | R | Položka obsahuje kompletní dodávku a monáž konstrukce, neobshuje osazení do jiné konstrukce, pokud to není uvedeno v textu položky. M.j. - viz sl. "D", způsob měření dle m.j., hlavní materiál dle popisu položky | VIZ SAMOSTATNÁ PŘÍLOHA
889 | ZTI 2.20 | O 100 - ŽB STROP | kus | 1 | 0.0002 | 0.0002 |  | 0 |  | 0 | P | R | Položka obsahuje kompletní dodávku a monáž konstrukce, neobshuje osazení do jiné konstrukce, pokud to není uvedeno v textu položky. M.j. - viz sl. "D", způsob měření dle m.j., hlavní materiál dle popisu položky | VIZ SAMOSTATNÁ PŘÍLOHA
890 | ZTI 2.21 | O 100 - ŽB STROP | kus | 1 | 0.0002 | 0.0002 |  | 0 |  | 0 | P | R | Položka obsahuje kompletní dodávku a monáž konstrukce, neobshuje osazení do jiné konstrukce, pokud to není uvedeno v textu položky. M.j. - viz sl. "D", způsob měření dle m.j., hlavní materiál dle popisu položky | VIZ SAMOSTATNÁ PŘÍLOHA
891 | ZTI 2.22 | O 100 - ŽB STROP | kus | 1 | 0.0002 | 0.0002 |  | 0 |  | 0 | P | R | Položka obsahuje kompletní dodávku a monáž konstrukce, neobshuje osazení do jiné konstrukce, pokud to není uvedeno v textu položky. M.j. - viz sl. "D", způsob měření dle m.j., hlavní materiál dle popisu položky | VIZ SAMOSTATNÁ PŘÍLOHA
892 | ZTI 2.23 | O 100 - ŽB STROP | kus | 1 | 0.0002 | 0.0002 |  | 0 |  | 0 | P | R | Položka obsahuje kompletní dodávku a monáž konstrukce, neobshuje osazení do jiné konstrukce, pokud to není uvedeno v textu položky. M.j. - viz sl. "D", způsob měření dle m.j., hlavní materiál dle popisu položky | VIZ SAMOSTATNÁ PŘÍLOHA
893 | ZTI 2.24 | O 100 - ŽB STROP | kus | 1 | 0.0002 | 0.0002 |  | 0 |  | 0 | P | R | Položka obsahuje kompletní dodávku a monáž konstrukce, neobshuje osazení do jiné konstrukce, pokud to není uvedeno v textu položky. M.j. - viz sl. "D", způsob měření dle m.j., hlavní materiál dle popisu položky | VIZ SAMOSTATNÁ PŘÍLOHA
894 | ZTI 2.25 | O 100 - ŽB STROP | kus | 1 | 0.0002 | 0.0002 |  | 0 |  | 0 | P | R | Položka obsahuje kompletní dodávku a monáž konstrukce, neobshuje osazení do jiné konstrukce, pokud to není uvedeno v textu položky. M.j. - viz sl. "D", způsob měření dle m.j., hlavní materiál dle popisu položky | VIZ SAMOSTATNÁ PŘÍLOHA
895 | ZTI 2.26 | O 100 - ŽB STROP | kus | 1 | 0.0002 | 0.0002 |  | 0 |  | 0 | P | R | Položka obsahuje kompletní dodávku a monáž konstrukce, neobshuje osazení do jiné konstrukce, pokud to není uvedeno v textu položky. M.j. - viz sl. "D", způsob měření dle m.j., hlavní materiál dle popisu položky | VIZ SAMOSTATNÁ PŘÍLOHA
896 | ZTI 2.27 | O 100 - ŽB STROP | kus | 1 | 0.0002 | 0.0002 |  | 0 |  | 0 | P | R | Položka obsahuje kompletní dodávku a monáž konstrukce, neobshuje osazení do jiné konstrukce, pokud to není uvedeno v textu položky. M.j. - viz sl. "D", způsob měření dle m.j., hlavní materiál dle popisu položky | VIZ SAMOSTATNÁ PŘÍLOHA
897 | ZTI 2.28 | O 100 - ŽB STROP | kus | 1 | 0.0002 | 0.0002 |  | 0 |  | 0 | P | R | Položka obsahuje kompletní dodávku a monáž konstrukce, neobshuje osazení do jiné konstrukce, pokud to není uvedeno v textu položky. M.j. - viz sl. "D", způsob měření dle m.j., hlavní materiál dle popisu položky | VIZ SAMOSTATNÁ PŘÍLOHA
898 | ZTI 2.29 | O 100 - ŽB STROP | kus | 1 | 0.0002 | 0.0002 |  | 0 |  | 0 | P | R | Položka obsahuje kompletní dodávku a monáž konstrukce, neobshuje osazení do jiné konstrukce, pokud to není uvedeno v textu položky. M.j. - viz sl. "D", způsob měření dle m.j., hlavní materiál dle popisu položky | VIZ SAMOSTATNÁ PŘÍLOHA
899 | ZTI 2.30 | O 100 - ŽB STROP | kus | 1 | 0.0002 | 0.0002 |  | 0 |  | 0 | P | R | Položka obsahuje kompletní dodávku a monáž konstrukce, neobshuje osazení do jiné konstrukce, pokud to není uvedeno v textu položky. M.j. - viz sl. "D", způsob měření dle m.j., hlavní materiál dle popisu položky | VIZ SAMOSTATNÁ PŘÍLOHA
900 | ZTI 2.31 | O 100 - ŽB STROP | kus | 1 | 0.0002 | 0.0002 |  | 0 |  | 0 | P | R | Položka obsahuje kompletní dodávku a monáž konstrukce, neobshuje osazení do jiné konstrukce, pokud to není uvedeno v textu položky. M.j. - viz sl. "D", způsob měření dle m.j., hlavní materiál dle popisu položky | VIZ SAMOSTATNÁ PŘÍLOHA
901 | ZTI 2.32 | O 100 - ŽB STROP | kus | 1 | 0.0002 | 0.0002 |  | 0 |  | 0 | P | R | Položka obsahuje kompletní dodávku a monáž konstrukce, neobshuje osazení do jiné konstrukce, pokud to není uvedeno v textu položky. M.j. - viz sl. "D", způsob měření dle m.j., hlavní materiál dle popisu položky | VIZ SAMOSTATNÁ PŘÍLOHA
902 | ZTI 2.33 | O 100 - ŽB STROP | kus | 1 | 0.0002 | 0.0002 |  | 0 |  | 0 | P | R | Položka obsahuje kompletní dodávku a monáž konstrukce, neobshuje osazení do jiné konstrukce, pokud to není uvedeno v textu položky. M.j. - viz sl. "D", způsob měření dle m.j., hlavní materiál dle popisu položky | VIZ SAMOSTATNÁ PŘÍLOHA
903 | ZTI 2.34 | O 100 - ŽB STROP | kus | 1 | 0.0002 | 0.0002 |  | 0 |  | 0 | P | R | Položka obsahuje kompletní dodávku a monáž konstrukce, neobshuje osazení do jiné konstrukce, pokud to není uvedeno v textu položky. M.j. - viz sl. "D", způsob měření dle m.j., hlavní materiál dle popisu položky | VIZ SAMOSTATNÁ PŘÍLOHA
904 | ZTI 2.35 | O 150 - ŽB STROP | kus | 1 | 0.0002 | 0.0002 |  | 0 |  | 0 | P | R | Položka obsahuje kompletní dodávku a monáž konstrukce, neobshuje osazení do jiné konstrukce, pokud to není uvedeno v textu položky. M.j. - viz sl. "D", způsob měření dle m.j., hlavní materiál dle popisu položky | VIZ SAMOSTATNÁ PŘÍLOHA
905 | ZTI 2.36 | O 150 - ŽB STROP | kus | 1 | 0.0002 | 0.0002 |  | 0 |  | 0 | P | R | Položka obsahuje kompletní dodávku a monáž konstrukce, neobshuje osazení do jiné konstrukce, pokud to není uvedeno v textu položky. M.j. - viz sl. "D", způsob měření dle m.j., hlavní materiál dle popisu položky | VIZ SAMOSTATNÁ PŘÍLOHA
906 | ZTI 2.37 | O 150 - ŽB STROP | kus | 1 | 0.0002 | 0.0002 |  | 0 |  | 0 | P | R | Položka obsahuje kompletní dodávku a monáž konstrukce, neobshuje osazení do jiné konstrukce, pokud to není uvedeno v textu položky. M.j. - viz sl. "D", způsob měření dle m.j., hlavní materiál dle popisu položky | VIZ SAMOSTATNÁ PŘÍLOHA
907 | ZTI 2.38 | O 150 - ŽB STROP | kus | 1 | 0.0002 | 0.0002 |  | 0 |  | 0 | P | R | Položka obsahuje kompletní dodávku a monáž konstrukce, neobshuje osazení do jiné konstrukce, pokud to není uvedeno v textu položky. M.j. - viz sl. "D", způsob měření dle m.j., hlavní materiál dle popisu položky | VIZ SAMOSTATNÁ PŘÍLOHA
908 | ZTI 2.39 | O 150 - ŽB STROP | kus | 1 | 0.0002 | 0.0002 |  | 0 |  | 0 | P | R | Položka obsahuje kompletní dodávku a monáž konstrukce, neobshuje osazení do jiné konstrukce, pokud to není uvedeno v textu položky. M.j. - viz sl. "D", způsob měření dle m.j., hlavní materiál dle popisu položky | VIZ SAMOSTATNÁ PŘÍLOHA
909 | ZTI 2.40 | O 200 - ŽB STROP | kus | 1 | 0.0002 | 0.0002 |  | 0 |  | 0 | P | R | Položka obsahuje kompletní dodávku a monáž konstrukce, neobshuje osazení do jiné konstrukce, pokud to není uvedeno v textu položky. M.j. - viz sl. "D", způsob měření dle m.j., hlavní materiál dle popisu položky | VIZ SAMOSTATNÁ PŘÍLOHA
910 | ZTI 2.41 | O 200 - ŽB STROP | kus | 1 | 0.0002 | 0.0002 |  | 0 |  | 0 | P | R | Položka obsahuje kompletní dodávku a monáž konstrukce, neobshuje osazení do jiné konstrukce, pokud to není uvedeno v textu položky. M.j. - viz sl. "D", způsob měření dle m.j., hlavní materiál dle popisu položky | VIZ SAMOSTATNÁ PŘÍLOHA
911 | ZTI 2.42 | O 200 - ŽB STROP | kus | 1 | 0.0002 | 0.0002 |  | 0 |  | 0 | P | R | Položka obsahuje kompletní dodávku a monáž konstrukce, neobshuje osazení do jiné konstrukce, pokud to není uvedeno v textu položky. M.j. - viz sl. "D", způsob měření dle m.j., hlavní materiál dle popisu položky | VIZ SAMOSTATNÁ PŘÍLOHA
912 | ZTI 2.43 | 300x300 - ŽB STROP | kus | 1 | 0.0002 | 0.0002 |  | 0 |  | 0 | P | R | Položka obsahuje kompletní dodávku a monáž konstrukce, neobshuje osazení do jiné konstrukce, pokud to není uvedeno v textu položky. M.j. - viz sl. "D", způsob měření dle m.j., hlavní materiál dle popisu položky | VIZ SAMOSTATNÁ PŘÍLOHA
913 | ZTI 2.44 | 200x200 S.H.2650 SDK STĚNA | kus | 1 | 0.0002 | 0.0002 |  | 0 |  | 0 | P | R | Položka obsahuje kompletní dodávku a monáž konstrukce, neobshuje osazení do jiné konstrukce, pokud to není uvedeno v textu položky. M.j. - viz sl. "D", způsob měření dle m.j., hlavní materiál dle popisu položky | VIZ SAMOSTATNÁ PŘÍLOHA
914 | ZTI 2.45 | 200x200 S.H.2650 SDK STĚNA | kus | 1 | 0.0002 | 0.0002 |  | 0 |  | 0 | P | R | Položka obsahuje kompletní dodávku a monáž konstrukce, neobshuje osazení do jiné konstrukce, pokud to není uvedeno v textu položky. M.j. - viz sl. "D", způsob měření dle m.j., hlavní materiál dle popisu položky | VIZ SAMOSTATNÁ PŘÍLOHA
915 | ZTI 2.46 | 200x200 S.H.+4,005 ŽB STĚNA (ATIKA) | kus | 1 | 0.0002 | 0.0002 |  | 0 |  | 0 | P | R | Položka obsahuje kompletní dodávku a monáž konstrukce, neobshuje osazení do jiné konstrukce, pokud to není uvedeno v textu položky. M.j. - viz sl. "D", způsob měření dle m.j., hlavní materiál dle popisu položky | VIZ SAMOSTATNÁ PŘÍLOHA
916 | ZTI 2.47 | 200x200 S.H.+4,005 ŽB STĚNA (ATIKA) | kus | 1 | 0.0002 | 0.0002 |  | 0 |  | 0 | P | R | Položka obsahuje kompletní dodávku a monáž konstrukce, neobshuje osazení do jiné konstrukce, pokud to není uvedeno v textu položky. M.j. - viz sl. "D", způsob měření dle m.j., hlavní materiál dle popisu položky | VIZ SAMOSTATNÁ PŘÍLOHA
917 | ZTI 2.48 | 200x700 - ŽB STROP | kus | 1 | 0.0002 | 0.0002 |  | 0 |  | 0 | P | R | Položka obsahuje kompletní dodávku a monáž konstrukce, neobshuje osazení do jiné konstrukce, pokud to není uvedeno v textu položky. M.j. - viz sl. "D", způsob měření dle m.j., hlavní materiál dle popisu položky | VIZ SAMOSTATNÁ PŘÍLOHA
918 | ZTI 2.49 | 200x700 - ŽB STROP | kus | 1 | 0.0002 | 0.0002 |  | 0 |  | 0 | P | R | Položka obsahuje kompletní dodávku a monáž konstrukce, neobshuje osazení do jiné konstrukce, pokud to není uvedeno v textu položky. M.j. - viz sl. "D", způsob měření dle m.j., hlavní materiál dle popisu položky | VIZ SAMOSTATNÁ PŘÍLOHA
919 | ZTI 2.50 | 200x700 - ŽB STROP | kus | 1 | 0.0002 | 0.0002 |  | 0 |  | 0 | P | R | Položka obsahuje kompletní dodávku a monáž konstrukce, neobshuje osazení do jiné konstrukce, pokud to není uvedeno v textu položky. M.j. - viz sl. "D", způsob měření dle m.j., hlavní materiál dle popisu položky | VIZ SAMOSTATNÁ PŘÍLOHA
920 | ZTI 2.51 | 200x700 - ŽB STROP | kus | 1 | 0.0002 | 0.0002 |  | 0 |  | 0 | P | R | Položka obsahuje kompletní dodávku a monáž konstrukce, neobshuje osazení do jiné konstrukce, pokud to není uvedeno v textu položky. M.j. - viz sl. "D", způsob měření dle m.j., hlavní materiál dle popisu položky | VIZ SAMOSTATNÁ PŘÍLOHA
921 | ZTI 2.52 | O 225 - ŽB STROP | kus | 1 | 0.0002 | 0.0002 |  | 0 |  | 0 | P | R | Položka obsahuje kompletní dodávku a monáž konstrukce, neobshuje osazení do jiné konstrukce, pokud to není uvedeno v textu položky. M.j. - viz sl. "D", způsob měření dle m.j., hlavní materiál dle popisu položky | VIZ SAMOSTATNÁ PŘÍLOHA
922 | ZTI 2.53 | O 175 - ŽB STROP | kus | 1 | 0.0002 | 0.0002 |  | 0 |  | 0 | P | R | Položka obsahuje kompletní dodávku a monáž konstrukce, neobshuje osazení do jiné konstrukce, pokud to není uvedeno v textu položky. M.j. - viz sl. "D", způsob měření dle m.j., hlavní materiál dle popisu položky | VIZ SAMOSTATNÁ PŘÍLOHA
923 | ZTI 2.54 | O 175 - ŽB STROP | kus | 1 | 0.0002 | 0.0002 |  | 0 |  | 0 | P | R | Položka obsahuje kompletní dodávku a monáž konstrukce, neobshuje osazení do jiné konstrukce, pokud to není uvedeno v textu položky. M.j. - viz sl. "D", způsob měření dle m.j., hlavní materiál dle popisu položky | VIZ SAMOSTATNÁ PŘÍLOHA
924 | ZTI 2.55 | O 225 - ŽB STROP | kus | 1 | 0.0002 | 0.0002 |  | 0 |  | 0 | P | R | Položka obsahuje kompletní dodávku a monáž konstrukce, neobshuje osazení do jiné konstrukce, pokud to není uvedeno v textu položky. M.j. - viz sl. "D", způsob měření dle m.j., hlavní materiál dle popisu položky | VIZ SAMOSTATNÁ PŘÍLOHA
925 | ZTI 2.56 | 550x250 - ŽB STROP | kus | 1 | 0.0002 | 0.0002 |  | 0 |  | 0 | P | R | Položka obsahuje kompletní dodávku a monáž konstrukce, neobshuje osazení do jiné konstrukce, pokud to není uvedeno v textu položky. M.j. - viz sl. "D", způsob měření dle m.j., hlavní materiál dle popisu položky | VIZ SAMOSTATNÁ PŘÍLOHA
926 | ZZ3.01 | 1000x500 - ŹB STROP EI 60 DP1 | kus | 1 | 0.0002 | 0.0002 |  | 0 |  | 0 | P | R | Položka obsahuje kompletní dodávku a monáž konstrukce, neobshuje osazení do jiné konstrukce, pokud to není uvedeno v textu položky. M.j. - viz sl. "D", způsob měření dle m.j., hlavní materiál dle popisu položky | VIZ SAMOSTATNÁ PŘÍLOHA
927 | ZZ3.02 | 1000x500 - ŹB STROP EI 60 DP1 | kus | 1 | 0.0002 | 0.0002 |  | 0 |  | 0 | P | R | Položka obsahuje kompletní dodávku a monáž konstrukce, neobshuje osazení do jiné konstrukce, pokud to není uvedeno v textu položky. M.j. - viz sl. "D", způsob měření dle m.j., hlavní materiál dle popisu položky | VIZ SAMOSTATNÁ PŘÍLOHA
928 | ZZ3.03 | 1000x500 - ŹB STROP EI 60 DP1 | kus | 1 | 0.0002 | 0.0002 |  | 0 |  | 0 | P | R | Položka obsahuje kompletní dodávku a monáž konstrukce, neobshuje osazení do jiné konstrukce, pokud to není uvedeno v textu položky. M.j. - viz sl. "D", způsob měření dle m.j., hlavní materiál dle popisu položky | VIZ SAMOSTATNÁ PŘÍLOHA
929 | ZZ3.04 | 1000x500 - ŹB STROP EI 60 DP1 | kus | 1 | 0.0002 | 0.0002 |  | 0 |  | 0 | P | R | Položka obsahuje kompletní dodávku a monáž konstrukce, neobshuje osazení do jiné konstrukce, pokud to není uvedeno v textu položky. M.j. - viz sl. "D", způsob měření dle m.j., hlavní materiál dle popisu položky | VIZ SAMOSTATNÁ PŘÍLOHA
930 | ZZ3.05 | 1000x500 - ŹB STROP EI 60 DP1 | kus | 1 | 0.0002 | 0.0002 |  | 0 |  | 0 | P | R | Položka obsahuje kompletní dodávku a monáž konstrukce, neobshuje osazení do jiné konstrukce, pokud to není uvedeno v textu položky. M.j. - viz sl. "D", způsob měření dle m.j., hlavní materiál dle popisu položky | VIZ SAMOSTATNÁ PŘÍLOHA
931 | ZZ3.06 | 1000x500 - ŹB STROP EI 60 DP1 | kus | 1 | 0.0002 | 0.0002 |  | 0 |  | 0 | P | R | Položka obsahuje kompletní dodávku a monáž konstrukce, neobshuje osazení do jiné konstrukce, pokud to není uvedeno v textu položky. M.j. - viz sl. "D", způsob měření dle m.j., hlavní materiál dle popisu položky | VIZ SAMOSTATNÁ PŘÍLOHA
932 | ZZ3.07 | 1000x500 - ŹB STROP EI 60 DP1 | kus | 1 | 0.0002 | 0.0002 |  | 0 |  | 0 | P | R | Položka obsahuje kompletní dodávku a monáž konstrukce, neobshuje osazení do jiné konstrukce, pokud to není uvedeno v textu položky. M.j. - viz sl. "D", způsob měření dle m.j., hlavní materiál dle popisu položky | VIZ SAMOSTATNÁ PŘÍLOHA
933 | ZZ3.08 | 1000x500 - ŹB STROP EI 60 DP1 | kus | 1 | 0.0002 | 0.0002 |  | 0 |  | 0 | P | R | Položka obsahuje kompletní dodávku a monáž konstrukce, neobshuje osazení do jiné konstrukce, pokud to není uvedeno v textu položky. M.j. - viz sl. "D", způsob měření dle m.j., hlavní materiál dle popisu položky | VIZ SAMOSTATNÁ PŘÍLOHA
934 | ZZ3.09 | 1000x500 - ŹB STROP EI 60 DP1 | kus | 1 | 0.0002 | 0.0002 |  | 0 |  | 0 | P | R | Položka obsahuje kompletní dodávku a monáž konstrukce, neobshuje osazení do jiné konstrukce, pokud to není uvedeno v textu položky. M.j. - viz sl. "D", způsob měření dle m.j., hlavní materiál dle popisu položky | VIZ SAMOSTATNÁ PŘÍLOHA
935 | ZZ3.10 | 1000x500 - ŹB STROP EI 60 DP1 | kus | 1 | 0.0002 | 0.0002 |  | 0 |  | 0 | P | R | Položka obsahuje kompletní dodávku a monáž konstrukce, neobshuje osazení do jiné konstrukce, pokud to není uvedeno v textu položky. M.j. - viz sl. "D", způsob měření dle m.j., hlavní materiál dle popisu položky | VIZ SAMOSTATNÁ PŘÍLOHA
936 | ZZ3.11 | 1000x500 - ŹB STROP EI 60 DP1 | kus | 1 | 0.0002 | 0.0002 |  | 0 |  | 0 | P | R | Položka obsahuje kompletní dodávku a monáž konstrukce, neobshuje osazení do jiné konstrukce, pokud to není uvedeno v textu položky. M.j. - viz sl. "D", způsob měření dle m.j., hlavní materiál dle popisu položky | VIZ SAMOSTATNÁ PŘÍLOHA
937 | ZZ3.12 | 1000x500 - ŹB STROP EI 60 DP1 | kus | 1 | 0.0002 | 0.0002 |  | 0 |  | 0 | P | R | Položka obsahuje kompletní dodávku a monáž konstrukce, neobshuje osazení do jiné konstrukce, pokud to není uvedeno v textu položky. M.j. - viz sl. "D", způsob měření dle m.j., hlavní materiál dle popisu položky | VIZ SAMOSTATNÁ PŘÍLOHA
938 | ZZ3.13 | 1000x500 - ŹB STROP EI 60 DP1 | kus | 1 | 0.0002 | 0.0002 |  | 0 |  | 0 | P | R | Položka obsahuje kompletní dodávku a monáž konstrukce, neobshuje osazení do jiné konstrukce, pokud to není uvedeno v textu položky. M.j. - viz sl. "D", způsob měření dle m.j., hlavní materiál dle popisu položky | VIZ SAMOSTATNÁ PŘÍLOHA
939 | ZZ3.14 | 1000x500 - ŹB STROP EI 60 DP1 | kus | 1 | 0.0002 | 0.0002 |  | 0 |  | 0 | P | R | Položka obsahuje kompletní dodávku a monáž konstrukce, neobshuje osazení do jiné konstrukce, pokud to není uvedeno v textu položky. M.j. - viz sl. "D", způsob měření dle m.j., hlavní materiál dle popisu položky | VIZ SAMOSTATNÁ PŘÍLOHA
940 | ZZ3.15 | 500x400 - ŹB STROP EI 60 DP1 | kus | 1 | 0.0002 | 0.0002 |  | 0 |  | 0 | P | R | Položka obsahuje kompletní dodávku a monáž konstrukce, neobshuje osazení do jiné konstrukce, pokud to není uvedeno v textu položky. M.j. - viz sl. "D", způsob měření dle m.j., hlavní materiál dle popisu položky | VIZ SAMOSTATNÁ PŘÍLOHA
941 | ZZ3.16 | 500x400 - ŹB STROP EI 60 DP1 | kus | 1 | 0.0002 | 0.0002 |  | 0 |  | 0 | P | R | Položka obsahuje kompletní dodávku a monáž konstrukce, neobshuje osazení do jiné konstrukce, pokud to není uvedeno v textu položky. M.j. - viz sl. "D", způsob měření dle m.j., hlavní materiál dle popisu položky | VIZ SAMOSTATNÁ PŘÍLOHA
942 | ZZ3.17 | 500x400 - ŹB STROP EI 60 DP1 | kus | 1 | 0.0002 | 0.0002 |  | 0 |  | 0 | P | R | Položka obsahuje kompletní dodávku a monáž konstrukce, neobshuje osazení do jiné konstrukce, pokud to není uvedeno v textu položky. M.j. - viz sl. "D", způsob měření dle m.j., hlavní materiál dle popisu položky | VIZ SAMOSTATNÁ PŘÍLOHA
943 | ZZ3.18 | 500x400 - ŹB STROP EI 60 DP1 | kus | 1 | 0.0002 | 0.0002 |  | 0 |  | 0 | P | R | Položka obsahuje kompletní dodávku a monáž konstrukce, neobshuje osazení do jiné konstrukce, pokud to není uvedeno v textu položky. M.j. - viz sl. "D", způsob měření dle m.j., hlavní materiál dle popisu položky | VIZ SAMOSTATNÁ PŘÍLOHA
944 | ZZ3.19 | 1000x500 - ŹB STROP EI 60 DP1 | kus | 1 | 0.0002 | 0.0002 |  | 0 |  | 0 | P | R | Položka obsahuje kompletní dodávku a monáž konstrukce, neobshuje osazení do jiné konstrukce, pokud to není uvedeno v textu položky. M.j. - viz sl. "D", způsob měření dle m.j., hlavní materiál dle popisu položky | VIZ SAMOSTATNÁ PŘÍLOHA
945 | ZZ3.20 | 1000x500 - ŹB STROP EI 60 DP1 | kus | 1 | 0.0002 | 0.0002 |  | 0 |  | 0 | P | R | Položka obsahuje kompletní dodávku a monáž konstrukce, neobshuje osazení do jiné konstrukce, pokud to není uvedeno v textu položky. M.j. - viz sl. "D", způsob měření dle m.j., hlavní materiál dle popisu položky | VIZ SAMOSTATNÁ PŘÍLOHA
946 | ZZ3.21 | 1000x500 - ŹB STROP EI 60 DP1 | kus | 1 | 0.0002 | 0.0002 |  | 0 |  | 0 | P | R | Položka obsahuje kompletní dodávku a monáž konstrukce, neobshuje osazení do jiné konstrukce, pokud to není uvedeno v textu položky. M.j. - viz sl. "D", způsob měření dle m.j., hlavní materiál dle popisu položky | VIZ SAMOSTATNÁ PŘÍLOHA
947 | SIL3.01 | 150x650 - ŹB STROP EI 60 DP1 | kus | 1 | 0.0002 | 0.0002 |  | 0 |  | 0 | P | R | Položka obsahuje kompletní dodávku a monáž konstrukce, neobshuje osazení do jiné konstrukce, pokud to není uvedeno v textu položky. M.j. - viz sl. "D", způsob měření dle m.j., hlavní materiál dle popisu položky | VIZ SAMOSTATNÁ PŘÍLOHA
948 | SIL3.02 | 150x250 - ŹB STROP EI 60 DP1 | kus | 1 | 0.0002 | 0.0002 |  | 0 |  | 0 | P | R | Položka obsahuje kompletní dodávku a monáž konstrukce, neobshuje osazení do jiné konstrukce, pokud to není uvedeno v textu položky. M.j. - viz sl. "D", způsob měření dle m.j., hlavní materiál dle popisu položky | VIZ SAMOSTATNÁ PŘÍLOHA
949 | SIL3.03 | 150x250 - ŹB STROP EI 60 DP1 | kus | 1 | 0.0002 | 0.0002 |  | 0 |  | 0 | P | R | Položka obsahuje kompletní dodávku a monáž konstrukce, neobshuje osazení do jiné konstrukce, pokud to není uvedeno v textu položky. M.j. - viz sl. "D", způsob měření dle m.j., hlavní materiál dle popisu položky | VIZ SAMOSTATNÁ PŘÍLOHA
950 | SIL3.04 | 150x350 - ŹB STROP EI 60 DP1 | kus | 1 | 0.0002 | 0.0002 |  | 0 |  | 0 | P | R | Položka obsahuje kompletní dodávku a monáž konstrukce, neobshuje osazení do jiné konstrukce, pokud to není uvedeno v textu položky. M.j. - viz sl. "D", způsob měření dle m.j., hlavní materiál dle popisu položky | VIZ SAMOSTATNÁ PŘÍLOHA
951 | SIL3.05 | 150x650 - ŹB STROP EI 60 DP1 | kus | 1 | 0.0002 | 0.0002 |  | 0 |  | 0 | P | R | Položka obsahuje kompletní dodávku a monáž konstrukce, neobshuje osazení do jiné konstrukce, pokud to není uvedeno v textu položky. M.j. - viz sl. "D", způsob měření dle m.j., hlavní materiál dle popisu položky | VIZ SAMOSTATNÁ PŘÍLOHA
952 | SIL3.06 | 150x250 - ŹB STROP EI 60 DP1 | kus | 1 | 0.0002 | 0.0002 |  | 0 |  | 0 | P | R | Položka obsahuje kompletní dodávku a monáž konstrukce, neobshuje osazení do jiné konstrukce, pokud to není uvedeno v textu položky. M.j. - viz sl. "D", způsob měření dle m.j., hlavní materiál dle popisu položky | VIZ SAMOSTATNÁ PŘÍLOHA
953 | SIL3.07 | 150x250 - ŹB STROP EI 60 DP1 | kus | 1 | 0.0002 | 0.0002 |  | 0 |  | 0 | P | R | Položka obsahuje kompletní dodávku a monáž konstrukce, neobshuje osazení do jiné konstrukce, pokud to není uvedeno v textu položky. M.j. - viz sl. "D", způsob měření dle m.j., hlavní materiál dle popisu položky | VIZ SAMOSTATNÁ PŘÍLOHA
954 | SIL3.08 | 150x350 - ŹB STROP EI 60 DP1 | kus | 1 | 0.0002 | 0.0002 |  | 0 |  | 0 | P | R | Položka obsahuje kompletní dodávku a monáž konstrukce, neobshuje osazení do jiné konstrukce, pokud to není uvedeno v textu položky. M.j. - viz sl. "D", způsob měření dle m.j., hlavní materiál dle popisu položky | VIZ SAMOSTATNÁ PŘÍLOHA
955 | SIL3.09 | 400x100 S.H.3000 ŽB STĚNA EI 60 DP1 | kus | 1 | 0.0002 | 0.0002 |  | 0 |  | 0 | P | R | Položka obsahuje kompletní dodávku a monáž konstrukce, neobshuje osazení do jiné konstrukce, pokud to není uvedeno v textu položky. M.j. - viz sl. "D", způsob měření dle m.j., hlavní materiál dle popisu položky | VIZ SAMOSTATNÁ PŘÍLOHA
956 | SIL3.10 | 400x100 S.H.3000 ŽB STĚNA EI 60 DP1 | kus | 1 | 0.0002 | 0.0002 |  | 0 |  | 0 | P | R | Položka obsahuje kompletní dodávku a monáž konstrukce, neobshuje osazení do jiné konstrukce, pokud to není uvedeno v textu položky. M.j. - viz sl. "D", způsob měření dle m.j., hlavní materiál dle popisu položky | VIZ SAMOSTATNÁ PŘÍLOHA
957 | SIL3.11 | 150x100 S.H.3000 ŽB STĚNA EI 60 DP1 | kus | 1 | 0.0002 | 0.0002 |  | 0 |  | 0 | P | R | Položka obsahuje kompletní dodávku a monáž konstrukce, neobshuje osazení do jiné konstrukce, pokud to není uvedeno v textu položky. M.j. - viz sl. "D", způsob měření dle m.j., hlavní materiál dle popisu položky | VIZ SAMOSTATNÁ PŘÍLOHA
958 | SIL3.12 | 200x100 S.H.2800 PLYNOSIL.STĚNA EI 60 DP1 | kus | 1 | 0.0002 | 0.0002 |  | 0 |  | 0 | P | R | Položka obsahuje kompletní dodávku a monáž konstrukce, neobshuje osazení do jiné konstrukce, pokud to není uvedeno v textu položky. M.j. - viz sl. "D", způsob měření dle m.j., hlavní materiál dle popisu položky | VIZ SAMOSTATNÁ PŘÍLOHA
959 | SIL3.13 | 200x100 S.H.2800 PLYNOSIL.STĚNA EI 60 DP1 | kus | 1 | 0.0002 | 0.0002 |  | 0 |  | 0 | P | R | Položka obsahuje kompletní dodávku a monáž konstrukce, neobshuje osazení do jiné konstrukce, pokud to není uvedeno v textu položky. M.j. - viz sl. "D", způsob měření dle m.j., hlavní materiál dle popisu položky | VIZ SAMOSTATNÁ PŘÍLOHA
960 | SLP3.01 | 350x200 - ŹB STROP EI 60 DP1 | kus | 1 | 0.0002 | 0.0002 |  | 0 |  | 0 | P | R | Položka obsahuje kompletní dodávku a monáž konstrukce, neobshuje osazení do jiné konstrukce, pokud to není uvedeno v textu položky. M.j. - viz sl. "D", způsob měření dle m.j., hlavní materiál dle popisu položky | VIZ SAMOSTATNÁ PŘÍLOHA
961 | SLP3.02 | 350x200 - ŹB STROP EI 60 DP1 | kus | 1 | 0.0002 | 0.0002 |  | 0 |  | 0 | P | R | Položka obsahuje kompletní dodávku a monáž konstrukce, neobshuje osazení do jiné konstrukce, pokud to není uvedeno v textu položky. M.j. - viz sl. "D", způsob měření dle m.j., hlavní materiál dle popisu položky | VIZ SAMOSTATNÁ PŘÍLOHA
962 | SLP3.03 | 350x200 - ŹB STROP EI 60 DP1 | kus | 1 | 0.0002 | 0.0002 |  | 0 |  | 0 | P | R | Položka obsahuje kompletní dodávku a monáž konstrukce, neobshuje osazení do jiné konstrukce, pokud to není uvedeno v textu položky. M.j. - viz sl. "D", způsob měření dle m.j., hlavní materiál dle popisu položky | VIZ SAMOSTATNÁ PŘÍLOHA
963 | SLP3.04 | 350x200 - ŹB STROP EI 60 DP1 | kus | 1 | 0.0002 | 0.0002 |  | 0 |  | 0 | P | R | Položka obsahuje kompletní dodávku a monáž konstrukce, neobshuje osazení do jiné konstrukce, pokud to není uvedeno v textu položky. M.j. - viz sl. "D", způsob měření dle m.j., hlavní materiál dle popisu položky | VIZ SAMOSTATNÁ PŘÍLOHA
964 | SLP3.05 | 450x200 S.H.2800 ŽB STĚNA EI 60 DP1 | kus | 1 | 0.0002 | 0.0002 |  | 0 |  | 0 | P | R | Položka obsahuje kompletní dodávku a monáž konstrukce, neobshuje osazení do jiné konstrukce, pokud to není uvedeno v textu položky. M.j. - viz sl. "D", způsob měření dle m.j., hlavní materiál dle popisu položky | VIZ SAMOSTATNÁ PŘÍLOHA
965 | SLP3.06 | 450x200 S.H.2800 ŽB STĚNA EI 60 DP1 | kus | 1 | 0.0002 | 0.0002 |  | 0 |  | 0 | P | R | Položka obsahuje kompletní dodávku a monáž konstrukce, neobshuje osazení do jiné konstrukce, pokud to není uvedeno v textu položky. M.j. - viz sl. "D", způsob měření dle m.j., hlavní materiál dle popisu položky | VIZ SAMOSTATNÁ PŘÍLOHA
966 | VZT3.01 | 600x415 S.H.3635 SDK STĚNA EI 60 DP1 | kus | 1 | 0.0002 | 0.0002 |  | 0 |  | 0 | P | R | Položka obsahuje kompletní dodávku a monáž konstrukce, neobshuje osazení do jiné konstrukce, pokud to není uvedeno v textu položky. M.j. - viz sl. "D", způsob měření dle m.j., hlavní materiál dle popisu položky | VIZ SAMOSTATNÁ PŘÍLOHA
967 | VZT3.02 | O 260 O.O.3845 SDK STĚNA EI 60 DP1 | kus | 1 | 0.0002 | 0.0002 |  | 0 |  | 0 | P | R | Položka obsahuje kompletní dodávku a monáž konstrukce, neobshuje osazení do jiné konstrukce, pokud to není uvedeno v textu položky. M.j. - viz sl. "D", způsob měření dle m.j., hlavní materiál dle popisu položky | VIZ SAMOSTATNÁ PŘÍLOHA
968 | VZT3.03 | O 260 O.O.3845 SDK STĚNA EI 60 DP1 | kus | 1 | 0.0002 | 0.0002 |  | 0 |  | 0 | P | R | Položka obsahuje kompletní dodávku a monáž konstrukce, neobshuje osazení do jiné konstrukce, pokud to není uvedeno v textu položky. M.j. - viz sl. "D", způsob měření dle m.j., hlavní materiál dle popisu položky | VIZ SAMOSTATNÁ PŘÍLOHA
969 | VZT3.04 | O 260 S.H.3905 SDK STĚNA - | kus | 1 | 0.0002 | 0.0002 |  | 0 |  | 0 | P | R | Položka obsahuje kompletní dodávku a monáž konstrukce, neobshuje osazení do jiné konstrukce, pokud to není uvedeno v textu položky. M.j. - viz sl. "D", způsob měření dle m.j., hlavní materiál dle popisu položky | VIZ SAMOSTATNÁ PŘÍLOHA
970 | VZT3.05 | O 260 O.O.3845 SDK STĚNA EI 60 DP1 | kus | 1 | 0.0002 | 0.0002 |  | 0 |  | 0 | P | R | Položka obsahuje kompletní dodávku a monáž konstrukce, neobshuje osazení do jiné konstrukce, pokud to není uvedeno v textu položky. M.j. - viz sl. "D", způsob měření dle m.j., hlavní materiál dle popisu položky | VIZ SAMOSTATNÁ PŘÍLOHA
971 | VZT3.06 | 660x415 S.H.3905 SDK STĚNA - | kus | 1 | 0.0002 | 0.0002 |  | 0 |  | 0 | P | R | Položka obsahuje kompletní dodávku a monáž konstrukce, neobshuje osazení do jiné konstrukce, pokud to není uvedeno v textu položky. M.j. - viz sl. "D", způsob měření dle m.j., hlavní materiál dle popisu položky | VIZ SAMOSTATNÁ PŘÍLOHA
972 | VZT3.07 | O 260 O.O.3570 SDK STĚNA EI 60 DP1 | kus | 1 | 0.0002 | 0.0002 |  | 0 |  | 0 | P | R | Položka obsahuje kompletní dodávku a monáž konstrukce, neobshuje osazení do jiné konstrukce, pokud to není uvedeno v textu položky. M.j. - viz sl. "D", způsob měření dle m.j., hlavní materiál dle popisu položky | VIZ SAMOSTATNÁ PŘÍLOHA
973 | VZT3.08 | 660x415 S.H.3635 SDK STĚNA EI 60 DP1 | kus | 1 | 0.0002 | 0.0002 |  | 0 |  | 0 | P | R | Položka obsahuje kompletní dodávku a monáž konstrukce, neobshuje osazení do jiné konstrukce, pokud to není uvedeno v textu položky. M.j. - viz sl. "D", způsob měření dle m.j., hlavní materiál dle popisu položky | VIZ SAMOSTATNÁ PŘÍLOHA
974 | VZT3.09 | O 300 O.O.3935 SDK STĚNA EI 60 DP1 | kus | 1 | 0.0002 | 0.0002 |  | 0 |  | 0 | P | R | Položka obsahuje kompletní dodávku a monáž konstrukce, neobshuje osazení do jiné konstrukce, pokud to není uvedeno v textu položky. M.j. - viz sl. "D", způsob měření dle m.j., hlavní materiál dle popisu položky | VIZ SAMOSTATNÁ PŘÍLOHA
975 | VZT3.10 | O 300 O.O.3430 SDK STĚNA EI 60 DP1 | kus | 1 | 0.0002 | 0.0002 |  | 0 |  | 0 | P | R | Položka obsahuje kompletní dodávku a monáž konstrukce, neobshuje osazení do jiné konstrukce, pokud to není uvedeno v textu položky. M.j. - viz sl. "D", způsob měření dle m.j., hlavní materiál dle popisu položky | VIZ SAMOSTATNÁ PŘÍLOHA
976 | VZT3.11 | 660x415 S.H.3905 SDK STĚNA - | kus | 1 | 0.0002 | 0.0002 |  | 0 |  | 0 | P | R | Položka obsahuje kompletní dodávku a monáž konstrukce, neobshuje osazení do jiné konstrukce, pokud to není uvedeno v textu položky. M.j. - viz sl. "D", způsob měření dle m.j., hlavní materiál dle popisu položky | VIZ SAMOSTATNÁ PŘÍLOHA
977 | VZT3.12 | O 300 O.O.3430 SDK STĚNA EI 60 DP1 | kus | 1 | 0.0002 | 0.0002 |  | 0 |  | 0 | P | R | Položka obsahuje kompletní dodávku a monáž konstrukce, neobshuje osazení do jiné konstrukce, pokud to není uvedeno v textu položky. M.j. - viz sl. "D", způsob měření dle m.j., hlavní materiál dle popisu položky | VIZ SAMOSTATNÁ PŘÍLOHA
978 | VZT3.13 | O 350 O.O.4110 SDK STĚNA EI 60 DP1 | kus | 1 | 0.0002 | 0.0002 |  | 0 |  | 0 | P | R | Položka obsahuje kompletní dodávku a monáž konstrukce, neobshuje osazení do jiné konstrukce, pokud to není uvedeno v textu položky. M.j. - viz sl. "D", způsob měření dle m.j., hlavní materiál dle popisu položky | VIZ SAMOSTATNÁ PŘÍLOHA
979 | VZT3.14 | O 350 O.O.4110 SDK STĚNA EI 60 DP1 | kus | 1 | 0.0002 | 0.0002 |  | 0 |  | 0 | P | R | Položka obsahuje kompletní dodávku a monáž konstrukce, neobshuje osazení do jiné konstrukce, pokud to není uvedeno v textu položky. M.j. - viz sl. "D", způsob měření dle m.j., hlavní materiál dle popisu položky | VIZ SAMOSTATNÁ PŘÍLOHA
980 | VZT3.15 | O 300 O.O.4145 SDK STĚNA EI 60 DP1 | kus | 1 | 0.0002 | 0.0002 |  | 0 |  | 0 | P | R | Položka obsahuje kompletní dodávku a monáž konstrukce, neobshuje osazení do jiné konstrukce, pokud to není uvedeno v textu položky. M.j. - viz sl. "D", způsob měření dle m.j., hlavní materiál dle popisu položky | VIZ SAMOSTATNÁ PŘÍLOHA
981 | VZT3.16 | O 300 O.O.3845 SDK STĚNA EI 60 DP1 | kus | 1 | 0.0002 | 0.0002 |  | 0 |  | 0 | P | R | Položka obsahuje kompletní dodávku a monáž konstrukce, neobshuje osazení do jiné konstrukce, pokud to není uvedeno v textu položky. M.j. - viz sl. "D", způsob měření dle m.j., hlavní materiál dle popisu položky | VIZ SAMOSTATNÁ PŘÍLOHA
982 | VZT3.17 | O 300 O.O.4170 SDK STĚNA EI 60 DP1 | kus | 1 | 0.0002 | 0.0002 |  | 0 |  | 0 | P | R | Položka obsahuje kompletní dodávku a monáž konstrukce, neobshuje osazení do jiné konstrukce, pokud to není uvedeno v textu položky. M.j. - viz sl. "D", způsob měření dle m.j., hlavní materiál dle popisu položky | VIZ SAMOSTATNÁ PŘÍLOHA
983 | VZT3.18 | O 300 O.O.3845 SDK STĚNA EI 60 DP1 | kus | 1 | 0.0002 | 0.0002 |  | 0 |  | 0 | P | R | Položka obsahuje kompletní dodávku a monáž konstrukce, neobshuje osazení do jiné konstrukce, pokud to není uvedeno v textu položky. M.j. - viz sl. "D", způsob měření dle m.j., hlavní materiál dle popisu položky | VIZ SAMOSTATNÁ PŘÍLOHA
984 | VZT3.19 | O 260 O.O.3720 SDK STĚNA EI 60 DP1 | kus | 1 | 0.0002 | 0.0002 |  | 0 |  | 0 | P | R | Položka obsahuje kompletní dodávku a monáž konstrukce, neobshuje osazení do jiné konstrukce, pokud to není uvedeno v textu položky. M.j. - viz sl. "D", způsob měření dle m.j., hlavní materiál dle popisu položky | VIZ SAMOSTATNÁ PŘÍLOHA
985 | VZT3.20 | O 260 O.O.3920 SDK STĚNA EI 60 DP1 | kus | 1 | 0.0002 | 0.0002 |  | 0 |  | 0 | P | R | Položka obsahuje kompletní dodávku a monáž konstrukce, neobshuje osazení do jiné konstrukce, pokud to není uvedeno v textu položky. M.j. - viz sl. "D", způsob měření dle m.j., hlavní materiál dle popisu položky | VIZ SAMOSTATNÁ PŘÍLOHA
986 | VZT3.21 | O 260 O.O.3920 SDK STĚNA EI 60 DP1 | kus | 1 | 0.0002 | 0.0002 |  | 0 |  | 0 | P | R | Položka obsahuje kompletní dodávku a monáž konstrukce, neobshuje osazení do jiné konstrukce, pokud to není uvedeno v textu položky. M.j. - viz sl. "D", způsob měření dle m.j., hlavní materiál dle popisu položky | VIZ SAMOSTATNÁ PŘÍLOHA
987 | VZT3.22 | O 260 O.O.3920 SDK STĚNA EI 60 DP1 | kus | 1 | 0.0002 | 0.0002 |  | 0 |  | 0 | P | R | Položka obsahuje kompletní dodávku a monáž konstrukce, neobshuje osazení do jiné konstrukce, pokud to není uvedeno v textu položky. M.j. - viz sl. "D", způsob měření dle m.j., hlavní materiál dle popisu položky | VIZ SAMOSTATNÁ PŘÍLOHA
988 | VZT3.23 | O 260 O.O.3920 SDK STĚNA EI 60 DP1 | kus | 1 | 0.0002 | 0.0002 |  | 0 |  | 0 | P | R | Položka obsahuje kompletní dodávku a monáž konstrukce, neobshuje osazení do jiné konstrukce, pokud to není uvedeno v textu položky. M.j. - viz sl. "D", způsob měření dle m.j., hlavní materiál dle popisu položky | VIZ SAMOSTATNÁ PŘÍLOHA
989 | VZT3.24 | O 260 O.O.3920 SDK STĚNA EI 60 DP1 | kus | 1 | 0.0002 | 0.0002 |  | 0 |  | 0 | P | R | Položka obsahuje kompletní dodávku a monáž konstrukce, neobshuje osazení do jiné konstrukce, pokud to není uvedeno v textu položky. M.j. - viz sl. "D", způsob měření dle m.j., hlavní materiál dle popisu položky | VIZ SAMOSTATNÁ PŘÍLOHA
990 | VZT3.25 | O 260 O.O.3920 SDK STĚNA EI 60 DP1 | kus | 1 | 0.0002 | 0.0002 |  | 0 |  | 0 | P | R | Položka obsahuje kompletní dodávku a monáž konstrukce, neobshuje osazení do jiné konstrukce, pokud to není uvedeno v textu položky. M.j. - viz sl. "D", způsob měření dle m.j., hlavní materiál dle popisu položky | VIZ SAMOSTATNÁ PŘÍLOHA
991 | VZT3.26 | O 260 O.O.3720 SDK STĚNA EI 60 DP1 | kus | 1 | 0.0002 | 0.0002 |  | 0 |  | 0 | P | R | Položka obsahuje kompletní dodávku a monáž konstrukce, neobshuje osazení do jiné konstrukce, pokud to není uvedeno v textu položky. M.j. - viz sl. "D", způsob měření dle m.j., hlavní materiál dle popisu položky | VIZ SAMOSTATNÁ PŘÍLOHA
992 | VZT3.27 | O 300 O.O.4170 SDK STĚNA EI 60 DP1 | kus | 1 | 0.0002 | 0.0002 |  | 0 |  | 0 | P | R | Položka obsahuje kompletní dodávku a monáž konstrukce, neobshuje osazení do jiné konstrukce, pokud to není uvedeno v textu položky. M.j. - viz sl. "D", způsob měření dle m.j., hlavní materiál dle popisu položky | VIZ SAMOSTATNÁ PŘÍLOHA
993 | VZT3.28 | O 300 O.O.3845 SDK STĚNA EI 60 DP1 | kus | 1 | 0.0002 | 0.0002 |  | 0 |  | 0 | P | R | Položka obsahuje kompletní dodávku a monáž konstrukce, neobshuje osazení do jiné konstrukce, pokud to není uvedeno v textu položky. M.j. - viz sl. "D", způsob měření dle m.j., hlavní materiál dle popisu položky | VIZ SAMOSTATNÁ PŘÍLOHA
994 | VZT3.29 | O 300 O.O.3845 SDK STĚNA EI 60 DP1 | kus | 1 | 0.0002 | 0.0002 |  | 0 |  | 0 | P | R | Položka obsahuje kompletní dodávku a monáž konstrukce, neobshuje osazení do jiné konstrukce, pokud to není uvedeno v textu položky. M.j. - viz sl. "D", způsob měření dle m.j., hlavní materiál dle popisu položky | VIZ SAMOSTATNÁ PŘÍLOHA
995 | VZT3.30 | O 300 O.O.4145 SDK STĚNA EI 60 DP1 | kus | 1 | 0.0002 | 0.0002 |  | 0 |  | 0 | P | R | Položka obsahuje kompletní dodávku a monáž konstrukce, neobshuje osazení do jiné konstrukce, pokud to není uvedeno v textu položky. M.j. - viz sl. "D", způsob měření dle m.j., hlavní materiál dle popisu položky | VIZ SAMOSTATNÁ PŘÍLOHA
996 | VZT3.31 | O 350 O.O.4110 SDK STĚNA EI 60 DP1 | kus | 1 | 0.0002 | 0.0002 |  | 0 |  | 0 | P | R | Položka obsahuje kompletní dodávku a monáž konstrukce, neobshuje osazení do jiné konstrukce, pokud to není uvedeno v textu položky. M.j. - viz sl. "D", způsob měření dle m.j., hlavní materiál dle popisu položky | VIZ SAMOSTATNÁ PŘÍLOHA
997 | VZT3.32 | O 350 O.O.4110 SDK STĚNA EI 60 DP1 | kus | 1 | 0.0002 | 0.0002 |  | 0 |  | 0 | P | R | Položka obsahuje kompletní dodávku a monáž konstrukce, neobshuje osazení do jiné konstrukce, pokud to není uvedeno v textu položky. M.j. - viz sl. "D", způsob měření dle m.j., hlavní materiál dle popisu položky | VIZ SAMOSTATNÁ PŘÍLOHA
998 | VZT3.33 | O 300 O.O.4145 SDK STĚNA EI 60 DP1 | kus | 1 | 0.0002 | 0.0002 |  | 0 |  | 0 | P | R | Položka obsahuje kompletní dodávku a monáž konstrukce, neobshuje osazení do jiné konstrukce, pokud to není uvedeno v textu položky. M.j. - viz sl. "D", způsob měření dle m.j., hlavní materiál dle popisu položky | VIZ SAMOSTATNÁ PŘÍLOHA
999 | VZT3.34 | O 300 O.O.3430 SDK STĚNA EI 60 DP1 | kus | 1 | 0.0002 | 0.0002 |  | 0 |  | 0 | P | R | Položka obsahuje kompletní dodávku a monáž konstrukce, neobshuje osazení do jiné konstrukce, pokud to není uvedeno v textu položky. M.j. - viz sl. "D", způsob měření dle m.j., hlavní materiál dle popisu položky | VIZ SAMOSTATNÁ PŘÍLOHA
1000 | VZT3.35 | O 300 O.O.3430 SDK STĚNA EI 60 DP1 | kus | 1 | 0.0002 | 0.0002 |  | 0 |  | 0 | P | R | Položka obsahuje kompletní dodávku a monáž konstrukce, neobshuje osazení do jiné konstrukce, pokud to není uvedeno v textu položky. M.j. - viz sl. "D", způsob měření dle m.j., hlavní materiál dle popisu položky | VIZ SAMOSTATNÁ PŘÍLOHA
1001 | VZT3.36 | O 300 O.O.3845 SDK STĚNA EI 60 DP1 | kus | 1 | 0.0002 | 0.0002 |  | 0 |  | 0 | P | R | Položka obsahuje kompletní dodávku a monáž konstrukce, neobshuje osazení do jiné konstrukce, pokud to není uvedeno v textu položky. M.j. - viz sl. "D", způsob měření dle m.j., hlavní materiál dle popisu položky | VIZ SAMOSTATNÁ PŘÍLOHA
1002 | VZT3.37 | 900x500 S.H.3320 PLYNOSIL.STĚNA EI 60 DP1 | kus | 1 | 0.0002 | 0.0002 |  | 0 |  | 0 | P | R | Položka obsahuje kompletní dodávku a monáž konstrukce, neobshuje osazení do jiné konstrukce, pokud to není uvedeno v textu položky. M.j. - viz sl. "D", způsob měření dle m.j., hlavní materiál dle popisu položky | VIZ SAMOSTATNÁ PŘÍLOHA
1003 | VZT3.38 | 900x500 S.H.3550 PLYNOSIL.STĚNA EI 60 DP1 | kus | 1 | 0.0002 | 0.0002 |  | 0 |  | 0 | P | R | Položka obsahuje kompletní dodávku a monáž konstrukce, neobshuje osazení do jiné konstrukce, pokud to není uvedeno v textu položky. M.j. - viz sl. "D", způsob měření dle m.j., hlavní materiál dle popisu položky | VIZ SAMOSTATNÁ PŘÍLOHA
1004 | VZT3.39 | 600x415 S.H.3435 PLYNOSIL.STĚNA EI 60 DP1 | kus | 1 | 0.0002 | 0.0002 |  | 0 |  | 0 | P | R | Položka obsahuje kompletní dodávku a monáž konstrukce, neobshuje osazení do jiné konstrukce, pokud to není uvedeno v textu položky. M.j. - viz sl. "D", způsob měření dle m.j., hlavní materiál dle popisu položky | VIZ SAMOSTATNÁ PŘÍLOHA
1005 | VZT3.40 | 455x675 S.H.185 ŽB STĚNA EI 60 DP1 | kus | 1 | 0.0002 | 0.0002 |  | 0 |  | 0 | P | R | Položka obsahuje kompletní dodávku a monáž konstrukce, neobshuje osazení do jiné konstrukce, pokud to není uvedeno v textu položky. M.j. - viz sl. "D", způsob měření dle m.j., hlavní materiál dle popisu položky | VIZ SAMOSTATNÁ PŘÍLOHA
1006 | VZT3.41 | 415x415 S.H.3905 ŽB STĚNA EI 60 DP1 | kus | 1 | 0.0002 | 0.0002 |  | 0 |  | 0 | P | R | Položka obsahuje kompletní dodávku a monáž konstrukce, neobshuje osazení do jiné konstrukce, pokud to není uvedeno v textu položky. M.j. - viz sl. "D", způsob měření dle m.j., hlavní materiál dle popisu položky | VIZ SAMOSTATNÁ PŘÍLOHA
1007 | VZT3.42 | 450x300 S.H.3920 ŽB STĚNA EI 60 DP1 | kus | 1 | 0.0002 | 0.0002 |  | 0 |  | 0 | P | R | Položka obsahuje kompletní dodávku a monáž konstrukce, neobshuje osazení do jiné konstrukce, pokud to není uvedeno v textu položky. M.j. - viz sl. "D", způsob měření dle m.j., hlavní materiál dle popisu položky | VIZ SAMOSTATNÁ PŘÍLOHA
1008 | VZT3.43 | 400x400 S.H.100 ŽB STĚNA EI 60 DP1 | kus | 1 | 0.0002 | 0.0002 |  | 0 |  | 0 | P | R | Položka obsahuje kompletní dodávku a monáž konstrukce, neobshuje osazení do jiné konstrukce, pokud to není uvedeno v textu položky. M.j. - viz sl. "D", způsob měření dle m.j., hlavní materiál dle popisu položky | VIZ SAMOSTATNÁ PŘÍLOHA
1009 | VZT3.44 | 400x400 H.H.2500 ŽB STĚNA EI 60 DP1 | kus | 1 | 0.0002 | 0.0002 |  | 0 |  | 0 | P | R | Položka obsahuje kompletní dodávku a monáž konstrukce, neobshuje osazení do jiné konstrukce, pokud to není uvedeno v textu položky. M.j. - viz sl. "D", způsob měření dle m.j., hlavní materiál dle popisu položky | VIZ SAMOSTATNÁ PŘÍLOHA
1010 | VZT3.45 | 450x450 S.H.3550 ŽB STĚNA EI 60 DP1 | kus | 1 | 0.0002 | 0.0002 |  | 0 |  | 0 | P | R | Položka obsahuje kompletní dodávku a monáž konstrukce, neobshuje osazení do jiné konstrukce, pokud to není uvedeno v textu položky. M.j. - viz sl. "D", způsob měření dle m.j., hlavní materiál dle popisu položky | VIZ SAMOSTATNÁ PŘÍLOHA
1011 | VZT3.46 | 415x415 S.H.3905 PLYNOSIL.STĚNA EI 60 DP1 | kus | 1 | 0.0002 | 0.0002 |  | 0 |  | 0 | P | R | Položka obsahuje kompletní dodávku a monáž konstrukce, neobshuje osazení do jiné konstrukce, pokud to není uvedeno v textu položky. M.j. - viz sl. "D", způsob měření dle m.j., hlavní materiál dle popisu položky | VIZ SAMOSTATNÁ PŘÍLOHA
1012 | VZT3.47 | 350x300 S.H.4020 PLYNOSIL.STĚNA EI 60 DP1 | kus | 1 | 0.0002 | 0.0002 |  | 0 |  | 0 | P | R | Položka obsahuje kompletní dodávku a monáž konstrukce, neobshuje osazení do jiné konstrukce, pokud to není uvedeno v textu položky. M.j. - viz sl. "D", způsob měření dle m.j., hlavní materiál dle popisu položky | VIZ SAMOSTATNÁ PŘÍLOHA
1013 | VZT3.48 | O 350 O.O.4145 PLYNOSIL.STĚNA EI 60 DP1 | kus | 1 | 0.0002 | 0.0002 |  | 0 |  | 0 | P | R | Položka obsahuje kompletní dodávku a monáž konstrukce, neobshuje osazení do jiné konstrukce, pokud to není uvedeno v textu položky. M.j. - viz sl. "D", způsob měření dle m.j., hlavní materiál dle popisu položky | VIZ SAMOSTATNÁ PŘÍLOHA
1014 | VZT3.49 | 400x400 S.H.100 ŽB STĚNA EI 60 DP1 | kus | 1 | 0.0002 | 0.0002 |  | 0 |  | 0 | P | R | Položka obsahuje kompletní dodávku a monáž konstrukce, neobshuje osazení do jiné konstrukce, pokud to není uvedeno v textu položky. M.j. - viz sl. "D", způsob měření dle m.j., hlavní materiál dle popisu položky | VIZ SAMOSTATNÁ PŘÍLOHA
1015 | VZT3.50 | 400x400 H.H.2500 ŽB STĚNA EI 60 DP1 | kus | 1 | 0.0002 | 0.0002 |  | 0 |  | 0 | P | R | Položka obsahuje kompletní dodávku a monáž konstrukce, neobshuje osazení do jiné konstrukce, pokud to není uvedeno v textu položky. M.j. - viz sl. "D", způsob měření dle m.j., hlavní materiál dle popisu položky | VIZ SAMOSTATNÁ PŘÍLOHA
1016 | VZT3.51 | O 300 O.O.3900 PLYNOSIL.STĚNA EI 60 DP1 | kus | 1 | 0.0002 | 0.0002 |  | 0 |  | 0 | P | R | Položka obsahuje kompletní dodávku a monáž konstrukce, neobshuje osazení do jiné konstrukce, pokud to není uvedeno v textu položky. M.j. - viz sl. "D", způsob měření dle m.j., hlavní materiál dle popisu položky | VIZ SAMOSTATNÁ PŘÍLOHA
1017 | VZT3.52 | O 300 O.O.3900 PLYNOSIL.STĚNA - | kus | 1 | 0.0002 | 0.0002 |  | 0 |  | 0 | P | R | Položka obsahuje kompletní dodávku a monáž konstrukce, neobshuje osazení do jiné konstrukce, pokud to není uvedeno v textu položky. M.j. - viz sl. "D", způsob měření dle m.j., hlavní materiál dle popisu položky | VIZ SAMOSTATNÁ PŘÍLOHA
1018 | VZT3.53 | O 300 O.O.3900 PLYNOSIL.STĚNA - | kus | 1 | 0.0002 | 0.0002 |  | 0 |  | 0 | P | R | Položka obsahuje kompletní dodávku a monáž konstrukce, neobshuje osazení do jiné konstrukce, pokud to není uvedeno v textu položky. M.j. - viz sl. "D", způsob měření dle m.j., hlavní materiál dle popisu položky | VIZ SAMOSTATNÁ PŘÍLOHA
1019 | VZT3.54 | O 260 O.O.3900 PLYNOSIL.STĚNA - | kus | 1 | 0.0002 | 0.0002 |  | 0 |  | 0 | P | R | Položka obsahuje kompletní dodávku a monáž konstrukce, neobshuje osazení do jiné konstrukce, pokud to není uvedeno v textu položky. M.j. - viz sl. "D", způsob měření dle m.j., hlavní materiál dle popisu položky | VIZ SAMOSTATNÁ PŘÍLOHA
1020 | VZT3.55 | O 350 O.O.4145 ŽB STĚNA EI 60 DP1 | kus | 1 | 0.0002 | 0.0002 |  | 0 |  | 0 | P | R | Položka obsahuje kompletní dodávku a monáž konstrukce, neobshuje osazení do jiné konstrukce, pokud to není uvedeno v textu položky. M.j. - viz sl. "D", způsob měření dle m.j., hlavní materiál dle popisu položky | VIZ SAMOSTATNÁ PŘÍLOHA
1021 | VZT3.56 | O 300 O.O.3900 PLYNOSIL.STĚNA EI 60 DP1 | kus | 1 | 0.0002 | 0.0002 |  | 0 |  | 0 | P | R | Položka obsahuje kompletní dodávku a monáž konstrukce, neobshuje osazení do jiné konstrukce, pokud to není uvedeno v textu položky. M.j. - viz sl. "D", způsob měření dle m.j., hlavní materiál dle popisu položky | VIZ SAMOSTATNÁ PŘÍLOHA
1022 | VZT3.57 | 450x265 S.H.2300 PLYNOSIL.STĚNA EI 60 DP1 | kus | 1 | 0.0002 | 0.0002 |  | 0 |  | 0 | P | R | Položka obsahuje kompletní dodávku a monáž konstrukce, neobshuje osazení do jiné konstrukce, pokud to není uvedeno v textu položky. M.j. - viz sl. "D", způsob měření dle m.j., hlavní materiál dle popisu položky | VIZ SAMOSTATNÁ PŘÍLOHA
1023 | VZT3.58 | 450x265 S.H.2300 PLYNOSIL.STĚNA EI 60 DP1 | kus | 1 | 0.0002 | 0.0002 |  | 0 |  | 0 | P | R | Položka obsahuje kompletní dodávku a monáž konstrukce, neobshuje osazení do jiné konstrukce, pokud to není uvedeno v textu položky. M.j. - viz sl. "D", způsob měření dle m.j., hlavní materiál dle popisu položky | VIZ SAMOSTATNÁ PŘÍLOHA
1024 | VZT3.59 | 425x325 S.H.3995 ŽB STĚNA EI 60 DP1 | kus | 1 | 0.0002 | 0.0002 |  | 0 |  | 0 | P | R | Položka obsahuje kompletní dodávku a monáž konstrukce, neobshuje osazení do jiné konstrukce, pokud to není uvedeno v textu položky. M.j. - viz sl. "D", způsob měření dle m.j., hlavní materiál dle popisu položky | VIZ SAMOSTATNÁ PŘÍLOHA
1025 | VZT3.60 | 350x300 S.H.4020 ŽB STĚNA EI 60 DP1 | kus | 1 | 0.0002 | 0.0002 |  | 0 |  | 0 | P | R | Položka obsahuje kompletní dodávku a monáž konstrukce, neobshuje osazení do jiné konstrukce, pokud to není uvedeno v textu položky. M.j. - viz sl. "D", způsob měření dle m.j., hlavní materiál dle popisu položky | VIZ SAMOSTATNÁ PŘÍLOHA
1026 | VZT3.61 | 455x675 S.H.185 ŽB STĚNA EI 60 DP1 | kus | 1 | 0.0002 | 0.0002 |  | 0 |  | 0 | P | R | Položka obsahuje kompletní dodávku a monáž konstrukce, neobshuje osazení do jiné konstrukce, pokud to není uvedeno v textu položky. M.j. - viz sl. "D", způsob měření dle m.j., hlavní materiál dle popisu položky | VIZ SAMOSTATNÁ PŘÍLOHA
1027 | VZT3.62 | O 380 O.O.4145 PLYNOSIL.STĚNA EI 60 DP1 | kus | 1 | 0.0002 | 0.0002 |  | 0 |  | 0 | P | R | Položka obsahuje kompletní dodávku a monáž konstrukce, neobshuje osazení do jiné konstrukce, pokud to není uvedeno v textu položky. M.j. - viz sl. "D", způsob měření dle m.j., hlavní materiál dle popisu položky | VIZ SAMOSTATNÁ PŘÍLOHA
1028 | VZT3.63 | 400x215 S.H.2300 PLYNOSIL.STĚNA EI 60 DP1 | kus | 1 | 0.0002 | 0.0002 |  | 0 |  | 0 | P | R | Položka obsahuje kompletní dodávku a monáž konstrukce, neobshuje osazení do jiné konstrukce, pokud to není uvedeno v textu položky. M.j. - viz sl. "D", způsob měření dle m.j., hlavní materiál dle popisu položky | VIZ SAMOSTATNÁ PŘÍLOHA
1029 | VZT3.64 | O 300 O.O.4145 PLYNOSIL.STĚNA - | kus | 1 | 0.0002 | 0.0002 |  | 0 |  | 0 | P | R | Položka obsahuje kompletní dodávku a monáž konstrukce, neobshuje osazení do jiné konstrukce, pokud to není uvedeno v textu položky. M.j. - viz sl. "D", způsob měření dle m.j., hlavní materiál dle popisu položky | VIZ SAMOSTATNÁ PŘÍLOHA
1030 | VZT3.65 | O 300 O.O.4145 PLYNOSIL.STĚNA - | kus | 1 | 0.0002 | 0.0002 |  | 0 |  | 0 | P | R | Položka obsahuje kompletní dodávku a monáž konstrukce, neobshuje osazení do jiné konstrukce, pokud to není uvedeno v textu položky. M.j. - viz sl. "D", způsob měření dle m.j., hlavní materiál dle popisu položky | VIZ SAMOSTATNÁ PŘÍLOHA
1031 | VZT3.66 | O 300 O.O.4145 PLYNOSIL.STĚNA EI 60 DP1 | kus | 1 | 0.0002 | 0.0002 |  | 0 |  | 0 | P | R | Položka obsahuje kompletní dodávku a monáž konstrukce, neobshuje osazení do jiné konstrukce, pokud to není uvedeno v textu položky. M.j. - viz sl. "D", způsob měření dle m.j., hlavní materiál dle popisu položky | VIZ SAMOSTATNÁ PŘÍLOHA
1032 | VZT3.67 | O 300 O.O.4120 SDK STĚNA EI 60 DP1 | kus | 1 | 0.0002 | 0.0002 |  | 0 |  | 0 | P | R | Položka obsahuje kompletní dodávku a monáž konstrukce, neobshuje osazení do jiné konstrukce, pokud to není uvedeno v textu položky. M.j. - viz sl. "D", způsob měření dle m.j., hlavní materiál dle popisu položky | VIZ SAMOSTATNÁ PŘÍLOHA
1033 | VZT3.68 | O 300 O.O.4120 SDK STĚNA EI 60 DP1 | kus | 1 | 0.0002 | 0.0002 |  | 0 |  | 0 | P | R | Položka obsahuje kompletní dodávku a monáž konstrukce, neobshuje osazení do jiné konstrukce, pokud to není uvedeno v textu položky. M.j. - viz sl. "D", způsob měření dle m.j., hlavní materiál dle popisu položky | VIZ SAMOSTATNÁ PŘÍLOHA
1034 | VZT3.69 | O 300 O.O.4145 SDK STĚNA EI 60 DP1 | kus | 1 | 0.0002 | 0.0002 |  | 0 |  | 0 | P | R | Položka obsahuje kompletní dodávku a monáž konstrukce, neobshuje osazení do jiné konstrukce, pokud to není uvedeno v textu položky. M.j. - viz sl. "D", způsob měření dle m.j., hlavní materiál dle popisu položky | VIZ SAMOSTATNÁ PŘÍLOHA
1035 | VZT3.70 | O 300 O.O.4120 SDK STĚNA EI 60 DP1 | kus | 1 | 0.0002 | 0.0002 |  | 0 |  | 0 | P | R | Položka obsahuje kompletní dodávku a monáž konstrukce, neobshuje osazení do jiné konstrukce, pokud to není uvedeno v textu položky. M.j. - viz sl. "D", způsob měření dle m.j., hlavní materiál dle popisu položky | VIZ SAMOSTATNÁ PŘÍLOHA
1036 | VZT3.71 | O 300 O.O.4120 SDK STĚNA EI 60 DP1 | kus | 1 | 0.0002 | 0.0002 |  | 0 |  | 0 | P | R | Položka obsahuje kompletní dodávku a monáž konstrukce, neobshuje osazení do jiné konstrukce, pokud to není uvedeno v textu položky. M.j. - viz sl. "D", způsob měření dle m.j., hlavní materiál dle popisu položky | VIZ SAMOSTATNÁ PŘÍLOHA
1037 | VZT3.72 | O 300 O.O.4120 SDK STĚNA EI 60 DP1 | kus | 1 | 0.0002 | 0.0002 |  | 0 |  | 0 | P | R | Položka obsahuje kompletní dodávku a monáž konstrukce, neobshuje osazení do jiné konstrukce, pokud to není uvedeno v textu položky. M.j. - viz sl. "D", způsob měření dle m.j., hlavní materiál dle popisu položky | VIZ SAMOSTATNÁ PŘÍLOHA
1038 | VZT3.73 | O 300 O.O.4120 SDK STĚNA EI 60 DP1 | kus | 1 | 0.0002 | 0.0002 |  | 0 |  | 0 | P | R | Položka obsahuje kompletní dodávku a monáž konstrukce, neobshuje osazení do jiné konstrukce, pokud to není uvedeno v textu položky. M.j. - viz sl. "D", způsob měření dle m.j., hlavní materiál dle popisu položky | VIZ SAMOSTATNÁ PŘÍLOHA
1039 | VZT3.74 | O 300 O.O.4120 SDK STĚNA EI 60 DP1 | kus | 1 | 0.0002 | 0.0002 |  | 0 |  | 0 | P | R | Položka obsahuje kompletní dodávku a monáž konstrukce, neobshuje osazení do jiné konstrukce, pokud to není uvedeno v textu položky. M.j. - viz sl. "D", způsob měření dle m.j., hlavní materiál dle popisu položky | VIZ SAMOSTATNÁ PŘÍLOHA
1040 | VZT3.75 | O 300 O.O.4120 SDK STĚNA EI 60 DP1 | kus | 1 | 0.0002 | 0.0002 |  | 0 |  | 0 | P | R | Položka obsahuje kompletní dodávku a monáž konstrukce, neobshuje osazení do jiné konstrukce, pokud to není uvedeno v textu položky. M.j. - viz sl. "D", způsob měření dle m.j., hlavní materiál dle popisu položky | VIZ SAMOSTATNÁ PŘÍLOHA
1041 | ZTI 3.01 | O 225 - ŽB STROP - | kus | 1 | 0.0002 | 0.0002 |  | 0 |  | 0 | P | R | Položka obsahuje kompletní dodávku a monáž konstrukce, neobshuje osazení do jiné konstrukce, pokud to není uvedeno v textu položky. M.j. - viz sl. "D", způsob měření dle m.j., hlavní materiál dle popisu položky | VIZ SAMOSTATNÁ PŘÍLOHA
1042 | ZTI 3.02 | O 175 - ŽB STROP - | kus | 1 | 0.0002 | 0.0002 |  | 0 |  | 0 | P | R | Položka obsahuje kompletní dodávku a monáž konstrukce, neobshuje osazení do jiné konstrukce, pokud to není uvedeno v textu položky. M.j. - viz sl. "D", způsob měření dle m.j., hlavní materiál dle popisu položky | VIZ SAMOSTATNÁ PŘÍLOHA
1043 | ZTI 3.03 | O 150 O.O.1190 pod stropem ŽB STĚNA EI 60 DP1 | kus | 1 | 0.0002 | 0.0002 |  | 0 |  | 0 | P | R | Položka obsahuje kompletní dodávku a monáž konstrukce, neobshuje osazení do jiné konstrukce, pokud to není uvedeno v textu položky. M.j. - viz sl. "D", způsob měření dle m.j., hlavní materiál dle popisu položky | VIZ SAMOSTATNÁ PŘÍLOHA
1044 | ZTI 3.04 | O 200 - ŽB STROP EI 60 DP1 | kus | 1 | 0.0002 | 0.0002 |  | 0 |  | 0 | P | R | Položka obsahuje kompletní dodávku a monáž konstrukce, neobshuje osazení do jiné konstrukce, pokud to není uvedeno v textu položky. M.j. - viz sl. "D", způsob měření dle m.j., hlavní materiál dle popisu položky | VIZ SAMOSTATNÁ PŘÍLOHA
1045 | ZTI 3.05 | O 175 - ŽB STROP - | kus | 1 | 0.0002 | 0.0002 |  | 0 |  | 0 | P | R | Položka obsahuje kompletní dodávku a monáž konstrukce, neobshuje osazení do jiné konstrukce, pokud to není uvedeno v textu položky. M.j. - viz sl. "D", způsob měření dle m.j., hlavní materiál dle popisu položky | VIZ SAMOSTATNÁ PŘÍLOHA
1046 | ZTI 3.06 | O 150 O.O.890 pod stropem ŽB STĚNA EI 60 DP1 | kus | 1 | 0.0002 | 0.0002 |  | 0 |  | 0 | P | R | Položka obsahuje kompletní dodávku a monáž konstrukce, neobshuje osazení do jiné konstrukce, pokud to není uvedeno v textu položky. M.j. - viz sl. "D", způsob měření dle m.j., hlavní materiál dle popisu položky | VIZ SAMOSTATNÁ PŘÍLOHA
1047 | ZT I3.07 | O 225 - ŽB STROP - | kus | 1 | 0.0002 | 0.0002 |  | 0 |  | 0 | P | R | Položka obsahuje kompletní dodávku a monáž konstrukce, neobshuje osazení do jiné konstrukce, pokud to není uvedeno v textu položky. M.j. - viz sl. "D", způsob měření dle m.j., hlavní materiál dle popisu položky | VIZ SAMOSTATNÁ PŘÍLOHA
1048 | ZT I3.08 | O 150 O.O.890 pod stropem ŽB STĚNA EI 60 DP1 | kus | 1 | 0.0002 | 0.0002 |  | 0 |  | 0 | P | R | Položka obsahuje kompletní dodávku a monáž konstrukce, neobshuje osazení do jiné konstrukce, pokud to není uvedeno v textu položky. M.j. - viz sl. "D", způsob měření dle m.j., hlavní materiál dle popisu položky | VIZ SAMOSTATNÁ PŘÍLOHA
1049 | ZTI 3.09 | O 150 O.O.1110 pod stropem PLYNOSIL.STĚNA EI 60 DP1 | kus | 1 | 0.0002 | 0.0002 |  | 0 |  | 0 | P | R | Položka obsahuje kompletní dodávku a monáž konstrukce, neobshuje osazení do jiné konstrukce, pokud to není uvedeno v textu položky. M.j. - viz sl. "D", způsob měření dle m.j., hlavní materiál dle popisu položky | VIZ SAMOSTATNÁ PŘÍLOHA
1050 | ZTI 3.10 | O 150 O.O.1040 pod stropem ŽB STĚNA EI 60 DP1 | kus | 1 | 0.0002 | 0.0002 |  | 0 |  | 0 | P | R | Položka obsahuje kompletní dodávku a monáž konstrukce, neobshuje osazení do jiné konstrukce, pokud to není uvedeno v textu položky. M.j. - viz sl. "D", způsob měření dle m.j., hlavní materiál dle popisu položky | VIZ SAMOSTATNÁ PŘÍLOHA
1051 | ZTI 3.11 | O 150 O.O.1020 pod stropem ŽB STĚNA EI 60 DP1 | kus | 1 | 0.0002 | 0.0002 |  | 0 |  | 0 | P | R | Položka obsahuje kompletní dodávku a monáž konstrukce, neobshuje osazení do jiné konstrukce, pokud to není uvedeno v textu položky. M.j. - viz sl. "D", způsob měření dle m.j., hlavní materiál dle popisu položky | VIZ SAMOSTATNÁ PŘÍLOHA
1052 | ZTI 3.12 | O 225 - ŽB STROP - | kus | 1 | 0.0002 | 0.0002 |  | 0 |  | 0 | P | R | Položka obsahuje kompletní dodávku a monáž konstrukce, neobshuje osazení do jiné konstrukce, pokud to není uvedeno v textu položky. M.j. - viz sl. "D", způsob měření dle m.j., hlavní materiál dle popisu položky | VIZ SAMOSTATNÁ PŘÍLOHA
1053 | ZTI 3.13 | O 175 - ŽB STROP - | kus | 1 | 0.0002 | 0.0002 |  | 0 |  | 0 | P | R | Položka obsahuje kompletní dodávku a monáž konstrukce, neobshuje osazení do jiné konstrukce, pokud to není uvedeno v textu položky. M.j. - viz sl. "D", způsob měření dle m.j., hlavní materiál dle popisu položky | VIZ SAMOSTATNÁ PŘÍLOHA
1054 | ZTI 3.14 | O 200 - ŽB STROP EI 60 DP1 | kus | 1 | 0.0002 | 0.0002 |  | 0 |  | 0 | P | R | Položka obsahuje kompletní dodávku a monáž konstrukce, neobshuje osazení do jiné konstrukce, pokud to není uvedeno v textu položky. M.j. - viz sl. "D", způsob měření dle m.j., hlavní materiál dle popisu položky | VIZ SAMOSTATNÁ PŘÍLOHA
1055 | ZTI 3.15 | O 175 - ŽB STROP - | kus | 1 | 0.0002 | 0.0002 |  | 0 |  | 0 | P | R | Položka obsahuje kompletní dodávku a monáž konstrukce, neobshuje osazení do jiné konstrukce, pokud to není uvedeno v textu položky. M.j. - viz sl. "D", způsob měření dle m.j., hlavní materiál dle popisu položky | VIZ SAMOSTATNÁ PŘÍLOHA
1056 | ZTI 3.16 | O 225 - ŽB STROP - | kus | 1 | 0.0002 | 0.0002 |  | 0 |  | 0 | P | R | Položka obsahuje kompletní dodávku a monáž konstrukce, neobshuje osazení do jiné konstrukce, pokud to není uvedeno v textu položky. M.j. - viz sl. "D", způsob měření dle m.j., hlavní materiál dle popisu položky | VIZ SAMOSTATNÁ PŘÍLOHA
1057 | ZTI 3.17 | 200x700 - ŽB STROP EI 60 DP1 | kus | 1 | 0.0002 | 0.0002 |  | 0 |  | 0 | P | R | Položka obsahuje kompletní dodávku a monáž konstrukce, neobshuje osazení do jiné konstrukce, pokud to není uvedeno v textu položky. M.j. - viz sl. "D", způsob měření dle m.j., hlavní materiál dle popisu položky | VIZ SAMOSTATNÁ PŘÍLOHA
1058 | ZTI 3.18 | 200x500 - ŽB STROP EI 60 DP1 | kus | 1 | 0.0002 | 0.0002 |  | 0 |  | 0 | P | R | Položka obsahuje kompletní dodávku a monáž konstrukce, neobshuje osazení do jiné konstrukce, pokud to není uvedeno v textu položky. M.j. - viz sl. "D", způsob měření dle m.j., hlavní materiál dle popisu položky | VIZ SAMOSTATNÁ PŘÍLOHA
1059 | ZTI 3.19 | 200x700 - ŽB STROP EI 60 DP1 | kus | 1 | 0.0002 | 0.0002 |  | 0 |  | 0 | P | R | Položka obsahuje kompletní dodávku a monáž konstrukce, neobshuje osazení do jiné konstrukce, pokud to není uvedeno v textu položky. M.j. - viz sl. "D", způsob měření dle m.j., hlavní materiál dle popisu položky | VIZ SAMOSTATNÁ PŘÍLOHA
1060 | ZTI 3.20 | 200x500 - ŽB STROP EI 60 DP1 | kus | 1 | 0.0002 | 0.0002 |  | 0 |  | 0 | P | R | Položka obsahuje kompletní dodávku a monáž konstrukce, neobshuje osazení do jiné konstrukce, pokud to není uvedeno v textu položky. M.j. - viz sl. "D", způsob měření dle m.j., hlavní materiál dle popisu položky | VIZ SAMOSTATNÁ PŘÍLOHA
1061 | ZZ4.01 | 1000x500 - ŹB STROP EI 60 DP1 | kus | 1 | 0.0002 | 0.0002 |  | 0 |  | 0 | P | R | Položka obsahuje kompletní dodávku a monáž konstrukce, neobshuje osazení do jiné konstrukce, pokud to není uvedeno v textu položky. M.j. - viz sl. "D", způsob měření dle m.j., hlavní materiál dle popisu položky | VIZ SAMOSTATNÁ PŘÍLOHA
1062 | ZZ4.02 | 1000x500 - ŹB STROP EI 60 DP1 | kus | 1 | 0.0002 | 0.0002 |  | 0 |  | 0 | P | R | Položka obsahuje kompletní dodávku a monáž konstrukce, neobshuje osazení do jiné konstrukce, pokud to není uvedeno v textu položky. M.j. - viz sl. "D", způsob měření dle m.j., hlavní materiál dle popisu položky | VIZ SAMOSTATNÁ PŘÍLOHA
1063 | ZZ4.03 | 1000x500 - ŹB STROP EI 60 DP1 | kus | 1 | 0.0002 | 0.0002 |  | 0 |  | 0 | P | R | Položka obsahuje kompletní dodávku a monáž konstrukce, neobshuje osazení do jiné konstrukce, pokud to není uvedeno v textu položky. M.j. - viz sl. "D", způsob měření dle m.j., hlavní materiál dle popisu položky | VIZ SAMOSTATNÁ PŘÍLOHA
1064 | ZZ4.04 | 1000x500 - ŹB STROP EI 60 DP1 | kus | 1 | 0.0002 | 0.0002 |  | 0 |  | 0 | P | R | Položka obsahuje kompletní dodávku a monáž konstrukce, neobshuje osazení do jiné konstrukce, pokud to není uvedeno v textu položky. M.j. - viz sl. "D", způsob měření dle m.j., hlavní materiál dle popisu položky | VIZ SAMOSTATNÁ PŘÍLOHA
1065 | ZZ4.05 | 1000x500 - ŹB STROP EI 60 DP1 | kus | 1 | 0.0002 | 0.0002 |  | 0 |  | 0 | P | R | Položka obsahuje kompletní dodávku a monáž konstrukce, neobshuje osazení do jiné konstrukce, pokud to není uvedeno v textu položky. M.j. - viz sl. "D", způsob měření dle m.j., hlavní materiál dle popisu položky | VIZ SAMOSTATNÁ PŘÍLOHA
1066 | ZZ4.06 | 1000x500 - ŹB STROP EI 60 DP1 | kus | 1 | 0.0002 | 0.0002 |  | 0 |  | 0 | P | R | Položka obsahuje kompletní dodávku a monáž konstrukce, neobshuje osazení do jiné konstrukce, pokud to není uvedeno v textu položky. M.j. - viz sl. "D", způsob měření dle m.j., hlavní materiál dle popisu položky | VIZ SAMOSTATNÁ PŘÍLOHA
1067 | ZZ4.07 | 1000x500 - ŹB STROP EI 60 DP1 | kus | 1 | 0.0002 | 0.0002 |  | 0 |  | 0 | P | R | Položka obsahuje kompletní dodávku a monáž konstrukce, neobshuje osazení do jiné konstrukce, pokud to není uvedeno v textu položky. M.j. - viz sl. "D", způsob měření dle m.j., hlavní materiál dle popisu položky | VIZ SAMOSTATNÁ PŘÍLOHA
1068 | ZZ4.08 | 1000x500 - ŹB STROP EI 60 DP1 | kus | 1 | 0.0002 | 0.0002 |  | 0 |  | 0 | P | R | Položka obsahuje kompletní dodávku a monáž konstrukce, neobshuje osazení do jiné konstrukce, pokud to není uvedeno v textu položky. M.j. - viz sl. "D", způsob měření dle m.j., hlavní materiál dle popisu položky | VIZ SAMOSTATNÁ PŘÍLOHA
1069 | ZZ4.09 | 1000x500 - ŹB STROP EI 60 DP1 | kus | 1 | 0.0002 | 0.0002 |  | 0 |  | 0 | P | R | Položka obsahuje kompletní dodávku a monáž konstrukce, neobshuje osazení do jiné konstrukce, pokud to není uvedeno v textu položky. M.j. - viz sl. "D", způsob měření dle m.j., hlavní materiál dle popisu položky | VIZ SAMOSTATNÁ PŘÍLOHA
1070 | ZZ4.10 | 1000x500 - ŹB STROP EI 60 DP1 | kus | 1 | 0.0002 | 0.0002 |  | 0 |  | 0 | P | R | Položka obsahuje kompletní dodávku a monáž konstrukce, neobshuje osazení do jiné konstrukce, pokud to není uvedeno v textu položky. M.j. - viz sl. "D", způsob měření dle m.j., hlavní materiál dle popisu položky | VIZ SAMOSTATNÁ PŘÍLOHA
1071 | ZZ4.11 | 1000x500 - ŹB STROP EI 60 DP1 | kus | 1 | 0.0002 | 0.0002 |  | 0 |  | 0 | P | R | Položka obsahuje kompletní dodávku a monáž konstrukce, neobshuje osazení do jiné konstrukce, pokud to není uvedeno v textu položky. M.j. - viz sl. "D", způsob měření dle m.j., hlavní materiál dle popisu položky | VIZ SAMOSTATNÁ PŘÍLOHA
1072 | ZZ4.12 | 1000x500 - ŹB STROP EI 60 DP1 | kus | 1 | 0.0002 | 0.0002 |  | 0 |  | 0 | P | R | Položka obsahuje kompletní dodávku a monáž konstrukce, neobshuje osazení do jiné konstrukce, pokud to není uvedeno v textu položky. M.j. - viz sl. "D", způsob měření dle m.j., hlavní materiál dle popisu položky | VIZ SAMOSTATNÁ PŘÍLOHA
1073 | ZZ4.13 | 1000x500 - ŹB STROP EI 60 DP1 | kus | 1 | 0.0002 | 0.0002 |  | 0 |  | 0 | P | R | Položka obsahuje kompletní dodávku a monáž konstrukce, neobshuje osazení do jiné konstrukce, pokud to není uvedeno v textu položky. M.j. - viz sl. "D", způsob měření dle m.j., hlavní materiál dle popisu položky | VIZ SAMOSTATNÁ PŘÍLOHA
1074 | ZZ4.14 | 1000x500 - ŹB STROP EI 60 DP1 | kus | 1 | 0.0002 | 0.0002 |  | 0 |  | 0 | P | R | Položka obsahuje kompletní dodávku a monáž konstrukce, neobshuje osazení do jiné konstrukce, pokud to není uvedeno v textu položky. M.j. - viz sl. "D", způsob měření dle m.j., hlavní materiál dle popisu položky | VIZ SAMOSTATNÁ PŘÍLOHA
1075 | ZZ4.15 | 1000x500 - ŹB STROP EI 60 DP1 | kus | 1 | 0.0002 | 0.0002 |  | 0 |  | 0 | P | R | Položka obsahuje kompletní dodávku a monáž konstrukce, neobshuje osazení do jiné konstrukce, pokud to není uvedeno v textu položky. M.j. - viz sl. "D", způsob měření dle m.j., hlavní materiál dle popisu položky | VIZ SAMOSTATNÁ PŘÍLOHA
1076 | ZZ4.16 | 1000x500 - ŹB STROP EI 60 DP1 | kus | 1 | 0.0002 | 0.0002 |  | 0 |  | 0 | P | R | Položka obsahuje kompletní dodávku a monáž konstrukce, neobshuje osazení do jiné konstrukce, pokud to není uvedeno v textu položky. M.j. - viz sl. "D", způsob měření dle m.j., hlavní materiál dle popisu položky | VIZ SAMOSTATNÁ PŘÍLOHA
1077 | ZZ4.17 | 1000x500 - ŹB STROP EI 60 DP1 | kus | 1 | 0.0002 | 0.0002 |  | 0 |  | 0 | P | R | Položka obsahuje kompletní dodávku a monáž konstrukce, neobshuje osazení do jiné konstrukce, pokud to není uvedeno v textu položky. M.j. - viz sl. "D", způsob měření dle m.j., hlavní materiál dle popisu položky | VIZ SAMOSTATNÁ PŘÍLOHA
1078 | ZZ4.18 | 1000x500 - ŹB STROP EI 60 DP1 | kus | 1 | 0.0002 | 0.0002 |  | 0 |  | 0 | P | R | Položka obsahuje kompletní dodávku a monáž konstrukce, neobshuje osazení do jiné konstrukce, pokud to není uvedeno v textu položky. M.j. - viz sl. "D", způsob měření dle m.j., hlavní materiál dle popisu položky | VIZ SAMOSTATNÁ PŘÍLOHA
1079 | ZZ4.19 | 1000x500 - ŹB STROP EI 60 DP1 | kus | 1 | 0.0002 | 0.0002 |  | 0 |  | 0 | P | R | Položka obsahuje kompletní dodávku a monáž konstrukce, neobshuje osazení do jiné konstrukce, pokud to není uvedeno v textu položky. M.j. - viz sl. "D", způsob měření dle m.j., hlavní materiál dle popisu položky | VIZ SAMOSTATNÁ PŘÍLOHA
1080 | ZZ4.20 | 1000x500 - ŹB STROP EI 60 DP1 | kus | 1 | 0.0002 | 0.0002 |  | 0 |  | 0 | P | R | Položka obsahuje kompletní dodávku a monáž konstrukce, neobshuje osazení do jiné konstrukce, pokud to není uvedeno v textu položky. M.j. - viz sl. "D", způsob měření dle m.j., hlavní materiál dle popisu položky | VIZ SAMOSTATNÁ PŘÍLOHA
1081 | ZZ4.21 | 600x300 S.H.3000 SDK STĚNA EI 60 DP1 | kus | 1 | 0.0002 | 0.0002 |  | 0 |  | 0 | P | R | Položka obsahuje kompletní dodávku a monáž konstrukce, neobshuje osazení do jiné konstrukce, pokud to není uvedeno v textu položky. M.j. - viz sl. "D", způsob měření dle m.j., hlavní materiál dle popisu položky | VIZ SAMOSTATNÁ PŘÍLOHA
1082 | ZZ4.22 | 600x300 S.H.3000 SDK STĚNA EI 60 DP1 | kus | 1 | 0.0002 | 0.0002 |  | 0 |  | 0 | P | R | Položka obsahuje kompletní dodávku a monáž konstrukce, neobshuje osazení do jiné konstrukce, pokud to není uvedeno v textu položky. M.j. - viz sl. "D", způsob měření dle m.j., hlavní materiál dle popisu položky | VIZ SAMOSTATNÁ PŘÍLOHA
1083 | ZZ4.23 | 600x300 S.H.3000 SDK STĚNA EI 60 DP1 | kus | 1 | 0.0002 | 0.0002 |  | 0 |  | 0 | P | R | Položka obsahuje kompletní dodávku a monáž konstrukce, neobshuje osazení do jiné konstrukce, pokud to není uvedeno v textu položky. M.j. - viz sl. "D", způsob měření dle m.j., hlavní materiál dle popisu položky | VIZ SAMOSTATNÁ PŘÍLOHA
1084 | ZZ4.24 | 600x300 S.H.3000 SDK STĚNA EI 60 DP1 | kus | 1 | 0.0002 | 0.0002 |  | 0 |  | 0 | P | R | Položka obsahuje kompletní dodávku a monáž konstrukce, neobshuje osazení do jiné konstrukce, pokud to není uvedeno v textu položky. M.j. - viz sl. "D", způsob měření dle m.j., hlavní materiál dle popisu položky | VIZ SAMOSTATNÁ PŘÍLOHA
1085 | ZZ4.25 | 400x600 S.H.3000 SDK STĚNA EI 60 DP1 | kus | 1 | 0.0002 | 0.0002 |  | 0 |  | 0 | P | R | Položka obsahuje kompletní dodávku a monáž konstrukce, neobshuje osazení do jiné konstrukce, pokud to není uvedeno v textu položky. M.j. - viz sl. "D", způsob měření dle m.j., hlavní materiál dle popisu položky | VIZ SAMOSTATNÁ PŘÍLOHA
1086 | ZZ4.26 | 400x600 S.H.3000 SDK STĚNA EI 60 DP1 | kus | 1 | 0.0002 | 0.0002 |  | 0 |  | 0 | P | R | Položka obsahuje kompletní dodávku a monáž konstrukce, neobshuje osazení do jiné konstrukce, pokud to není uvedeno v textu položky. M.j. - viz sl. "D", způsob měření dle m.j., hlavní materiál dle popisu položky | VIZ SAMOSTATNÁ PŘÍLOHA
1087 | SIL4.01 | 150x650 - ŹB STROP EI 60 DP1 | kus | 1 | 0.0002 | 0.0002 |  | 0 |  | 0 | P | R | Položka obsahuje kompletní dodávku a monáž konstrukce, neobshuje osazení do jiné konstrukce, pokud to není uvedeno v textu položky. M.j. - viz sl. "D", způsob měření dle m.j., hlavní materiál dle popisu položky | VIZ SAMOSTATNÁ PŘÍLOHA
1088 | SIL4.02 | 150x250 - ŹB STROP EI 60 DP1 | kus | 1 | 0.0002 | 0.0002 |  | 0 |  | 0 | P | R | Položka obsahuje kompletní dodávku a monáž konstrukce, neobshuje osazení do jiné konstrukce, pokud to není uvedeno v textu položky. M.j. - viz sl. "D", způsob měření dle m.j., hlavní materiál dle popisu položky | VIZ SAMOSTATNÁ PŘÍLOHA
1089 | SIL4.03 | 150x250 - ŹB STROP EI 60 DP1 | kus | 1 | 0.0002 | 0.0002 |  | 0 |  | 0 | P | R | Položka obsahuje kompletní dodávku a monáž konstrukce, neobshuje osazení do jiné konstrukce, pokud to není uvedeno v textu položky. M.j. - viz sl. "D", způsob měření dle m.j., hlavní materiál dle popisu položky | VIZ SAMOSTATNÁ PŘÍLOHA
1090 | SIL4.04 | 150x350 - ŹB STROP EI 60 DP1 | kus | 1 | 0.0002 | 0.0002 |  | 0 |  | 0 | P | R | Položka obsahuje kompletní dodávku a monáž konstrukce, neobshuje osazení do jiné konstrukce, pokud to není uvedeno v textu položky. M.j. - viz sl. "D", způsob měření dle m.j., hlavní materiál dle popisu položky | VIZ SAMOSTATNÁ PŘÍLOHA
1091 | SIL4.05 | 150x650 - ŹB STROP EI 60 DP1 | kus | 1 | 0.0002 | 0.0002 |  | 0 |  | 0 | P | R | Položka obsahuje kompletní dodávku a monáž konstrukce, neobshuje osazení do jiné konstrukce, pokud to není uvedeno v textu položky. M.j. - viz sl. "D", způsob měření dle m.j., hlavní materiál dle popisu položky | VIZ SAMOSTATNÁ PŘÍLOHA
1092 | SIL4.06 | 150x250 - ŹB STROP EI 60 DP1 | kus | 1 | 0.0002 | 0.0002 |  | 0 |  | 0 | P | R | Položka obsahuje kompletní dodávku a monáž konstrukce, neobshuje osazení do jiné konstrukce, pokud to není uvedeno v textu položky. M.j. - viz sl. "D", způsob měření dle m.j., hlavní materiál dle popisu položky | VIZ SAMOSTATNÁ PŘÍLOHA
1093 | SIL4.07 | 150x250 - ŹB STROP EI 60 DP1 | kus | 1 | 0.0002 | 0.0002 |  | 0 |  | 0 | P | R | Položka obsahuje kompletní dodávku a monáž konstrukce, neobshuje osazení do jiné konstrukce, pokud to není uvedeno v textu položky. M.j. - viz sl. "D", způsob měření dle m.j., hlavní materiál dle popisu položky | VIZ SAMOSTATNÁ PŘÍLOHA
1094 | SIL4.08 | 150x350 - ŹB STROP EI 60 DP1 | kus | 1 | 0.0002 | 0.0002 |  | 0 |  | 0 | P | R | Položka obsahuje kompletní dodávku a monáž konstrukce, neobshuje osazení do jiné konstrukce, pokud to není uvedeno v textu položky. M.j. - viz sl. "D", způsob měření dle m.j., hlavní materiál dle popisu položky | VIZ SAMOSTATNÁ PŘÍLOHA
1095 | SIL4.09 | 400x100 S.H.3000 ŽB STĚNA EI 60 DP1 | kus | 1 | 0.0002 | 0.0002 |  | 0 |  | 0 | P | R | Položka obsahuje kompletní dodávku a monáž konstrukce, neobshuje osazení do jiné konstrukce, pokud to není uvedeno v textu položky. M.j. - viz sl. "D", způsob měření dle m.j., hlavní materiál dle popisu položky | VIZ SAMOSTATNÁ PŘÍLOHA
1096 | SIL4.10 | 400x100 S.H.3000 ŽB STĚNA EI 60 DP1 | kus | 1 | 0.0002 | 0.0002 |  | 0 |  | 0 | P | R | Položka obsahuje kompletní dodávku a monáž konstrukce, neobshuje osazení do jiné konstrukce, pokud to není uvedeno v textu položky. M.j. - viz sl. "D", způsob měření dle m.j., hlavní materiál dle popisu položky | VIZ SAMOSTATNÁ PŘÍLOHA
1097 | SIL4.11 | 200x100 S.H.3000 ŽB STĚNA EI 60 DP1 | kus | 1 | 0.0002 | 0.0002 |  | 0 |  | 0 | P | R | Položka obsahuje kompletní dodávku a monáž konstrukce, neobshuje osazení do jiné konstrukce, pokud to není uvedeno v textu položky. M.j. - viz sl. "D", způsob měření dle m.j., hlavní materiál dle popisu položky | VIZ SAMOSTATNÁ PŘÍLOHA
1098 | SIL4.12 | 200x100 S.H.2800 PLYNOSIL.STĚNA EI 60 DP1 | kus | 1 | 0.0002 | 0.0002 |  | 0 |  | 0 | P | R | Položka obsahuje kompletní dodávku a monáž konstrukce, neobshuje osazení do jiné konstrukce, pokud to není uvedeno v textu položky. M.j. - viz sl. "D", způsob měření dle m.j., hlavní materiál dle popisu položky | VIZ SAMOSTATNÁ PŘÍLOHA
1099 | SIL4.13 | 200x100 S.H.2800 PLYNOSIL.STĚNA EI 60 DP1 | kus | 1 | 0.0002 | 0.0002 |  | 0 |  | 0 | P | R | Položka obsahuje kompletní dodávku a monáž konstrukce, neobshuje osazení do jiné konstrukce, pokud to není uvedeno v textu položky. M.j. - viz sl. "D", způsob měření dle m.j., hlavní materiál dle popisu položky | VIZ SAMOSTATNÁ PŘÍLOHA
1100 | SLP4.01 | 350x200 - ŹB STROP EI 60 DP1 | kus | 1 | 0.0002 | 0.0002 |  | 0 |  | 0 | P | R | Položka obsahuje kompletní dodávku a monáž konstrukce, neobshuje osazení do jiné konstrukce, pokud to není uvedeno v textu položky. M.j. - viz sl. "D", způsob měření dle m.j., hlavní materiál dle popisu položky | VIZ SAMOSTATNÁ PŘÍLOHA
1101 | SLP4.02 | 350x200 - ŹB STROP EI 60 DP1 | kus | 1 | 0.0002 | 0.0002 |  | 0 |  | 0 | P | R | Položka obsahuje kompletní dodávku a monáž konstrukce, neobshuje osazení do jiné konstrukce, pokud to není uvedeno v textu položky. M.j. - viz sl. "D", způsob měření dle m.j., hlavní materiál dle popisu položky | VIZ SAMOSTATNÁ PŘÍLOHA
1102 | SLP4.03 | 350x200 - ŹB STROP EI 60 DP1 | kus | 1 | 0.0002 | 0.0002 |  | 0 |  | 0 | P | R | Položka obsahuje kompletní dodávku a monáž konstrukce, neobshuje osazení do jiné konstrukce, pokud to není uvedeno v textu položky. M.j. - viz sl. "D", způsob měření dle m.j., hlavní materiál dle popisu položky | VIZ SAMOSTATNÁ PŘÍLOHA
1103 | SLP4.04 | 350x200 - ŹB STROP EI 60 DP1 | kus | 1 | 0.0002 | 0.0002 |  | 0 |  | 0 | P | R | Položka obsahuje kompletní dodávku a monáž konstrukce, neobshuje osazení do jiné konstrukce, pokud to není uvedeno v textu položky. M.j. - viz sl. "D", způsob měření dle m.j., hlavní materiál dle popisu položky | VIZ SAMOSTATNÁ PŘÍLOHA
1104 | SLP4.05 | 450x200 S.H.2800 ŽB STĚNA EI 60 DP1 | kus | 1 | 0.0002 | 0.0002 |  | 0 |  | 0 | P | R | Položka obsahuje kompletní dodávku a monáž konstrukce, neobshuje osazení do jiné konstrukce, pokud to není uvedeno v textu položky. M.j. - viz sl. "D", způsob měření dle m.j., hlavní materiál dle popisu položky | VIZ SAMOSTATNÁ PŘÍLOHA
1105 | SLP4.06 | 450x200 S.H.2800 ŽB STĚNA EI 60 DP1 | kus | 1 | 0.0002 | 0.0002 |  | 0 |  | 0 | P | R | Položka obsahuje kompletní dodávku a monáž konstrukce, neobshuje osazení do jiné konstrukce, pokud to není uvedeno v textu položky. M.j. - viz sl. "D", způsob měření dle m.j., hlavní materiál dle popisu položky | VIZ SAMOSTATNÁ PŘÍLOHA
1106 | VZT4.01 | 600x415 S.H.3635 SDK STĚNA EI 60 DP1 | kus | 1 | 0.0002 | 0.0002 |  | 0 |  | 0 | P | R | Položka obsahuje kompletní dodávku a monáž konstrukce, neobshuje osazení do jiné konstrukce, pokud to není uvedeno v textu položky. M.j. - viz sl. "D", způsob měření dle m.j., hlavní materiál dle popisu položky | VIZ SAMOSTATNÁ PŘÍLOHA
1107 | VZT4.02 | O 260 O.O.3845 SDK STĚNA EI 60 DP1 | kus | 1 | 0.0002 | 0.0002 |  | 0 |  | 0 | P | R | Položka obsahuje kompletní dodávku a monáž konstrukce, neobshuje osazení do jiné konstrukce, pokud to není uvedeno v textu položky. M.j. - viz sl. "D", způsob měření dle m.j., hlavní materiál dle popisu položky | VIZ SAMOSTATNÁ PŘÍLOHA
1108 | VZT4.03 | O 260 O.O.3845 SDK STĚNA EI 60 DP1 | kus | 1 | 0.0002 | 0.0002 |  | 0 |  | 0 | P | R | Položka obsahuje kompletní dodávku a monáž konstrukce, neobshuje osazení do jiné konstrukce, pokud to není uvedeno v textu položky. M.j. - viz sl. "D", způsob měření dle m.j., hlavní materiál dle popisu položky | VIZ SAMOSTATNÁ PŘÍLOHA
1109 | VZT4.04 | O 260 S.H.3905 SDK STĚNA - | kus | 1 | 0.0002 | 0.0002 |  | 0 |  | 0 | P | R | Položka obsahuje kompletní dodávku a monáž konstrukce, neobshuje osazení do jiné konstrukce, pokud to není uvedeno v textu položky. M.j. - viz sl. "D", způsob měření dle m.j., hlavní materiál dle popisu položky | VIZ SAMOSTATNÁ PŘÍLOHA
1110 | VZT4.05 | O 260 O.O.3845 SDK STĚNA EI 60 DP1 | kus | 1 | 0.0002 | 0.0002 |  | 0 |  | 0 | P | R | Položka obsahuje kompletní dodávku a monáž konstrukce, neobshuje osazení do jiné konstrukce, pokud to není uvedeno v textu položky. M.j. - viz sl. "D", způsob měření dle m.j., hlavní materiál dle popisu položky | VIZ SAMOSTATNÁ PŘÍLOHA
1111 | VZT4.06 | 660x415 S.H.3905 SDK STĚNA - | kus | 1 | 0.0002 | 0.0002 |  | 0 |  | 0 | P | R | Položka obsahuje kompletní dodávku a monáž konstrukce, neobshuje osazení do jiné konstrukce, pokud to není uvedeno v textu položky. M.j. - viz sl. "D", způsob měření dle m.j., hlavní materiál dle popisu položky | VIZ SAMOSTATNÁ PŘÍLOHA
1112 | VZT4.07 | O 260 O.O.3570 SDK STĚNA EI 60 DP1 | kus | 1 | 0.0002 | 0.0002 |  | 0 |  | 0 | P | R | Položka obsahuje kompletní dodávku a monáž konstrukce, neobshuje osazení do jiné konstrukce, pokud to není uvedeno v textu položky. M.j. - viz sl. "D", způsob měření dle m.j., hlavní materiál dle popisu položky | VIZ SAMOSTATNÁ PŘÍLOHA
1113 | VZT4.08 | 660x415 S.H.3635 SDK STĚNA EI 60 DP1 | kus | 1 | 0.0002 | 0.0002 |  | 0 |  | 0 | P | R | Položka obsahuje kompletní dodávku a monáž konstrukce, neobshuje osazení do jiné konstrukce, pokud to není uvedeno v textu položky. M.j. - viz sl. "D", způsob měření dle m.j., hlavní materiál dle popisu položky | VIZ SAMOSTATNÁ PŘÍLOHA
1114 | VZT4.09 | O 300 O.O.3700 SDK STĚNA EI 60 DP1 | kus | 1 | 0.0002 | 0.0002 |  | 0 |  | 0 | P | R | Položka obsahuje kompletní dodávku a monáž konstrukce, neobshuje osazení do jiné konstrukce, pokud to není uvedeno v textu položky. M.j. - viz sl. "D", způsob měření dle m.j., hlavní materiál dle popisu položky | VIZ SAMOSTATNÁ PŘÍLOHA
1115 | VZT4.10 | O 300 O.O.3700 SDK STĚNA EI 60 DP1 | kus | 1 | 0.0002 | 0.0002 |  | 0 |  | 0 | P | R | Položka obsahuje kompletní dodávku a monáž konstrukce, neobshuje osazení do jiné konstrukce, pokud to není uvedeno v textu položky. M.j. - viz sl. "D", způsob měření dle m.j., hlavní materiál dle popisu položky | VIZ SAMOSTATNÁ PŘÍLOHA
1116 | VZT4.11 | 660x415 S.H.3905 SDK STĚNA - | kus | 1 | 0.0002 | 0.0002 |  | 0 |  | 0 | P | R | Položka obsahuje kompletní dodávku a monáž konstrukce, neobshuje osazení do jiné konstrukce, pokud to není uvedeno v textu položky. M.j. - viz sl. "D", způsob měření dle m.j., hlavní materiál dle popisu položky | VIZ SAMOSTATNÁ PŘÍLOHA
1117 | VZT4.12 | O 300 O.O.3700 SDK STĚNA EI 60 DP1 | kus | 1 | 0.0002 | 0.0002 |  | 0 |  | 0 | P | R | Položka obsahuje kompletní dodávku a monáž konstrukce, neobshuje osazení do jiné konstrukce, pokud to není uvedeno v textu položky. M.j. - viz sl. "D", způsob měření dle m.j., hlavní materiál dle popisu položky | VIZ SAMOSTATNÁ PŘÍLOHA
1118 | VZT4.13 | O 350 O.O.4110 SDK STĚNA EI 60 DP1 | kus | 1 | 0.0002 | 0.0002 |  | 0 |  | 0 | P | R | Položka obsahuje kompletní dodávku a monáž konstrukce, neobshuje osazení do jiné konstrukce, pokud to není uvedeno v textu položky. M.j. - viz sl. "D", způsob měření dle m.j., hlavní materiál dle popisu položky | VIZ SAMOSTATNÁ PŘÍLOHA
1119 | VZT4.14 | O 350 O.O.4110 SDK STĚNA EI 60 DP1 | kus | 1 | 0.0002 | 0.0002 |  | 0 |  | 0 | P | R | Položka obsahuje kompletní dodávku a monáž konstrukce, neobshuje osazení do jiné konstrukce, pokud to není uvedeno v textu položky. M.j. - viz sl. "D", způsob měření dle m.j., hlavní materiál dle popisu položky | VIZ SAMOSTATNÁ PŘÍLOHA
1120 | VZT4.15 | O 300 O.O.4120 SDK STĚNA EI 60 DP1 | kus | 1 | 0.0002 | 0.0002 |  | 0 |  | 0 | P | R | Položka obsahuje kompletní dodávku a monáž konstrukce, neobshuje osazení do jiné konstrukce, pokud to není uvedeno v textu položky. M.j. - viz sl. "D", způsob měření dle m.j., hlavní materiál dle popisu položky | VIZ SAMOSTATNÁ PŘÍLOHA
1121 | VZT4.16 | O 300 O.O.3700 SDK STĚNA EI 60 DP1 | kus | 1 | 0.0002 | 0.0002 |  | 0 |  | 0 | P | R | Položka obsahuje kompletní dodávku a monáž konstrukce, neobshuje osazení do jiné konstrukce, pokud to není uvedeno v textu položky. M.j. - viz sl. "D", způsob měření dle m.j., hlavní materiál dle popisu položky | VIZ SAMOSTATNÁ PŘÍLOHA
1122 | VZT4.17 | O 300 O.O.4170 SDK STĚNA EI 60 DP1 | kus | 1 | 0.0002 | 0.0002 |  | 0 |  | 0 | P | R | Položka obsahuje kompletní dodávku a monáž konstrukce, neobshuje osazení do jiné konstrukce, pokud to není uvedeno v textu položky. M.j. - viz sl. "D", způsob měření dle m.j., hlavní materiál dle popisu položky | VIZ SAMOSTATNÁ PŘÍLOHA
1123 | VZT4.18 | O 300 O.O.3845 SDK STĚNA EI 60 DP1 | kus | 1 | 0.0002 | 0.0002 |  | 0 |  | 0 | P | R | Položka obsahuje kompletní dodávku a monáž konstrukce, neobshuje osazení do jiné konstrukce, pokud to není uvedeno v textu položky. M.j. - viz sl. "D", způsob měření dle m.j., hlavní materiál dle popisu položky | VIZ SAMOSTATNÁ PŘÍLOHA
1124 | VZT4.19 | 300x625 S.H.3695 SDK STĚNA EI 60 DP1 | kus | 1 | 0.0002 | 0.0002 |  | 0 |  | 0 | P | R | Položka obsahuje kompletní dodávku a monáž konstrukce, neobshuje osazení do jiné konstrukce, pokud to není uvedeno v textu položky. M.j. - viz sl. "D", způsob měření dle m.j., hlavní materiál dle popisu položky | VIZ SAMOSTATNÁ PŘÍLOHA
1125 | VZT4.20 | 300x625 S.H.3695 SDK STĚNA EI 60 DP1 | kus | 1 | 0.0002 | 0.0002 |  | 0 |  | 0 | P | R | Položka obsahuje kompletní dodávku a monáž konstrukce, neobshuje osazení do jiné konstrukce, pokud to není uvedeno v textu položky. M.j. - viz sl. "D", způsob měření dle m.j., hlavní materiál dle popisu položky | VIZ SAMOSTATNÁ PŘÍLOHA
1126 | VZT4.21 | O 300 O.O.4170 SDK STĚNA EI 60 DP1 | kus | 1 | 0.0002 | 0.0002 |  | 0 |  | 0 | P | R | Položka obsahuje kompletní dodávku a monáž konstrukce, neobshuje osazení do jiné konstrukce, pokud to není uvedeno v textu položky. M.j. - viz sl. "D", způsob měření dle m.j., hlavní materiál dle popisu položky | VIZ SAMOSTATNÁ PŘÍLOHA
1127 | VZT4.22 | O 300 O.O.3845 SDK STĚNA EI 60 DP1 | kus | 1 | 0.0002 | 0.0002 |  | 0 |  | 0 | P | R | Položka obsahuje kompletní dodávku a monáž konstrukce, neobshuje osazení do jiné konstrukce, pokud to není uvedeno v textu položky. M.j. - viz sl. "D", způsob měření dle m.j., hlavní materiál dle popisu položky | VIZ SAMOSTATNÁ PŘÍLOHA
1128 | VZT4.23 | O 300 O.O.3845 SDK STĚNA EI 60 DP1 | kus | 1 | 0.0002 | 0.0002 |  | 0 |  | 0 | P | R | Položka obsahuje kompletní dodávku a monáž konstrukce, neobshuje osazení do jiné konstrukce, pokud to není uvedeno v textu položky. M.j. - viz sl. "D", způsob měření dle m.j., hlavní materiál dle popisu položky | VIZ SAMOSTATNÁ PŘÍLOHA
1129 | VZT4.24 | O 300 O.O.4145 SDK STĚNA EI 60 DP1 | kus | 1 | 0.0002 | 0.0002 |  | 0 |  | 0 | P | R | Položka obsahuje kompletní dodávku a monáž konstrukce, neobshuje osazení do jiné konstrukce, pokud to není uvedeno v textu položky. M.j. - viz sl. "D", způsob měření dle m.j., hlavní materiál dle popisu položky | VIZ SAMOSTATNÁ PŘÍLOHA
1130 | VZT4.25 | O 350 O.O.4110 SDK STĚNA EI 60 DP1 | kus | 1 | 0.0002 | 0.0002 |  | 0 |  | 0 | P | R | Položka obsahuje kompletní dodávku a monáž konstrukce, neobshuje osazení do jiné konstrukce, pokud to není uvedeno v textu položky. M.j. - viz sl. "D", způsob měření dle m.j., hlavní materiál dle popisu položky | VIZ SAMOSTATNÁ PŘÍLOHA
1131 | VZT4.26 | O 350 O.O.4110 SDK STĚNA EI 60 DP1 | kus | 1 | 0.0002 | 0.0002 |  | 0 |  | 0 | P | R | Položka obsahuje kompletní dodávku a monáž konstrukce, neobshuje osazení do jiné konstrukce, pokud to není uvedeno v textu položky. M.j. - viz sl. "D", způsob měření dle m.j., hlavní materiál dle popisu položky | VIZ SAMOSTATNÁ PŘÍLOHA
1132 | VZT4.27 | O 300 O.O.4145 SDK STĚNA EI 60 DP1 | kus | 1 | 0.0002 | 0.0002 |  | 0 |  | 0 | P | R | Položka obsahuje kompletní dodávku a monáž konstrukce, neobshuje osazení do jiné konstrukce, pokud to není uvedeno v textu položky. M.j. - viz sl. "D", způsob měření dle m.j., hlavní materiál dle popisu položky | VIZ SAMOSTATNÁ PŘÍLOHA
1133 | VZT4.28 | O 300 O.O.3700 SDK STĚNA EI 60 DP1 | kus | 1 | 0.0002 | 0.0002 |  | 0 |  | 0 | P | R | Položka obsahuje kompletní dodávku a monáž konstrukce, neobshuje osazení do jiné konstrukce, pokud to není uvedeno v textu položky. M.j. - viz sl. "D", způsob měření dle m.j., hlavní materiál dle popisu položky | VIZ SAMOSTATNÁ PŘÍLOHA
1134 | VZT4.29 | O 300 O.O.3700 SDK STĚNA EI 60 DP1 | kus | 1 | 0.0002 | 0.0002 |  | 0 |  | 0 | P | R | Položka obsahuje kompletní dodávku a monáž konstrukce, neobshuje osazení do jiné konstrukce, pokud to není uvedeno v textu položky. M.j. - viz sl. "D", způsob měření dle m.j., hlavní materiál dle popisu položky | VIZ SAMOSTATNÁ PŘÍLOHA
1135 | VZT4.30 | O 300 O.O.3845 SDK STĚNA EI 60 DP1 | kus | 1 | 0.0002 | 0.0002 |  | 0 |  | 0 | P | R | Položka obsahuje kompletní dodávku a monáž konstrukce, neobshuje osazení do jiné konstrukce, pokud to není uvedeno v textu položky. M.j. - viz sl. "D", způsob měření dle m.j., hlavní materiál dle popisu položky | VIZ SAMOSTATNÁ PŘÍLOHA
1136 | VZT4.31 | 900x500 S.H.3320 PLYNOSIL.STĚNA EI 60 DP1 | kus | 1 | 0.0002 | 0.0002 |  | 0 |  | 0 | P | R | Položka obsahuje kompletní dodávku a monáž konstrukce, neobshuje osazení do jiné konstrukce, pokud to není uvedeno v textu položky. M.j. - viz sl. "D", způsob měření dle m.j., hlavní materiál dle popisu položky | VIZ SAMOSTATNÁ PŘÍLOHA
1137 | VZT4.32 | 900x500 S.H.3550 PLYNOSIL.STĚNA EI 60 DP1 | kus | 1 | 0.0002 | 0.0002 |  | 0 |  | 0 | P | R | Položka obsahuje kompletní dodávku a monáž konstrukce, neobshuje osazení do jiné konstrukce, pokud to není uvedeno v textu položky. M.j. - viz sl. "D", způsob měření dle m.j., hlavní materiál dle popisu položky | VIZ SAMOSTATNÁ PŘÍLOHA
1138 | VZT4.33 | 600x415 S.H.3435 PLYNOSIL.STĚNA EI 60 DP1 | kus | 1 | 0.0002 | 0.0002 |  | 0 |  | 0 | P | R | Položka obsahuje kompletní dodávku a monáž konstrukce, neobshuje osazení do jiné konstrukce, pokud to není uvedeno v textu položky. M.j. - viz sl. "D", způsob měření dle m.j., hlavní materiál dle popisu položky | VIZ SAMOSTATNÁ PŘÍLOHA
1139 | VZT4.34 | 455x675 S.H.185 ŽB STĚNA EI 60 DP1 | kus | 1 | 0.0002 | 0.0002 |  | 0 |  | 0 | P | R | Položka obsahuje kompletní dodávku a monáž konstrukce, neobshuje osazení do jiné konstrukce, pokud to není uvedeno v textu položky. M.j. - viz sl. "D", způsob měření dle m.j., hlavní materiál dle popisu položky | VIZ SAMOSTATNÁ PŘÍLOHA
1140 | VZT4.35 | 415x415 S.H.3905 ŽB STĚNA EI 60 DP1 | kus | 1 | 0.0002 | 0.0002 |  | 0 |  | 0 | P | R | Položka obsahuje kompletní dodávku a monáž konstrukce, neobshuje osazení do jiné konstrukce, pokud to není uvedeno v textu položky. M.j. - viz sl. "D", způsob měření dle m.j., hlavní materiál dle popisu položky | VIZ SAMOSTATNÁ PŘÍLOHA
1141 | VZT4.36 | 450x450 S.H.3870 ŽB STĚNA EI 60 DP1 | kus | 1 | 0.0002 | 0.0002 |  | 0 |  | 0 | P | R | Položka obsahuje kompletní dodávku a monáž konstrukce, neobshuje osazení do jiné konstrukce, pokud to není uvedeno v textu položky. M.j. - viz sl. "D", způsob měření dle m.j., hlavní materiál dle popisu položky | VIZ SAMOSTATNÁ PŘÍLOHA
1142 | VZT4.37 | 400x400 S.H.100 ŽB STĚNA EI 60 DP1 | kus | 1 | 0.0002 | 0.0002 |  | 0 |  | 0 | P | R | Položka obsahuje kompletní dodávku a monáž konstrukce, neobshuje osazení do jiné konstrukce, pokud to není uvedeno v textu položky. M.j. - viz sl. "D", způsob měření dle m.j., hlavní materiál dle popisu položky | VIZ SAMOSTATNÁ PŘÍLOHA
1143 | VZT4.38 | 400x400 H.H.2500 ŽB STĚNA EI 60 DP1 | kus | 1 | 0.0002 | 0.0002 |  | 0 |  | 0 | P | R | Položka obsahuje kompletní dodávku a monáž konstrukce, neobshuje osazení do jiné konstrukce, pokud to není uvedeno v textu položky. M.j. - viz sl. "D", způsob měření dle m.j., hlavní materiál dle popisu položky | VIZ SAMOSTATNÁ PŘÍLOHA
1144 | VZT4.39 | 450x300 S.H.3550 ŽB STĚNA EI 60 DP1 | kus | 1 | 0.0002 | 0.0002 |  | 0 |  | 0 | P | R | Položka obsahuje kompletní dodávku a monáž konstrukce, neobshuje osazení do jiné konstrukce, pokud to není uvedeno v textu položky. M.j. - viz sl. "D", způsob měření dle m.j., hlavní materiál dle popisu položky | VIZ SAMOSTATNÁ PŘÍLOHA
1145 | VZT4.40 | 415x415 S.H.3905 PLYNOSIL.STĚNA EI 60 DP1 | kus | 1 | 0.0002 | 0.0002 |  | 0 |  | 0 | P | R | Položka obsahuje kompletní dodávku a monáž konstrukce, neobshuje osazení do jiné konstrukce, pokud to není uvedeno v textu položky. M.j. - viz sl. "D", způsob měření dle m.j., hlavní materiál dle popisu položky | VIZ SAMOSTATNÁ PŘÍLOHA
1146 | VZT4.41 | 350x300 S.H.4020 PLYNOSIL.STĚNA EI 60 DP1 | kus | 1 | 0.0002 | 0.0002 |  | 0 |  | 0 | P | R | Položka obsahuje kompletní dodávku a monáž konstrukce, neobshuje osazení do jiné konstrukce, pokud to není uvedeno v textu položky. M.j. - viz sl. "D", způsob měření dle m.j., hlavní materiál dle popisu položky | VIZ SAMOSTATNÁ PŘÍLOHA
1147 | VZT4.42 | O 350 O.O.4145 PLYNOSIL.STĚNA EI 60 DP1 | kus | 1 | 0.0002 | 0.0002 |  | 0 |  | 0 | P | R | Položka obsahuje kompletní dodávku a monáž konstrukce, neobshuje osazení do jiné konstrukce, pokud to není uvedeno v textu položky. M.j. - viz sl. "D", způsob měření dle m.j., hlavní materiál dle popisu položky | VIZ SAMOSTATNÁ PŘÍLOHA
1148 | VZT4.43 | 400x400 S.H.100 ŽB STĚNA EI 60 DP1 | kus | 1 | 0.0002 | 0.0002 |  | 0 |  | 0 | P | R | Položka obsahuje kompletní dodávku a monáž konstrukce, neobshuje osazení do jiné konstrukce, pokud to není uvedeno v textu položky. M.j. - viz sl. "D", způsob měření dle m.j., hlavní materiál dle popisu položky | VIZ SAMOSTATNÁ PŘÍLOHA
1149 | VZT4.44 | 400x400 H.H.2500 ŽB STĚNA EI 60 DP1 | kus | 1 | 0.0002 | 0.0002 |  | 0 |  | 0 | P | R | Položka obsahuje kompletní dodávku a monáž konstrukce, neobshuje osazení do jiné konstrukce, pokud to není uvedeno v textu položky. M.j. - viz sl. "D", způsob měření dle m.j., hlavní materiál dle popisu položky | VIZ SAMOSTATNÁ PŘÍLOHA
1150 | VZT4.45 | O 300 O.O.3900 PLYNOSIL.STĚNA EI 60 DP1 | kus | 1 | 0.0002 | 0.0002 |  | 0 |  | 0 | P | R | Položka obsahuje kompletní dodávku a monáž konstrukce, neobshuje osazení do jiné konstrukce, pokud to není uvedeno v textu položky. M.j. - viz sl. "D", způsob měření dle m.j., hlavní materiál dle popisu položky | VIZ SAMOSTATNÁ PŘÍLOHA
1151 | VZT4.46 | O 300 O.O.3900 PLYNOSIL.STĚNA - | kus | 1 | 0.0002 | 0.0002 |  | 0 |  | 0 | P | R | Položka obsahuje kompletní dodávku a monáž konstrukce, neobshuje osazení do jiné konstrukce, pokud to není uvedeno v textu položky. M.j. - viz sl. "D", způsob měření dle m.j., hlavní materiál dle popisu položky | VIZ SAMOSTATNÁ PŘÍLOHA
1152 | VZT4.47 | O 300 O.O.3900 PLYNOSIL.STĚNA - | kus | 1 | 0.0002 | 0.0002 |  | 0 |  | 0 | P | R | Položka obsahuje kompletní dodávku a monáž konstrukce, neobshuje osazení do jiné konstrukce, pokud to není uvedeno v textu položky. M.j. - viz sl. "D", způsob měření dle m.j., hlavní materiál dle popisu položky | VIZ SAMOSTATNÁ PŘÍLOHA
1153 | VZT4.48 | O 260 O.O.3900 PLYNOSIL.STĚNA - | kus | 1 | 0.0002 | 0.0002 |  | 0 |  | 0 | P | R | Položka obsahuje kompletní dodávku a monáž konstrukce, neobshuje osazení do jiné konstrukce, pokud to není uvedeno v textu položky. M.j. - viz sl. "D", způsob měření dle m.j., hlavní materiál dle popisu položky | VIZ SAMOSTATNÁ PŘÍLOHA
1154 | VZT4.49 | O 350 O.O.4145 ŽB STĚNA EI 60 DP1 | kus | 1 | 0.0002 | 0.0002 |  | 0 |  | 0 | P | R | Položka obsahuje kompletní dodávku a monáž konstrukce, neobshuje osazení do jiné konstrukce, pokud to není uvedeno v textu položky. M.j. - viz sl. "D", způsob měření dle m.j., hlavní materiál dle popisu položky | VIZ SAMOSTATNÁ PŘÍLOHA
1155 | VZT4.50 | O 300 O.O.3900 PLYNOSIL.STĚNA EI 60 DP1 | kus | 1 | 0.0002 | 0.0002 |  | 0 |  | 0 | P | R | Položka obsahuje kompletní dodávku a monáž konstrukce, neobshuje osazení do jiné konstrukce, pokud to není uvedeno v textu položky. M.j. - viz sl. "D", způsob měření dle m.j., hlavní materiál dle popisu položky | VIZ SAMOSTATNÁ PŘÍLOHA
1156 | VZT4.51 | 450x265 S.H. 2300 PLYNOSIL.STĚNA EI 60 DP1 | kus | 1 | 0.0002 | 0.0002 |  | 0 |  | 0 | P | R | Položka obsahuje kompletní dodávku a monáž konstrukce, neobshuje osazení do jiné konstrukce, pokud to není uvedeno v textu položky. M.j. - viz sl. "D", způsob měření dle m.j., hlavní materiál dle popisu položky | VIZ SAMOSTATNÁ PŘÍLOHA
1157 | VZT4.52 | 450x265 S.H. 2300 PLYNOSIL.STĚNA EI 60 DP1 | kus | 1 | 0.0002 | 0.0002 |  | 0 |  | 0 | P | R | Položka obsahuje kompletní dodávku a monáž konstrukce, neobshuje osazení do jiné konstrukce, pokud to není uvedeno v textu položky. M.j. - viz sl. "D", způsob měření dle m.j., hlavní materiál dle popisu položky | VIZ SAMOSTATNÁ PŘÍLOHA
1158 | VZT4.53 | 425x325 S.H.3995 ŽB STĚNA EI 60 DP1 | kus | 1 | 0.0002 | 0.0002 |  | 0 |  | 0 | P | R | Položka obsahuje kompletní dodávku a monáž konstrukce, neobshuje osazení do jiné konstrukce, pokud to není uvedeno v textu položky. M.j. - viz sl. "D", způsob měření dle m.j., hlavní materiál dle popisu položky | VIZ SAMOSTATNÁ PŘÍLOHA
1159 | VZT4.54 | 350x300 S.H.4020 ŽB STĚNA EI 60 DP1 | kus | 1 | 0.0002 | 0.0002 |  | 0 |  | 0 | P | R | Položka obsahuje kompletní dodávku a monáž konstrukce, neobshuje osazení do jiné konstrukce, pokud to není uvedeno v textu položky. M.j. - viz sl. "D", způsob měření dle m.j., hlavní materiál dle popisu položky | VIZ SAMOSTATNÁ PŘÍLOHA
1160 | VZT4.55 | 455x675 S.H.185 ŽB STĚNA EI 60 DP1 | kus | 1 | 0.0002 | 0.0002 |  | 0 |  | 0 | P | R | Položka obsahuje kompletní dodávku a monáž konstrukce, neobshuje osazení do jiné konstrukce, pokud to není uvedeno v textu položky. M.j. - viz sl. "D", způsob měření dle m.j., hlavní materiál dle popisu položky | VIZ SAMOSTATNÁ PŘÍLOHA
1161 | VZT4.56 | O 380 O.O.4145 PLYNOSIL.STĚNA EI 60 DP1 | kus | 1 | 0.0002 | 0.0002 |  | 0 |  | 0 | P | R | Položka obsahuje kompletní dodávku a monáž konstrukce, neobshuje osazení do jiné konstrukce, pokud to není uvedeno v textu položky. M.j. - viz sl. "D", způsob měření dle m.j., hlavní materiál dle popisu položky | VIZ SAMOSTATNÁ PŘÍLOHA
1162 | VZT4.57 | O 350 O.O.4145 PLYNOSIL.STĚNA - | kus | 1 | 0.0002 | 0.0002 |  | 0 |  | 0 | P | R | Položka obsahuje kompletní dodávku a monáž konstrukce, neobshuje osazení do jiné konstrukce, pokud to není uvedeno v textu položky. M.j. - viz sl. "D", způsob měření dle m.j., hlavní materiál dle popisu položky | VIZ SAMOSTATNÁ PŘÍLOHA
1163 | VZT4.58 | 300x300 S.H.3750 PLYNOSIL.STĚNA - | kus | 1 | 0.0002 | 0.0002 |  | 0 |  | 0 | P | R | Položka obsahuje kompletní dodávku a monáž konstrukce, neobshuje osazení do jiné konstrukce, pokud to není uvedeno v textu položky. M.j. - viz sl. "D", způsob měření dle m.j., hlavní materiál dle popisu položky | VIZ SAMOSTATNÁ PŘÍLOHA
1164 | VZT4.59 | 300x300 S.H.3750 PLYNOSIL.STĚNA EI 60 DP1 | kus | 1 | 0.0002 | 0.0002 |  | 0 |  | 0 | P | R | Položka obsahuje kompletní dodávku a monáž konstrukce, neobshuje osazení do jiné konstrukce, pokud to není uvedeno v textu položky. M.j. - viz sl. "D", způsob měření dle m.j., hlavní materiál dle popisu položky | VIZ SAMOSTATNÁ PŘÍLOHA
1165 | VZT4.60 | 450x265 S.H.2300 PLYNOSIL.STĚNA EI 60 DP1 | kus | 1 | 0.0002 | 0.0002 |  | 0 |  | 0 | P | R | Položka obsahuje kompletní dodávku a monáž konstrukce, neobshuje osazení do jiné konstrukce, pokud to není uvedeno v textu položky. M.j. - viz sl. "D", způsob měření dle m.j., hlavní materiál dle popisu položky | VIZ SAMOSTATNÁ PŘÍLOHA
1166 | VZT4.61 | 450x265 S.H.2300 PLYNOSIL.STĚNA EI 60 DP1 | kus | 1 | 0.0002 | 0.0002 |  | 0 |  | 0 | P | R | Položka obsahuje kompletní dodávku a monáž konstrukce, neobshuje osazení do jiné konstrukce, pokud to není uvedeno v textu položky. M.j. - viz sl. "D", způsob měření dle m.j., hlavní materiál dle popisu položky | VIZ SAMOSTATNÁ PŘÍLOHA
1167 | VZT4.62 | O 300 O.O.4120 SDK STĚNA EI 60 DP1 | kus | 1 | 0.0002 | 0.0002 |  | 0 |  | 0 | P | R | Položka obsahuje kompletní dodávku a monáž konstrukce, neobshuje osazení do jiné konstrukce, pokud to není uvedeno v textu položky. M.j. - viz sl. "D", způsob měření dle m.j., hlavní materiál dle popisu položky | VIZ SAMOSTATNÁ PŘÍLOHA
1168 | VZT4.63 | O 300 O.O.4120 SDK STĚNA EI 60 DP1 | kus | 1 | 0.0002 | 0.0002 |  | 0 |  | 0 | P | R | Položka obsahuje kompletní dodávku a monáž konstrukce, neobshuje osazení do jiné konstrukce, pokud to není uvedeno v textu položky. M.j. - viz sl. "D", způsob měření dle m.j., hlavní materiál dle popisu položky | VIZ SAMOSTATNÁ PŘÍLOHA
1169 | VZT4.64 | O 300 O.O.4120 SDK STĚNA EI 60 DP1 | kus | 1 | 0.0002 | 0.0002 |  | 0 |  | 0 | P | R | Položka obsahuje kompletní dodávku a monáž konstrukce, neobshuje osazení do jiné konstrukce, pokud to není uvedeno v textu položky. M.j. - viz sl. "D", způsob měření dle m.j., hlavní materiál dle popisu položky | VIZ SAMOSTATNÁ PŘÍLOHA
1170 | VZT4.65 | O 300 O.O.4120 SDK STĚNA EI 60 DP1 | kus | 1 | 0.0002 | 0.0002 |  | 0 |  | 0 | P | R | Položka obsahuje kompletní dodávku a monáž konstrukce, neobshuje osazení do jiné konstrukce, pokud to není uvedeno v textu položky. M.j. - viz sl. "D", způsob měření dle m.j., hlavní materiál dle popisu položky | VIZ SAMOSTATNÁ PŘÍLOHA
1171 | VZT4.66 | O 300 O.O.4120 SDK STĚNA EI 60 DP1 | kus | 1 | 0.0002 | 0.0002 |  | 0 |  | 0 | P | R | Položka obsahuje kompletní dodávku a monáž konstrukce, neobshuje osazení do jiné konstrukce, pokud to není uvedeno v textu položky. M.j. - viz sl. "D", způsob měření dle m.j., hlavní materiál dle popisu položky | VIZ SAMOSTATNÁ PŘÍLOHA
1172 | VZT4.67 | O 300 O.O.4120 SDK STĚNA EI 60 DP1 | kus | 1 | 0.0002 | 0.0002 |  | 0 |  | 0 | P | R | Položka obsahuje kompletní dodávku a monáž konstrukce, neobshuje osazení do jiné konstrukce, pokud to není uvedeno v textu položky. M.j. - viz sl. "D", způsob měření dle m.j., hlavní materiál dle popisu položky | VIZ SAMOSTATNÁ PŘÍLOHA
1173 | VZT4.68 | O 300 O.O.4120 SDK STĚNA EI 60 DP1 | kus | 1 | 0.0002 | 0.0002 |  | 0 |  | 0 | P | R | Položka obsahuje kompletní dodávku a monáž konstrukce, neobshuje osazení do jiné konstrukce, pokud to není uvedeno v textu položky. M.j. - viz sl. "D", způsob měření dle m.j., hlavní materiál dle popisu položky | VIZ SAMOSTATNÁ PŘÍLOHA
1174 | VZT4.69 | O 300 O.O.4120 SDK STĚNA EI 60 DP1 | kus | 1 | 0.0002 | 0.0002 |  | 0 |  | 0 | P | R | Položka obsahuje kompletní dodávku a monáž konstrukce, neobshuje osazení do jiné konstrukce, pokud to není uvedeno v textu položky. M.j. - viz sl. "D", způsob měření dle m.j., hlavní materiál dle popisu položky | VIZ SAMOSTATNÁ PŘÍLOHA
1175 | VZT4.70 | O 300 O.O.4120 SDK STĚNA EI 60 DP1 | kus | 1 | 0.0002 | 0.0002 |  | 0 |  | 0 | P | R | Položka obsahuje kompletní dodávku a monáž konstrukce, neobshuje osazení do jiné konstrukce, pokud to není uvedeno v textu položky. M.j. - viz sl. "D", způsob měření dle m.j., hlavní materiál dle popisu položky | VIZ SAMOSTATNÁ PŘÍLOHA
1176 | ZTI 4.01 | O 225 - ŽB STROP - | kus | 1 | 0.0002 | 0.0002 |  | 0 |  | 0 | P | R | Položka obsahuje kompletní dodávku a monáž konstrukce, neobshuje osazení do jiné konstrukce, pokud to není uvedeno v textu položky. M.j. - viz sl. "D", způsob měření dle m.j., hlavní materiál dle popisu položky | VIZ SAMOSTATNÁ PŘÍLOHA
1177 | ZTI 4.02 | O 175 - ŽB STROP - | kus | 1 | 0.0002 | 0.0002 |  | 0 |  | 0 | P | R | Položka obsahuje kompletní dodávku a monáž konstrukce, neobshuje osazení do jiné konstrukce, pokud to není uvedeno v textu položky. M.j. - viz sl. "D", způsob měření dle m.j., hlavní materiál dle popisu položky | VIZ SAMOSTATNÁ PŘÍLOHA
1178 | ZTI 4.03 | O 150 O.O.1190 pod stropem ŽB STĚNA EI 60 DP1 | kus | 1 | 0.0002 | 0.0002 |  | 0 |  | 0 | P | R | Položka obsahuje kompletní dodávku a monáž konstrukce, neobshuje osazení do jiné konstrukce, pokud to není uvedeno v textu položky. M.j. - viz sl. "D", způsob měření dle m.j., hlavní materiál dle popisu položky | VIZ SAMOSTATNÁ PŘÍLOHA
1179 | ZTI 4.04 | O 200 - ŽB STROP EI 60 DP1 | kus | 1 | 0.0002 | 0.0002 |  | 0 |  | 0 | P | R | Položka obsahuje kompletní dodávku a monáž konstrukce, neobshuje osazení do jiné konstrukce, pokud to není uvedeno v textu položky. M.j. - viz sl. "D", způsob měření dle m.j., hlavní materiál dle popisu položky | VIZ SAMOSTATNÁ PŘÍLOHA
1180 | ZTI 4.05 | O 175 - ŽB STROP - | kus | 1 | 0.0002 | 0.0002 |  | 0 |  | 0 | P | R | Položka obsahuje kompletní dodávku a monáž konstrukce, neobshuje osazení do jiné konstrukce, pokud to není uvedeno v textu položky. M.j. - viz sl. "D", způsob měření dle m.j., hlavní materiál dle popisu položky | VIZ SAMOSTATNÁ PŘÍLOHA
1181 | ZTI 4.06 | O 150 O.O.890 pod stropem ŽB STĚNA EI 60 DP1 | kus | 1 | 0.0002 | 0.0002 |  | 0 |  | 0 | P | R | Položka obsahuje kompletní dodávku a monáž konstrukce, neobshuje osazení do jiné konstrukce, pokud to není uvedeno v textu položky. M.j. - viz sl. "D", způsob měření dle m.j., hlavní materiál dle popisu položky | VIZ SAMOSTATNÁ PŘÍLOHA
1182 | ZTI 4.07 | O 225 - ŽB STROP - | kus | 1 | 0.0002 | 0.0002 |  | 0 |  | 0 | P | R | Položka obsahuje kompletní dodávku a monáž konstrukce, neobshuje osazení do jiné konstrukce, pokud to není uvedeno v textu položky. M.j. - viz sl. "D", způsob měření dle m.j., hlavní materiál dle popisu položky | VIZ SAMOSTATNÁ PŘÍLOHA
1183 | ZTI 4.08 | O 150 O.O.890 pod stropem ŽB STĚNA EI 60 DP1 | kus | 1 | 0.0002 | 0.0002 |  | 0 |  | 0 | P | R | Položka obsahuje kompletní dodávku a monáž konstrukce, neobshuje osazení do jiné konstrukce, pokud to není uvedeno v textu položky. M.j. - viz sl. "D", způsob měření dle m.j., hlavní materiál dle popisu položky | VIZ SAMOSTATNÁ PŘÍLOHA
1184 | ZTI 4.09 | O 150 O.O.1110 pod stropem PLYNOSIL.STĚNA EI 60 DP1 | kus | 1 | 0.0002 | 0.0002 |  | 0 |  | 0 | P | R | Položka obsahuje kompletní dodávku a monáž konstrukce, neobshuje osazení do jiné konstrukce, pokud to není uvedeno v textu položky. M.j. - viz sl. "D", způsob měření dle m.j., hlavní materiál dle popisu položky | VIZ SAMOSTATNÁ PŘÍLOHA
1185 | ZTI 4.10 | O 150 O.O.1040 pod stropem ŽB STĚNA EI 60 DP1 | kus | 1 | 0.0002 | 0.0002 |  | 0 |  | 0 | P | R | Položka obsahuje kompletní dodávku a monáž konstrukce, neobshuje osazení do jiné konstrukce, pokud to není uvedeno v textu položky. M.j. - viz sl. "D", způsob měření dle m.j., hlavní materiál dle popisu položky | VIZ SAMOSTATNÁ PŘÍLOHA
1186 | ZTI 4.11 | O 150 O.O.1020 pod stropem ŽB STĚNA EI 60 DP1 | kus | 1 | 0.0002 | 0.0002 |  | 0 |  | 0 | P | R | Položka obsahuje kompletní dodávku a monáž konstrukce, neobshuje osazení do jiné konstrukce, pokud to není uvedeno v textu položky. M.j. - viz sl. "D", způsob měření dle m.j., hlavní materiál dle popisu položky | VIZ SAMOSTATNÁ PŘÍLOHA
1187 | ZTI 4.12 | O 225 - ŽB STROP - | kus | 1 | 0.0002 | 0.0002 |  | 0 |  | 0 | P | R | Položka obsahuje kompletní dodávku a monáž konstrukce, neobshuje osazení do jiné konstrukce, pokud to není uvedeno v textu položky. M.j. - viz sl. "D", způsob měření dle m.j., hlavní materiál dle popisu položky | VIZ SAMOSTATNÁ PŘÍLOHA
1188 | ZTI 4.13 | O 175 - ŽB STROP - | kus | 1 | 0.0002 | 0.0002 |  | 0 |  | 0 | P | R | Položka obsahuje kompletní dodávku a monáž konstrukce, neobshuje osazení do jiné konstrukce, pokud to není uvedeno v textu položky. M.j. - viz sl. "D", způsob měření dle m.j., hlavní materiál dle popisu položky | VIZ SAMOSTATNÁ PŘÍLOHA
1189 | ZTI 4.14 | O 200 - ŽB STROP EI 60 DP1 | kus | 1 | 0.0002 | 0.0002 |  | 0 |  | 0 | P | R | Položka obsahuje kompletní dodávku a monáž konstrukce, neobshuje osazení do jiné konstrukce, pokud to není uvedeno v textu položky. M.j. - viz sl. "D", způsob měření dle m.j., hlavní materiál dle popisu položky | VIZ SAMOSTATNÁ PŘÍLOHA
1190 | ZTI 4.15 | O 175 - ŽB STROP - | kus | 1 | 0.0002 | 0.0002 |  | 0 |  | 0 | P | R | Položka obsahuje kompletní dodávku a monáž konstrukce, neobshuje osazení do jiné konstrukce, pokud to není uvedeno v textu položky. M.j. - viz sl. "D", způsob měření dle m.j., hlavní materiál dle popisu položky | VIZ SAMOSTATNÁ PŘÍLOHA
1191 | ZTI 4.16 | O 225 - ŽB STROP - | kus | 1 | 0.0002 | 0.0002 |  | 0 |  | 0 | P | R | Položka obsahuje kompletní dodávku a monáž konstrukce, neobshuje osazení do jiné konstrukce, pokud to není uvedeno v textu položky. M.j. - viz sl. "D", způsob měření dle m.j., hlavní materiál dle popisu položky | VIZ SAMOSTATNÁ PŘÍLOHA
1192 | ZTI 4.17 | 200x500 - ŽB STROP EI 60 DP1 | kus | 1 | 0.0002 | 0.0002 |  | 0 |  | 0 | P | R | Položka obsahuje kompletní dodávku a monáž konstrukce, neobshuje osazení do jiné konstrukce, pokud to není uvedeno v textu položky. M.j. - viz sl. "D", způsob měření dle m.j., hlavní materiál dle popisu položky | VIZ SAMOSTATNÁ PŘÍLOHA
1193 | ZTI 4.18 | 200x500 - ŽB STROP EI 60 DP1 | kus | 1 | 0.0002 | 0.0002 |  | 0 |  | 0 | P | R | Položka obsahuje kompletní dodávku a monáž konstrukce, neobshuje osazení do jiné konstrukce, pokud to není uvedeno v textu položky. M.j. - viz sl. "D", způsob měření dle m.j., hlavní materiál dle popisu položky | VIZ SAMOSTATNÁ PŘÍLOHA
1194 | ZTI 4.19 | 200x500 - ŽB STROP EI 60 DP1 | kus | 1 | 0.0002 | 0.0002 |  | 0 |  | 0 | P | R | Položka obsahuje kompletní dodávku a monáž konstrukce, neobshuje osazení do jiné konstrukce, pokud to není uvedeno v textu položky. M.j. - viz sl. "D", způsob měření dle m.j., hlavní materiál dle popisu položky | VIZ SAMOSTATNÁ PŘÍLOHA
1195 | ZTI 4.20 | 200x500 - ŽB STROP EI 60 DP1 | kus | 1 | 0.0002 | 0.0002 |  | 0 |  | 0 | P | R | Položka obsahuje kompletní dodávku a monáž konstrukce, neobshuje osazení do jiné konstrukce, pokud to není uvedeno v textu položky. M.j. - viz sl. "D", způsob měření dle m.j., hlavní materiál dle popisu položky | VIZ SAMOSTATNÁ PŘÍLOHA
1196 | ZZ5.01 | 1000x500 - ŹB STROP EI 60 DP1 | kus | 1 | 0.0002 | 0.0002 |  | 0 |  | 0 | P | R | Položka obsahuje kompletní dodávku a monáž konstrukce, neobshuje osazení do jiné konstrukce, pokud to není uvedeno v textu položky. M.j. - viz sl. "D", způsob měření dle m.j., hlavní materiál dle popisu položky | VIZ SAMOSTATNÁ PŘÍLOHA
1197 | ZZ5.02 | 1000x500 - ŹB STROP EI 60 DP1 | kus | 1 | 0.0002 | 0.0002 |  | 0 |  | 0 | P | R | Položka obsahuje kompletní dodávku a monáž konstrukce, neobshuje osazení do jiné konstrukce, pokud to není uvedeno v textu položky. M.j. - viz sl. "D", způsob měření dle m.j., hlavní materiál dle popisu položky | VIZ SAMOSTATNÁ PŘÍLOHA
1198 | ZZ5.03 | 1000x500 - ŹB STROP EI 60 DP1 | kus | 1 | 0.0002 | 0.0002 |  | 0 |  | 0 | P | R | Položka obsahuje kompletní dodávku a monáž konstrukce, neobshuje osazení do jiné konstrukce, pokud to není uvedeno v textu položky. M.j. - viz sl. "D", způsob měření dle m.j., hlavní materiál dle popisu položky | VIZ SAMOSTATNÁ PŘÍLOHA
1199 | ZZ5.04 | 1000x500 - ŹB STROP EI 60 DP1 | kus | 1 | 0.0002 | 0.0002 |  | 0 |  | 0 | P | R | Položka obsahuje kompletní dodávku a monáž konstrukce, neobshuje osazení do jiné konstrukce, pokud to není uvedeno v textu položky. M.j. - viz sl. "D", způsob měření dle m.j., hlavní materiál dle popisu položky | VIZ SAMOSTATNÁ PŘÍLOHA
1200 | ZZ5.05 | 1000x500 - ŹB STROP EI 60 DP1 | kus | 1 | 0.0002 | 0.0002 |  | 0 |  | 0 | P | R | Položka obsahuje kompletní dodávku a monáž konstrukce, neobshuje osazení do jiné konstrukce, pokud to není uvedeno v textu položky. M.j. - viz sl. "D", způsob měření dle m.j., hlavní materiál dle popisu položky | VIZ SAMOSTATNÁ PŘÍLOHA
1201 | ZZ5.06 | 1000x500 - ŹB STROP EI 60 DP1 | kus | 1 | 0.0002 | 0.0002 |  | 0 |  | 0 | P | R | Položka obsahuje kompletní dodávku a monáž konstrukce, neobshuje osazení do jiné konstrukce, pokud to není uvedeno v textu položky. M.j. - viz sl. "D", způsob měření dle m.j., hlavní materiál dle popisu položky | VIZ SAMOSTATNÁ PŘÍLOHA
1202 | ZZ5.07 | 1000x500 - ŹB STROP EI 60 DP1 | kus | 1 | 0.0002 | 0.0002 |  | 0 |  | 0 | P | R | Položka obsahuje kompletní dodávku a monáž konstrukce, neobshuje osazení do jiné konstrukce, pokud to není uvedeno v textu položky. M.j. - viz sl. "D", způsob měření dle m.j., hlavní materiál dle popisu položky | VIZ SAMOSTATNÁ PŘÍLOHA
1203 | ZZ5.08 | 1000x500 - ŹB STROP EI 60 DP1 | kus | 1 | 0.0002 | 0.0002 |  | 0 |  | 0 | P | R | Položka obsahuje kompletní dodávku a monáž konstrukce, neobshuje osazení do jiné konstrukce, pokud to není uvedeno v textu položky. M.j. - viz sl. "D", způsob měření dle m.j., hlavní materiál dle popisu položky | VIZ SAMOSTATNÁ PŘÍLOHA
1204 | ZZ5.09 | 1000x500 - ŹB STROP EI 60 DP1 | kus | 1 | 0.0002 | 0.0002 |  | 0 |  | 0 | P | R | Položka obsahuje kompletní dodávku a monáž konstrukce, neobshuje osazení do jiné konstrukce, pokud to není uvedeno v textu položky. M.j. - viz sl. "D", způsob měření dle m.j., hlavní materiál dle popisu položky | VIZ SAMOSTATNÁ PŘÍLOHA
1205 | ZZ5.10 | 1000x500 - ŹB STROP EI 60 DP1 | kus | 1 | 0.0002 | 0.0002 |  | 0 |  | 0 | P | R | Položka obsahuje kompletní dodávku a monáž konstrukce, neobshuje osazení do jiné konstrukce, pokud to není uvedeno v textu položky. M.j. - viz sl. "D", způsob měření dle m.j., hlavní materiál dle popisu položky | VIZ SAMOSTATNÁ PŘÍLOHA
1206 | ZZ5.11 | 400x600 S.H.3000 SDK STĚNA EI 60 DP1 | kus | 1 | 0.0002 | 0.0002 |  | 0 |  | 0 | P | R | Položka obsahuje kompletní dodávku a monáž konstrukce, neobshuje osazení do jiné konstrukce, pokud to není uvedeno v textu položky. M.j. - viz sl. "D", způsob měření dle m.j., hlavní materiál dle popisu položky | VIZ SAMOSTATNÁ PŘÍLOHA
1207 | ZZ5.12 | 400x600 S.H.3000 SDK STĚNA EI 60 DP1 | kus | 1 | 0.0002 | 0.0002 |  | 0 |  | 0 | P | R | Položka obsahuje kompletní dodávku a monáž konstrukce, neobshuje osazení do jiné konstrukce, pokud to není uvedeno v textu položky. M.j. - viz sl. "D", způsob měření dle m.j., hlavní materiál dle popisu položky | VIZ SAMOSTATNÁ PŘÍLOHA
1208 | ZZ5.13 | 500x300 S.H.2700 SDK STĚNA EI 60 DP1 | kus | 1 | 0.0002 | 0.0002 |  | 0 |  | 0 | P | R | Položka obsahuje kompletní dodávku a monáž konstrukce, neobshuje osazení do jiné konstrukce, pokud to není uvedeno v textu položky. M.j. - viz sl. "D", způsob měření dle m.j., hlavní materiál dle popisu položky | VIZ SAMOSTATNÁ PŘÍLOHA
1209 | ZZ5.14 | 500x300 S.H.2700 SDK STĚNA EI 60 DP1 | kus | 1 | 0.0002 | 0.0002 |  | 0 |  | 0 | P | R | Položka obsahuje kompletní dodávku a monáž konstrukce, neobshuje osazení do jiné konstrukce, pokud to není uvedeno v textu položky. M.j. - viz sl. "D", způsob měření dle m.j., hlavní materiál dle popisu položky | VIZ SAMOSTATNÁ PŘÍLOHA
1210 | ZZ5.15 | 500x300 S.H.2700 SDK STĚNA EI 60 DP1 | kus | 1 | 0.0002 | 0.0002 |  | 0 |  | 0 | P | R | Položka obsahuje kompletní dodávku a monáž konstrukce, neobshuje osazení do jiné konstrukce, pokud to není uvedeno v textu položky. M.j. - viz sl. "D", způsob měření dle m.j., hlavní materiál dle popisu položky | VIZ SAMOSTATNÁ PŘÍLOHA
1211 | ZZ5.16 | 500x300 S.H.2700 SDK STĚNA EI 60 DP1 | kus | 1 | 0.0002 | 0.0002 |  | 0 |  | 0 | P | R | Položka obsahuje kompletní dodávku a monáž konstrukce, neobshuje osazení do jiné konstrukce, pokud to není uvedeno v textu položky. M.j. - viz sl. "D", způsob měření dle m.j., hlavní materiál dle popisu položky | VIZ SAMOSTATNÁ PŘÍLOHA
1212 | ZZ5.17 | 500x300 S.H.2700 SDK STĚNA EI 60 DP1 | kus | 1 | 0.0002 | 0.0002 |  | 0 |  | 0 | P | R | Položka obsahuje kompletní dodávku a monáž konstrukce, neobshuje osazení do jiné konstrukce, pokud to není uvedeno v textu položky. M.j. - viz sl. "D", způsob měření dle m.j., hlavní materiál dle popisu položky | VIZ SAMOSTATNÁ PŘÍLOHA
1213 | ZZ5.18 | 500x300 S.H.2700 SDK STĚNA EI 60 DP1 | kus | 1 | 0.0002 | 0.0002 |  | 0 |  | 0 | P | R | Položka obsahuje kompletní dodávku a monáž konstrukce, neobshuje osazení do jiné konstrukce, pokud to není uvedeno v textu položky. M.j. - viz sl. "D", způsob měření dle m.j., hlavní materiál dle popisu položky | VIZ SAMOSTATNÁ PŘÍLOHA
1214 | ZZ5.19 | 500x300 S.H.2700 SDK STĚNA EI 60 DP1 | kus | 1 | 0.0002 | 0.0002 |  | 0 |  | 0 | P | R | Položka obsahuje kompletní dodávku a monáž konstrukce, neobshuje osazení do jiné konstrukce, pokud to není uvedeno v textu položky. M.j. - viz sl. "D", způsob měření dle m.j., hlavní materiál dle popisu položky | VIZ SAMOSTATNÁ PŘÍLOHA
1215 | ZZ5.20 | 500x300 S.H.2700 SDK STĚNA EI 60 DP1 | kus | 1 | 0.0002 | 0.0002 |  | 0 |  | 0 | P | R | Položka obsahuje kompletní dodávku a monáž konstrukce, neobshuje osazení do jiné konstrukce, pokud to není uvedeno v textu položky. M.j. - viz sl. "D", způsob měření dle m.j., hlavní materiál dle popisu položky | VIZ SAMOSTATNÁ PŘÍLOHA
1216 | ZZ5.21 | 500x300 S.H.2700 SDK STĚNA EI 60 DP1 | kus | 1 | 0.0002 | 0.0002 |  | 0 |  | 0 | P | R | Položka obsahuje kompletní dodávku a monáž konstrukce, neobshuje osazení do jiné konstrukce, pokud to není uvedeno v textu položky. M.j. - viz sl. "D", způsob měření dle m.j., hlavní materiál dle popisu položky | VIZ SAMOSTATNÁ PŘÍLOHA
1217 | ZZ5.22 | 500x300 S.H.2700 SDK STĚNA EI 60 DP1 | kus | 1 | 0.0002 | 0.0002 |  | 0 |  | 0 | P | R | Položka obsahuje kompletní dodávku a monáž konstrukce, neobshuje osazení do jiné konstrukce, pokud to není uvedeno v textu položky. M.j. - viz sl. "D", způsob měření dle m.j., hlavní materiál dle popisu položky | VIZ SAMOSTATNÁ PŘÍLOHA
1218 | ZZ5.23 | 500x300 S.H.2700 PLYNOSIL.STĚNA EI 60 DP1 | kus | 1 | 0.0002 | 0.0002 |  | 0 |  | 0 | P | R | Položka obsahuje kompletní dodávku a monáž konstrukce, neobshuje osazení do jiné konstrukce, pokud to není uvedeno v textu položky. M.j. - viz sl. "D", způsob měření dle m.j., hlavní materiál dle popisu položky | VIZ SAMOSTATNÁ PŘÍLOHA
1219 | ZZ5.24 | 500x300 S.H.2700 SDK STĚNA EI 60 DP1 | kus | 1 | 0.0002 | 0.0002 |  | 0 |  | 0 | P | R | Položka obsahuje kompletní dodávku a monáž konstrukce, neobshuje osazení do jiné konstrukce, pokud to není uvedeno v textu položky. M.j. - viz sl. "D", způsob měření dle m.j., hlavní materiál dle popisu položky | VIZ SAMOSTATNÁ PŘÍLOHA
1220 | ZZ5.25 | 500x300 S.H.2700 SDK STĚNA EI 60 DP1 | kus | 1 | 0.0002 | 0.0002 |  | 0 |  | 0 | P | R | Položka obsahuje kompletní dodávku a monáž konstrukce, neobshuje osazení do jiné konstrukce, pokud to není uvedeno v textu položky. M.j. - viz sl. "D", způsob měření dle m.j., hlavní materiál dle popisu položky | VIZ SAMOSTATNÁ PŘÍLOHA
1221 | ZZ5.26 | 500x300 S.H.2700 SDK STĚNA EI 60 DP1 | kus | 1 | 0.0002 | 0.0002 |  | 0 |  | 0 | P | R | Položka obsahuje kompletní dodávku a monáž konstrukce, neobshuje osazení do jiné konstrukce, pokud to není uvedeno v textu položky. M.j. - viz sl. "D", způsob měření dle m.j., hlavní materiál dle popisu položky | VIZ SAMOSTATNÁ PŘÍLOHA
1222 | ZZ5.27 | 500x300 S.H.2700 SDK STĚNA EI 60 DP1 | kus | 1 | 0.0002 | 0.0002 |  | 0 |  | 0 | P | R | Položka obsahuje kompletní dodávku a monáž konstrukce, neobshuje osazení do jiné konstrukce, pokud to není uvedeno v textu položky. M.j. - viz sl. "D", způsob měření dle m.j., hlavní materiál dle popisu položky | VIZ SAMOSTATNÁ PŘÍLOHA
1223 | ZZ5.28 | 500x300 S.H.2700 SDK STĚNA EI 60 DP1 | kus | 1 | 0.0002 | 0.0002 |  | 0 |  | 0 | P | R | Položka obsahuje kompletní dodávku a monáž konstrukce, neobshuje osazení do jiné konstrukce, pokud to není uvedeno v textu položky. M.j. - viz sl. "D", způsob měření dle m.j., hlavní materiál dle popisu položky | VIZ SAMOSTATNÁ PŘÍLOHA
1224 | ZZ5.29 | 500x300 S.H.2700 SDK STĚNA EI 60 DP1 | kus | 1 | 0.0002 | 0.0002 |  | 0 |  | 0 | P | R | Položka obsahuje kompletní dodávku a monáž konstrukce, neobshuje osazení do jiné konstrukce, pokud to není uvedeno v textu položky. M.j. - viz sl. "D", způsob měření dle m.j., hlavní materiál dle popisu položky | VIZ SAMOSTATNÁ PŘÍLOHA
1225 | ZZ5.30 | 500x300 S.H.2700 SDK STĚNA EI 60 DP1 | kus | 1 | 0.0002 | 0.0002 |  | 0 |  | 0 | P | R | Položka obsahuje kompletní dodávku a monáž konstrukce, neobshuje osazení do jiné konstrukce, pokud to není uvedeno v textu položky. M.j. - viz sl. "D", způsob měření dle m.j., hlavní materiál dle popisu položky | VIZ SAMOSTATNÁ PŘÍLOHA
1226 | ZZ5.31 | 500x300 S.H.2700 SDK STĚNA EI 60 DP1 | kus | 1 | 0.0002 | 0.0002 |  | 0 |  | 0 | P | R | Položka obsahuje kompletní dodávku a monáž konstrukce, neobshuje osazení do jiné konstrukce, pokud to není uvedeno v textu položky. M.j. - viz sl. "D", způsob měření dle m.j., hlavní materiál dle popisu položky | VIZ SAMOSTATNÁ PŘÍLOHA
1227 | ZZ5.32 | 400x600 S.H.3000 SDK STĚNA EI 60 DP1 | kus | 1 | 0.0002 | 0.0002 |  | 0 |  | 0 | P | R | Položka obsahuje kompletní dodávku a monáž konstrukce, neobshuje osazení do jiné konstrukce, pokud to není uvedeno v textu položky. M.j. - viz sl. "D", způsob měření dle m.j., hlavní materiál dle popisu položky | VIZ SAMOSTATNÁ PŘÍLOHA
1228 | ZZ5.33 | 400x600 S.H.3000 SDK STĚNA EI 60 DP1 | kus | 1 | 0.0002 | 0.0002 |  | 0 |  | 0 | P | R | Položka obsahuje kompletní dodávku a monáž konstrukce, neobshuje osazení do jiné konstrukce, pokud to není uvedeno v textu položky. M.j. - viz sl. "D", způsob měření dle m.j., hlavní materiál dle popisu položky | VIZ SAMOSTATNÁ PŘÍLOHA
1229 | SIL5.01 | 150x650 - ŹB STROP EI 60 DP1 | kus | 1 | 0.0002 | 0.0002 |  | 0 |  | 0 | P | R | Položka obsahuje kompletní dodávku a monáž konstrukce, neobshuje osazení do jiné konstrukce, pokud to není uvedeno v textu položky. M.j. - viz sl. "D", způsob měření dle m.j., hlavní materiál dle popisu položky | VIZ SAMOSTATNÁ PŘÍLOHA
1230 | SIL5.02 | 150x250 - ŹB STROP EI 60 DP1 | kus | 1 | 0.0002 | 0.0002 |  | 0 |  | 0 | P | R | Položka obsahuje kompletní dodávku a monáž konstrukce, neobshuje osazení do jiné konstrukce, pokud to není uvedeno v textu položky. M.j. - viz sl. "D", způsob měření dle m.j., hlavní materiál dle popisu položky | VIZ SAMOSTATNÁ PŘÍLOHA
1231 | SIL5.03 | 150x250 - ŹB STROP EI 60 DP1 | kus | 1 | 0.0002 | 0.0002 |  | 0 |  | 0 | P | R | Položka obsahuje kompletní dodávku a monáž konstrukce, neobshuje osazení do jiné konstrukce, pokud to není uvedeno v textu položky. M.j. - viz sl. "D", způsob měření dle m.j., hlavní materiál dle popisu položky | VIZ SAMOSTATNÁ PŘÍLOHA
1232 | SIL5.04 | 150x350 - ŹB STROP EI 60 DP1 | kus | 1 | 0.0002 | 0.0002 |  | 0 |  | 0 | P | R | Položka obsahuje kompletní dodávku a monáž konstrukce, neobshuje osazení do jiné konstrukce, pokud to není uvedeno v textu položky. M.j. - viz sl. "D", způsob měření dle m.j., hlavní materiál dle popisu položky | VIZ SAMOSTATNÁ PŘÍLOHA
1233 | SIL5.05 | 150x250 - ŹB STROP EI 60 DP1 | kus | 1 | 0.0002 | 0.0002 |  | 0 |  | 0 | P | R | Položka obsahuje kompletní dodávku a monáž konstrukce, neobshuje osazení do jiné konstrukce, pokud to není uvedeno v textu položky. M.j. - viz sl. "D", způsob měření dle m.j., hlavní materiál dle popisu položky | VIZ SAMOSTATNÁ PŘÍLOHA
1234 | SIL5.06 | 150x350 - ŹB STROP EI 60 DP1 | kus | 1 | 0.0002 | 0.0002 |  | 0 |  | 0 | P | R | Položka obsahuje kompletní dodávku a monáž konstrukce, neobshuje osazení do jiné konstrukce, pokud to není uvedeno v textu položky. M.j. - viz sl. "D", způsob měření dle m.j., hlavní materiál dle popisu položky | VIZ SAMOSTATNÁ PŘÍLOHA
1235 | SIL5.07 | 400x100 S.H. 3000 ŽB STĚNA EI 60 DP1 | kus | 1 | 0.0002 | 0.0002 |  | 0 |  | 0 | P | R | Položka obsahuje kompletní dodávku a monáž konstrukce, neobshuje osazení do jiné konstrukce, pokud to není uvedeno v textu položky. M.j. - viz sl. "D", způsob měření dle m.j., hlavní materiál dle popisu položky | VIZ SAMOSTATNÁ PŘÍLOHA
1236 | SIL5.08 | 400x100 S.H. 3000 ŽB STĚNA EI 60 DP1 | kus | 1 | 0.0002 | 0.0002 |  | 0 |  | 0 | P | R | Položka obsahuje kompletní dodávku a monáž konstrukce, neobshuje osazení do jiné konstrukce, pokud to není uvedeno v textu položky. M.j. - viz sl. "D", způsob měření dle m.j., hlavní materiál dle popisu položky | VIZ SAMOSTATNÁ PŘÍLOHA
1237 | SIL5.09 | 200x100 S.H. 3000 ŽB STĚNA EI 60 DP1 | kus | 1 | 0.0002 | 0.0002 |  | 0 |  | 0 | P | R | Položka obsahuje kompletní dodávku a monáž konstrukce, neobshuje osazení do jiné konstrukce, pokud to není uvedeno v textu položky. M.j. - viz sl. "D", způsob měření dle m.j., hlavní materiál dle popisu položky | VIZ SAMOSTATNÁ PŘÍLOHA
1238 | SIL5.10 | 200x100 S.H. 2800 PLYNOSIL.STĚNA EI 60 DP1 | kus | 1 | 0.0002 | 0.0002 |  | 0 |  | 0 | P | R | Položka obsahuje kompletní dodávku a monáž konstrukce, neobshuje osazení do jiné konstrukce, pokud to není uvedeno v textu položky. M.j. - viz sl. "D", způsob měření dle m.j., hlavní materiál dle popisu položky | VIZ SAMOSTATNÁ PŘÍLOHA
1239 | SIL5.11 | 200x100 S.H. 2800 PLYNOSIL.STĚNA EI 60 DP1 | kus | 1 | 0.0002 | 0.0002 |  | 0 |  | 0 | P | R | Položka obsahuje kompletní dodávku a monáž konstrukce, neobshuje osazení do jiné konstrukce, pokud to není uvedeno v textu položky. M.j. - viz sl. "D", způsob měření dle m.j., hlavní materiál dle popisu položky | VIZ SAMOSTATNÁ PŘÍLOHA
1240 | SIL5.12 | 200x100 S.H. 2800 PLYNOSIL.STĚNA EI 60 DP1 | kus | 1 | 0.0002 | 0.0002 |  | 0 |  | 0 | P | R | Položka obsahuje kompletní dodávku a monáž konstrukce, neobshuje osazení do jiné konstrukce, pokud to není uvedeno v textu položky. M.j. - viz sl. "D", způsob měření dle m.j., hlavní materiál dle popisu položky | VIZ SAMOSTATNÁ PŘÍLOHA
1241 | SLP5.01 | 350x200 - ŹB STROP EI 60 DP1 | kus | 1 | 0.0002 | 0.0002 |  | 0 |  | 0 | P | R | Položka obsahuje kompletní dodávku a monáž konstrukce, neobshuje osazení do jiné konstrukce, pokud to není uvedeno v textu položky. M.j. - viz sl. "D", způsob měření dle m.j., hlavní materiál dle popisu položky | VIZ SAMOSTATNÁ PŘÍLOHA
1242 | SLP5.02 | 350x200 - ŹB STROP EI 60 DP1 | kus | 1 | 0.0002 | 0.0002 |  | 0 |  | 0 | P | R | Položka obsahuje kompletní dodávku a monáž konstrukce, neobshuje osazení do jiné konstrukce, pokud to není uvedeno v textu položky. M.j. - viz sl. "D", způsob měření dle m.j., hlavní materiál dle popisu položky | VIZ SAMOSTATNÁ PŘÍLOHA
1243 | SLP5.03 | 200x100 - ŹB STROP EI 60 DP1 | kus | 1 | 0.0002 | 0.0002 |  | 0 |  | 0 | P | R | Položka obsahuje kompletní dodávku a monáž konstrukce, neobshuje osazení do jiné konstrukce, pokud to není uvedeno v textu položky. M.j. - viz sl. "D", způsob měření dle m.j., hlavní materiál dle popisu položky | VIZ SAMOSTATNÁ PŘÍLOHA
1244 | SLP5.04 | 200x100 - ŹB STROP EI 60 DP1 | kus | 1 | 0.0002 | 0.0002 |  | 0 |  | 0 | P | R | Položka obsahuje kompletní dodávku a monáž konstrukce, neobshuje osazení do jiné konstrukce, pokud to není uvedeno v textu položky. M.j. - viz sl. "D", způsob měření dle m.j., hlavní materiál dle popisu položky | VIZ SAMOSTATNÁ PŘÍLOHA
1245 | SLP5.05 | 450x200 S.H.2800 ŽB STĚNA EI 60 DP1 | kus | 1 | 0.0002 | 0.0002 |  | 0 |  | 0 | P | R | Položka obsahuje kompletní dodávku a monáž konstrukce, neobshuje osazení do jiné konstrukce, pokud to není uvedeno v textu položky. M.j. - viz sl. "D", způsob měření dle m.j., hlavní materiál dle popisu položky | VIZ SAMOSTATNÁ PŘÍLOHA
1246 | SLP5.06 | 450x200 S.H.2800 ŽB STĚNA EI 60 DP1 | kus | 1 | 0.0002 | 0.0002 |  | 0 |  | 0 | P | R | Položka obsahuje kompletní dodávku a monáž konstrukce, neobshuje osazení do jiné konstrukce, pokud to není uvedeno v textu položky. M.j. - viz sl. "D", způsob měření dle m.j., hlavní materiál dle popisu položky | VIZ SAMOSTATNÁ PŘÍLOHA
1247 | VZT5.01 | 600x415 S.H.3635 SDK STĚNA EI 60 DP1 | kus | 1 | 0.0002 | 0.0002 |  | 0 |  | 0 | P | R | Položka obsahuje kompletní dodávku a monáž konstrukce, neobshuje osazení do jiné konstrukce, pokud to není uvedeno v textu položky. M.j. - viz sl. "D", způsob měření dle m.j., hlavní materiál dle popisu položky | VIZ SAMOSTATNÁ PŘÍLOHA
1248 | VZT5.02 | O 260 O.O.3845 SDK STĚNA EI 60 DP1 | kus | 1 | 0.0002 | 0.0002 |  | 0 |  | 0 | P | R | Položka obsahuje kompletní dodávku a monáž konstrukce, neobshuje osazení do jiné konstrukce, pokud to není uvedeno v textu položky. M.j. - viz sl. "D", způsob měření dle m.j., hlavní materiál dle popisu položky | VIZ SAMOSTATNÁ PŘÍLOHA
1249 | VZT5.03 | O 260 O.O.3845 SDK STĚNA EI 60 DP1 | kus | 1 | 0.0002 | 0.0002 |  | 0 |  | 0 | P | R | Položka obsahuje kompletní dodávku a monáž konstrukce, neobshuje osazení do jiné konstrukce, pokud to není uvedeno v textu položky. M.j. - viz sl. "D", způsob měření dle m.j., hlavní materiál dle popisu položky | VIZ SAMOSTATNÁ PŘÍLOHA
1250 | VZT5.04 | 600x415 S.H.3905 SDK STĚNA - | kus | 1 | 0.0002 | 0.0002 |  | 0 |  | 0 | P | R | Položka obsahuje kompletní dodávku a monáž konstrukce, neobshuje osazení do jiné konstrukce, pokud to není uvedeno v textu položky. M.j. - viz sl. "D", způsob měření dle m.j., hlavní materiál dle popisu položky | VIZ SAMOSTATNÁ PŘÍLOHA
1251 | VZT5.05 | O 260 O.O.3845 SDK STĚNA EI 60 DP1 | kus | 1 | 0.0002 | 0.0002 |  | 0 |  | 0 | P | R | Položka obsahuje kompletní dodávku a monáž konstrukce, neobshuje osazení do jiné konstrukce, pokud to není uvedeno v textu položky. M.j. - viz sl. "D", způsob měření dle m.j., hlavní materiál dle popisu položky | VIZ SAMOSTATNÁ PŘÍLOHA
1252 | VZT5.06 | 660x415 S.H.3905 SDK STĚNA - | kus | 1 | 0.0002 | 0.0002 |  | 0 |  | 0 | P | R | Položka obsahuje kompletní dodávku a monáž konstrukce, neobshuje osazení do jiné konstrukce, pokud to není uvedeno v textu položky. M.j. - viz sl. "D", způsob měření dle m.j., hlavní materiál dle popisu položky | VIZ SAMOSTATNÁ PŘÍLOHA
1253 | VZT5.07 | O 260 O.O.3570 SDK STĚNA EI 60 DP1 | kus | 1 | 0.0002 | 0.0002 |  | 0 |  | 0 | P | R | Položka obsahuje kompletní dodávku a monáž konstrukce, neobshuje osazení do jiné konstrukce, pokud to není uvedeno v textu položky. M.j. - viz sl. "D", způsob měření dle m.j., hlavní materiál dle popisu položky | VIZ SAMOSTATNÁ PŘÍLOHA
1254 | VZT5.08 | 660x415 S.H.3905 SDK STĚNA - | kus | 1 | 0.0002 | 0.0002 |  | 0 |  | 0 | P | R | Položka obsahuje kompletní dodávku a monáž konstrukce, neobshuje osazení do jiné konstrukce, pokud to není uvedeno v textu položky. M.j. - viz sl. "D", způsob měření dle m.j., hlavní materiál dle popisu položky | VIZ SAMOSTATNÁ PŘÍLOHA
1255 | VZT5.09 | O 300 O.O.3935 SDK STĚNA EI 60 DP1 | kus | 1 | 0.0002 | 0.0002 |  | 0 |  | 0 | P | R | Položka obsahuje kompletní dodávku a monáž konstrukce, neobshuje osazení do jiné konstrukce, pokud to není uvedeno v textu položky. M.j. - viz sl. "D", způsob měření dle m.j., hlavní materiál dle popisu položky | VIZ SAMOSTATNÁ PŘÍLOHA
1256 | VZT5.10 | O 300 O.O.3700 SDK STĚNA EI 60 DP1 | kus | 1 | 0.0002 | 0.0002 |  | 0 |  | 0 | P | R | Položka obsahuje kompletní dodávku a monáž konstrukce, neobshuje osazení do jiné konstrukce, pokud to není uvedeno v textu položky. M.j. - viz sl. "D", způsob měření dle m.j., hlavní materiál dle popisu položky | VIZ SAMOSTATNÁ PŘÍLOHA
1257 | VZT5.11 | 660x415 S.H.3635 SDK STĚNA EI 60 DP1 | kus | 1 | 0.0002 | 0.0002 |  | 0 |  | 0 | P | R | Položka obsahuje kompletní dodávku a monáž konstrukce, neobshuje osazení do jiné konstrukce, pokud to není uvedeno v textu položky. M.j. - viz sl. "D", způsob měření dle m.j., hlavní materiál dle popisu položky | VIZ SAMOSTATNÁ PŘÍLOHA
1258 | VZT5.12 | O 300 O.O.3700 SDK STĚNA EI 60 DP1 | kus | 1 | 0.0002 | 0.0002 |  | 0 |  | 0 | P | R | Položka obsahuje kompletní dodávku a monáž konstrukce, neobshuje osazení do jiné konstrukce, pokud to není uvedeno v textu položky. M.j. - viz sl. "D", způsob měření dle m.j., hlavní materiál dle popisu položky | VIZ SAMOSTATNÁ PŘÍLOHA
1259 | VZT5.13 | O 350 O.O.4120 SDK STĚNA EI 60 DP1 | kus | 1 | 0.0002 | 0.0002 |  | 0 |  | 0 | P | R | Položka obsahuje kompletní dodávku a monáž konstrukce, neobshuje osazení do jiné konstrukce, pokud to není uvedeno v textu položky. M.j. - viz sl. "D", způsob měření dle m.j., hlavní materiál dle popisu položky | VIZ SAMOSTATNÁ PŘÍLOHA
1260 | VZT5.14 | O 350 O.O.4120 SDK STĚNA EI 60 DP1 | kus | 1 | 0.0002 | 0.0002 |  | 0 |  | 0 | P | R | Položka obsahuje kompletní dodávku a monáž konstrukce, neobshuje osazení do jiné konstrukce, pokud to není uvedeno v textu položky. M.j. - viz sl. "D", způsob měření dle m.j., hlavní materiál dle popisu položky | VIZ SAMOSTATNÁ PŘÍLOHA
1261 | VZT5.15 | O 300 O.O.4145 SDK STĚNA EI 60 DP1 | kus | 1 | 0.0002 | 0.0002 |  | 0 |  | 0 | P | R | Položka obsahuje kompletní dodávku a monáž konstrukce, neobshuje osazení do jiné konstrukce, pokud to není uvedeno v textu položky. M.j. - viz sl. "D", způsob měření dle m.j., hlavní materiál dle popisu položky | VIZ SAMOSTATNÁ PŘÍLOHA
1262 | VZT5.16 | O 300 O.O.3700 SDK STĚNA EI 60 DP1 | kus | 1 | 0.0002 | 0.0002 |  | 0 |  | 0 | P | R | Položka obsahuje kompletní dodávku a monáž konstrukce, neobshuje osazení do jiné konstrukce, pokud to není uvedeno v textu položky. M.j. - viz sl. "D", způsob měření dle m.j., hlavní materiál dle popisu položky | VIZ SAMOSTATNÁ PŘÍLOHA
1263 | VZT5.17 | O 300 O.O.4170 SDK STĚNA EI 60 DP1 | kus | 1 | 0.0002 | 0.0002 |  | 0 |  | 0 | P | R | Položka obsahuje kompletní dodávku a monáž konstrukce, neobshuje osazení do jiné konstrukce, pokud to není uvedeno v textu položky. M.j. - viz sl. "D", způsob měření dle m.j., hlavní materiál dle popisu položky | VIZ SAMOSTATNÁ PŘÍLOHA
1264 | VZT5.18 | O 300 O.O.3700 SDK STĚNA EI 60 DP1 | kus | 1 | 0.0002 | 0.0002 |  | 0 |  | 0 | P | R | Položka obsahuje kompletní dodávku a monáž konstrukce, neobshuje osazení do jiné konstrukce, pokud to není uvedeno v textu položky. M.j. - viz sl. "D", způsob měření dle m.j., hlavní materiál dle popisu položky | VIZ SAMOSTATNÁ PŘÍLOHA
1265 | VZT5.19 | 300x300 S.H.4020 SDK STĚNA EI 60 DP1 | kus | 1 | 0.0002 | 0.0002 |  | 0 |  | 0 | P | R | Položka obsahuje kompletní dodávku a monáž konstrukce, neobshuje osazení do jiné konstrukce, pokud to není uvedeno v textu položky. M.j. - viz sl. "D", způsob měření dle m.j., hlavní materiál dle popisu položky | VIZ SAMOSTATNÁ PŘÍLOHA
1266 | VZT5.20 | 300x300 S.H.4020 SDK STĚNA EI 60 DP1 | kus | 1 | 0.0002 | 0.0002 |  | 0 |  | 0 | P | R | Položka obsahuje kompletní dodávku a monáž konstrukce, neobshuje osazení do jiné konstrukce, pokud to není uvedeno v textu položky. M.j. - viz sl. "D", způsob měření dle m.j., hlavní materiál dle popisu položky | VIZ SAMOSTATNÁ PŘÍLOHA
1267 | VZT5.21 | O 300 O.O.4170 SDK STĚNA EI 60 DP1 | kus | 1 | 0.0002 | 0.0002 |  | 0 |  | 0 | P | R | Položka obsahuje kompletní dodávku a monáž konstrukce, neobshuje osazení do jiné konstrukce, pokud to není uvedeno v textu položky. M.j. - viz sl. "D", způsob měření dle m.j., hlavní materiál dle popisu položky | VIZ SAMOSTATNÁ PŘÍLOHA
1268 | VZT5.22 | O 300 O.O.3700 SDK STĚNA EI 60 DP1 | kus | 1 | 0.0002 | 0.0002 |  | 0 |  | 0 | P | R | Položka obsahuje kompletní dodávku a monáž konstrukce, neobshuje osazení do jiné konstrukce, pokud to není uvedeno v textu položky. M.j. - viz sl. "D", způsob měření dle m.j., hlavní materiál dle popisu položky | VIZ SAMOSTATNÁ PŘÍLOHA
1269 | VZT5.23 | O 300 O.O.3700 SDK STĚNA EI 60 DP1 | kus | 1 | 0.0002 | 0.0002 |  | 0 |  | 0 | P | R | Položka obsahuje kompletní dodávku a monáž konstrukce, neobshuje osazení do jiné konstrukce, pokud to není uvedeno v textu položky. M.j. - viz sl. "D", způsob měření dle m.j., hlavní materiál dle popisu položky | VIZ SAMOSTATNÁ PŘÍLOHA
1270 | VZT5.24 | O 300 O.O.4145 SDK STĚNA EI 60 DP1 | kus | 1 | 0.0002 | 0.0002 |  | 0 |  | 0 | P | R | Položka obsahuje kompletní dodávku a monáž konstrukce, neobshuje osazení do jiné konstrukce, pokud to není uvedeno v textu položky. M.j. - viz sl. "D", způsob měření dle m.j., hlavní materiál dle popisu položky | VIZ SAMOSTATNÁ PŘÍLOHA
1271 | VZT5.25 | O 350 O.O.4110 SDK STĚNA EI 60 DP1 | kus | 1 | 0.0002 | 0.0002 |  | 0 |  | 0 | P | R | Položka obsahuje kompletní dodávku a monáž konstrukce, neobshuje osazení do jiné konstrukce, pokud to není uvedeno v textu položky. M.j. - viz sl. "D", způsob měření dle m.j., hlavní materiál dle popisu položky | VIZ SAMOSTATNÁ PŘÍLOHA
1272 | VZT5.26 | O 350 O.O.4110 SDK STĚNA EI 60 DP1 | kus | 1 | 0.0002 | 0.0002 |  | 0 |  | 0 | P | R | Položka obsahuje kompletní dodávku a monáž konstrukce, neobshuje osazení do jiné konstrukce, pokud to není uvedeno v textu položky. M.j. - viz sl. "D", způsob měření dle m.j., hlavní materiál dle popisu položky | VIZ SAMOSTATNÁ PŘÍLOHA
1273 | VZT5.27 | O 300 O.O.4145 SDK STĚNA EI 60 DP1 | kus | 1 | 0.0002 | 0.0002 |  | 0 |  | 0 | P | R | Položka obsahuje kompletní dodávku a monáž konstrukce, neobshuje osazení do jiné konstrukce, pokud to není uvedeno v textu položky. M.j. - viz sl. "D", způsob měření dle m.j., hlavní materiál dle popisu položky | VIZ SAMOSTATNÁ PŘÍLOHA
1274 | VZT5.28 | O 300 O.O.3700 SDK STĚNA EI 60 DP1 | kus | 1 | 0.0002 | 0.0002 |  | 0 |  | 0 | P | R | Položka obsahuje kompletní dodávku a monáž konstrukce, neobshuje osazení do jiné konstrukce, pokud to není uvedeno v textu položky. M.j. - viz sl. "D", způsob měření dle m.j., hlavní materiál dle popisu položky | VIZ SAMOSTATNÁ PŘÍLOHA
1275 | VZT5.29 | O 300 O.O.3700 SDK STĚNA EI 60 DP1 | kus | 1 | 0.0002 | 0.0002 |  | 0 |  | 0 | P | R | Položka obsahuje kompletní dodávku a monáž konstrukce, neobshuje osazení do jiné konstrukce, pokud to není uvedeno v textu položky. M.j. - viz sl. "D", způsob měření dle m.j., hlavní materiál dle popisu položky | VIZ SAMOSTATNÁ PŘÍLOHA
1276 | VZT5.30 | O 300 O.O.3845 SDK STĚNA EI 60 DP1 | kus | 1 | 0.0002 | 0.0002 |  | 0 |  | 0 | P | R | Položka obsahuje kompletní dodávku a monáž konstrukce, neobshuje osazení do jiné konstrukce, pokud to není uvedeno v textu položky. M.j. - viz sl. "D", způsob měření dle m.j., hlavní materiál dle popisu položky | VIZ SAMOSTATNÁ PŘÍLOHA
1277 | VZT5.31 | 900x500 S.H.3270 PLYNOSIL.STĚNA EI 60 DP1 | kus | 1 | 0.0002 | 0.0002 |  | 0 |  | 0 | P | R | Položka obsahuje kompletní dodávku a monáž konstrukce, neobshuje osazení do jiné konstrukce, pokud to není uvedeno v textu položky. M.j. - viz sl. "D", způsob měření dle m.j., hlavní materiál dle popisu položky | VIZ SAMOSTATNÁ PŘÍLOHA
1278 | VZT5.32 | 900x500 S.H.3550 PLYNOSIL.STĚNA EI 60 DP1 | kus | 1 | 0.0002 | 0.0002 |  | 0 |  | 0 | P | R | Položka obsahuje kompletní dodávku a monáž konstrukce, neobshuje osazení do jiné konstrukce, pokud to není uvedeno v textu položky. M.j. - viz sl. "D", způsob měření dle m.j., hlavní materiál dle popisu položky | VIZ SAMOSTATNÁ PŘÍLOHA
1279 | VZT5.33 | 600x415 S.H.3415 PLYNOSIL.STĚNA EI 60 DP1 | kus | 1 | 0.0002 | 0.0002 |  | 0 |  | 0 | P | R | Položka obsahuje kompletní dodávku a monáž konstrukce, neobshuje osazení do jiné konstrukce, pokud to není uvedeno v textu položky. M.j. - viz sl. "D", způsob měření dle m.j., hlavní materiál dle popisu položky | VIZ SAMOSTATNÁ PŘÍLOHA
1280 | VZT5.34 | 455x675 S.H.175 ŽB STĚNA EI 60 DP1 | kus | 1 | 0.0002 | 0.0002 |  | 0 |  | 0 | P | R | Položka obsahuje kompletní dodávku a monáž konstrukce, neobshuje osazení do jiné konstrukce, pokud to není uvedeno v textu položky. M.j. - viz sl. "D", způsob měření dle m.j., hlavní materiál dle popisu položky | VIZ SAMOSTATNÁ PŘÍLOHA
1281 | VZT5.35 | 415x415 S.H.3905 ŽB STĚNA EI 60 DP1 | kus | 1 | 0.0002 | 0.0002 |  | 0 |  | 0 | P | R | Položka obsahuje kompletní dodávku a monáž konstrukce, neobshuje osazení do jiné konstrukce, pokud to není uvedeno v textu položky. M.j. - viz sl. "D", způsob měření dle m.j., hlavní materiál dle popisu položky | VIZ SAMOSTATNÁ PŘÍLOHA
1282 | VZT5.36 | 450x450 S.H.3870 ŽB STĚNA EI 60 DP1 | kus | 1 | 0.0002 | 0.0002 |  | 0 |  | 0 | P | R | Položka obsahuje kompletní dodávku a monáž konstrukce, neobshuje osazení do jiné konstrukce, pokud to není uvedeno v textu položky. M.j. - viz sl. "D", způsob měření dle m.j., hlavní materiál dle popisu položky | VIZ SAMOSTATNÁ PŘÍLOHA
1283 | VZT5.37 | 400x400 S.H.100 ŽB STĚNA EI 60 DP1 | kus | 1 | 0.0002 | 0.0002 |  | 0 |  | 0 | P | R | Položka obsahuje kompletní dodávku a monáž konstrukce, neobshuje osazení do jiné konstrukce, pokud to není uvedeno v textu položky. M.j. - viz sl. "D", způsob měření dle m.j., hlavní materiál dle popisu položky | VIZ SAMOSTATNÁ PŘÍLOHA
1284 | VZT5.38 | 400x400 H.H.2500 ŽB STĚNA EI 60 DP1 | kus | 1 | 0.0002 | 0.0002 |  | 0 |  | 0 | P | R | Položka obsahuje kompletní dodávku a monáž konstrukce, neobshuje osazení do jiné konstrukce, pokud to není uvedeno v textu položky. M.j. - viz sl. "D", způsob měření dle m.j., hlavní materiál dle popisu položky | VIZ SAMOSTATNÁ PŘÍLOHA
1285 | VZT5.39 | 450x450 S.H.3400 ŽB STĚNA EI 60 DP1 | kus | 1 | 0.0002 | 0.0002 |  | 0 |  | 0 | P | R | Položka obsahuje kompletní dodávku a monáž konstrukce, neobshuje osazení do jiné konstrukce, pokud to není uvedeno v textu položky. M.j. - viz sl. "D", způsob měření dle m.j., hlavní materiál dle popisu položky | VIZ SAMOSTATNÁ PŘÍLOHA
1286 | VZT5.40 | 415x415 S.H.3905 PLYNOSIL.STĚNA EI 60 DP1 | kus | 1 | 0.0002 | 0.0002 |  | 0 |  | 0 | P | R | Položka obsahuje kompletní dodávku a monáž konstrukce, neobshuje osazení do jiné konstrukce, pokud to není uvedeno v textu položky. M.j. - viz sl. "D", způsob měření dle m.j., hlavní materiál dle popisu položky | VIZ SAMOSTATNÁ PŘÍLOHA
1287 | VZT5.41 | 350x300 S.H.4020 PLYNOSIL.STĚNA EI 60 DP1 | kus | 1 | 0.0002 | 0.0002 |  | 0 |  | 0 | P | R | Položka obsahuje kompletní dodávku a monáž konstrukce, neobshuje osazení do jiné konstrukce, pokud to není uvedeno v textu položky. M.j. - viz sl. "D", způsob měření dle m.j., hlavní materiál dle popisu položky | VIZ SAMOSTATNÁ PŘÍLOHA
1288 | VZT5.42 | O 350 O.O.4145 PLYNOSIL.STĚNA EI 60 DP1 | kus | 1 | 0.0002 | 0.0002 |  | 0 |  | 0 | P | R | Položka obsahuje kompletní dodávku a monáž konstrukce, neobshuje osazení do jiné konstrukce, pokud to není uvedeno v textu položky. M.j. - viz sl. "D", způsob měření dle m.j., hlavní materiál dle popisu položky | VIZ SAMOSTATNÁ PŘÍLOHA
1289 | VZT5.43 | 400x400 S.H.100 ŽB STĚNA EI 60 DP1 | kus | 1 | 0.0002 | 0.0002 |  | 0 |  | 0 | P | R | Položka obsahuje kompletní dodávku a monáž konstrukce, neobshuje osazení do jiné konstrukce, pokud to není uvedeno v textu položky. M.j. - viz sl. "D", způsob měření dle m.j., hlavní materiál dle popisu položky | VIZ SAMOSTATNÁ PŘÍLOHA
1290 | VZT5.44 | 400x400 H.H.2500 ŽB STĚNA EI 60 DP1 | kus | 1 | 0.0002 | 0.0002 |  | 0 |  | 0 | P | R | Položka obsahuje kompletní dodávku a monáž konstrukce, neobshuje osazení do jiné konstrukce, pokud to není uvedeno v textu položky. M.j. - viz sl. "D", způsob měření dle m.j., hlavní materiál dle popisu položky | VIZ SAMOSTATNÁ PŘÍLOHA
1291 | VZT5.45 | O 300 O.O.3900 PLYNOSIL.STĚNA EI 60 DP1 | kus | 1 | 0.0002 | 0.0002 |  | 0 |  | 0 | P | R | Položka obsahuje kompletní dodávku a monáž konstrukce, neobshuje osazení do jiné konstrukce, pokud to není uvedeno v textu položky. M.j. - viz sl. "D", způsob měření dle m.j., hlavní materiál dle popisu položky | VIZ SAMOSTATNÁ PŘÍLOHA
1292 | VZT5.46 | O 300 O.O.3900 PLYNOSIL.STĚNA - | kus | 1 | 0.0002 | 0.0002 |  | 0 |  | 0 | P | R | Položka obsahuje kompletní dodávku a monáž konstrukce, neobshuje osazení do jiné konstrukce, pokud to není uvedeno v textu položky. M.j. - viz sl. "D", způsob měření dle m.j., hlavní materiál dle popisu položky | VIZ SAMOSTATNÁ PŘÍLOHA
1293 | VZT5.47 | O 260 O.O.3900 PLYNOSIL.STĚNA - | kus | 1 | 0.0002 | 0.0002 |  | 0 |  | 0 | P | R | Položka obsahuje kompletní dodávku a monáž konstrukce, neobshuje osazení do jiné konstrukce, pokud to není uvedeno v textu položky. M.j. - viz sl. "D", způsob měření dle m.j., hlavní materiál dle popisu položky | VIZ SAMOSTATNÁ PŘÍLOHA
1294 | VZT5.48 | O 260 O.O.3900 PLYNOSIL.STĚNA - | kus | 1 | 0.0002 | 0.0002 |  | 0 |  | 0 | P | R | Položka obsahuje kompletní dodávku a monáž konstrukce, neobshuje osazení do jiné konstrukce, pokud to není uvedeno v textu položky. M.j. - viz sl. "D", způsob měření dle m.j., hlavní materiál dle popisu položky | VIZ SAMOSTATNÁ PŘÍLOHA
1295 | VZT5.49 | 1105x600 - ŽB STROP EI 60 DP1 | kus | 1 | 0.0002 | 0.0002 |  | 0 |  | 0 | P | R | Položka obsahuje kompletní dodávku a monáž konstrukce, neobshuje osazení do jiné konstrukce, pokud to není uvedeno v textu položky. M.j. - viz sl. "D", způsob měření dle m.j., hlavní materiál dle popisu položky | VIZ SAMOSTATNÁ PŘÍLOHA
1296 | VZT5.50 | O 350 O.O.4145 ŽB STĚNA EI 60 DP1 | kus | 1 | 0.0002 | 0.0002 |  | 0 |  | 0 | P | R | Položka obsahuje kompletní dodávku a monáž konstrukce, neobshuje osazení do jiné konstrukce, pokud to není uvedeno v textu položky. M.j. - viz sl. "D", způsob měření dle m.j., hlavní materiál dle popisu položky | VIZ SAMOSTATNÁ PŘÍLOHA
1297 | VZT5.51 | O 300 O.O.3900 PLYNOSIL.STĚNA EI 60 DP1 | kus | 1 | 0.0002 | 0.0002 |  | 0 |  | 0 | P | R | Položka obsahuje kompletní dodávku a monáž konstrukce, neobshuje osazení do jiné konstrukce, pokud to není uvedeno v textu položky. M.j. - viz sl. "D", způsob měření dle m.j., hlavní materiál dle popisu položky | VIZ SAMOSTATNÁ PŘÍLOHA
1298 | VZT5.52 | 450x265 S.H.2300 PLYNOSIL.STĚNA EI 60 DP1 | kus | 1 | 0.0002 | 0.0002 |  | 0 |  | 0 | P | R | Položka obsahuje kompletní dodávku a monáž konstrukce, neobshuje osazení do jiné konstrukce, pokud to není uvedeno v textu položky. M.j. - viz sl. "D", způsob měření dle m.j., hlavní materiál dle popisu položky | VIZ SAMOSTATNÁ PŘÍLOHA
1299 | VZT5.53 | 450x265 S.H.2300 PLYNOSIL.STĚNA EI 60 DP1 | kus | 1 | 0.0002 | 0.0002 |  | 0 |  | 0 | P | R | Položka obsahuje kompletní dodávku a monáž konstrukce, neobshuje osazení do jiné konstrukce, pokud to není uvedeno v textu položky. M.j. - viz sl. "D", způsob měření dle m.j., hlavní materiál dle popisu položky | VIZ SAMOSTATNÁ PŘÍLOHA
1300 | VZT5.54 | 300x415 - ŽB STROP EI 60 DP1 | kus | 1 | 0.0002 | 0.0002 |  | 0 |  | 0 | P | R | Položka obsahuje kompletní dodávku a monáž konstrukce, neobshuje osazení do jiné konstrukce, pokud to není uvedeno v textu položky. M.j. - viz sl. "D", způsob měření dle m.j., hlavní materiál dle popisu položky | VIZ SAMOSTATNÁ PŘÍLOHA
1301 | VZT5.55 | 300x415 - ŽB STROP EI 60 DP1 | kus | 1 | 0.0002 | 0.0002 |  | 0 |  | 0 | P | R | Položka obsahuje kompletní dodávku a monáž konstrukce, neobshuje osazení do jiné konstrukce, pokud to není uvedeno v textu položky. M.j. - viz sl. "D", způsob měření dle m.j., hlavní materiál dle popisu položky | VIZ SAMOSTATNÁ PŘÍLOHA
1302 | VZT5.56 | 425x325 S.H.3995 ŽB STĚNA EI 60 DP1 | kus | 1 | 0.0002 | 0.0002 |  | 0 |  | 0 | P | R | Položka obsahuje kompletní dodávku a monáž konstrukce, neobshuje osazení do jiné konstrukce, pokud to není uvedeno v textu položky. M.j. - viz sl. "D", způsob měření dle m.j., hlavní materiál dle popisu položky | VIZ SAMOSTATNÁ PŘÍLOHA
1303 | VZT5.57 | 350x300 S.H.4020 ŽB STĚNA EI 60 DP1 | kus | 1 | 0.0002 | 0.0002 |  | 0 |  | 0 | P | R | Položka obsahuje kompletní dodávku a monáž konstrukce, neobshuje osazení do jiné konstrukce, pokud to není uvedeno v textu položky. M.j. - viz sl. "D", způsob měření dle m.j., hlavní materiál dle popisu položky | VIZ SAMOSTATNÁ PŘÍLOHA
1304 | VZT5.58 | 455x675 S.H.185 ŽB STĚNA EI 60 DP1 | kus | 1 | 0.0002 | 0.0002 |  | 0 |  | 0 | P | R | Položka obsahuje kompletní dodávku a monáž konstrukce, neobshuje osazení do jiné konstrukce, pokud to není uvedeno v textu položky. M.j. - viz sl. "D", způsob měření dle m.j., hlavní materiál dle popisu položky | VIZ SAMOSTATNÁ PŘÍLOHA
1305 | VZT5.59 | O 380 O.O.4145 SDK STĚNA EI 60 DP1 | kus | 1 | 0.0002 | 0.0002 |  | 0 |  | 0 | P | R | Položka obsahuje kompletní dodávku a monáž konstrukce, neobshuje osazení do jiné konstrukce, pokud to není uvedeno v textu položky. M.j. - viz sl. "D", způsob měření dle m.j., hlavní materiál dle popisu položky | VIZ SAMOSTATNÁ PŘÍLOHA
1306 | VZT5.60 | O 300 O.O.4145 SDK STĚNA EI 60 DP1 | kus | 1 | 0.0002 | 0.0002 |  | 0 |  | 0 | P | R | Položka obsahuje kompletní dodávku a monáž konstrukce, neobshuje osazení do jiné konstrukce, pokud to není uvedeno v textu položky. M.j. - viz sl. "D", způsob měření dle m.j., hlavní materiál dle popisu položky | VIZ SAMOSTATNÁ PŘÍLOHA
1307 | VZT5.61 | 300x300 S.H.4020 SDK STĚNA EI 60 DP1 | kus | 1 | 0.0002 | 0.0002 |  | 0 |  | 0 | P | R | Položka obsahuje kompletní dodávku a monáž konstrukce, neobshuje osazení do jiné konstrukce, pokud to není uvedeno v textu položky. M.j. - viz sl. "D", způsob měření dle m.j., hlavní materiál dle popisu položky | VIZ SAMOSTATNÁ PŘÍLOHA
1308 | VZT5.62 | O 300 O.O.4120 SDK STĚNA EI 60 DP1 | kus | 1 | 0.0002 | 0.0002 |  | 0 |  | 0 | P | R | Položka obsahuje kompletní dodávku a monáž konstrukce, neobshuje osazení do jiné konstrukce, pokud to není uvedeno v textu položky. M.j. - viz sl. "D", způsob měření dle m.j., hlavní materiál dle popisu položky | VIZ SAMOSTATNÁ PŘÍLOHA
1309 | VZT5.63 | O 300 O.O.4120 SDK STĚNA EI 60 DP1 | kus | 1 | 0.0002 | 0.0002 |  | 0 |  | 0 | P | R | Položka obsahuje kompletní dodávku a monáž konstrukce, neobshuje osazení do jiné konstrukce, pokud to není uvedeno v textu položky. M.j. - viz sl. "D", způsob měření dle m.j., hlavní materiál dle popisu položky | VIZ SAMOSTATNÁ PŘÍLOHA
1310 | VZT5.64 | O 300 O.O.4120 SDK STĚNA EI 60 DP1 | kus | 1 | 0.0002 | 0.0002 |  | 0 |  | 0 | P | R | Položka obsahuje kompletní dodávku a monáž konstrukce, neobshuje osazení do jiné konstrukce, pokud to není uvedeno v textu položky. M.j. - viz sl. "D", způsob měření dle m.j., hlavní materiál dle popisu položky | VIZ SAMOSTATNÁ PŘÍLOHA
1311 | VZT5.65 | O 300 O.O.4120 SDK STĚNA EI 60 DP1 | kus | 1 | 0.0002 | 0.0002 |  | 0 |  | 0 | P | R | Položka obsahuje kompletní dodávku a monáž konstrukce, neobshuje osazení do jiné konstrukce, pokud to není uvedeno v textu položky. M.j. - viz sl. "D", způsob měření dle m.j., hlavní materiál dle popisu položky | VIZ SAMOSTATNÁ PŘÍLOHA
1312 | VZT5.66 | O 300 O.O.4120 SDK STĚNA EI 60 DP1 | kus | 1 | 0.0002 | 0.0002 |  | 0 |  | 0 | P | R | Položka obsahuje kompletní dodávku a monáž konstrukce, neobshuje osazení do jiné konstrukce, pokud to není uvedeno v textu položky. M.j. - viz sl. "D", způsob měření dle m.j., hlavní materiál dle popisu položky | VIZ SAMOSTATNÁ PŘÍLOHA
1313 | VZT5.67 | O 300 O.O.4120 SDK STĚNA EI 60 DP1 | kus | 1 | 0.0002 | 0.0002 |  | 0 |  | 0 | P | R | Položka obsahuje kompletní dodávku a monáž konstrukce, neobshuje osazení do jiné konstrukce, pokud to není uvedeno v textu položky. M.j. - viz sl. "D", způsob měření dle m.j., hlavní materiál dle popisu položky | VIZ SAMOSTATNÁ PŘÍLOHA
1314 | VZT5.68 | O 300 O.O.4120 SDK STĚNA EI 60 DP1 | kus | 1 | 0.0002 | 0.0002 |  | 0 |  | 0 | P | R | Položka obsahuje kompletní dodávku a monáž konstrukce, neobshuje osazení do jiné konstrukce, pokud to není uvedeno v textu položky. M.j. - viz sl. "D", způsob měření dle m.j., hlavní materiál dle popisu položky | VIZ SAMOSTATNÁ PŘÍLOHA
1315 | VZT5.69 | O 300 O.O.4120 SDK STĚNA EI 60 DP1 | kus | 1 | 0.0002 | 0.0002 |  | 0 |  | 0 | P | R | Položka obsahuje kompletní dodávku a monáž konstrukce, neobshuje osazení do jiné konstrukce, pokud to není uvedeno v textu položky. M.j. - viz sl. "D", způsob měření dle m.j., hlavní materiál dle popisu položky | VIZ SAMOSTATNÁ PŘÍLOHA
1316 | VZT5.70 | O 300 O.O.4120 SDK STĚNA EI 60 DP1 | kus | 1 | 0.0002 | 0.0002 |  | 0 |  | 0 | P | R | Položka obsahuje kompletní dodávku a monáž konstrukce, neobshuje osazení do jiné konstrukce, pokud to není uvedeno v textu položky. M.j. - viz sl. "D", způsob měření dle m.j., hlavní materiál dle popisu položky | VIZ SAMOSTATNÁ PŘÍLOHA
1317 | ZTI 5.01 | O 225 - ŽB STROP - | kus | 1 | 0.0002 | 0.0002 |  | 0 |  | 0 | P | R | Položka obsahuje kompletní dodávku a monáž konstrukce, neobshuje osazení do jiné konstrukce, pokud to není uvedeno v textu položky. M.j. - viz sl. "D", způsob měření dle m.j., hlavní materiál dle popisu položky | VIZ SAMOSTATNÁ PŘÍLOHA
1318 | ZTI 5.02 | O 175 - ŽB STROP - | kus | 1 | 0.0002 | 0.0002 |  | 0 |  | 0 | P | R | Položka obsahuje kompletní dodávku a monáž konstrukce, neobshuje osazení do jiné konstrukce, pokud to není uvedeno v textu položky. M.j. - viz sl. "D", způsob měření dle m.j., hlavní materiál dle popisu položky | VIZ SAMOSTATNÁ PŘÍLOHA
1319 | ZTI 5.03 | O 225 O.O.320 pod stropem ŽB STĚNA EI 60 DP1 | kus | 1 | 0.0002 | 0.0002 |  | 0 |  | 0 | P | R | Položka obsahuje kompletní dodávku a monáž konstrukce, neobshuje osazení do jiné konstrukce, pokud to není uvedeno v textu položky. M.j. - viz sl. "D", způsob měření dle m.j., hlavní materiál dle popisu položky | VIZ SAMOSTATNÁ PŘÍLOHA
1320 | ZTI 5.04 | O 150 O.O.1190 pod stropem ŽB STĚNA EI 60 DP1 | kus | 1 | 0.0002 | 0.0002 |  | 0 |  | 0 | P | R | Položka obsahuje kompletní dodávku a monáž konstrukce, neobshuje osazení do jiné konstrukce, pokud to není uvedeno v textu položky. M.j. - viz sl. "D", způsob měření dle m.j., hlavní materiál dle popisu položky | VIZ SAMOSTATNÁ PŘÍLOHA
1321 | ZTI 5.05 | O 200 - ŽB STROP EI 60 DP1 | kus | 1 | 0.0002 | 0.0002 |  | 0 |  | 0 | P | R | Položka obsahuje kompletní dodávku a monáž konstrukce, neobshuje osazení do jiné konstrukce, pokud to není uvedeno v textu položky. M.j. - viz sl. "D", způsob měření dle m.j., hlavní materiál dle popisu položky | VIZ SAMOSTATNÁ PŘÍLOHA
1322 | ZTI 5.06 | O 175 - ŽB STROP - | kus | 1 | 0.0002 | 0.0002 |  | 0 |  | 0 | P | R | Položka obsahuje kompletní dodávku a monáž konstrukce, neobshuje osazení do jiné konstrukce, pokud to není uvedeno v textu položky. M.j. - viz sl. "D", způsob měření dle m.j., hlavní materiál dle popisu položky | VIZ SAMOSTATNÁ PŘÍLOHA
1323 | ZTI 5.07 | O 150 O.O.890 pod stropem ŽB STĚNA EI 60 DP1 | kus | 1 | 0.0002 | 0.0002 |  | 0 |  | 0 | P | R | Položka obsahuje kompletní dodávku a monáž konstrukce, neobshuje osazení do jiné konstrukce, pokud to není uvedeno v textu položky. M.j. - viz sl. "D", způsob měření dle m.j., hlavní materiál dle popisu položky | VIZ SAMOSTATNÁ PŘÍLOHA
1324 | ZTI 5.08 | O 225 O.O.1060 pod stropem ŽB STĚNA EI 60 DP1 | kus | 1 | 0.0002 | 0.0002 |  | 0 |  | 0 | P | R | Položka obsahuje kompletní dodávku a monáž konstrukce, neobshuje osazení do jiné konstrukce, pokud to není uvedeno v textu položky. M.j. - viz sl. "D", způsob měření dle m.j., hlavní materiál dle popisu položky | VIZ SAMOSTATNÁ PŘÍLOHA
1325 | ZTI 5.09 | O 225 - ŽB STROP - | kus | 1 | 0.0002 | 0.0002 |  | 0 |  | 0 | P | R | Položka obsahuje kompletní dodávku a monáž konstrukce, neobshuje osazení do jiné konstrukce, pokud to není uvedeno v textu položky. M.j. - viz sl. "D", způsob měření dle m.j., hlavní materiál dle popisu položky | VIZ SAMOSTATNÁ PŘÍLOHA
1326 | ZTI 5.10 | 200x500 S.H.1240 pod stropem PLYNOSIL.STĚNA EI 60 DP1 | kus | 1 | 0.0002 | 0.0002 |  | 0 |  | 0 | P | R | Položka obsahuje kompletní dodávku a monáž konstrukce, neobshuje osazení do jiné konstrukce, pokud to není uvedeno v textu položky. M.j. - viz sl. "D", způsob měření dle m.j., hlavní materiál dle popisu položky | VIZ SAMOSTATNÁ PŘÍLOHA
1327 | ZTI 5.11 | NEOBSAZENO | kus | 1 | 0.0002 | 0.0002 |  | 0 |  | 0 | P | R | Položka obsahuje kompletní dodávku a monáž konstrukce, neobshuje osazení do jiné konstrukce, pokud to není uvedeno v textu položky. M.j. - viz sl. "D", způsob měření dle m.j., hlavní materiál dle popisu položky | VIZ SAMOSTATNÁ PŘÍLOHA
1328 | ZTI 5.12 | O 150 O.O.1110 pod stropem PLYNOSIL.STĚNA EI 60 DP1 | kus | 1 | 0.0002 | 0.0002 |  | 0 |  | 0 | P | R | Položka obsahuje kompletní dodávku a monáž konstrukce, neobshuje osazení do jiné konstrukce, pokud to není uvedeno v textu položky. M.j. - viz sl. "D", způsob měření dle m.j., hlavní materiál dle popisu položky | VIZ SAMOSTATNÁ PŘÍLOHA
1329 | ZTI 5.13 | O 225 O.O.1340 pod stropem PLYNOSIL.STĚNA EI 60 DP1 | kus | 1 | 0.0002 | 0.0002 |  | 0 |  | 0 | P | R | Položka obsahuje kompletní dodávku a monáž konstrukce, neobshuje osazení do jiné konstrukce, pokud to není uvedeno v textu položky. M.j. - viz sl. "D", způsob měření dle m.j., hlavní materiál dle popisu položky | VIZ SAMOSTATNÁ PŘÍLOHA
1330 | ZTI 5.14 | O 150 O.O.1040 pod stropem ŽB STĚNA EI 60 DP1 | kus | 1 | 0.0002 | 0.0002 |  | 0 |  | 0 | P | R | Položka obsahuje kompletní dodávku a monáž konstrukce, neobshuje osazení do jiné konstrukce, pokud to není uvedeno v textu položky. M.j. - viz sl. "D", způsob měření dle m.j., hlavní materiál dle popisu položky | VIZ SAMOSTATNÁ PŘÍLOHA
1331 | ZTI 5.15 | O 150 O.O.1020 pod stropem ŽB STĚNA EI 60 DP1 | kus | 1 | 0.0002 | 0.0002 |  | 0 |  | 0 | P | R | Položka obsahuje kompletní dodávku a monáž konstrukce, neobshuje osazení do jiné konstrukce, pokud to není uvedeno v textu položky. M.j. - viz sl. "D", způsob měření dle m.j., hlavní materiál dle popisu položky | VIZ SAMOSTATNÁ PŘÍLOHA
1332 | ZTI 5.16 | O 100 - ŽB STROP EI 60 DP1 | kus | 1 | 0.0002 | 0.0002 |  | 0 |  | 0 | P | R | Položka obsahuje kompletní dodávku a monáž konstrukce, neobshuje osazení do jiné konstrukce, pokud to není uvedeno v textu položky. M.j. - viz sl. "D", způsob měření dle m.j., hlavní materiál dle popisu položky | VIZ SAMOSTATNÁ PŘÍLOHA
1333 | ZTI 5.17 | O 100 - ŽB STROP EI 60 DP1 | kus | 1 | 0.0002 | 0.0002 |  | 0 |  | 0 | P | R | Položka obsahuje kompletní dodávku a monáž konstrukce, neobshuje osazení do jiné konstrukce, pokud to není uvedeno v textu položky. M.j. - viz sl. "D", způsob měření dle m.j., hlavní materiál dle popisu položky | VIZ SAMOSTATNÁ PŘÍLOHA
1334 | ZTI 5.18 | O 100 - ŽB STROP EI 60 DP1 | kus | 1 | 0.0002 | 0.0002 |  | 0 |  | 0 | P | R | Položka obsahuje kompletní dodávku a monáž konstrukce, neobshuje osazení do jiné konstrukce, pokud to není uvedeno v textu položky. M.j. - viz sl. "D", způsob měření dle m.j., hlavní materiál dle popisu položky | VIZ SAMOSTATNÁ PŘÍLOHA
1335 | ZTI 5.19 | O 100 - ŽB STROP EI 60 DP1 | kus | 1 | 0.0002 | 0.0002 |  | 0 |  | 0 | P | R | Položka obsahuje kompletní dodávku a monáž konstrukce, neobshuje osazení do jiné konstrukce, pokud to není uvedeno v textu položky. M.j. - viz sl. "D", způsob měření dle m.j., hlavní materiál dle popisu položky | VIZ SAMOSTATNÁ PŘÍLOHA
1336 | ZTI 5.20 | 200x500 - ŽB STROP EI 60 DP1 | kus | 1 | 0.0002 | 0.0002 |  | 0 |  | 0 | P | R | Položka obsahuje kompletní dodávku a monáž konstrukce, neobshuje osazení do jiné konstrukce, pokud to není uvedeno v textu položky. M.j. - viz sl. "D", způsob měření dle m.j., hlavní materiál dle popisu položky | VIZ SAMOSTATNÁ PŘÍLOHA
1337 | ZTI 5.21 | 200x500 - ŽB STROP EI 60 DP1 | kus | 1 | 0.0002 | 0.0002 |  | 0 |  | 0 | P | R | Položka obsahuje kompletní dodávku a monáž konstrukce, neobshuje osazení do jiné konstrukce, pokud to není uvedeno v textu položky. M.j. - viz sl. "D", způsob měření dle m.j., hlavní materiál dle popisu položky | VIZ SAMOSTATNÁ PŘÍLOHA
1338 | ZTI 5.22 | 250x250 - ŽB STROP EI 60 DP1 | kus | 1 | 0.0002 | 0.0002 |  | 0 |  | 0 | P | R | Položka obsahuje kompletní dodávku a monáž konstrukce, neobshuje osazení do jiné konstrukce, pokud to není uvedeno v textu položky. M.j. - viz sl. "D", způsob měření dle m.j., hlavní materiál dle popisu položky | VIZ SAMOSTATNÁ PŘÍLOHA
1339 | ZTI 5.23 | 250x250 - ŽB STROP EI 60 DP1 | kus | 1 | 0.0002 | 0.0002 |  | 0 |  | 0 | P | R | Položka obsahuje kompletní dodávku a monáž konstrukce, neobshuje osazení do jiné konstrukce, pokud to není uvedeno v textu položky. M.j. - viz sl. "D", způsob měření dle m.j., hlavní materiál dle popisu položky | VIZ SAMOSTATNÁ PŘÍLOHA
1340 | ZTI 5.24 | 250x250 - ŽB STROP EI 60 DP1 | kus | 1 | 0.0002 | 0.0002 |  | 0 |  | 0 | P | R | Položka obsahuje kompletní dodávku a monáž konstrukce, neobshuje osazení do jiné konstrukce, pokud to není uvedeno v textu položky. M.j. - viz sl. "D", způsob měření dle m.j., hlavní materiál dle popisu položky | VIZ SAMOSTATNÁ PŘÍLOHA
1341 | ZTI 5.25 | 250x250 - ŽB STROP EI 60 DP1 | kus | 1 | 0.0002 | 0.0002 |  | 0 |  | 0 | P | R | Položka obsahuje kompletní dodávku a monáž konstrukce, neobshuje osazení do jiné konstrukce, pokud to není uvedeno v textu položky. M.j. - viz sl. "D", způsob měření dle m.j., hlavní materiál dle popisu položky | VIZ SAMOSTATNÁ PŘÍLOHA
1342 | ZTI 5.26 | 250x250 - ŽB STROP EI 60 DP1 | kus | 1 | 0.0002 | 0.0002 |  | 0 |  | 0 | P | R | Položka obsahuje kompletní dodávku a monáž konstrukce, neobshuje osazení do jiné konstrukce, pokud to není uvedeno v textu položky. M.j. - viz sl. "D", způsob měření dle m.j., hlavní materiál dle popisu položky | VIZ SAMOSTATNÁ PŘÍLOHA
1343 | ZTI 5.27 | 250x250 - ŽB STROP EI 60 DP1 | kus | 1 | 0.0002 | 0.0002 |  | 0 |  | 0 | P | R | Položka obsahuje kompletní dodávku a monáž konstrukce, neobshuje osazení do jiné konstrukce, pokud to není uvedeno v textu položky. M.j. - viz sl. "D", způsob měření dle m.j., hlavní materiál dle popisu položky | VIZ SAMOSTATNÁ PŘÍLOHA
1344 | ZTI 5.28 | 250x250 - ŽB STROP EI 60 DP1 | kus | 1 | 0.0002 | 0.0002 |  | 0 |  | 0 | P | R | Položka obsahuje kompletní dodávku a monáž konstrukce, neobshuje osazení do jiné konstrukce, pokud to není uvedeno v textu položky. M.j. - viz sl. "D", způsob měření dle m.j., hlavní materiál dle popisu položky | VIZ SAMOSTATNÁ PŘÍLOHA
1345 | ZTI 5.29 | 250x250 - ŽB STROP EI 60 DP1 | kus | 1 | 0.0002 | 0.0002 |  | 0 |  | 0 | P | R | Položka obsahuje kompletní dodávku a monáž konstrukce, neobshuje osazení do jiné konstrukce, pokud to není uvedeno v textu položky. M.j. - viz sl. "D", způsob měření dle m.j., hlavní materiál dle popisu položky | VIZ SAMOSTATNÁ PŘÍLOHA
1346 | ZTI 5.30 | 250x250 - ŽB STROP EI 60 DP1 | kus | 1 | 0.0002 | 0.0002 |  | 0 |  | 0 | P | R | Položka obsahuje kompletní dodávku a monáž konstrukce, neobshuje osazení do jiné konstrukce, pokud to není uvedeno v textu položky. M.j. - viz sl. "D", způsob měření dle m.j., hlavní materiál dle popisu položky | VIZ SAMOSTATNÁ PŘÍLOHA
1347 | ZTI 5.31 | 250x250 - ŽB STROP EI 60 DP1 | kus | 1 | 0.0002 | 0.0002 |  | 0 |  | 0 | P | R | Položka obsahuje kompletní dodávku a monáž konstrukce, neobshuje osazení do jiné konstrukce, pokud to není uvedeno v textu položky. M.j. - viz sl. "D", způsob měření dle m.j., hlavní materiál dle popisu položky | VIZ SAMOSTATNÁ PŘÍLOHA
1348 | SIL6.01 | 150x250 - ŽB STROP EI 60 DP1 | kus | 1 | 0.0002 | 0.0002 |  | 0 |  | 0 | P | R | Položka obsahuje kompletní dodávku a monáž konstrukce, neobshuje osazení do jiné konstrukce, pokud to není uvedeno v textu položky. M.j. - viz sl. "D", způsob měření dle m.j., hlavní materiál dle popisu položky | VIZ SAMOSTATNÁ PŘÍLOHA
1349 | SIL6.02 | 350x150 - ŽB STROP EI 60 DP1 | kus | 1 | 0.0002 | 0.0002 |  | 0 |  | 0 | P | R | Položka obsahuje kompletní dodávku a monáž konstrukce, neobshuje osazení do jiné konstrukce, pokud to není uvedeno v textu položky. M.j. - viz sl. "D", způsob měření dle m.j., hlavní materiál dle popisu položky | VIZ SAMOSTATNÁ PŘÍLOHA
1350 | SIL6.03 | 300x50 S.H.570 KER. ZDIVO EI 60 DP1 | kus | 1 | 0.0002 | 0.0002 |  | 0 |  | 0 | P | R | Položka obsahuje kompletní dodávku a monáž konstrukce, neobshuje osazení do jiné konstrukce, pokud to není uvedeno v textu položky. M.j. - viz sl. "D", způsob měření dle m.j., hlavní materiál dle popisu položky | VIZ SAMOSTATNÁ PŘÍLOHA
1351 | SIL6.04 | 400x50 S.H.820 (OD +22,485) KER. ZDIVO EI 60 DP1 | kus | 1 | 0.0002 | 0.0002 |  | 0 |  | 0 | P | R | Položka obsahuje kompletní dodávku a monáž konstrukce, neobshuje osazení do jiné konstrukce, pokud to není uvedeno v textu položky. M.j. - viz sl. "D", způsob měření dle m.j., hlavní materiál dle popisu položky | VIZ SAMOSTATNÁ PŘÍLOHA
1352 | SLP6.01 | 200x100 - ŽB STROP EI 60 DP1 | kus | 1 | 0.0002 | 0.0002 |  | 0 |  | 0 | P | R | Položka obsahuje kompletní dodávku a monáž konstrukce, neobshuje osazení do jiné konstrukce, pokud to není uvedeno v textu položky. M.j. - viz sl. "D", způsob měření dle m.j., hlavní materiál dle popisu položky | VIZ SAMOSTATNÁ PŘÍLOHA
1353 | SLP6.02 | 200x100 - ŽB STROP EI 60 DP1 | kus | 1 | 0.0002 | 0.0002 |  | 0 |  | 0 | P | R | Položka obsahuje kompletní dodávku a monáž konstrukce, neobshuje osazení do jiné konstrukce, pokud to není uvedeno v textu položky. M.j. - viz sl. "D", způsob měření dle m.j., hlavní materiál dle popisu položky | VIZ SAMOSTATNÁ PŘÍLOHA
1354 | SLP6.03 | 200x150 H.H.3180 ŽB STĚNA EI 60 DP1 | kus | 1 | 0.0002 | 0.0002 |  | 0 |  | 0 | P | R | Položka obsahuje kompletní dodávku a monáž konstrukce, neobshuje osazení do jiné konstrukce, pokud to není uvedeno v textu položky. M.j. - viz sl. "D", způsob měření dle m.j., hlavní materiál dle popisu položky | VIZ SAMOSTATNÁ PŘÍLOHA
1355 | RTCH6.01 | 400x400 S.H.2300 ŽB STĚNA EI 60 DP1 | kus | 1 | 0.0002 | 0.0002 |  | 0 |  | 0 | P | R | Položka obsahuje kompletní dodávku a monáž konstrukce, neobshuje osazení do jiné konstrukce, pokud to není uvedeno v textu položky. M.j. - viz sl. "D", způsob měření dle m.j., hlavní materiál dle popisu položky | VIZ SAMOSTATNÁ PŘÍLOHA
1356 | RTCH6.02 | 800x400 S.H.570 (OD +22,485) KER. ZDIVO EI 60 DP1 | kus | 1 | 0.0002 | 0.0002 |  | 0 |  | 0 | P | R | Položka obsahuje kompletní dodávku a monáž konstrukce, neobshuje osazení do jiné konstrukce, pokud to není uvedeno v textu položky. M.j. - viz sl. "D", způsob měření dle m.j., hlavní materiál dle popisu položky | VIZ SAMOSTATNÁ PŘÍLOHA
1357 | VZT6.01 | 1900x1100 S.H.1670 KER. ZDIVO EI 60 DP1 | kus | 1 | 0.0002 | 0.0002 |  | 0 |  | 0 | P | R | Položka obsahuje kompletní dodávku a monáž konstrukce, neobshuje osazení do jiné konstrukce, pokud to není uvedeno v textu položky. M.j. - viz sl. "D", způsob měření dle m.j., hlavní materiál dle popisu položky | VIZ SAMOSTATNÁ PŘÍLOHA
1358 | VZT6.02 | 1000x730 S.H.1070 KER. ZDIVO EI 60 DP1 | kus | 1 | 0.0002 | 0.0002 |  | 0 |  | 0 | P | R | Položka obsahuje kompletní dodávku a monáž konstrukce, neobshuje osazení do jiné konstrukce, pokud to není uvedeno v textu položky. M.j. - viz sl. "D", způsob měření dle m.j., hlavní materiál dle popisu položky | VIZ SAMOSTATNÁ PŘÍLOHA
1359 | VZT6.03 | 415x350 S.H.2830 ŽB STĚNA EI 60 DP1 | kus | 1 | 0.0002 | 0.0002 |  | 0 |  | 0 | P | R | Položka obsahuje kompletní dodávku a monáž konstrukce, neobshuje osazení do jiné konstrukce, pokud to není uvedeno v textu položky. M.j. - viz sl. "D", způsob měření dle m.j., hlavní materiál dle popisu položky | VIZ SAMOSTATNÁ PŘÍLOHA
1360 | VZT6.04 | 550x730 S.H.1370 ŹB STĚNA EI 60 DP1 | kus | 1 | 0.0002 | 0.0002 |  | 0 |  | 0 | P | R | Položka obsahuje kompletní dodávku a monáž konstrukce, neobshuje osazení do jiné konstrukce, pokud to není uvedeno v textu položky. M.j. - viz sl. "D", způsob měření dle m.j., hlavní materiál dle popisu položky | VIZ SAMOSTATNÁ PŘÍLOHA
1361 | VZT6.05 | 900x600 S.H.2150 (OD +22,935) ŽB STĚNA EI 60 DP1 | kus | 1 | 0.0002 | 0.0002 |  | 0 |  | 0 | P | R | Položka obsahuje kompletní dodávku a monáž konstrukce, neobshuje osazení do jiné konstrukce, pokud to není uvedeno v textu položky. M.j. - viz sl. "D", způsob měření dle m.j., hlavní materiál dle popisu položky | VIZ SAMOSTATNÁ PŘÍLOHA
1362 | VZT6.06 | 1105x900 S.H.1850 (OD +22,935) ŽB STĚNA EI 60 DP1 | kus | 1 | 0.0002 | 0.0002 |  | 0 |  | 0 | P | R | Položka obsahuje kompletní dodávku a monáž konstrukce, neobshuje osazení do jiné konstrukce, pokud to není uvedeno v textu položky. M.j. - viz sl. "D", způsob měření dle m.j., hlavní materiál dle popisu položky | VIZ SAMOSTATNÁ PŘÍLOHA
1363 | VZT6.07 | 1100x900 S.H.1850 (OD +22,935) ŽB STĚNA EI 60 DP1 | kus | 1 | 0.0002 | 0.0002 |  | 0 |  | 0 | P | R | Položka obsahuje kompletní dodávku a monáž konstrukce, neobshuje osazení do jiné konstrukce, pokud to není uvedeno v textu položky. M.j. - viz sl. "D", způsob měření dle m.j., hlavní materiál dle popisu položky | VIZ SAMOSTATNÁ PŘÍLOHA
1364 | VZT6.08 | 1105x900 S.H.2180 ŽB STĚNA EI 60 DP1 | kus | 1 | 0.0002 | 0.0002 |  | 0 |  | 0 | P | R | Položka obsahuje kompletní dodávku a monáž konstrukce, neobshuje osazení do jiné konstrukce, pokud to není uvedeno v textu položky. M.j. - viz sl. "D", způsob měření dle m.j., hlavní materiál dle popisu položky | VIZ SAMOSTATNÁ PŘÍLOHA
1365 | VZT6.09 | 600x730 S.H.865 (OD +22,485) KER. ZDIVO EI 60 DP1 | kus | 1 | 0.0002 | 0.0002 |  | 0 |  | 0 | P | R | Položka obsahuje kompletní dodávku a monáž konstrukce, neobshuje osazení do jiné konstrukce, pokud to není uvedeno v textu položky. M.j. - viz sl. "D", způsob měření dle m.j., hlavní materiál dle popisu položky | VIZ SAMOSTATNÁ PŘÍLOHA
1366 | VZT6.10 | 1000x500 S.H.1870 ŽB STĚNA EI 60 DP1 | kus | 1 | 0.0002 | 0.0002 |  | 0 |  | 0 | P | R | Položka obsahuje kompletní dodávku a monáž konstrukce, neobshuje osazení do jiné konstrukce, pokud to není uvedeno v textu položky. M.j. - viz sl. "D", způsob měření dle m.j., hlavní materiál dle popisu položky | VIZ SAMOSTATNÁ PŘÍLOHA
1367 | VZT6.11 | 1150x900 S.H.330 ŽB STĚNA EI 60 DP1 | kus | 1 | 0.0002 | 0.0002 |  | 0 |  | 0 | P | R | Položka obsahuje kompletní dodávku a monáž konstrukce, neobshuje osazení do jiné konstrukce, pokud to není uvedeno v textu položky. M.j. - viz sl. "D", způsob měření dle m.j., hlavní materiál dle popisu položky | VIZ SAMOSTATNÁ PŘÍLOHA
1368 | VZT6.12 | 1200x1100 - ŽB PREFA STROP EI 60 DP1 | kus | 1 | 0.0002 | 0.0002 |  | 0 |  | 0 | P | R | Položka obsahuje kompletní dodávku a monáž konstrukce, neobshuje osazení do jiné konstrukce, pokud to není uvedeno v textu položky. M.j. - viz sl. "D", způsob měření dle m.j., hlavní materiál dle popisu položky | VIZ SAMOSTATNÁ PŘÍLOHA
1369 | VZT6.13 | 345x415 - ŽB PREFA STROP EI 60 DP1 | kus | 1 | 0.0002 | 0.0002 |  | 0 |  | 0 | P | R | Položka obsahuje kompletní dodávku a monáž konstrukce, neobshuje osazení do jiné konstrukce, pokud to není uvedeno v textu položky. M.j. - viz sl. "D", způsob měření dle m.j., hlavní materiál dle popisu položky | VIZ SAMOSTATNÁ PŘÍLOHA
1370 | VZT6.14 | 345x415 - ŽB PREFA STROP EI 60 DP1 | kus | 1 | 0.0002 | 0.0002 |  | 0 |  | 0 | P | R | Položka obsahuje kompletní dodávku a monáž konstrukce, neobshuje osazení do jiné konstrukce, pokud to není uvedeno v textu položky. M.j. - viz sl. "D", způsob měření dle m.j., hlavní materiál dle popisu položky | VIZ SAMOSTATNÁ PŘÍLOHA
1371 | VZT6.15 | 435x805 - ŽB PREFA STROP EI 60 DP1 | kus | 1 | 0.0002 | 0.0002 |  | 0 |  | 0 | P | R | Položka obsahuje kompletní dodávku a monáž konstrukce, neobshuje osazení do jiné konstrukce, pokud to není uvedeno v textu položky. M.j. - viz sl. "D", způsob měření dle m.j., hlavní materiál dle popisu položky | VIZ SAMOSTATNÁ PŘÍLOHA
1372 | VZT6.16 | 345x415 - ŽB PREFA STROP EI 60 DP1 | kus | 1 | 0.0002 | 0.0002 |  | 0 |  | 0 | P | R | Položka obsahuje kompletní dodávku a monáž konstrukce, neobshuje osazení do jiné konstrukce, pokud to není uvedeno v textu položky. M.j. - viz sl. "D", způsob měření dle m.j., hlavní materiál dle popisu položky | VIZ SAMOSTATNÁ PŘÍLOHA
1373 | VZT6.17 | 2085x1100 - ŽB STROP EI 60 DP1 | kus | 1 | 0.0002 | 0.0002 |  | 0 |  | 0 | P | R | Položka obsahuje kompletní dodávku a monáž konstrukce, neobshuje osazení do jiné konstrukce, pokud to není uvedeno v textu položky. M.j. - viz sl. "D", způsob měření dle m.j., hlavní materiál dle popisu položky | VIZ SAMOSTATNÁ PŘÍLOHA
1374 | VZT6.18 | 1105x600 - ŽB STROP EI 60 DP1 | kus | 1 | 0.0002 | 0.0002 |  | 0 |  | 0 | P | R | Položka obsahuje kompletní dodávku a monáž konstrukce, neobshuje osazení do jiné konstrukce, pokud to není uvedeno v textu položky. M.j. - viz sl. "D", způsob měření dle m.j., hlavní materiál dle popisu položky | VIZ SAMOSTATNÁ PŘÍLOHA
1375 | VZT6.19 | 500X415 S.H.2305 ŽB STĚNA EI 60 DP1 | kus | 1 | 0.0002 | 0.0002 |  | 0 |  | 0 | P | R | Položka obsahuje kompletní dodávku a monáž konstrukce, neobshuje osazení do jiné konstrukce, pokud to není uvedeno v textu položky. M.j. - viz sl. "D", způsob měření dle m.j., hlavní materiál dle popisu položky | VIZ SAMOSTATNÁ PŘÍLOHA
1376 | VZT6.20 | 475x675 S.H.175 ŽB STĚNA EI 60 DP1 | kus | 1 | 0.0002 | 0.0002 |  | 0 |  | 0 | P | R | Položka obsahuje kompletní dodávku a monáž konstrukce, neobshuje osazení do jiné konstrukce, pokud to není uvedeno v textu položky. M.j. - viz sl. "D", způsob měření dle m.j., hlavní materiál dle popisu položky | VIZ SAMOSTATNÁ PŘÍLOHA
1377 | VZT6.21 | 550x730 S.H.260 ŽB STĚNA EI 60 DP1 | kus | 1 | 0.0002 | 0.0002 |  | 0 |  | 0 | P | R | Položka obsahuje kompletní dodávku a monáž konstrukce, neobshuje osazení do jiné konstrukce, pokud to není uvedeno v textu položky. M.j. - viz sl. "D", způsob měření dle m.j., hlavní materiál dle popisu položky | VIZ SAMOSTATNÁ PŘÍLOHA
1378 | VZT6.22UT6.01 | 450x800 - ŽB STROP EI 60 DP1 | kus | 1 | 0.0002 | 0.0002 |  | 0 |  | 0 | P | R | Položka obsahuje kompletní dodávku a monáž konstrukce, neobshuje osazení do jiné konstrukce, pokud to není uvedeno v textu položky. M.j. - viz sl. "D", způsob měření dle m.j., hlavní materiál dle popisu položky | VIZ SAMOSTATNÁ PŘÍLOHA
1379 | VZT6.23 | 300x415 - ŽB STROP EI 60 DP1 | kus | 1 | 0.0002 | 0.0002 |  | 0 |  | 0 | P | R | Položka obsahuje kompletní dodávku a monáž konstrukce, neobshuje osazení do jiné konstrukce, pokud to není uvedeno v textu položky. M.j. - viz sl. "D", způsob měření dle m.j., hlavní materiál dle popisu položky | VIZ SAMOSTATNÁ PŘÍLOHA
1380 | VZT6.24 | 300x415 - ŽB STROP EI 60 DP1 | kus | 1 | 0.0002 | 0.0002 |  | 0 |  | 0 | P | R | Položka obsahuje kompletní dodávku a monáž konstrukce, neobshuje osazení do jiné konstrukce, pokud to není uvedeno v textu položky. M.j. - viz sl. "D", způsob měření dle m.j., hlavní materiál dle popisu položky | VIZ SAMOSTATNÁ PŘÍLOHA
1381 | ZTI6.01 | 250x250 - ŽB STROP EI 60 DP1 | kus | 1 | 0.0002 | 0.0002 |  | 0 |  | 0 | P | R | Položka obsahuje kompletní dodávku a monáž konstrukce, neobshuje osazení do jiné konstrukce, pokud to není uvedeno v textu položky. M.j. - viz sl. "D", způsob měření dle m.j., hlavní materiál dle popisu položky | VIZ SAMOSTATNÁ PŘÍLOHA
1382 | ZTI6.02 | 250x250 - ŽB STROP EI 60 DP1 | kus | 1 | 0.0002 | 0.0002 |  | 0 |  | 0 | P | R | Položka obsahuje kompletní dodávku a monáž konstrukce, neobshuje osazení do jiné konstrukce, pokud to není uvedeno v textu položky. M.j. - viz sl. "D", způsob měření dle m.j., hlavní materiál dle popisu položky | VIZ SAMOSTATNÁ PŘÍLOHA
1383 | ZTI6.03 | 250x250 - ŽB STROP EI 60 DP1 | kus | 1 | 0.0002 | 0.0002 |  | 0 |  | 0 | P | R | Položka obsahuje kompletní dodávku a monáž konstrukce, neobshuje osazení do jiné konstrukce, pokud to není uvedeno v textu položky. M.j. - viz sl. "D", způsob měření dle m.j., hlavní materiál dle popisu položky | VIZ SAMOSTATNÁ PŘÍLOHA
1384 | ZTI6.04 | 250x250 - ŽB STROP EI 60 DP1 | kus | 1 | 0.0002 | 0.0002 |  | 0 |  | 0 | P | R | Položka obsahuje kompletní dodávku a monáž konstrukce, neobshuje osazení do jiné konstrukce, pokud to není uvedeno v textu položky. M.j. - viz sl. "D", způsob měření dle m.j., hlavní materiál dle popisu položky | VIZ SAMOSTATNÁ PŘÍLOHA
1385 | ZTI6.05 | 250x250 - ŽB STROP EI 60 DP1 | kus | 1 | 0.0002 | 0.0002 |  | 0 |  | 0 | P | R | Položka obsahuje kompletní dodávku a monáž konstrukce, neobshuje osazení do jiné konstrukce, pokud to není uvedeno v textu položky. M.j. - viz sl. "D", způsob měření dle m.j., hlavní materiál dle popisu položky | VIZ SAMOSTATNÁ PŘÍLOHA
1386 | ZTI6.06 | 250x250 - ŽB STROP EI 60 DP1 | kus | 1 | 0.0002 | 0.0002 |  | 0 |  | 0 | P | R | Položka obsahuje kompletní dodávku a monáž konstrukce, neobshuje osazení do jiné konstrukce, pokud to není uvedeno v textu položky. M.j. - viz sl. "D", způsob měření dle m.j., hlavní materiál dle popisu položky | VIZ SAMOSTATNÁ PŘÍLOHA
1387 | ZTI6.07 | 250x250 - ŽB STROP EI 60 DP1 | kus | 1 | 0.0002 | 0.0002 |  | 0 |  | 0 | P | R | Položka obsahuje kompletní dodávku a monáž konstrukce, neobshuje osazení do jiné konstrukce, pokud to není uvedeno v textu položky. M.j. - viz sl. "D", způsob měření dle m.j., hlavní materiál dle popisu položky | VIZ SAMOSTATNÁ PŘÍLOHA
1388 | ZTI6.08 | 250x250 - ŽB STROP EI 60 DP1 | kus | 1 | 0.0002 | 0.0002 |  | 0 |  | 0 | P | R | Položka obsahuje kompletní dodávku a monáž konstrukce, neobshuje osazení do jiné konstrukce, pokud to není uvedeno v textu položky. M.j. - viz sl. "D", způsob měření dle m.j., hlavní materiál dle popisu položky | VIZ SAMOSTATNÁ PŘÍLOHA
1389 | ZTI6.09 | 200x200 - ŽB STROP EI 60 DP1 | kus | 1 | 0.0002 | 0.0002 |  | 0 |  | 0 | P | R | Položka obsahuje kompletní dodávku a monáž konstrukce, neobshuje osazení do jiné konstrukce, pokud to není uvedeno v textu položky. M.j. - viz sl. "D", způsob měření dle m.j., hlavní materiál dle popisu položky | VIZ SAMOSTATNÁ PŘÍLOHA
1390 | ZTI6.10 | 200x200 - ŽB STROP EI 60 DP1 | kus | 1 | 0.0002 | 0.0002 |  | 0 |  | 0 | P | R | Položka obsahuje kompletní dodávku a monáž konstrukce, neobshuje osazení do jiné konstrukce, pokud to není uvedeno v textu položky. M.j. - viz sl. "D", způsob měření dle m.j., hlavní materiál dle popisu položky | VIZ SAMOSTATNÁ PŘÍLOHA
1391 | ZTI6.11 | 345x200 - ŽB STROP EI 60 DP1 | kus | 1 | 0.0002 | 0.0002 |  | 0 |  | 0 | P | R | Položka obsahuje kompletní dodávku a monáž konstrukce, neobshuje osazení do jiné konstrukce, pokud to není uvedeno v textu položky. M.j. - viz sl. "D", způsob měření dle m.j., hlavní materiál dle popisu položky | VIZ SAMOSTATNÁ PŘÍLOHA
1392 | ZTI6.12 | 345x200 - ŽB PREFA STROP EI 60 DP1 | kus | 1 | 0.0002 | 0.0002 |  | 0 |  | 0 | P | R | Položka obsahuje kompletní dodávku a monáž konstrukce, neobshuje osazení do jiné konstrukce, pokud to není uvedeno v textu položky. M.j. - viz sl. "D", způsob měření dle m.j., hlavní materiál dle popisu položky | VIZ SAMOSTATNÁ PŘÍLOHA
1393 | ZTI6.13 | 250x250 - ŽB STROP EI 60 DP1 | kus | 1 | 0.0002 | 0.0002 |  | 0 |  | 0 | P | R | Položka obsahuje kompletní dodávku a monáž konstrukce, neobshuje osazení do jiné konstrukce, pokud to není uvedeno v textu položky. M.j. - viz sl. "D", způsob měření dle m.j., hlavní materiál dle popisu položky | VIZ SAMOSTATNÁ PŘÍLOHA
1394 | ZTI6.14 | 250x250 - ŽB STROP EI 60 DP1 | kus | 1 | 0.0002 | 0.0002 |  | 0 |  | 0 | P | R | Položka obsahuje kompletní dodávku a monáž konstrukce, neobshuje osazení do jiné konstrukce, pokud to není uvedeno v textu položky. M.j. - viz sl. "D", způsob měření dle m.j., hlavní materiál dle popisu položky | VIZ SAMOSTATNÁ PŘÍLOHA
1395 | ZTI6.15 | 345x200 - ŽB STROP EI 60 DP1 | kus | 1 | 0.0002 | 0.0002 |  | 0 |  | 0 | P | R | Položka obsahuje kompletní dodávku a monáž konstrukce, neobshuje osazení do jiné konstrukce, pokud to není uvedeno v textu položky. M.j. - viz sl. "D", způsob měření dle m.j., hlavní materiál dle popisu položky | VIZ SAMOSTATNÁ PŘÍLOHA
1396 | ZTI6.16 | 345x200 - ŽB PREFA STROP EI 60 DP1 | kus | 1 | 0.0002 | 0.0002 |  | 0 |  | 0 | P | R | Položka obsahuje kompletní dodávku a monáž konstrukce, neobshuje osazení do jiné konstrukce, pokud to není uvedeno v textu položky. M.j. - viz sl. "D", způsob měření dle m.j., hlavní materiál dle popisu položky | VIZ SAMOSTATNÁ PŘÍLOHA
1397 | ZTI6.17 | 345x200 - ŽB PREFA STROP EI 60 DP1 | kus | 1 | 0.0002 | 0.0002 |  | 0 |  | 0 | P | R | Položka obsahuje kompletní dodávku a monáž konstrukce, neobshuje osazení do jiné konstrukce, pokud to není uvedeno v textu položky. M.j. - viz sl. "D", způsob měření dle m.j., hlavní materiál dle popisu položky | VIZ SAMOSTATNÁ PŘÍLOHA
1398 | ZTI6.18 | O 50 - ŽB STROP EI 60 DP1 | kus | 1 | 0.0002 | 0.0002 |  | 0 |  | 0 | P | R | Položka obsahuje kompletní dodávku a monáž konstrukce, neobshuje osazení do jiné konstrukce, pokud to není uvedeno v textu položky. M.j. - viz sl. "D", způsob měření dle m.j., hlavní materiál dle popisu položky | VIZ SAMOSTATNÁ PŘÍLOHA
1399 | ZTI6.19 | 200x200 - ŽB STROP EI 60 DP1 | kus | 1 | 0.0002 | 0.0002 |  | 0 |  | 0 | P | R | Položka obsahuje kompletní dodávku a monáž konstrukce, neobshuje osazení do jiné konstrukce, pokud to není uvedeno v textu položky. M.j. - viz sl. "D", způsob měření dle m.j., hlavní materiál dle popisu položky | VIZ SAMOSTATNÁ PŘÍLOHA
1400 | ZTI6.20 | 345x200 - ŽB PREFA STROP EI 60 DP1 | kus | 1 | 0.0002 | 0.0002 |  | 0 |  | 0 | P | R | Položka obsahuje kompletní dodávku a monáž konstrukce, neobshuje osazení do jiné konstrukce, pokud to není uvedeno v textu položky. M.j. - viz sl. "D", způsob měření dle m.j., hlavní materiál dle popisu položky | VIZ SAMOSTATNÁ PŘÍLOHA
1401 | VZT S.01 | 1200x1100 ŽB PREFA STROP EI 60 DP1 | kus | 1 | 0.0002 | 0.0002 |  | 0 |  | 0 | P | R | Položka obsahuje kompletní dodávku a monáž konstrukce, neobshuje osazení do jiné konstrukce, pokud to není uvedeno v textu položky. M.j. - viz sl. "D", způsob měření dle m.j., hlavní materiál dle popisu položky | VIZ SAMOSTATNÁ PŘÍLOHA
1402 | VZT S.02 | 345x415 ŽB PREFA STROP EI 60 DP1 | kus | 1 | 0.0002 | 0.0002 |  | 0 |  | 0 | P | R | Položka obsahuje kompletní dodávku a monáž konstrukce, neobshuje osazení do jiné konstrukce, pokud to není uvedeno v textu položky. M.j. - viz sl. "D", způsob měření dle m.j., hlavní materiál dle popisu položky | VIZ SAMOSTATNÁ PŘÍLOHA
1403 | VZT S.03 | 345x415 ŽB PREFA STROP EI 60 DP1 | kus | 1 | 0.0002 | 0.0002 |  | 0 |  | 0 | P | R | Položka obsahuje kompletní dodávku a monáž konstrukce, neobshuje osazení do jiné konstrukce, pokud to není uvedeno v textu položky. M.j. - viz sl. "D", způsob měření dle m.j., hlavní materiál dle popisu položky | VIZ SAMOSTATNÁ PŘÍLOHA
1404 | VZT S.04 | 435x805 ŽB PREFA STROP EI 60 DP1 | kus | 1 | 0.0002 | 0.0002 |  | 0 |  | 0 | P | R | Položka obsahuje kompletní dodávku a monáž konstrukce, neobshuje osazení do jiné konstrukce, pokud to není uvedeno v textu položky. M.j. - viz sl. "D", způsob měření dle m.j., hlavní materiál dle popisu položky | VIZ SAMOSTATNÁ PŘÍLOHA
1405 | VZT S.05 | 345x415 ŽB PREFA STROP EI 60 DP1 | kus | 1 | 0.0002 | 0.0002 |  | 0 |  | 0 | P | R | Položka obsahuje kompletní dodávku a monáž konstrukce, neobshuje osazení do jiné konstrukce, pokud to není uvedeno v textu položky. M.j. - viz sl. "D", způsob měření dle m.j., hlavní materiál dle popisu položky | VIZ SAMOSTATNÁ PŘÍLOHA
1406 | VZT S.06 | 2085x1100 ŽB STROP EI 60 DP1 | kus | 1 | 0.0002 | 0.0002 |  | 0 |  | 0 | P | R | Položka obsahuje kompletní dodávku a monáž konstrukce, neobshuje osazení do jiné konstrukce, pokud to není uvedeno v textu položky. M.j. - viz sl. "D", způsob měření dle m.j., hlavní materiál dle popisu položky | VIZ SAMOSTATNÁ PŘÍLOHA
1407 | VZTS.07UTS.01 | 450x800 ŽB STROP EI 60 DP1 | kus | 1 | 0.0002 | 0.0002 |  | 0 |  | 0 | P | R | Položka obsahuje kompletní dodávku a monáž konstrukce, neobshuje osazení do jiné konstrukce, pokud to není uvedeno v textu položky. M.j. - viz sl. "D", způsob měření dle m.j., hlavní materiál dle popisu položky | VIZ SAMOSTATNÁ PŘÍLOHA
1408 | ZTI S.01 | 345x200 ŽB PREFA STROP EI 60 DP1 | kus | 1 | 0.0002 | 0.0002 |  | 0 |  | 0 | P | R | Položka obsahuje kompletní dodávku a monáž konstrukce, neobshuje osazení do jiné konstrukce, pokud to není uvedeno v textu položky. M.j. - viz sl. "D", způsob měření dle m.j., hlavní materiál dle popisu položky | VIZ SAMOSTATNÁ PŘÍLOHA
1409 | ZTI S.02 | 345x250 ŽB PREFA STROP EI 60 DP1 | kus | 1 | 0.0002 | 0.0002 |  | 0 |  | 0 | P | R | Položka obsahuje kompletní dodávku a monáž konstrukce, neobshuje osazení do jiné konstrukce, pokud to není uvedeno v textu položky. M.j. - viz sl. "D", způsob měření dle m.j., hlavní materiál dle popisu položky | VIZ SAMOSTATNÁ PŘÍLOHA
1410 | ZTI S.03 | 345x200 ŽB PREFA STROP EI 60 DP1 | kus | 1 | 0.0002 | 0.0002 |  | 0 |  | 0 | P | R | Položka obsahuje kompletní dodávku a monáž konstrukce, neobshuje osazení do jiné konstrukce, pokud to není uvedeno v textu položky. M.j. - viz sl. "D", způsob měření dle m.j., hlavní materiál dle popisu položky | VIZ SAMOSTATNÁ PŘÍLOHA
1411 | ZTI S.04 | O50 ŽB STROP EI 60 DP1 | kus | 1 | 0.0002 | 0.0002 |  | 0 |  | 0 | P | R | Položka obsahuje kompletní dodávku a monáž konstrukce, neobshuje osazení do jiné konstrukce, pokud to není uvedeno v textu položky. M.j. - viz sl. "D", způsob měření dle m.j., hlavní materiál dle popisu položky | VIZ SAMOSTATNÁ PŘÍLOHA
1412 | ZTI S.05 | 345x200 ŽB PREFA STROP EI 60 DP1 | kus | 1 | 0.0002 | 0.0002 |  | 0 |  | 0 | P | R | Položka obsahuje kompletní dodávku a monáž konstrukce, neobshuje osazení do jiné konstrukce, pokud to není uvedeno v textu položky. M.j. - viz sl. "D", způsob měření dle m.j., hlavní materiál dle popisu položky | VIZ SAMOSTATNÁ PŘÍLOHA
1413 | ZTI S.06 | 200x200 ŽB STROP EI 60 DP1 | kus | 1 | 0.0002 | 0.0002 |  | 0 |  | 0 | P | R | Položka obsahuje kompletní dodávku a monáž konstrukce, neobshuje osazení do jiné konstrukce, pokud to není uvedeno v textu položky. M.j. - viz sl. "D", způsob měření dle m.j., hlavní materiál dle popisu položky | VIZ SAMOSTATNÁ PŘÍLOHA
S | Celkem za 2-3-4 | PROSTUPY |  |  |  | 0.199 |  | 0 |  | 0
Díl: | 730_1 | Zdroj tepla a chladu | [8 empty] | SD
1500 | R_pos.1 | tepelná centrála, složená 454 kW - parametry viz projekt | kpl | 1 |  | 0 |  | 0 |  | 0 | P | R | Položka obsahuje kompletní dodávku a monáž prvkuúkonstrukceúzařízení, osazení do/na jinou konstrukce. M.j. - viz sl. "D", způsob měření dle m.j., hlavní materiál dle popisu položky | výměra je odečtena z projektové dokumentace
1501 | R_1/1 | trojsložkové odkouření pro kondenzační kotle, vnitř. pr. 250mm | m | 5 |  | 0 |  | 0 |  | 0 | P | R | Položka obsahuje kompletní dodávku a monáž prvkuúkonstrukceúzařízení, osazení do/na jinou konstrukce. M.j. - viz sl. "D", způsob měření dle m.j., hlavní materiál dle popisu položky | výměra je odečtena z projektové dokumentace
1502 | R_1/2 | komín, vnitř. pr. 250mm - parametry viz projekt | m | 22 |  | 0 |  | 0 |  | 0 | P | R | Položka obsahuje kompletní dodávku a monáž prvkuúkonstrukceúzařízení, osazení do/na jinou konstrukce. M.j. - viz sl. "D", způsob měření dle m.j., hlavní materiál dle popisu položky | výměra je odečtena z projektové dokumentace
1503 | R_pos.2 | zásobníkový ohřívák TUV o obsahu 1000 ltr s topnou vložkou o výkonu 60 kW | kpl | 3 |  | 0 |  | 0 |  | 0 | P | R | Položka obsahuje kompletní dodávku a monáž prvkuúkonstrukceúzařízení, osazení do/na jinou konstrukce. M.j. - viz sl. "D", způsob měření dle m.j., hlavní materiál dle popisu položky | výměra je odečtena z projektové dokumentace
1504 | R_pos.3 | rozdělovač-sběrač topné vody - parametry viz projekt | kpl | 1 |  | 0 |  | 0 |  | 0 | P | R | Položka obsahuje kompletní dodávku a monáž prvkuúkonstrukceúzařízení, osazení do/na jinou konstrukce. M.j. - viz sl. "D", způsob měření dle m.j., hlavní materiál dle popisu položky | výměra je odečtena z projektové dokumentace
1505 | R_pos.22 | rozdělovač-sběrač chlazené vody - parametry viz projekt | kpl | 1 |  | 0 |  | 0 |  | 0 | P | R | Položka obsahuje kompletní dodávku a monáž prvkuúkonstrukceúzařízení, osazení do/na jinou konstrukce. M.j. - viz sl. "D", způsob měření dle m.j., hlavní materiál dle popisu položky | výměra je odečtena z projektové dokumentace
1506 | R_pos.4 | automatická expansní stanice - parametry viz projekt | kpl | 1 |  | 0 |  | 0 |  | 0 | P | R | Položka obsahuje kompletní dodávku a monáž prvkuúkonstrukceúzařízení, osazení do/na jinou konstrukce. M.j. - viz sl. "D", způsob měření dle m.j., hlavní materiál dle popisu položky | výměra je odečtena z projektové dokumentace
1507 | R_pos.5 | expansní nádoba 50 ltr - parametry viz projekt | kpl | 1 |  | 0 |  | 0 |  | 0 | P | R | Položka obsahuje kompletní dodávku a monáž prvkuúkonstrukceúzařízení, osazení do/na jinou konstrukce. M.j. - viz sl. "D", způsob měření dle m.j., hlavní materiál dle popisu položky | výměra je odečtena z projektové dokumentace
1508 | R_pos.23 | expansní nádoba 400 ltr - parametry viz projekt | kpl | 1 |  | 0 |  | 0 |  | 0 | P | R | Položka obsahuje kompletní dodávku a monáž prvkuúkonstrukceúzařízení, osazení do/na jinou konstrukce. M.j. - viz sl. "D", způsob měření dle m.j., hlavní materiál dle popisu položky | výměra je odečtena z projektové dokumentace
1509 | R_pos.6 | úpravna vody 0,5m3/hod | kpl | 1 |  | 0 |  | 0 |  | 0 | P | R | Položka obsahuje kompletní dodávku a monáž prvkuúkonstrukceúzařízení, osazení do/na jinou konstrukce. M.j. - viz sl. "D", způsob měření dle m.j., hlavní materiál dle popisu položky | výměra je odečtena z projektové dokumentace
1510 | R_pos.11 | Tepelné čerpadlo o topném výkonu 136 kW - parametry viz projekt | kpl | 3 |  | 0 |  | 0 |  | 0 | P | R | Položka obsahuje kompletní dodávku a monáž prvkuúkonstrukceúzařízení, osazení do/na jinou konstrukce. M.j. - viz sl. "D", způsob měření dle m.j., hlavní materiál dle popisu položky | výměra je odečtena z projektové dokumentace
1511 | R_pos.21 | Vzduchem chlazený chladič kapaliny o výkonu 429 kW - parametry viz projekt | kpl | 3 |  | 0 |  | 0 |  | 0 | P | R | Položka obsahuje kompletní dodávku a monáž prvkuúkonstrukceúzařízení, osazení do/na jinou konstrukce. M.j. - viz sl. "D", způsob měření dle m.j., hlavní materiál dle popisu položky | výměra je odečtena z projektové dokumentace
1512 | R_pos.Č3 | oběhové čerpadlo 4m3/hod - 80kPa - parametry viz projekt | kpl | 3 |  | 0 |  | 0 |  | 0 | P | R | Položka obsahuje kompletní dodávku a monáž prvkuúkonstrukceúzařízení, osazení do/na jinou konstrukce. M.j. - viz sl. "D", způsob měření dle m.j., hlavní materiál dle popisu položky | výměra je odečtena z projektové dokumentace
1513 | R_pos.Č12 | oběhové čerpadlo 13m3/hod - 80kPa - parametry viz projekt | kpl | 3 |  | 0 |  | 0 |  | 0 | P | R | Položka obsahuje kompletní dodávku a monáž prvkuúkonstrukceúzařízení, osazení do/na jinou konstrukce. M.j. - viz sl. "D", způsob měření dle m.j., hlavní materiál dle popisu položky | výměra je odečtena z projektové dokumentace
1514 | R_pos.Č11 | oběhové čerpadlo 24m3/hod - 80kPa - parametry viz projekt | kpl | 3 |  | 0 |  | 0 |  | 0 | P | R | Položka obsahuje kompletní dodávku a monáž prvkuúkonstrukceúzařízení, osazení do/na jinou konstrukce. M.j. - viz sl. "D", způsob měření dle m.j., hlavní materiál dle popisu položky | výměra je odečtena z projektové dokumentace
1515 | R_pos.Č1 | oběhové čerpadlo 7m3/hod - 140kPa - parametry viz projekt | kpl | 1 |  | 0 |  | 0 |  | 0 | P | R | Položka obsahuje kompletní dodávku a monáž prvkuúkonstrukceúzařízení, osazení do/na jinou konstrukce. M.j. - viz sl. "D", způsob měření dle m.j., hlavní materiál dle popisu položky | výměra je odečtena z projektové dokumentace
1516 | R_pos.Č2 | oběhové čerpadlo 12m3/hod - 120kPa - parametry viz projekt | kpl | 1 |  | 0 |  | 0 |  | 0 | P | R | Položka obsahuje kompletní dodávku a monáž prvkuúkonstrukceúzařízení, osazení do/na jinou konstrukce. M.j. - viz sl. "D", způsob měření dle m.j., hlavní materiál dle popisu položky | výměra je odečtena z projektové dokumentace
1517 | R_pos.Č21 | oběhové čerpadlo 84m3/hod - 140kPa - parametry viz projekt | kpl | 1 |  | 0 |  | 0 |  | 0 | P | R | Položka obsahuje kompletní dodávku a monáž prvkuúkonstrukceúzařízení, osazení do/na jinou konstrukce. M.j. - viz sl. "D", způsob měření dle m.j., hlavní materiál dle popisu položky | výměra je odečtena z projektové dokumentace
1518 | R_pos.Č22 | oběhové čerpadlo 45m3/hod - 100kPa - parametry viz projekt | kpl | 1 |  | 0 |  | 0 |  | 0 | P | R | Položka obsahuje kompletní dodávku a monáž prvkuúkonstrukceúzařízení, osazení do/na jinou konstrukce. M.j. - viz sl. "D", způsob měření dle m.j., hlavní materiál dle popisu položky | výměra je odečtena z projektové dokumentace
1519 | R_pos.Č23 | oběhové čerpadlo 24m3/hod - 140kPa - parametry viz projekt | kpl | 3 |  | 0 |  | 0 |  | 0 | P | R | Položka obsahuje kompletní dodávku a monáž prvkuúkonstrukceúzařízení, osazení do/na jinou konstrukce. M.j. - viz sl. "D", způsob měření dle m.j., hlavní materiál dle popisu položky | výměra je odečtena z projektové dokumentace
1520 | R_pos.Č24 | oběhové čerpadlo 94m3/hod - 200kPa - parametry viz projekt | kpl | 3 |  | 0 |  | 0 |  | 0 | P | R | Položka obsahuje kompletní dodávku a monáž prvkuúkonstrukceúzařízení, osazení do/na jinou konstrukce. M.j. - viz sl. "D", způsob měření dle m.j., hlavní materiál dle popisu položky | výměra je odečtena z projektové dokumentace
1521 | R_pos.V21 | regulační ventil s pohonem - parametry viz projekt, DN125 | kpl | 3 |  | 0 |  | 0 |  | 0 | P | R | Položka obsahuje kompletní dodávku a monáž prvkuúkonstrukceúzařízení, osazení do/na jinou konstrukce. M.j. - viz sl. "D", způsob měření dle m.j., hlavní materiál dle popisu položky | výměra je odečtena z projektové dokumentace
1522 | R730_1_01 | uzavírací mezipřírubová klapka PN6 vč.protipřírub DN50 | kpl | 2 |  | 0 |  | 0 |  | 0 | P | R | Položka obsahuje kompletní dodávku a monáž prvkuúkonstrukceúzařízení, osazení do/na jinou konstrukce. M.j. - viz sl. "D", způsob měření dle m.j., hlavní materiál dle popisu položky | výměra je odečtena z projektové dokumentace
1523 | R730_1_02 | uzavírací mezipřírubová klapka PN6 vč.protipřírub DN65 | kpl | 15 |  | 0 |  | 0 |  | 0 | P | R | Položka obsahuje kompletní dodávku a monáž prvkuúkonstrukceúzařízení, osazení do/na jinou konstrukce. M.j. - viz sl. "D", způsob měření dle m.j., hlavní materiál dle popisu položky | výměra je odečtena z projektové dokumentace
1524 | R730_1_03 | uzavírací mezipřírubová klapka PN6 vč.protipřírub DN80 | kpl | 9 |  | 0 |  | 0 |  | 0 | P | R | Položka obsahuje kompletní dodávku a monáž prvkuúkonstrukceúzařízení, osazení do/na jinou konstrukce. M.j. - viz sl. "D", způsob měření dle m.j., hlavní materiál dle popisu položky | výměra je odečtena z projektové dokumentace
1525 | R730_1_04 | uzavírací mezipřírubová klapka PN6 vč.protipřírub DN100 | kpl | 12 |  | 0 |  | 0 |  | 0 | P | R | Položka obsahuje kompletní dodávku a monáž prvkuúkonstrukceúzařízení, osazení do/na jinou konstrukce. M.j. - viz sl. "D", způsob měření dle m.j., hlavní materiál dle popisu položky | výměra je odečtena z projektové dokumentace
1526 | R730_1_05 | uzavírací mezipřírubová klapka PN6 vč.protipřírub DN125 | kpl | 14 |  | 0 |  | 0 |  | 0 | P | R | Položka obsahuje kompletní dodávku a monáž prvkuúkonstrukceúzařízení, osazení do/na jinou konstrukce. M.j. - viz sl. "D", způsob měření dle m.j., hlavní materiál dle popisu položky | výměra je odečtena z projektové dokumentace
1527 | R730_1_06 | uzavírací mezipřírubová klapka PN6 vč.protipřírub DN150 | kpl | 12 |  | 0 |  | 0 |  | 0 | P | R | Položka obsahuje kompletní dodávku a monáž prvkuúkonstrukceúzařízení, osazení do/na jinou konstrukce. M.j. - viz sl. "D", způsob měření dle m.j., hlavní materiál dle popisu položky | výměra je odečtena z projektové dokumentace
1528 | R730_1_07 | uzavírací mezipřírubová klapka PN6 vč.protipřírub DN200 | kpl | 2 |  | 0 |  | 0 |  | 0 | P | R | Položka obsahuje kompletní dodávku a monáž prvkuúkonstrukceúzařízení, osazení do/na jinou konstrukce. M.j. - viz sl. "D", způsob měření dle m.j., hlavní materiál dle popisu položky | výměra je odečtena z projektové dokumentace
1529 | R730_1_08 | zpětná mezipřírubová klapka PN6 vč.protipřírub DN50 | kpl | 2 |  | 0 |  | 0 |  | 0 | P | R | Položka obsahuje kompletní dodávku a monáž prvkuúkonstrukceúzařízení, osazení do/na jinou konstrukce. M.j. - viz sl. "D", způsob měření dle m.j., hlavní materiál dle popisu položky | výměra je odečtena z projektové dokumentace
1530 | R730_1_09 | zpětná mezipřírubová klapka PN6 vč.protipřírub DN65 | kpl | 15 |  | 0 |  | 0 |  | 0 | P | R | Položka obsahuje kompletní dodávku a monáž prvkuúkonstrukceúzařízení, osazení do/na jinou konstrukce. M.j. - viz sl. "D", způsob měření dle m.j., hlavní materiál dle popisu položky | výměra je odečtena z projektové dokumentace
1531 | R730_1_10 | zpětná mezipřírubová klapka PN6 vč.protipřírub DN80 | kpl | 9 |  | 0 |  | 0 |  | 0 | P | R | Položka obsahuje kompletní dodávku a monáž prvkuúkonstrukceúzařízení, osazení do/na jinou konstrukce. M.j. - viz sl. "D", způsob měření dle m.j., hlavní materiál dle popisu položky | výměra je odečtena z projektové dokumentace
1532 | R730_1_11 | zpětná mezipřírubová klapka PN6 vč.protipřírub DN100 | kpl | 12 |  | 0 |  | 0 |  | 0 | P | R | Položka obsahuje kompletní dodávku a monáž prvkuúkonstrukceúzařízení, osazení do/na jinou konstrukce. M.j. - viz sl. "D", způsob měření dle m.j., hlavní materiál dle popisu položky | výměra je odečtena z projektové dokumentace
1533 | R730_1_12 | zpětná mezipřírubová klapka PN6 vč.protipřírub DN125 | kpl | 14 |  | 0 |  | 0 |  | 0 | P | R | Položka obsahuje kompletní dodávku a monáž prvkuúkonstrukceúzařízení, osazení do/na jinou konstrukce. M.j. - viz sl. "D", způsob měření dle m.j., hlavní materiál dle popisu položky | výměra je odečtena z projektové dokumentace
1534 | R730_1_13 | zpětná mezipřírubová klapka PN6 vč.protipřírub DN150 | kpl | 12 |  | 0 |  | 0 |  | 0 | P | R | Položka obsahuje kompletní dodávku a monáž prvkuúkonstrukceúzařízení, osazení do/na jinou konstrukce. M.j. - viz sl. "D", způsob měření dle m.j., hlavní materiál dle popisu položky | výměra je odečtena z projektové dokumentace
1535 | R730_1_14 | zpětná mezipřírubová klapka PN6 vč.protipřírub DN200 | kpl | 2 |  | 0 |  | 0 |  | 0 | P | R | Položka obsahuje kompletní dodávku a monáž prvkuúkonstrukceúzařízení, osazení do/na jinou konstrukce. M.j. - viz sl. "D", způsob měření dle m.j., hlavní materiál dle popisu položky | výměra je odečtena z projektové dokumentace
1536 | R730_1_15 | filtr přírubový PN6 vč. protipřírub DN65 | kpl | 3 |  | 0 |  | 0 |  | 0 | P | R | Položka obsahuje kompletní dodávku a monáž prvkuúkonstrukceúzařízení, osazení do/na jinou konstrukce. M.j. - viz sl. "D", způsob měření dle m.j., hlavní materiál dle popisu položky | výměra je odečtena z projektové dokumentace
1537 | R730_1_16 | filtr přírubový PN6 vč. protipřírub DN80 | kpl | 3 |  | 0 |  | 0 |  | 0 | P | R | Položka obsahuje kompletní dodávku a monáž prvkuúkonstrukceúzařízení, osazení do/na jinou konstrukce. M.j. - viz sl. "D", způsob měření dle m.j., hlavní materiál dle popisu položky | výměra je odečtena z projektové dokumentace
1538 | R730_1_17 | filtr přírubový PN6 vč. protipřírub DN100 | kpl | 6 |  | 0 |  | 0 |  | 0 | P | R | Položka obsahuje kompletní dodávku a monáž prvkuúkonstrukceúzařízení, osazení do/na jinou konstrukce. M.j. - viz sl. "D", způsob měření dle m.j., hlavní materiál dle popisu položky | výměra je odečtena z projektové dokumentace
1539 | R730_1_18 | filtr přírubový PN6 vč. protipřírub DN125 | kpl | 1 |  | 0 |  | 0 |  | 0 | P | R | Položka obsahuje kompletní dodávku a monáž prvkuúkonstrukceúzařízení, osazení do/na jinou konstrukce. M.j. - viz sl. "D", způsob měření dle m.j., hlavní materiál dle popisu položky | výměra je odečtena z projektové dokumentace
1540 | R730_1_19 | filtr přírubový PN6 vč. protipřírub DN150 | kpl | 4 |  | 0 |  | 0 |  | 0 | P | R | Položka obsahuje kompletní dodávku a monáž prvkuúkonstrukceúzařízení, osazení do/na jinou konstrukce. M.j. - viz sl. "D", způsob měření dle m.j., hlavní materiál dle popisu položky | výměra je odečtena z projektové dokumentace
1541 | R730_1_20 | ruční regulační ventil - parametry viz projekt, DN10 | kpl | 2 |  | 0 |  | 0 |  | 0 | P | R | Položka obsahuje kompletní dodávku a monáž prvkuúkonstrukceúzařízení, osazení do/na jinou konstrukce. M.j. - viz sl. "D", způsob měření dle m.j., hlavní materiál dle popisu položky | výměra je odečtena z projektové dokumentace
1542 | R730_1_21 | ruční regulační ventil - parametry viz projekt, DN15 | kpl | 2 |  | 0 |  | 0 |  | 0 | P | R | Položka obsahuje kompletní dodávku a monáž prvkuúkonstrukceúzařízení, osazení do/na jinou konstrukce. M.j. - viz sl. "D", způsob měření dle m.j., hlavní materiál dle popisu položky | výměra je odečtena z projektové dokumentace
1543 | R730_1_22 | ruční regulační ventil - parametry viz projekt, DN20 | kpl | 1 |  | 0 |  | 0 |  | 0 | P | R | Položka obsahuje kompletní dodávku a monáž prvkuúkonstrukceúzařízení, osazení do/na jinou konstrukce. M.j. - viz sl. "D", způsob měření dle m.j., hlavní materiál dle popisu položky | výměra je odečtena z projektové dokumentace
1544 | R730_1_23 | ruční regulační ventil - parametry viz projekt, DN25 | kpl | 1 |  | 0 |  | 0 |  | 0 | P | R | Položka obsahuje kompletní dodávku a monáž prvkuúkonstrukceúzařízení, osazení do/na jinou konstrukce. M.j. - viz sl. "D", způsob měření dle m.j., hlavní materiál dle popisu položky | výměra je odečtena z projektové dokumentace
1545 | R730_1_24 | ruční regulační ventil - parametry viz projekt, DN65 | kpl | 3 |  | 0 |  | 0 |  | 0 | P | R | Položka obsahuje kompletní dodávku a monáž prvkuúkonstrukceúzařízení, osazení do/na jinou konstrukce. M.j. - viz sl. "D", způsob měření dle m.j., hlavní materiál dle popisu položky | výměra je odečtena z projektové dokumentace
1546 | R730_1_25 | ruční regulační ventil - parametry viz projekt, DN80 | kpl | 3 |  | 0 |  | 0 |  | 0 | P | R | Položka obsahuje kompletní dodávku a monáž prvkuúkonstrukceúzařízení, osazení do/na jinou konstrukce. M.j. - viz sl. "D", způsob měření dle m.j., hlavní materiál dle popisu položky | výměra je odečtena z projektové dokumentace
1547 | R730_1_26 | pryžový tlumič chvění PN6 vč.protipřírub DN65 | kpl | 4 |  | 0 |  | 0 |  | 0 | P | R | Položka obsahuje kompletní dodávku a monáž prvkuúkonstrukceúzařízení, osazení do/na jinou konstrukce. M.j. - viz sl. "D", způsob měření dle m.j., hlavní materiál dle popisu položky | výměra je odečtena z projektové dokumentace
1548 | R730_1_27 | pryžový tlumič chvění PN6 vč.protipřírub DN80 | kpl | 6 |  | 0 |  | 0 |  | 0 | P | R | Položka obsahuje kompletní dodávku a monáž prvkuúkonstrukceúzařízení, osazení do/na jinou konstrukce. M.j. - viz sl. "D", způsob měření dle m.j., hlavní materiál dle popisu položky | výměra je odečtena z projektové dokumentace
1549 | R730_1_28 | pryžový tlumič chvění PN6 vč.protipřírub DN100 | kpl | 6 |  | 0 |  | 0 |  | 0 | P | R | Položka obsahuje kompletní dodávku a monáž prvkuúkonstrukceúzařízení, osazení do/na jinou konstrukce. M.j. - viz sl. "D", způsob měření dle m.j., hlavní materiál dle popisu položky | výměra je odečtena z projektové dokumentace
1550 | R730_1_29 | pryžový tlumič chvění PN6 vč.protipřírub DN125 | kpl | 12 |  | 0 |  | 0 |  | 0 | P | R | Položka obsahuje kompletní dodávku a monáž prvkuúkonstrukceúzařízení, osazení do/na jinou konstrukce. M.j. - viz sl. "D", způsob měření dle m.j., hlavní materiál dle popisu položky | výměra je odečtena z projektové dokumentace
1551 | R730_1_30 | pryžový tlumič chvění PN6 vč.protipřírub DN150 | kpl | 3 |  | 0 |  | 0 |  | 0 | P | R | Položka obsahuje kompletní dodávku a monáž prvkuúkonstrukceúzařízení, osazení do/na jinou konstrukce. M.j. - viz sl. "D", způsob měření dle m.j., hlavní materiál dle popisu položky | výměra je odečtena z projektové dokumentace
1552 | R730_1_31 | pryžový tlumič chvění PN6 vč.protipřírub DN200 | kpl | 3 |  | 0 |  | 0 |  | 0 | P | R | Položka obsahuje kompletní dodávku a monáž prvkuúkonstrukceúzařízení, osazení do/na jinou konstrukce. M.j. - viz sl. "D", způsob měření dle m.j., hlavní materiál dle popisu položky | výměra je odečtena z projektové dokumentace
1553 | R730_1_32 | pojistný ventil DN20, ot.přetlak 0,5MPa | ks | 3 |  | 0 |  | 0 |  | 0 | P | R | Položka obsahuje kompletní dodávku a monáž prvkuúkonstrukceúzařízení, osazení do/na jinou konstrukce. M.j. - viz sl. "D", způsob měření dle m.j., hlavní materiál dle popisu položky | výměra je odečtena z projektové dokumentace
1554 | R730_1_33 | pojistný ventil DN25, ot.přetlak 0,5MPa | ks | 6 |  | 0 |  | 0 |  | 0 | P | R | Položka obsahuje kompletní dodávku a monáž prvkuúkonstrukceúzařízení, osazení do/na jinou konstrukce. M.j. - viz sl. "D", způsob měření dle m.j., hlavní materiál dle popisu položky | výměra je odečtena z projektové dokumentace
1555 | R730_1_34 | pojistný ventil DN32, ot.přetlak 0,5MPa | ks | 2 |  | 0 |  | 0 |  | 0 | P | R | Položka obsahuje kompletní dodávku a monáž prvkuúkonstrukceúzařízení, osazení do/na jinou konstrukce. M.j. - viz sl. "D", způsob měření dle m.j., hlavní materiál dle popisu položky | výměra je odečtena z projektové dokumentace
1556 | R730_1_35 | kulový uzávěr DN15 | ks | 5 |  | 0 |  | 0 |  | 0 | P | R | Položka obsahuje kompletní dodávku a monáž prvkuúkonstrukceúzařízení, osazení do/na jinou konstrukce. M.j. - viz sl. "D", způsob měření dle m.j., hlavní materiál dle popisu položky | výměra je odečtena z projektové dokumentace
1557 | R730_1_36 | kulový uzávěr DN50 | ks | 6 |  | 0 |  | 0 |  | 0 | P | R | Položka obsahuje kompletní dodávku a monáž prvkuúkonstrukceúzařízení, osazení do/na jinou konstrukce. M.j. - viz sl. "D", způsob měření dle m.j., hlavní materiál dle popisu položky | výměra je odečtena z projektové dokumentace
1558 | R730_1_37 | zpětný ventil DN15 | ks | 1 |  | 0 |  | 0 |  | 0 | P | R | Položka obsahuje kompletní dodávku a monáž prvkuúkonstrukceúzařízení, osazení do/na jinou konstrukce. M.j. - viz sl. "D", způsob měření dle m.j., hlavní materiál dle popisu položky | výměra je odečtena z projektové dokumentace
1559 | R730_1_38 | zpětný ventil DN50 | ks | 3 |  | 0 |  | 0 |  | 0 | P | R | Položka obsahuje kompletní dodávku a monáž prvkuúkonstrukceúzařízení, osazení do/na jinou konstrukce. M.j. - viz sl. "D", způsob měření dle m.j., hlavní materiál dle popisu položky | výměra je odečtena z projektové dokumentace
1560 | R730_1_39 | vypouštěcí kohout DN15 | ks | 50 |  | 0 |  | 0 |  | 0 | P | R | Položka obsahuje kompletní dodávku a monáž prvkuúkonstrukceúzařízení, osazení do/na jinou konstrukce. M.j. - viz sl. "D", způsob měření dle m.j., hlavní materiál dle popisu položky | výměra je odečtena z projektové dokumentace
1561 | R730_1_40 | automatický odvzdušňovací ventil DN15 | ks | 50 |  | 0 |  | 0 |  | 0 | P | R | Položka obsahuje kompletní dodávku a monáž prvkuúkonstrukceúzařízení, osazení do/na jinou konstrukce. M.j. - viz sl. "D", způsob měření dle m.j., hlavní materiál dle popisu položky | výměra je odečtena z projektové dokumentace
1562 | R730_1_41 | manometr 0 - 0,6MPa | ks | 44 |  | 0 |  | 0 |  | 0 | P | R | Položka obsahuje kompletní dodávku a monáž prvkuúkonstrukceúzařízení, osazení do/na jinou konstrukce. M.j. - viz sl. "D", způsob měření dle m.j., hlavní materiál dle popisu položky | výměra je odečtena z projektové dokumentace
1563 | R730_1_42 | teploměr 0 - 40°C | ks | 20 |  | 0 |  | 0 |  | 0 | P | R | Položka obsahuje kompletní dodávku a monáž prvkuúkonstrukceúzařízení, osazení do/na jinou konstrukce. M.j. - viz sl. "D", způsob měření dle m.j., hlavní materiál dle popisu položky | výměra je odečtena z projektové dokumentace
1564 | R730_1_43 | teploměr 0 - 100°C | ks | 20 |  | 0 |  | 0 |  | 0 | P | R | Položka obsahuje kompletní dodávku a monáž prvkuúkonstrukceúzařízení, osazení do/na jinou konstrukce. M.j. - viz sl. "D", způsob měření dle m.j., hlavní materiál dle popisu položky | výměra je odečtena z projektové dokumentace
1565 | R730_1_44 | oc.potrubí s izolací z polyetylenu - parametry viz projekt DN15 s izolací tl.13mm | m | 22 |  | 0 |  | 0 |  | 0 | P | R | Položka obsahuje kompletní dodávku a monáž prvkuúkonstrukceúzařízení, osazení do/na jinou konstrukce. M.j. - viz sl. "D", způsob měření dle m.j., hlavní materiál dle popisu položky | výměra je odečtena z projektové dokumentace
1566 | R730_1_45 | oc.potrubí s izolací z polyetylenu - parametry viz projekt DN25 s izolací tl.25mm | m | 32 |  | 0 |  | 0 |  | 0 | P | R | Položka obsahuje kompletní dodávku a monáž prvkuúkonstrukceúzařízení, osazení do/na jinou konstrukce. M.j. - viz sl. "D", způsob měření dle m.j., hlavní materiál dle popisu položky | výměra je odečtena z projektové dokumentace
1567 | R730_1_46 | oc.potrubí s izolací z polyetylenu - parametry viz projekt DN50 s izolací tl.40mm | m | 58 |  | 0 |  | 0 |  | 0 | P | R | Položka obsahuje kompletní dodávku a monáž prvkuúkonstrukceúzařízení, osazení do/na jinou konstrukce. M.j. - viz sl. "D", způsob měření dle m.j., hlavní materiál dle popisu položky | výměra je odečtena z projektové dokumentace
1568 | R730_1_47 | oc.potrubí s izolací z polyetylenu - parametry viz projekt DN70 s izolací tl.40mm | m | 28 |  | 0 |  | 0 |  | 0 | P | R | Položka obsahuje kompletní dodávku a monáž prvkuúkonstrukceúzařízení, osazení do/na jinou konstrukce. M.j. - viz sl. "D", způsob měření dle m.j., hlavní materiál dle popisu položky | výměra je odečtena z projektové dokumentace
1569 | R730_1_48 | oc.potrubí s izolací z polyetylenu - parametry viz projekt DN80 s izolací tl.50 mm | m | 22 |  | 0 |  | 0 |  | 0 | P | R | Položka obsahuje kompletní dodávku a monáž prvkuúkonstrukceúzařízení, osazení do/na jinou konstrukce. M.j. - viz sl. "D", způsob měření dle m.j., hlavní materiál dle popisu položky | výměra je odečtena z projektové dokumentace
1570 | R730_1_49 | oc.potrubí s izolací z polyetylenu - parametry viz projekt DN100 s izolací tl.50 mm | m | 34 |  | 0 |  | 0 |  | 0 | P | R | Položka obsahuje kompletní dodávku a monáž prvkuúkonstrukceúzařízení, osazení do/na jinou konstrukce. M.j. - viz sl. "D", způsob měření dle m.j., hlavní materiál dle popisu položky | výměra je odečtena z projektové dokumentace
1571 | R730_1_50 | oc.potrubí s izolací z polyetylenu - parametry viz projekt DN125 s izolací tl.60 mm | m | 8 |  | 0 |  | 0 |  | 0 | P | R | Položka obsahuje kompletní dodávku a monáž prvkuúkonstrukceúzařízení, osazení do/na jinou konstrukce. M.j. - viz sl. "D", způsob měření dle m.j., hlavní materiál dle popisu položky | výměra je odečtena z projektové dokumentace
1572 | R730_1_51 | oc.potrubí s izolací z polyetylenu - parametry viz projekt DN150 s izolací tl.60 mm | m | 38 |  | 0 |  | 0 |  | 0 | P | R | Položka obsahuje kompletní dodávku a monáž prvkuúkonstrukceúzařízení, osazení do/na jinou konstrukce. M.j. - viz sl. "D", způsob měření dle m.j., hlavní materiál dle popisu položky | výměra je odečtena z projektové dokumentace
1573 | R730_1_52 | oc.potrubí s izolací ze s.kaučuku - parametry viz projekt DN70 s izolací tl.40mm | m | 32 |  | 0 |  | 0 |  | 0 | P | R | Položka obsahuje kompletní dodávku a monáž prvkuúkonstrukceúzařízení, osazení do/na jinou konstrukce. M.j. - viz sl. "D", způsob měření dle m.j., hlavní materiál dle popisu položky | výměra je odečtena z projektové dokumentace
1574 | R730_1_53 | oc.potrubí s izolací ze s.kaučuku - parametry viz projekt DN80 s izolací tl.50 mm | m | 8 |  | 0 |  | 0 |  | 0 | P | R | Položka obsahuje kompletní dodávku a monáž prvkuúkonstrukceúzařízení, osazení do/na jinou konstrukce. M.j. - viz sl. "D", způsob měření dle m.j., hlavní materiál dle popisu položky | výměra je odečtena z projektové dokumentace
1575 | R730_1_54 | oc.potrubí s izolací ze s.kaučuku - parametry viz projekt DN100 s izolací tl.50 mm | m | 40 |  | 0 |  | 0 |  | 0 | P | R | Položka obsahuje kompletní dodávku a monáž prvkuúkonstrukceúzařízení, osazení do/na jinou konstrukce. M.j. - viz sl. "D", způsob měření dle m.j., hlavní materiál dle popisu položky | výměra je odečtena z projektové dokumentace
1576 | R730_1_55 | oc.potrubí s izolací ze s.kaučuku - parametry viz projekt DN125 s izolací tl.60 mm | m | 62 |  | 0 |  | 0 |  | 0 | P | R | Položka obsahuje kompletní dodávku a monáž prvkuúkonstrukceúzařízení, osazení do/na jinou konstrukce. M.j. - viz sl. "D", způsob měření dle m.j., hlavní materiál dle popisu položky | výměra je odečtena z projektové dokumentace
1577 | R730_1_56 | oc.potrubí s izolací ze s.kaučuku - parametry viz projekt DN150 s izolací tl.60 mm | m | 12 |  | 0 |  | 0 |  | 0 | P | R | Položka obsahuje kompletní dodávku a monáž prvkuúkonstrukceúzařízení, osazení do/na jinou konstrukce. M.j. - viz sl. "D", způsob měření dle m.j., hlavní materiál dle popisu položky | výměra je odečtena z projektové dokumentace
1578 | R730_1_57 | oc.potrubí s izolací ze s.kaučuku - parametry viz projekt DN200 s izolací tl.60 mm | m | 86 |  | 0 |  | 0 |  | 0 | P | R | Položka obsahuje kompletní dodávku a monáž prvkuúkonstrukceúzařízení, osazení do/na jinou konstrukce. M.j. - viz sl. "D", způsob měření dle m.j., hlavní materiál dle popisu položky | výměra je odečtena z projektové dokumentace
S | Celkem za 730_1 | Zdroj tepla a chladu |  |  |  | 0 |  | 0 |  | 0
Díl: | 730_2 | Topný systém - rozvody pro jednotky VZT | [8 empty] | SD
1579 | R_pos.Čt1-Čt5, Čt7 | oběhové čerpadlo 0,8-1,4m3/hod - 30kPa - parametry viz projekt | kpl | 7 |  | 0 |  | 0 |  | 0 | P | R | Položka obsahuje kompletní dodávku a monáž prvkuúkonstrukceúzařízení, osazení do/na jinou konstrukce. M.j. - viz sl. "D", způsob měření dle m.j., hlavní materiál dle popisu položky | výměra je odečtena z projektové dokumentace
1580 | R_pos.Čt6 | oběhové čerpadlo 4,8m3/hod - 30kPa - parametry viz projekt | kpl | 1 |  | 0 |  | 0 |  | 0 | P | R | Položka obsahuje kompletní dodávku a monáž prvkuúkonstrukceúzařízení, osazení do/na jinou konstrukce. M.j. - viz sl. "D", způsob měření dle m.j., hlavní materiál dle popisu položky | výměra je odečtena z projektové dokumentace
1581 | R730_2_01 | kulový uzávěr DN25 | ks | 6 |  | 0 |  | 0 |  | 0 | P | R | Položka obsahuje kompletní dodávku a monáž prvkuúkonstrukceúzařízení, osazení do/na jinou konstrukce. M.j. - viz sl. "D", způsob měření dle m.j., hlavní materiál dle popisu položky | výměra je odečtena z projektové dokumentace
1582 | R730_2_02 | kulový uzávěr DN32 | ks | 6 |  | 0 |  | 0 |  | 0 | P | R | Položka obsahuje kompletní dodávku a monáž prvkuúkonstrukceúzařízení, osazení do/na jinou konstrukce. M.j. - viz sl. "D", způsob měření dle m.j., hlavní materiál dle popisu položky | výměra je odečtena z projektové dokumentace
1583 | R730_2_03 | kulový uzávěr DN50 | ks | 2 |  | 0 |  | 0 |  | 0 | P | R | Položka obsahuje kompletní dodávku a monáž prvkuúkonstrukceúzařízení, osazení do/na jinou konstrukce. M.j. - viz sl. "D", způsob měření dle m.j., hlavní materiál dle popisu položky | výměra je odečtena z projektové dokumentace
1584 | R730_2_04 | regulační ventil s pohonem - parametry viz projekt, DN25 | kpl | 3 |  | 0 |  | 0 |  | 0 | P | R | Položka obsahuje kompletní dodávku a monáž prvkuúkonstrukceúzařízení, osazení do/na jinou konstrukce. M.j. - viz sl. "D", způsob měření dle m.j., hlavní materiál dle popisu položky | výměra je odečtena z projektové dokumentace
1585 | R730_2_05 | regulační ventil s pohonem - parametry viz projekt, DN32 | kpl | 3 |  | 0 |  | 0 |  | 0 | P | R | Položka obsahuje kompletní dodávku a monáž prvkuúkonstrukceúzařízení, osazení do/na jinou konstrukce. M.j. - viz sl. "D", způsob měření dle m.j., hlavní materiál dle popisu položky | výměra je odečtena z projektové dokumentace
1586 | R730_2_06 | regulační ventil s pohonem - parametry viz projekt, DN40 | kpl | 1 |  | 0 |  | 0 |  | 0 | P | R | Položka obsahuje kompletní dodávku a monáž prvkuúkonstrukceúzařízení, osazení do/na jinou konstrukce. M.j. - viz sl. "D", způsob měření dle m.j., hlavní materiál dle popisu položky | výměra je odečtena z projektové dokumentace
1587 | R730_2_07 | ruční regulační ventil - parametry viz projekt, DN10 | kpl | 7 |  | 0 |  | 0 |  | 0 | P | R | Položka obsahuje kompletní dodávku a monáž prvkuúkonstrukceúzařízení, osazení do/na jinou konstrukce. M.j. - viz sl. "D", způsob měření dle m.j., hlavní materiál dle popisu položky | výměra je odečtena z projektové dokumentace
1588 | R730_2_08 | ruční regulační ventil - parametry viz projekt, DN20 | kpl | 3 |  | 0 |  | 0 |  | 0 | P | R | Položka obsahuje kompletní dodávku a monáž prvkuúkonstrukceúzařízení, osazení do/na jinou konstrukce. M.j. - viz sl. "D", způsob měření dle m.j., hlavní materiál dle popisu položky | výměra je odečtena z projektové dokumentace
1589 | R730_2_09 | ruční regulační ventil - parametry viz projekt, DN25 | kpl | 3 |  | 0 |  | 0 |  | 0 | P | R | Položka obsahuje kompletní dodávku a monáž prvkuúkonstrukceúzařízení, osazení do/na jinou konstrukce. M.j. - viz sl. "D", způsob měření dle m.j., hlavní materiál dle popisu položky | výměra je odečtena z projektové dokumentace
1590 | R730_2_10 | ruční regulační ventil - parametry viz projekt, DN40 | kpl | 1 |  | 0 |  | 0 |  | 0 | P | R | Položka obsahuje kompletní dodávku a monáž prvkuúkonstrukceúzařízení, osazení do/na jinou konstrukce. M.j. - viz sl. "D", způsob měření dle m.j., hlavní materiál dle popisu položky | výměra je odečtena z projektové dokumentace
1591 | R730_2_11 | vypouštěcí kohout DN15 | ks | 14 |  | 0 |  | 0 |  | 0 | P | R | Položka obsahuje kompletní dodávku a monáž prvkuúkonstrukceúzařízení, osazení do/na jinou konstrukce. M.j. - viz sl. "D", způsob měření dle m.j., hlavní materiál dle popisu položky | výměra je odečtena z projektové dokumentace
1592 | R730_2_12 | automatický odvzdušňovací ventil DN15 | ks | 14 |  | 0 |  | 0 |  | 0 | P | R | Položka obsahuje kompletní dodávku a monáž prvkuúkonstrukceúzařízení, osazení do/na jinou konstrukce. M.j. - viz sl. "D", způsob měření dle m.j., hlavní materiál dle popisu položky | výměra je odečtena z projektové dokumentace
1593 | R730_2_13 | teploměr 0 - 100°C | ks | 28 |  | 0 |  | 0 |  | 0 | P | R | Položka obsahuje kompletní dodávku a monáž prvkuúkonstrukceúzařízení, osazení do/na jinou konstrukce. M.j. - viz sl. "D", způsob měření dle m.j., hlavní materiál dle popisu položky | výměra je odečtena z projektové dokumentace
1594 | R730_2_14 | oc.potrubí s izolací z polyetylenu - parametry viz projekt DN10 s izolací tl.13mm | m | 10 |  | 0 |  | 0 |  | 0 | P | R | Položka obsahuje kompletní dodávku a monáž prvkuúkonstrukceúzařízení, osazení do/na jinou konstrukce. M.j. - viz sl. "D", způsob měření dle m.j., hlavní materiál dle popisu položky | výměra je odečtena z projektové dokumentace
1595 | R730_2_15 | oc.potrubí s izolací z polyetylenu - parametry viz projekt DN25 s izolací tl.25mm | m | 42 |  | 0 |  | 0 |  | 0 | P | R | Položka obsahuje kompletní dodávku a monáž prvkuúkonstrukceúzařízení, osazení do/na jinou konstrukce. M.j. - viz sl. "D", způsob měření dle m.j., hlavní materiál dle popisu položky | výměra je odečtena z projektové dokumentace
1596 | R730_2_16 | oc.potrubí s izolací z polyetylenu - parametry viz projekt DN32 s izolací tl.32mm | m | 34 |  | 0 |  | 0 |  | 0 | P | R | Položka obsahuje kompletní dodávku a monáž prvkuúkonstrukceúzařízení, osazení do/na jinou konstrukce. M.j. - viz sl. "D", způsob měření dle m.j., hlavní materiál dle popisu položky | výměra je odečtena z projektové dokumentace
1597 | R730_2_17 | oc.potrubí s izolací z polyetylenu - parametry viz projekt DN40 s izolací tl.32mm | m | 12 |  | 0 |  | 0 |  | 0 | P | R | Položka obsahuje kompletní dodávku a monáž prvkuúkonstrukceúzařízení, osazení do/na jinou konstrukce. M.j. - viz sl. "D", způsob měření dle m.j., hlavní materiál dle popisu položky | výměra je odečtena z projektové dokumentace
1598 | R730_2_18 | oc.potrubí s izolací z polyetylenu - parametry viz projekt DN50 s izolací tl.40mm | m | 114 |  | 0 |  | 0 |  | 0 | P | R | Položka obsahuje kompletní dodávku a monáž prvkuúkonstrukceúzařízení, osazení do/na jinou konstrukce. M.j. - viz sl. "D", způsob měření dle m.j., hlavní materiál dle popisu položky | výměra je odečtena z projektové dokumentace
1599 | R730_2_19 | oc.potrubí s izolací z polyetylenu - parametry viz projekt DN70 s izolací tl.40mm | m | 22 |  | 0 |  | 0 |  | 0 | P | R | Položka obsahuje kompletní dodávku a monáž prvkuúkonstrukceúzařízení, osazení do/na jinou konstrukce. M.j. - viz sl. "D", způsob měření dle m.j., hlavní materiál dle popisu položky | výměra je odečtena z projektové dokumentace
S | Celkem za 730_2 | Topný systém - rozvody pro jednotky VZT |  |  |  | 0 |  | 0 |  | 0
Díl: | 730_3 | Topný systém - rozvody po objektu | [8 empty] | SD
1600 | R730_3_01 | kulový uzávěr DN10 | ks | 434 |  | 0 |  | 0 |  | 0 | P | R | Položka obsahuje kompletní dodávku a monáž prvkuúkonstrukceúzařízení, osazení do/na jinou konstrukce. M.j. - viz sl. "D", způsob měření dle m.j., hlavní materiál dle popisu položky | výměra je odečtena z projektové dokumentace
1601 | R730_3_02 | kulový uzávěr DN20 | ks | 2 |  | 0 |  | 0 |  | 0 | P | R | Položka obsahuje kompletní dodávku a monáž prvkuúkonstrukceúzařízení, osazení do/na jinou konstrukce. M.j. - viz sl. "D", způsob měření dle m.j., hlavní materiál dle popisu položky | výměra je odečtena z projektové dokumentace
1602 | R730_3_03 | kulový uzávěr DN25 | ks | 2 |  | 0 |  | 0 |  | 0 | P | R | Položka obsahuje kompletní dodávku a monáž prvkuúkonstrukceúzařízení, osazení do/na jinou konstrukce. M.j. - viz sl. "D", způsob měření dle m.j., hlavní materiál dle popisu položky | výměra je odečtena z projektové dokumentace
1603 | R730_3_04 | kulový uzávěr DN40 | ks | 8 |  | 0 |  | 0 |  | 0 | P | R | Položka obsahuje kompletní dodávku a monáž prvkuúkonstrukceúzařízení, osazení do/na jinou konstrukce. M.j. - viz sl. "D", způsob měření dle m.j., hlavní materiál dle popisu položky | výměra je odečtena z projektové dokumentace
1604 | R730_3_05 | regulační ventil s pohonem - parametry viz projekt, DN10 | kpl | 217 |  | 0 |  | 0 |  | 0 | P | R | Položka obsahuje kompletní dodávku a monáž prvkuúkonstrukceúzařízení, osazení do/na jinou konstrukce. M.j. - viz sl. "D", způsob měření dle m.j., hlavní materiál dle popisu položky | výměra je odečtena z projektové dokumentace
1605 | R730_3_06 | regulační ventil s pohonem - parametry viz projekt, DN25 | kpl | 1 |  | 0 |  | 0 |  | 0 | P | R | Položka obsahuje kompletní dodávku a monáž prvkuúkonstrukceúzařízení, osazení do/na jinou konstrukce. M.j. - viz sl. "D", způsob měření dle m.j., hlavní materiál dle popisu položky | výměra je odečtena z projektové dokumentace
1606 | R730_3_07 | vypouštěcí kohout DN10 | ks | 446 |  | 0 |  | 0 |  | 0 | P | R | Položka obsahuje kompletní dodávku a monáž prvkuúkonstrukceúzařízení, osazení do/na jinou konstrukce. M.j. - viz sl. "D", způsob měření dle m.j., hlavní materiál dle popisu položky | výměra je odečtena z projektové dokumentace
1607 | R730_3_08 | Odvzdušňovací ventil DN10 | ks | 436 |  | 0 |  | 0 |  | 0 | P | R | Položka obsahuje kompletní dodávku a monáž prvkuúkonstrukceúzařízení, osazení do/na jinou konstrukce. M.j. - viz sl. "D", způsob měření dle m.j., hlavní materiál dle popisu položky | výměra je odečtena z projektové dokumentace
1608 | R730_3_09 | ocelové deskové těleso - parametry viz projekt, 22-600/400 | kpl | 5 |  | 0 |  | 0 |  | 0 | P | R | Položka obsahuje kompletní dodávku a monáž prvkuúkonstrukceúzařízení, osazení do/na jinou konstrukce. M.j. - viz sl. "D", způsob měření dle m.j., hlavní materiál dle popisu položky | výměra je odečtena z projektové dokumentace
1609 | R730_3_10 | ocelové deskové těleso - parametry viz projekt, 22-600/600 | kpl | 4 |  | 0 |  | 0 |  | 0 | P | R | Položka obsahuje kompletní dodávku a monáž prvkuúkonstrukceúzařízení, osazení do/na jinou konstrukce. M.j. - viz sl. "D", způsob měření dle m.j., hlavní materiál dle popisu položky | výměra je odečtena z projektové dokumentace
1610 | R730_3_11 | ocelové deskové těleso - parametry viz projekt, 22-600/800 | kpl | 4 |  | 0 |  | 0 |  | 0 | P | R | Položka obsahuje kompletní dodávku a monáž prvkuúkonstrukceúzařízení, osazení do/na jinou konstrukce. M.j. - viz sl. "D", způsob měření dle m.j., hlavní materiál dle popisu položky | výměra je odečtena z projektové dokumentace
1611 | R730_3_12 | ocelové deskové těleso - parametry viz projekt, 22-900/400 | kpl | 1 |  | 0 |  | 0 |  | 0 | P | R | Položka obsahuje kompletní dodávku a monáž prvkuúkonstrukceúzařízení, osazení do/na jinou konstrukce. M.j. - viz sl. "D", způsob měření dle m.j., hlavní materiál dle popisu položky | výměra je odečtena z projektové dokumentace
1612 | R730_3_13 | ocelové deskové těleso - parametry viz projekt, 22-900/600 | kpl | 4 |  | 0 |  | 0 |  | 0 | P | R | Položka obsahuje kompletní dodávku a monáž prvkuúkonstrukceúzařízení, osazení do/na jinou konstrukce. M.j. - viz sl. "D", způsob měření dle m.j., hlavní materiál dle popisu položky | výměra je odečtena z projektové dokumentace
1613 | R730_3_14 | ocelové deskové těleso - parametry viz projekt, 22-900/700 | kpl | 1 |  | 0 |  | 0 |  | 0 | P | R | Položka obsahuje kompletní dodávku a monáž prvkuúkonstrukceúzařízení, osazení do/na jinou konstrukce. M.j. - viz sl. "D", způsob měření dle m.j., hlavní materiál dle popisu položky | výměra je odečtena z projektové dokumentace
1614 | R730_3_15 | ocelové deskové těleso - parametry viz projekt, 22-900/900 | kpl | 3 |  | 0 |  | 0 |  | 0 | P | R | Položka obsahuje kompletní dodávku a monáž prvkuúkonstrukceúzařízení, osazení do/na jinou konstrukce. M.j. - viz sl. "D", způsob měření dle m.j., hlavní materiál dle popisu položky | výměra je odečtena z projektové dokumentace
1615 | R730_3_16 | ocelové deskové těleso - parametry viz projekt, 33-600/600 | kpl | 3 |  | 0 |  | 0 |  | 0 | P | R | Položka obsahuje kompletní dodávku a monáž prvkuúkonstrukceúzařízení, osazení do/na jinou konstrukce. M.j. - viz sl. "D", způsob měření dle m.j., hlavní materiál dle popisu položky | výměra je odečtena z projektové dokumentace
1616 | R730_3_17 | ocelové deskové těleso - parametry viz projekt, 33-900/900 | kpl | 9 |  | 0 |  | 0 |  | 0 | P | R | Položka obsahuje kompletní dodávku a monáž prvkuúkonstrukceúzařízení, osazení do/na jinou konstrukce. M.j. - viz sl. "D", způsob měření dle m.j., hlavní materiál dle popisu položky | výměra je odečtena z projektové dokumentace
1617 | R730_3_18 | ocelové deskové těleso - parametry viz projekt, 33-900/1400 | kpl | 1 |  | 0 |  | 0 |  | 0 | P | R | Položka obsahuje kompletní dodávku a monáž prvkuúkonstrukceúzařízení, osazení do/na jinou konstrukce. M.j. - viz sl. "D", způsob měření dle m.j., hlavní materiál dle popisu položky | výměra je odečtena z projektové dokumentace
1618 | R730_3_19 | oc.potrubí s izolací z polyetylenu - parametry viz projekt DN10 s izolací tl.13mm | m | 1418 |  | 0 |  | 0 |  | 0 | P | R | Položka obsahuje kompletní dodávku a monáž prvkuúkonstrukceúzařízení, osazení do/na jinou konstrukce. M.j. - viz sl. "D", způsob měření dle m.j., hlavní materiál dle popisu položky | výměra je odečtena z projektové dokumentace
1619 | R730_3_20 | oc.potrubí s izolací z polyetylenu - parametry viz projekt DN15 s izolací tl.13mm | m | 1724 |  | 0 |  | 0 |  | 0 | P | R | Položka obsahuje kompletní dodávku a monáž prvkuúkonstrukceúzařízení, osazení do/na jinou konstrukce. M.j. - viz sl. "D", způsob měření dle m.j., hlavní materiál dle popisu položky | výměra je odečtena z projektové dokumentace
1620 | R730_3_21 | oc.potrubí s izolací z polyetylenu - parametry viz projekt DN20 s izolací tl.19mm | m | 274 |  | 0 |  | 0 |  | 0 | P | R | Položka obsahuje kompletní dodávku a monáž prvkuúkonstrukceúzařízení, osazení do/na jinou konstrukce. M.j. - viz sl. "D", způsob měření dle m.j., hlavní materiál dle popisu položky | výměra je odečtena z projektové dokumentace
1621 | R730_3_22 | oc.potrubí s izolací z polyetylenu - parametry viz projekt DN25 s izolací tl.25mm | m | 404 |  | 0 |  | 0 |  | 0 | P | R | Položka obsahuje kompletní dodávku a monáž prvkuúkonstrukceúzařízení, osazení do/na jinou konstrukce. M.j. - viz sl. "D", způsob měření dle m.j., hlavní materiál dle popisu položky | výměra je odečtena z projektové dokumentace
1622 | R730_3_23 | oc.potrubí s izolací z polyetylenu - parametry viz projekt DN32 s izolací tl.32mm | m | 80 |  | 0 |  | 0 |  | 0 | P | R | Položka obsahuje kompletní dodávku a monáž prvkuúkonstrukceúzařízení, osazení do/na jinou konstrukce. M.j. - viz sl. "D", způsob měření dle m.j., hlavní materiál dle popisu položky | výměra je odečtena z projektové dokumentace
1623 | R730_3_24 | oc.potrubí s izolací z polyetylenu - parametry viz projekt DN40 s izolací tl.32mm | m | 198 |  | 0 |  | 0 |  | 0 | P | R | Položka obsahuje kompletní dodávku a monáž prvkuúkonstrukceúzařízení, osazení do/na jinou konstrukce. M.j. - viz sl. "D", způsob měření dle m.j., hlavní materiál dle popisu položky | výměra je odečtena z projektové dokumentace
1624 | R730_3_25 | oc.potrubí s izolací z polyetylenu - parametry viz projekt DN50 s izolací tl.40mm | m | 12 |  | 0 |  | 0 |  | 0 | P | R | Položka obsahuje kompletní dodávku a monáž prvkuúkonstrukceúzařízení, osazení do/na jinou konstrukce. M.j. - viz sl. "D", způsob měření dle m.j., hlavní materiál dle popisu položky | výměra je odečtena z projektové dokumentace
1625 | R730_3_26 | oc.potrubí s izolací z polyetylenu - parametry viz projekt DN70 s izolací tl.40mm | m | 12 |  | 0 |  | 0 |  | 0 | P | R | Položka obsahuje kompletní dodávku a monáž prvkuúkonstrukceúzařízení, osazení do/na jinou konstrukce. M.j. - viz sl. "D", způsob měření dle m.j., hlavní materiál dle popisu položky | výměra je odečtena z projektové dokumentace
S | Celkem za 730_3 | Topný systém - rozvody po objektu |  |  |  | 0 |  | 0 |  | 0
Díl: | 730_4 | Chladící systém - rozvody pro VZT | [8 empty] | SD
1626 | R730_4_01 | kulový uzávěr DN40 | ks | 2 |  | 0 |  | 0 |  | 0 | P | R | Položka obsahuje kompletní dodávku a monáž prvkuúkonstrukceúzařízení, osazení do/na jinou konstrukce. M.j. - viz sl. "D", způsob měření dle m.j., hlavní materiál dle popisu položky | výměra je odečtena z projektové dokumentace
1627 | R730_4_02 | kulový uzávěr DN50 | ks | 6 |  | 0 |  | 0 |  | 0 | P | R | Položka obsahuje kompletní dodávku a monáž prvkuúkonstrukceúzařízení, osazení do/na jinou konstrukce. M.j. - viz sl. "D", způsob měření dle m.j., hlavní materiál dle popisu položky | výměra je odečtena z projektové dokumentace
1628 | R730_4_03 | kulový uzávěr DN65 | ks | 6 |  | 0 |  | 0 |  | 0 | P | R | Položka obsahuje kompletní dodávku a monáž prvkuúkonstrukceúzařízení, osazení do/na jinou konstrukce. M.j. - viz sl. "D", způsob měření dle m.j., hlavní materiál dle popisu položky | výměra je odečtena z projektové dokumentace
1629 | R730_4_04 | regulační ventil s pohonem - parametry viz projekt, DN40 | kpl | 4 |  | 0 |  | 0 |  | 0 | P | R | Položka obsahuje kompletní dodávku a monáž prvkuúkonstrukceúzařízení, osazení do/na jinou konstrukce. M.j. - viz sl. "D", způsob měření dle m.j., hlavní materiál dle popisu položky | výměra je odečtena z projektové dokumentace
1630 | R730_4_05 | regulační ventil s pohonem - parametry viz projekt, DN50 | kpl | 2 |  | 0 |  | 0 |  | 0 | P | R | Položka obsahuje kompletní dodávku a monáž prvkuúkonstrukceúzařízení, osazení do/na jinou konstrukce. M.j. - viz sl. "D", způsob měření dle m.j., hlavní materiál dle popisu položky | výměra je odečtena z projektové dokumentace
1631 | R730_4_06 | regulační ventil s pohonem - parametry viz projekt, DN65 | kpl | 1 |  | 0 |  | 0 |  | 0 | P | R | Položka obsahuje kompletní dodávku a monáž prvkuúkonstrukceúzařízení, osazení do/na jinou konstrukce. M.j. - viz sl. "D", způsob měření dle m.j., hlavní materiál dle popisu položky | výměra je odečtena z projektové dokumentace
1632 | R730_4_07 | vypouštěcí kohout DN15 | ks | 14 |  | 0 |  | 0 |  | 0 | P | R | Položka obsahuje kompletní dodávku a monáž prvkuúkonstrukceúzařízení, osazení do/na jinou konstrukce. M.j. - viz sl. "D", způsob měření dle m.j., hlavní materiál dle popisu položky | výměra je odečtena z projektové dokumentace
1633 | R730_4_08 | automatický odvzdušňovací ventil DN15 | ks | 14 |  | 0 |  | 0 |  | 0 | P | R | Položka obsahuje kompletní dodávku a monáž prvkuúkonstrukceúzařízení, osazení do/na jinou konstrukce. M.j. - viz sl. "D", způsob měření dle m.j., hlavní materiál dle popisu položky | výměra je odečtena z projektové dokumentace
1634 | R730_4_09 | teploměr 0 - 40°C | ks | 14 |  | 0 |  | 0 |  | 0 | P | R | Položka obsahuje kompletní dodávku a monáž prvkuúkonstrukceúzařízení, osazení do/na jinou konstrukce. M.j. - viz sl. "D", způsob měření dle m.j., hlavní materiál dle popisu položky | výměra je odečtena z projektové dokumentace
1635 | R730_4_10 | oc.potrubí s izolací ze s.kaučuku - parametry viz projekt DN40 s izolací tl.32mm | m | 8 |  | 0 |  | 0 |  | 0 | P | R | Položka obsahuje kompletní dodávku a monáž prvkuúkonstrukceúzařízení, osazení do/na jinou konstrukce. M.j. - viz sl. "D", způsob měření dle m.j., hlavní materiál dle popisu položky | výměra je odečtena z projektové dokumentace
1636 | R730_4_11 | oc.potrubí s izolací ze s.kaučuku - parametry viz projekt DN50 s izolací tl.40mm | m | 40 |  | 0 |  | 0 |  | 0 | P | R | Položka obsahuje kompletní dodávku a monáž prvkuúkonstrukceúzařízení, osazení do/na jinou konstrukce. M.j. - viz sl. "D", způsob měření dle m.j., hlavní materiál dle popisu položky | výměra je odečtena z projektové dokumentace
1637 | R730_4_12 | oc.potrubí s izolací ze s.kaučuku - parametry viz projekt DN70 s izolací tl.40mm | m | 52 |  | 0 |  | 0 |  | 0 | P | R | Položka obsahuje kompletní dodávku a monáž prvkuúkonstrukceúzařízení, osazení do/na jinou konstrukce. M.j. - viz sl. "D", způsob měření dle m.j., hlavní materiál dle popisu položky | výměra je odečtena z projektové dokumentace
1638 | R730_4_13 | oc.potrubí s izolací ze s.kaučuku - parametry viz projekt DN80 s izolací tl.50 mm | m | 82 |  | 0 |  | 0 |  | 0 | P | R | Položka obsahuje kompletní dodávku a monáž prvkuúkonstrukceúzařízení, osazení do/na jinou konstrukce. M.j. - viz sl. "D", způsob měření dle m.j., hlavní materiál dle popisu položky | výměra je odečtena z projektové dokumentace
1639 | R730_4_14 | oc.potrubí s izolací z.kaučuku - parametry viz projekt DN100 s izolací tl.50 mm | m | 14 |  | 0 |  | 0 |  | 0 | P | R | Položka obsahuje kompletní dodávku a monáž prvkuúkonstrukceúzařízení, osazení do/na jinou konstrukce. M.j. - viz sl. "D", způsob měření dle m.j., hlavní materiál dle popisu položky | výměra je odečtena z projektové dokumentace
1640 | R730_4_15 | oc.potrubí s izolací z kaučuku - parametry viz projekt DN125 s izolací tl.60 mm | m | 16 |  | 0 |  | 0 |  | 0 | P | R | Položka obsahuje kompletní dodávku a monáž prvkuúkonstrukceúzařízení, osazení do/na jinou konstrukce. M.j. - viz sl. "D", způsob měření dle m.j., hlavní materiál dle popisu položky | výměra je odečtena z projektové dokumentace
S | Celkem za 730_4 | Chladící systém - rozvody pro VZT |  |  |  | 0 |  | 0 |  | 0
Díl: | 730_5 | Chladící systém - rozvody po objektu | [8 empty] | SD
1641 | R730_5_01 | uzavírací mezipřírubová klapka PN6 vč.protipřírub - DN125 | kpl | 2 |  | 0 |  | 0 |  | 0 | P | R | Položka obsahuje kompletní dodávku a monáž prvkuúkonstrukceúzařízení, osazení do/na jinou konstrukce. M.j. - viz sl. "D", způsob měření dle m.j., hlavní materiál dle popisu položky | výměra je odečtena z projektové dokumentace | 15.89 | -100% | 106.11
1642 | R730_5_02 | kulový uzávěr DN15 | ks | 434 |  | 0 |  | 0 |  | 0 | P | R | Položka obsahuje kompletní dodávku a monáž prvkuúkonstrukceúzařízení, osazení do/na jinou konstrukce. M.j. - viz sl. "D", způsob měření dle m.j., hlavní materiál dle popisu položky | výměra je odečtena z projektové dokumentace
1643 | R730_5_03 | kulový uzávěr DN20 | ks | 48 |  | 0 |  | 0 |  | 0 | P | R | Položka obsahuje kompletní dodávku a monáž prvkuúkonstrukceúzařízení, osazení do/na jinou konstrukce. M.j. - viz sl. "D", způsob měření dle m.j., hlavní materiál dle popisu položky | výměra je odečtena z projektové dokumentace
1644 | R730_5_04 | kulový uzávěr DN32 | ks | 8 |  | 0 |  | 0 |  | 0 | P | R | Položka obsahuje kompletní dodávku a monáž prvkuúkonstrukceúzařízení, osazení do/na jinou konstrukce. M.j. - viz sl. "D", způsob měření dle m.j., hlavní materiál dle popisu položky | výměra je odečtena z projektové dokumentace
1645 | R730_5_05 | kulový uzávěr DN40 | ks | 40 |  | 0 |  | 0 |  | 0 | P | R | Položka obsahuje kompletní dodávku a monáž prvkuúkonstrukceúzařízení, osazení do/na jinou konstrukce. M.j. - viz sl. "D", způsob měření dle m.j., hlavní materiál dle popisu položky | výměra je odečtena z projektové dokumentace
1646 | R730_5_06 | kulový uzávěr DN50 | ks | 12 |  | 0 |  | 0 |  | 0 | P | R | Položka obsahuje kompletní dodávku a monáž prvkuúkonstrukceúzařízení, osazení do/na jinou konstrukce. M.j. - viz sl. "D", způsob měření dle m.j., hlavní materiál dle popisu položky | výměra je odečtena z projektové dokumentace
1647 | R730_5_07 | kulový uzávěr DN65 | ks | 4 |  | 0 |  | 0 |  | 0 | P | R | Položka obsahuje kompletní dodávku a monáž prvkuúkonstrukceúzařízení, osazení do/na jinou konstrukce. M.j. - viz sl. "D", způsob měření dle m.j., hlavní materiál dle popisu položky | výměra je odečtena z projektové dokumentace
1648 | R730_5_08 | kulový uzávěr DN80 | ks | 6 |  | 0 |  | 0 |  | 0 | P | R | Položka obsahuje kompletní dodávku a monáž prvkuúkonstrukceúzařízení, osazení do/na jinou konstrukce. M.j. - viz sl. "D", způsob měření dle m.j., hlavní materiál dle popisu položky | výměra je odečtena z projektové dokumentace
1649 | R730_5_09 | regulační ventil s pohonem - parametry viz projekt, DN15 | kpl | 217 |  | 0 |  | 0 |  | 0 | P | R | Položka obsahuje kompletní dodávku a monáž prvkuúkonstrukceúzařízení, osazení do/na jinou konstrukce. M.j. - viz sl. "D", způsob měření dle m.j., hlavní materiál dle popisu položky | výměra je odečtena z projektové dokumentace
1650 | R730_5_10 | regulační ventil s pohonem - parametry viz projekt, DN20 | kpl | 24 |  | 0 |  | 0 |  | 0 | P | R | Položka obsahuje kompletní dodávku a monáž prvkuúkonstrukceúzařízení, osazení do/na jinou konstrukce. M.j. - viz sl. "D", způsob měření dle m.j., hlavní materiál dle popisu položky | výměra je odečtena z projektové dokumentace
1651 | R730_5_11 | regulační ventil s pohonem - parametry viz projekt, DN32 | kpl | 4 |  | 0 |  | 0 |  | 0 | P | R | Položka obsahuje kompletní dodávku a monáž prvkuúkonstrukceúzařízení, osazení do/na jinou konstrukce. M.j. - viz sl. "D", způsob měření dle m.j., hlavní materiál dle popisu položky | výměra je odečtena z projektové dokumentace
1652 | R730_5_12 | regulační ventil s pohonem - parametry viz projekt, DN40 | kpl | 26 |  | 0 |  | 0 |  | 0 | P | R | Položka obsahuje kompletní dodávku a monáž prvkuúkonstrukceúzařízení, osazení do/na jinou konstrukce. M.j. - viz sl. "D", způsob měření dle m.j., hlavní materiál dle popisu položky | výměra je odečtena z projektové dokumentace
1653 | R730_5_13 | vypouštěcí kohout DN10 | ks | 494 |  | 0 |  | 0 |  | 0 | P | R | Položka obsahuje kompletní dodávku a monáž prvkuúkonstrukceúzařízení, osazení do/na jinou konstrukce. M.j. - viz sl. "D", způsob měření dle m.j., hlavní materiál dle popisu položky | výměra je odečtena z projektové dokumentace
1654 | R730_5_14 | Odvzdušňovací ventil DN10 | ks | 554 |  | 0 |  | 0 |  | 0 | P | R | Položka obsahuje kompletní dodávku a monáž prvkuúkonstrukceúzařízení, osazení do/na jinou konstrukce. M.j. - viz sl. "D", způsob měření dle m.j., hlavní materiál dle popisu položky | výměra je odečtena z projektové dokumentace
1655 | R730_5_15 | oc.potrubí s izolací ze s.kaučuku - parametry viz projekt DN15 s izolací tl.13mm | m | 1600 |  | 0 |  | 0 |  | 0 | P | R | Položka obsahuje kompletní dodávku a monáž prvkuúkonstrukceúzařízení, osazení do/na jinou konstrukce. M.j. - viz sl. "D", způsob měření dle m.j., hlavní materiál dle popisu položky | výměra je odečtena z projektové dokumentace
1656 | R730_5_16 | oc.potrubí s izolací ze s.kaučuku - parametry viz projekt DN20 s izolací tl.19mm | m | 98 |  | 0 |  | 0 |  | 0 | P | R | Položka obsahuje kompletní dodávku a monáž prvkuúkonstrukceúzařízení, osazení do/na jinou konstrukce. M.j. - viz sl. "D", způsob měření dle m.j., hlavní materiál dle popisu položky | výměra je odečtena z projektové dokumentace
1657 | R730_5_17 | oc.potrubí s izolací ze s.kaučuku - parametry viz projekt DN25 s izolací tl.19mm | m | 542 |  | 0 |  | 0 |  | 0 | P | R | Položka obsahuje kompletní dodávku a monáž prvkuúkonstrukceúzařízení, osazení do/na jinou konstrukce. M.j. - viz sl. "D", způsob měření dle m.j., hlavní materiál dle popisu položky | výměra je odečtena z projektové dokumentace
1658 | R730_5_18 | oc.potrubí s izolací ze s.kaučuku - parametry viz projekt DN32 s izolací tl.25mm | m | 522 |  | 0 |  | 0 |  | 0 | P | R | Položka obsahuje kompletní dodávku a monáž prvkuúkonstrukceúzařízení, osazení do/na jinou konstrukce. M.j. - viz sl. "D", způsob měření dle m.j., hlavní materiál dle popisu položky | výměra je odečtena z projektové dokumentace
1659 | R730_5_19 | oc.potrubí s izolací ze s.kaučuku - parametry viz projekt DN40 s izolací tl.32mm | m | 500 |  | 0 |  | 0 |  | 0 | P | R | Položka obsahuje kompletní dodávku a monáž prvkuúkonstrukceúzařízení, osazení do/na jinou konstrukce. M.j. - viz sl. "D", způsob měření dle m.j., hlavní materiál dle popisu položky | výměra je odečtena z projektové dokumentace
1660 | R730_5_20 | oc.potrubí s izolací ze s.kaučuku - parametry viz projekt DN50 s izolací tl.40mm | m | 394 |  | 0 |  | 0 |  | 0 | P | R | Položka obsahuje kompletní dodávku a monáž prvkuúkonstrukceúzařízení, osazení do/na jinou konstrukce. M.j. - viz sl. "D", způsob měření dle m.j., hlavní materiál dle popisu položky | výměra je odečtena z projektové dokumentace
1661 | R730_5_21 | oc.potrubí s izolací ze s.kaučuku - parametry viz projekt DN70 s izolací tl.40mm | m | 546 |  | 0 |  | 0 |  | 0 | P | R | Položka obsahuje kompletní dodávku a monáž prvkuúkonstrukceúzařízení, osazení do/na jinou konstrukce. M.j. - viz sl. "D", způsob měření dle m.j., hlavní materiál dle popisu položky | výměra je odečtena z projektové dokumentace
1662 | R730_5_22 | oc.potrubí s izolací ze s.kaučuku - parametry viz projekt DN80 s izolací tl.50 mm | m | 92 |  | 0 |  | 0 |  | 0 | P | R | Položka obsahuje kompletní dodávku a monáž prvkuúkonstrukceúzařízení, osazení do/na jinou konstrukce. M.j. - viz sl. "D", způsob měření dle m.j., hlavní materiál dle popisu položky | výměra je odečtena z projektové dokumentace
1663 | R730_5_23 | oc.potrubí s izolací z kaučuku - parametry viz projekt DN100 s izolací tl.50 mm | m | 64 |  | 0 |  | 0 |  | 0 | P | R | Položka obsahuje kompletní dodávku a monáž prvkuúkonstrukceúzařízení, osazení do/na jinou konstrukce. M.j. - viz sl. "D", způsob měření dle m.j., hlavní materiál dle popisu položky | výměra je odečtena z projektové dokumentace
1664 | R730_5_24 | oc.potrubí s izolací z kaučuku - parametry viz projekt DN125 s izolací tl.60 mm | m | 42 |  | 0 |  | 0 |  | 0 | P | R | Položka obsahuje kompletní dodávku a monáž prvkuúkonstrukceúzařízení, osazení do/na jinou konstrukce. M.j. - viz sl. "D", způsob měření dle m.j., hlavní materiál dle popisu položky | výměra je odečtena z projektové dokumentace
1665 | R730_5_25 | oc.potrubí s izolací z kaučuku - parametry viz projekt DN150 s izolací tl.60 mm | m | 12 |  | 0 |  | 0 |  | 0 | P | R | Položka obsahuje kompletní dodávku a monáž prvkuúkonstrukceúzařízení, osazení do/na jinou konstrukce. M.j. - viz sl. "D", způsob měření dle m.j., hlavní materiál dle popisu položky | výměra je odečtena z projektové dokumentace
1666 | R730_5_26 | tepelná izolace ze syntetického kaučuku, desková, tl.5mm (armatury) | m2 | 100 |  | 0 |  | 0 |  | 0 | P | R | Položka obsahuje kompletní dodávku a monáž prvkuúkonstrukceúzařízení, osazení do/na jinou konstrukce. M.j. - viz sl. "D", způsob měření dle m.j., hlavní materiál dle popisu položky | výměra je odečtena z projektové dokumentace
S | Celkem za 730_5 | Chladící systém - rozvody po objektu |  |  |  | 0 |  | 0 |  | 0
Díl: | 769_1 | Sály, kanceláře 3-5.NP - Přívod | [8 empty] | SD
1667 | R1.1 | Větrací jednotka ve složení:viz textová část projektui. Výkonové údaje viz tabulka zařízení | ks | 1 |  | 0 |  | 0 |  | 0 | P | R | Položka obsahuje kompletní dodávku a monáž prvkuúkonstrukceúzařízení, osazení do/na jinou konstrukce. M.j. - viz sl. "D", způsob měření dle m.j., hlavní materiál dle popisu položky | výměra je odečtena z projektové dokumentace
1668 | R1.2 | Parní elektrodový zvlhčovač vč. distributoru páry, parní a kondenzátní hadice, regulačního modulu pro vazbu s nadřazeným systémem MaR a příslušenství. Výkonové údaje viz tabulka zařízení | ks | 1 |  | 0 |  | 0 |  | 0 | P | R | Položka obsahuje kompletní dodávku a monáž prvkuúkonstrukceúzařízení, osazení do/na jinou konstrukce. M.j. - viz sl. "D", způsob měření dle m.j., hlavní materiál dle popisu položky | výměra je odečtena z projektové dokumentace
1669 | R1.3 | Potipožární klapka s tepelným a elektromagnetickým (230V, bez napětí otevřeno) spouštěním, odolnost 90minut, 1000x800 | ks | 1 |  | 0 |  | 0 |  | 0 | P | R | Položka obsahuje kompletní dodávku a monáž prvkuúkonstrukceúzařízení, osazení do/na jinou konstrukce. M.j. - viz sl. "D", způsob měření dle m.j., hlavní materiál dle popisu položky | výměra je odečtena z projektové dokumentace
1670 | R1.4 | Potipožární klapka s tepelným a elektromagnetickým (230V, bez napětí otevřeno) spouštěním, odolnost 90minut, 1000x800 | ks | 1 |  | 0 |  | 0 |  | 0 | P | R | Položka obsahuje kompletní dodávku a monáž prvkuúkonstrukceúzařízení, osazení do/na jinou konstrukce. M.j. - viz sl. "D", způsob měření dle m.j., hlavní materiál dle popisu položky | výměra je odečtena z projektové dokumentace
1671 | R1.5 | Potipožární klapka s tepelným a elektromagnetickým (230V, bez napětí otevřeno) spouštěním, odolnost 90minut, 1000x800 | ks | 1 |  | 0 |  | 0 |  | 0 | P | R | Položka obsahuje kompletní dodávku a monáž prvkuúkonstrukceúzařízení, osazení do/na jinou konstrukce. M.j. - viz sl. "D", způsob měření dle m.j., hlavní materiál dle popisu položky | výměra je odečtena z projektové dokumentace
1672 | R1.6 | Kulisa tlumiče hluku délky 1m, šířka 200, výška 1000 | ks | 8 |  | 0 |  | 0 |  | 0 | P | R | Položka obsahuje kompletní dodávku a monáž prvkuúkonstrukceúzařízení, osazení do/na jinou konstrukce. M.j. - viz sl. "D", způsob měření dle m.j., hlavní materiál dle popisu položky | výměra je odečtena z projektové dokumentace
1673 | R1.7 | Potipožární klapka s tepelným a elektromagnetickým (230V, bez napětí otevřeno) spouštěním, odolnost 90minut, 800x400 | ks | 1 |  | 0 |  | 0 |  | 0 | P | R | Položka obsahuje kompletní dodávku a monáž prvkuúkonstrukceúzařízení, osazení do/na jinou konstrukce. M.j. - viz sl. "D", způsob měření dle m.j., hlavní materiál dle popisu položky | výměra je odečtena z projektové dokumentace
1674 | R1.8 | Potipožární klapka s tepelným a elektromagnetickým (230V, bez napětí otevřeno) spouštěním, odolnost 90minut, 560x315 | ks | 1 |  | 0 |  | 0 |  | 0 | P | R | Položka obsahuje kompletní dodávku a monáž prvkuúkonstrukceúzařízení, osazení do/na jinou konstrukce. M.j. - viz sl. "D", způsob měření dle m.j., hlavní materiál dle popisu položky | výměra je odečtena z projektové dokumentace
1675 | R1.9 | Potipožární klapka s tepelným a elektromagnetickým (230V, bez napětí otevřeno) spouštěním, odolnost 90minut, 500x315 | ks | 1 |  | 0 |  | 0 |  | 0 | P | R | Položka obsahuje kompletní dodávku a monáž prvkuúkonstrukceúzařízení, osazení do/na jinou konstrukce. M.j. - viz sl. "D", způsob měření dle m.j., hlavní materiál dle popisu položky | výměra je odečtena z projektové dokumentace
1676 | R1.10 | Potipožární klapka s tepelným a elektromagnetickým (230V, bez napětí otevřeno) spouštěním, odolnost 90minut, 800x400 | ks | 1 |  | 0 |  | 0 |  | 0 | P | R | Položka obsahuje kompletní dodávku a monáž prvkuúkonstrukceúzařízení, osazení do/na jinou konstrukce. M.j. - viz sl. "D", způsob měření dle m.j., hlavní materiál dle popisu položky | výměra je odečtena z projektové dokumentace
1677 | R1.11 | Potipožární klapka s tepelným a elektromagnetickým (230V, bez napětí otevřeno) spouštěním, odolnost 90minut, 560x315 | ks | 1 |  | 0 |  | 0 |  | 0 | P | R | Položka obsahuje kompletní dodávku a monáž prvkuúkonstrukceúzařízení, osazení do/na jinou konstrukce. M.j. - viz sl. "D", způsob měření dle m.j., hlavní materiál dle popisu položky | výměra je odečtena z projektové dokumentace
1678 | R1.12 | Potipožární klapka s tepelným a elektromagnetickým (230V, bez napětí otevřeno) spouštěním, odolnost 90minut, 500x315 | ks | 1 |  | 0 |  | 0 |  | 0 | P | R | Položka obsahuje kompletní dodávku a monáž prvkuúkonstrukceúzařízení, osazení do/na jinou konstrukce. M.j. - viz sl. "D", způsob měření dle m.j., hlavní materiál dle popisu položky | výměra je odečtena z projektové dokumentace
1679 | R1.13 | Potipožární klapka s tepelným a elektromagnetickým (230V, bez napětí otevřeno) spouštěním, odolnost 90minut, 800x400 | ks | 1 |  | 0 |  | 0 |  | 0 | P | R | Položka obsahuje kompletní dodávku a monáž prvkuúkonstrukceúzařízení, osazení do/na jinou konstrukce. M.j. - viz sl. "D", způsob měření dle m.j., hlavní materiál dle popisu položky | výměra je odečtena z projektové dokumentace
1680 | R1.14 | Potipožární klapka s tepelným a elektromagnetickým (230V, bez napětí otevřeno) spouštěním, odolnost 90minut, 560x315 | ks | 1 |  | 0 |  | 0 |  | 0 | P | R | Položka obsahuje kompletní dodávku a monáž prvkuúkonstrukceúzařízení, osazení do/na jinou konstrukce. M.j. - viz sl. "D", způsob měření dle m.j., hlavní materiál dle popisu položky | výměra je odečtena z projektové dokumentace
1681 | R1.15 | Potipožární klapka s tepelným a elektromagnetickým (230V, bez napětí otevřeno) spouštěním, odolnost 90minut, 500x315 | ks | 1 |  | 0 |  | 0 |  | 0 | P | R | Položka obsahuje kompletní dodávku a monáž prvkuúkonstrukceúzařízení, osazení do/na jinou konstrukce. M.j. - viz sl. "D", způsob měření dle m.j., hlavní materiál dle popisu položky | výměra je odečtena z projektové dokumentace
1682 | R1.16 | Regulační klapka servo prům. 200 | ks | 24 |  | 0 |  | 0 |  | 0 | P | R | Položka obsahuje kompletní dodávku a monáž prvkuúkonstrukceúzařízení, osazení do/na jinou konstrukce. M.j. - viz sl. "D", způsob měření dle m.j., hlavní materiál dle popisu položky | výměra je odečtena z projektové dokumentace
1683 | R1.17 | Kruhový tlumič hluku délky 1m, prům. 200 | ks | 24 |  | 0 |  | 0 |  | 0 | P | R | Položka obsahuje kompletní dodávku a monáž prvkuúkonstrukceúzařízení, osazení do/na jinou konstrukce. M.j. - viz sl. "D", způsob měření dle m.j., hlavní materiál dle popisu položky | výměra je odečtena z projektové dokumentace
1684 | R1.18 | Ohebná hadice - tlumič hluku prům. 160 | bm | 20 |  | 0 |  | 0 |  | 0 | P | R | Položka obsahuje kompletní dodávku a monáž prvkuúkonstrukceúzařízení, osazení do/na jinou konstrukce. M.j. - viz sl. "D", způsob měření dle m.j., hlavní materiál dle popisu položky | výměra je odečtena z projektové dokumentace
1685 | R1.19 | Vsuvný mechanický regulátor průtoku prům. 160 | ks | 20 |  | 0 |  | 0 |  | 0 | P | R | Položka obsahuje kompletní dodávku a monáž prvkuúkonstrukceúzařízení, osazení do/na jinou konstrukce. M.j. - viz sl. "D", způsob měření dle m.j., hlavní materiál dle popisu položky | výměra je odečtena z projektové dokumentace
1686 | R1.20 | Vířivá vyúsť přívodní, vč. připojovací komory, vel. 600 | ks | 6 |  | 0 |  | 0 |  | 0 | P | R | Položka obsahuje kompletní dodávku a monáž prvkuúkonstrukceúzařízení, osazení do/na jinou konstrukce. M.j. - viz sl. "D", způsob měření dle m.j., hlavní materiál dle popisu položky | výměra je odečtena z projektové dokumentace
1687 | R1.21 | Ohebná hadice - tlumič hluku prům. 250 | bm | 12 |  | 0 |  | 0 |  | 0 | P | R | Položka obsahuje kompletní dodávku a monáž prvkuúkonstrukceúzařízení, osazení do/na jinou konstrukce. M.j. - viz sl. "D", způsob měření dle m.j., hlavní materiál dle popisu položky | výměra je odečtena z projektové dokumentace
1688 | R1.22 | Potipožární klapka s tepelným a elektromagnetickým (230V, bez napětí otevřeno) spouštěním, odolnost 90minut, prům. 250 | ks | 1 |  | 0 |  | 0 |  | 0 | P | R | Položka obsahuje kompletní dodávku a monáž prvkuúkonstrukceúzařízení, osazení do/na jinou konstrukce. M.j. - viz sl. "D", způsob měření dle m.j., hlavní materiál dle popisu položky | výměra je odečtena z projektové dokumentace
1689 | R1.23 | Potipožární klapka s tepelným a elektromagnetickým (230V, bez napětí otevřeno) spouštěním, odolnost 90minut, prům. 250 | ks | 1 |  | 0 |  | 0 |  | 0 | P | R | Položka obsahuje kompletní dodávku a monáž prvkuúkonstrukceúzařízení, osazení do/na jinou konstrukce. M.j. - viz sl. "D", způsob měření dle m.j., hlavní materiál dle popisu položky | výměra je odečtena z projektové dokumentace
1690 | R1.24 | Potipožární klapka s tepelným a elektromagnetickým (230V, bez napětí otevřeno) spouštěním, odolnost 90minut, prům. 250 | ks | 1 |  | 0 |  | 0 |  | 0 | P | R | Položka obsahuje kompletní dodávku a monáž prvkuúkonstrukceúzařízení, osazení do/na jinou konstrukce. M.j. - viz sl. "D", způsob měření dle m.j., hlavní materiál dle popisu položky | výměra je odečtena z projektové dokumentace
1691 | R1.25 | Potipožární klapka s tepelným a elektromagnetickým (230V, bez napětí otevřeno) spouštěním, odolnost 90minut, prům. 250 | ks | 1 |  | 0 |  | 0 |  | 0 | P | R | Položka obsahuje kompletní dodávku a monáž prvkuúkonstrukceúzařízení, osazení do/na jinou konstrukce. M.j. - viz sl. "D", způsob měření dle m.j., hlavní materiál dle popisu položky | výměra je odečtena z projektové dokumentace
1692 | R1.26 | Potipožární klapka s tepelným a elektromagnetickým (230V, bez napětí otevřeno) spouštěním, odolnost 90minut, prům. 250 | ks | 1 |  | 0 |  | 0 |  | 0 | P | R | Položka obsahuje kompletní dodávku a monáž prvkuúkonstrukceúzařízení, osazení do/na jinou konstrukce. M.j. - viz sl. "D", způsob měření dle m.j., hlavní materiál dle popisu položky | výměra je odečtena z projektové dokumentace
1693 | R1.27 | Potipožární klapka s tepelným a elektromagnetickým (230V, bez napětí otevřeno) spouštěním, odolnost 90minut, prům. 250 | ks | 1 |  | 0 |  | 0 |  | 0 | P | R | Položka obsahuje kompletní dodávku a monáž prvkuúkonstrukceúzařízení, osazení do/na jinou konstrukce. M.j. - viz sl. "D", způsob měření dle m.j., hlavní materiál dle popisu položky | výměra je odečtena z projektové dokumentace
1694 | R1.28 | Protidešťová žaluzie 2000x1800 | ks | 1 |  | 0 |  | 0 |  | 0 | P | R | Položka obsahuje kompletní dodávku a monáž prvkuúkonstrukceúzařízení, osazení do/na jinou konstrukce. M.j. - viz sl. "D", způsob měření dle m.j., hlavní materiál dle popisu položky | výměra je odečtena z projektové dokumentace
1695 | R1.29 | Kulisa tlumiče hluku délky 1m, šířka 200, výška 1800 | ks | 10 |  | 0 |  | 0 |  | 0 | P | R | Položka obsahuje kompletní dodávku a monáž prvkuúkonstrukceúzařízení, osazení do/na jinou konstrukce. M.j. - viz sl. "D", způsob měření dle m.j., hlavní materiál dle popisu položky | výměra je odečtena z projektové dokumentace
1696 | R1.30 | Vsuvný mechanický regulátor průtoku prům. 250 | ks | 6 |  | 0 |  | 0 |  | 0 | P | R | Položka obsahuje kompletní dodávku a monáž prvkuúkonstrukceúzařízení, osazení do/na jinou konstrukce. M.j. - viz sl. "D", způsob měření dle m.j., hlavní materiál dle popisu položky | výměra je odečtena z projektové dokumentace
1697 | R1.101 | Čtyřhranné potrubí sk.I z pozink. plechu dle ON 12 0405 | m2 | 820 |  | 0 |  | 0 |  | 0 | P | R | Položka obsahuje kompletní dodávku a monáž prvkuúkonstrukceúzařízení, osazení do/na jinou konstrukce. M.j. - viz sl. "D", způsob měření dle m.j., hlavní materiál dle popisu položky | výměra je odečtena z projektové dokumentace
1698 | R1.201 | Kruhové potrubí Spiro vč. tvarovek do prům. 250 | bm | 478 |  | 0 |  | 0 |  | 0 | P | R | Položka obsahuje kompletní dodávku a monáž prvkuúkonstrukceúzařízení, osazení do/na jinou konstrukce. M.j. - viz sl. "D", způsob měření dle m.j., hlavní materiál dle popisu položky | výměra je odečtena z projektové dokumentace
S | Celkem za 769_1 | Sály, kanceláře 3-5.NP - Přívod |  |  |  | 0 |  | 0 |  | 0
Díl: | 769_1A | Sály, kanceláře 3-5.NP - Odvod | [8 empty] | SD
1699 | R1A.1 | Větrací jednotka viz přívod | [9 empty] | R | Položka obsahuje kompletní dodávku a monáž prvkuúkonstrukceúzařízení, osazení do/na jinou konstrukce. M.j. - viz sl. "D", způsob měření dle m.j., hlavní materiál dle popisu položky | výměra je odečtena z projektové dokumentace
1700 | R1A.2 | Kulisa tlumiče hluku délky 1m, šířka 200, výška 800 | ks | 3 |  | 0 |  | 0 |  | 0 | P | R | Položka obsahuje kompletní dodávku a monáž prvkuúkonstrukceúzařízení, osazení do/na jinou konstrukce. M.j. - viz sl. "D", způsob měření dle m.j., hlavní materiál dle popisu položky | výměra je odečtena z projektové dokumentace
1701 | R1A.3 | Kulisa tlumiče hluku délky 1m, šířka 200, výška 1000 | ks | 4 |  | 0 |  | 0 |  | 0 | P | R | Položka obsahuje kompletní dodávku a monáž prvkuúkonstrukceúzařízení, osazení do/na jinou konstrukce. M.j. - viz sl. "D", způsob měření dle m.j., hlavní materiál dle popisu položky | výměra je odečtena z projektové dokumentace
1702 | R1A.4 | Potipožární klapka s tepelným a elektromagnetickým (230V, bez napětí otevřeno) spouštěním, odolnost 90minut, 1000x800 | ks | 1 |  | 0 |  | 0 |  | 0 | P | R | Položka obsahuje kompletní dodávku a monáž prvkuúkonstrukceúzařízení, osazení do/na jinou konstrukce. M.j. - viz sl. "D", způsob měření dle m.j., hlavní materiál dle popisu položky | výměra je odečtena z projektové dokumentace
1703 | R1A.5 | Potipožární klapka s tepelným a elektromagnetickým (230V, bez napětí otevřeno) spouštěním, odolnost 90minut, 1000x800 | ks | 1 |  | 0 |  | 0 |  | 0 | P | R | Položka obsahuje kompletní dodávku a monáž prvkuúkonstrukceúzařízení, osazení do/na jinou konstrukce. M.j. - viz sl. "D", způsob měření dle m.j., hlavní materiál dle popisu položky | výměra je odečtena z projektové dokumentace
1704 | R1A.6 | Potipožární klapka s tepelným a elektromagnetickým (230V, bez napětí otevřeno) spouštěním, odolnost 90minut, 1000x800 | ks | 1 |  | 0 |  | 0 |  | 0 | P | R | Položka obsahuje kompletní dodávku a monáž prvkuúkonstrukceúzařízení, osazení do/na jinou konstrukce. M.j. - viz sl. "D", způsob měření dle m.j., hlavní materiál dle popisu položky | výměra je odečtena z projektové dokumentace
1705 | R1A.7 | Potipožární klapka s tepelným a elektromagnetickým (230V, bez napětí otevřeno) spouštěním, odolnost 90minut, 1000x800 | ks | 1 |  | 0 |  | 0 |  | 0 | P | R | Položka obsahuje kompletní dodávku a monáž prvkuúkonstrukceúzařízení, osazení do/na jinou konstrukce. M.j. - viz sl. "D", způsob měření dle m.j., hlavní materiál dle popisu položky | výměra je odečtena z projektové dokumentace
1706 | R1A.8 | Potipožární klapka s tepelným a elektromagnetickým (230V, bez napětí otevřeno) spouštěním, odolnost 90minut, 800x400 | ks | 1 |  | 0 |  | 0 |  | 0 | P | R | Položka obsahuje kompletní dodávku a monáž prvkuúkonstrukceúzařízení, osazení do/na jinou konstrukce. M.j. - viz sl. "D", způsob měření dle m.j., hlavní materiál dle popisu položky | výměra je odečtena z projektové dokumentace
1707 | R1A.9 | Potipožární klapka s tepelným a elektromagnetickým (230V, bez napětí otevřeno) spouštěním, odolnost 90minut, prům. 250 | ks | 1 |  | 0 |  | 0 |  | 0 | P | R | Položka obsahuje kompletní dodávku a monáž prvkuúkonstrukceúzařízení, osazení do/na jinou konstrukce. M.j. - viz sl. "D", způsob měření dle m.j., hlavní materiál dle popisu položky | výměra je odečtena z projektové dokumentace
1708 | R1A.10 | Potipožární klapka s tepelným a elektromagnetickým (230V, bez napětí otevřeno) spouštěním, odolnost 90minut, prům. 250 | ks | 1 |  | 0 |  | 0 |  | 0 | P | R | Položka obsahuje kompletní dodávku a monáž prvkuúkonstrukceúzařízení, osazení do/na jinou konstrukce. M.j. - viz sl. "D", způsob měření dle m.j., hlavní materiál dle popisu položky | výměra je odečtena z projektové dokumentace
1709 | R1A.11 | Potipožární klapka s tepelným a elektromagnetickým (230V, bez napětí otevřeno) spouštěním, odolnost 90minut, 800x400 | ks | 1 |  | 0 |  | 0 |  | 0 | P | R | Položka obsahuje kompletní dodávku a monáž prvkuúkonstrukceúzařízení, osazení do/na jinou konstrukce. M.j. - viz sl. "D", způsob měření dle m.j., hlavní materiál dle popisu položky | výměra je odečtena z projektové dokumentace
1710 | R1A.12 | Potipožární klapka s tepelným a elektromagnetickým (230V, bez napětí otevřeno) spouštěním, odolnost 90minut, prům. 250 | ks | 1 |  | 0 |  | 0 |  | 0 | P | R | Položka obsahuje kompletní dodávku a monáž prvkuúkonstrukceúzařízení, osazení do/na jinou konstrukce. M.j. - viz sl. "D", způsob měření dle m.j., hlavní materiál dle popisu položky | výměra je odečtena z projektové dokumentace
1711 | R1A.13 | Potipožární klapka s tepelným a elektromagnetickým (230V, bez napětí otevřeno) spouštěním, odolnost 90minut, prům. 250 | ks | 1 |  | 0 |  | 0 |  | 0 | P | R | Položka obsahuje kompletní dodávku a monáž prvkuúkonstrukceúzařízení, osazení do/na jinou konstrukce. M.j. - viz sl. "D", způsob měření dle m.j., hlavní materiál dle popisu položky | výměra je odečtena z projektové dokumentace
1712 | R1A.14 | Potipožární klapka s tepelným a elektromagnetickým (230V, bez napětí otevřeno) spouštěním, odolnost 90minut, 800x400 | ks | 1 |  | 0 |  | 0 |  | 0 | P | R | Položka obsahuje kompletní dodávku a monáž prvkuúkonstrukceúzařízení, osazení do/na jinou konstrukce. M.j. - viz sl. "D", způsob měření dle m.j., hlavní materiál dle popisu položky | výměra je odečtena z projektové dokumentace
1713 | R1A.15 | Potipožární klapka s tepelným a elektromagnetickým (230V, bez napětí otevřeno) spouštěním, odolnost 90minut, prům. 250 | ks | 1 |  | 0 |  | 0 |  | 0 | P | R | Položka obsahuje kompletní dodávku a monáž prvkuúkonstrukceúzařízení, osazení do/na jinou konstrukce. M.j. - viz sl. "D", způsob měření dle m.j., hlavní materiál dle popisu položky | výměra je odečtena z projektové dokumentace
1714 | R1A.16 | Potipožární klapka s tepelným a elektromagnetickým (230V, bez napětí otevřeno) spouštěním, odolnost 90minut, prům. 250 | ks | 1 |  | 0 |  | 0 |  | 0 | P | R | Položka obsahuje kompletní dodávku a monáž prvkuúkonstrukceúzařízení, osazení do/na jinou konstrukce. M.j. - viz sl. "D", způsob měření dle m.j., hlavní materiál dle popisu položky | výměra je odečtena z projektové dokumentace
1715 | R1A.17 | Regulační klapka servo prům. 200 | ks | 24 |  | 0 |  | 0 |  | 0 | P | R | Položka obsahuje kompletní dodávku a monáž prvkuúkonstrukceúzařízení, osazení do/na jinou konstrukce. M.j. - viz sl. "D", způsob měření dle m.j., hlavní materiál dle popisu položky | výměra je odečtena z projektové dokumentace
1716 | R1A.18 | Kruhový tlumič hluku délky 1m, prům. 200 | ks | 24 |  | 0 |  | 0 |  | 0 | P | R | Položka obsahuje kompletní dodávku a monáž prvkuúkonstrukceúzařízení, osazení do/na jinou konstrukce. M.j. - viz sl. "D", způsob měření dle m.j., hlavní materiál dle popisu položky | výměra je odečtena z projektové dokumentace
1717 | R1A.19 | Vyústka odvodní VK-1O-R1 225x125 | ks | 24 |  | 0 |  | 0 |  | 0 | P | R | Položka obsahuje kompletní dodávku a monáž prvkuúkonstrukceúzařízení, osazení do/na jinou konstrukce. M.j. - viz sl. "D", způsob měření dle m.j., hlavní materiál dle popisu položky | výměra je odečtena z projektové dokumentace
1718 | R1A.20 | Regulace vyústky R1 225x125 | ks | 48 |  | 0 |  | 0 |  | 0 | P | R | Položka obsahuje kompletní dodávku a monáž prvkuúkonstrukceúzařízení, osazení do/na jinou konstrukce. M.j. - viz sl. "D", způsob měření dle m.j., hlavní materiál dle popisu položky | výměra je odečtena z projektové dokumentace
1719 | R1A.21 | Vířivá vyúsť odívodní, vč. připojovací komory, vel. 300 | ks | 20 |  | 0 |  | 0 |  | 0 | P | R | Položka obsahuje kompletní dodávku a monáž prvkuúkonstrukceúzařízení, osazení do/na jinou konstrukce. M.j. - viz sl. "D", způsob měření dle m.j., hlavní materiál dle popisu položky | výměra je odečtena z projektové dokumentace
1720 | R1A.22 | Ohebná hadice - tlumič hluku prům. 160 | bm | 20 |  | 0 |  | 0 |  | 0 | P | R | Položka obsahuje kompletní dodávku a monáž prvkuúkonstrukceúzařízení, osazení do/na jinou konstrukce. M.j. - viz sl. "D", způsob měření dle m.j., hlavní materiál dle popisu položky | výměra je odečtena z projektové dokumentace
1721 | R1A.23 | Vsuvný mechanický regulátor průtoku prům. 160 | ks | 20 |  | 0 |  | 0 |  | 0 | P | R | Položka obsahuje kompletní dodávku a monáž prvkuúkonstrukceúzařízení, osazení do/na jinou konstrukce. M.j. - viz sl. "D", způsob měření dle m.j., hlavní materiál dle popisu položky | výměra je odečtena z projektové dokumentace
1722 | R1A.24 | Vířivá vyúsť odívodní, vč. připojovací komory, vel. 600 | ks | 6 |  | 0 |  | 0 |  | 0 | P | R | Položka obsahuje kompletní dodávku a monáž prvkuúkonstrukceúzařízení, osazení do/na jinou konstrukce. M.j. - viz sl. "D", způsob měření dle m.j., hlavní materiál dle popisu položky | výměra je odečtena z projektové dokumentace
1723 | R1A.25 | Ohebná hadice - tlumič hluku prům. 250 | bm | 12 |  | 0 |  | 0 |  | 0 | P | R | Položka obsahuje kompletní dodávku a monáž prvkuúkonstrukceúzařízení, osazení do/na jinou konstrukce. M.j. - viz sl. "D", způsob měření dle m.j., hlavní materiál dle popisu položky | výměra je odečtena z projektové dokumentace
1724 | R1A.26 | Vsuvný mechanický regulátor průtoku prům. 250 | ks | 6 |  | 0 |  | 0 |  | 0 | P | R | Položka obsahuje kompletní dodávku a monáž prvkuúkonstrukceúzařízení, osazení do/na jinou konstrukce. M.j. - viz sl. "D", způsob měření dle m.j., hlavní materiál dle popisu položky | výměra je odečtena z projektové dokumentace
1725 | R1A.101 | Čtyřhranné potrubí sk.I z pozink. plechu dle ON 12 0405 | m2 | 816.5 |  | 0 |  | 0 |  | 0 | P | R | Položka obsahuje kompletní dodávku a monáž prvkuúkonstrukceúzařízení, osazení do/na jinou konstrukce. M.j. - viz sl. "D", způsob měření dle m.j., hlavní materiál dle popisu položky | výměra je odečtena z projektové dokumentace
1726 | R1A.102 | Čtyřhranné potrubí sk.I z pozink. plechu dle ON 12 0405 - výfukové potrubí tepelně+požárně izolované, alt. z desek PROMAT, Grena apod | m2 | 195 |  | 0 |  | 0 |  | 0 | P | R | Položka obsahuje kompletní dodávku a monáž prvkuúkonstrukceúzařízení, osazení do/na jinou konstrukce. M.j. - viz sl. "D", způsob měření dle m.j., hlavní materiál dle popisu položky | výměra je odečtena z projektové dokumentace
1727 | R1A.201 | Kruhové potrubí Spiro vč. tvarovek do prům. 250 | bm | 418 |  | 0 |  | 0 |  | 0 | P | R | Položka obsahuje kompletní dodávku a monáž prvkuúkonstrukceúzařízení, osazení do/na jinou konstrukce. M.j. - viz sl. "D", způsob měření dle m.j., hlavní materiál dle popisu položky | výměra je odečtena z projektové dokumentace
S | Celkem za 769_1A | Sály, kanceláře 3-5.NP - Odvod |  |  |  | 0 |  | 0 |  | 0
Díl: | 769_2 | Sály, kanceláře 3-5.NP - Přívod | [8 empty] | SD
1728 | R2.1 | Větrací jednotka ve složení:viz textová část projektui. Výkonové údaje viz tabulka zařízení | ks | 1 |  | 0 |  | 0 |  | 0 | P | R | Položka obsahuje kompletní dodávku a monáž prvkuúkonstrukceúzařízení, osazení do/na jinou konstrukce. M.j. - viz sl. "D", způsob měření dle m.j., hlavní materiál dle popisu položky | výměra je odečtena z projektové dokumentace
1729 | R2.2 | Parní elektrodový zvlhčovač vč. distributoru páry, parní a kondenzátní hadice, regulačního modulu pro vazbu s nadřazeným systémem MaR a příslušenství. Výkonové údaje viz tabulka zařízení | ks | 1 |  | 0 |  | 0 |  | 0 | P | R | Položka obsahuje kompletní dodávku a monáž prvkuúkonstrukceúzařízení, osazení do/na jinou konstrukce. M.j. - viz sl. "D", způsob měření dle m.j., hlavní materiál dle popisu položky | výměra je odečtena z projektové dokumentace
1730 | R2.101 | Čtyřhranné potrubí sk.I z pozink. plechu dle ON 12 0405 | m2 | 40 |  | 0 |  | 0 |  | 0 | P | R | Položka obsahuje kompletní dodávku a monáž prvkuúkonstrukceúzařízení, osazení do/na jinou konstrukce. M.j. - viz sl. "D", způsob měření dle m.j., hlavní materiál dle popisu položky | výměra je odečtena z projektové dokumentace
S | Celkem za 769_2 | Sály, kanceláře 3-5.NP - Přívod |  |  |  | 0 |  | 0 |  | 0
Díl: | 769_2A | Sály, kanceláře 3-5.NP - Odvod | [8 empty] | SD
1731 | R2A.1 | Větrací jednotka viz přívod | [9 empty] | R | Položka obsahuje kompletní dodávku a monáž prvkuúkonstrukceúzařízení, osazení do/na jinou konstrukce. M.j. - viz sl. "D", způsob měření dle m.j., hlavní materiál dle popisu položky | výměra je odečtena z projektové dokumentace
1732 | R2A.101 | Čtyřhranné potrubí sk.I z pozink. plechu dle ON 12 0405 | m2 | 40 |  | 0 |  | 0 |  | 0 | P | R | Položka obsahuje kompletní dodávku a monáž prvkuúkonstrukceúzařízení, osazení do/na jinou konstrukce. M.j. - viz sl. "D", způsob měření dle m.j., hlavní materiál dle popisu položky | výměra je odečtena z projektové dokumentace
S | Celkem za 769_2A | Sály, kanceláře 3-5.NP - Odvod |  |  |  | 0 |  | 0 |  | 0
Díl: | 769_3 | Kanceláře 1.NP - Přívod | [8 empty] | SD
1733 | R3.1 | Větrací jednotka ve složení:viz textová část projektui. Výkonové údaje viz tabulka zařízení | ks | 1 |  | 0 |  | 0 |  | 0 | P | R | Položka obsahuje kompletní dodávku a monáž prvkuúkonstrukceúzařízení, osazení do/na jinou konstrukce. M.j. - viz sl. "D", způsob měření dle m.j., hlavní materiál dle popisu položky | výměra je odečtena z projektové dokumentace
1734 | R3.2 | Parní elektrodový zvlhčovač vč. distributoru páry, parní a kondenzátní hadice, regulačního modulu pro vazbu s nadřazeným systémem MaR a příslušenství. Výkonové údaje viz tabulka zařízení | ks | 1 |  | 0 |  | 0 |  | 0 | P | R | Položka obsahuje kompletní dodávku a monáž prvkuúkonstrukceúzařízení, osazení do/na jinou konstrukce. M.j. - viz sl. "D", způsob měření dle m.j., hlavní materiál dle popisu položky | výměra je odečtena z projektové dokumentace
1735 | R3.3 | Potipožární klapka s tepelným a elektromagnetickým (230V, bez napětí otevřeno) spouštěním, odolnost 90minut, 800x315 | ks | 1 |  | 0 |  | 0 |  | 0 | P | R | Položka obsahuje kompletní dodávku a monáž prvkuúkonstrukceúzařízení, osazení do/na jinou konstrukce. M.j. - viz sl. "D", způsob měření dle m.j., hlavní materiál dle popisu položky | výměra je odečtena z projektové dokumentace
1736 | R3.4 | Potipožární klapka s tepelným a elektromagnetickým (230V, bez napětí otevřeno) spouštěním, odolnost 90minut, 800x315 | ks | 1 |  | 0 |  | 0 |  | 0 | P | R | Položka obsahuje kompletní dodávku a monáž prvkuúkonstrukceúzařízení, osazení do/na jinou konstrukce. M.j. - viz sl. "D", způsob měření dle m.j., hlavní materiál dle popisu položky | výměra je odečtena z projektové dokumentace
1737 | R3.5 | Potipožární klapka s tepelným a elektromagnetickým (230V, bez napětí otevřeno) spouštěním, odolnost 90minut, 800x315 | ks | 1 |  | 0 |  | 0 |  | 0 | P | R | Položka obsahuje kompletní dodávku a monáž prvkuúkonstrukceúzařízení, osazení do/na jinou konstrukce. M.j. - viz sl. "D", způsob měření dle m.j., hlavní materiál dle popisu položky | výměra je odečtena z projektové dokumentace
1738 | R3.6 | Potipožární klapka s tepelným a elektromagnetickým (230V, bez napětí otevřeno) spouštěním, odolnost 90minut, 500x315 | ks | 1 |  | 0 |  | 0 |  | 0 | P | R | Položka obsahuje kompletní dodávku a monáž prvkuúkonstrukceúzařízení, osazení do/na jinou konstrukce. M.j. - viz sl. "D", způsob měření dle m.j., hlavní materiál dle popisu položky | výměra je odečtena z projektové dokumentace
1739 | R3.7 | Potipožární klapka s tepelným a elektromagnetickým (230V, bez napětí otevřeno) spouštěním, odolnost 90minut, 500x250 | ks | 1 |  | 0 |  | 0 |  | 0 | P | R | Položka obsahuje kompletní dodávku a monáž prvkuúkonstrukceúzařízení, osazení do/na jinou konstrukce. M.j. - viz sl. "D", způsob měření dle m.j., hlavní materiál dle popisu položky | výměra je odečtena z projektové dokumentace
1740 | R3.8 | Kulisa tlumiče hluku délky 1m, šířka 200, výška 315 | ks | 8 |  | 0 |  | 0 |  | 0 | P | R | Položka obsahuje kompletní dodávku a monáž prvkuúkonstrukceúzařízení, osazení do/na jinou konstrukce. M.j. - viz sl. "D", způsob měření dle m.j., hlavní materiál dle popisu položky | výměra je odečtena z projektové dokumentace
1741 | R3.9 | Vířivá vyúsť přívodní, vč. připojovací komory, vel. 300 | ks | 1 |  | 0 |  | 0 |  | 0 | P | R | Položka obsahuje kompletní dodávku a monáž prvkuúkonstrukceúzařízení, osazení do/na jinou konstrukce. M.j. - viz sl. "D", způsob měření dle m.j., hlavní materiál dle popisu položky | výměra je odečtena z projektové dokumentace
1742 | R3.10 | Ohebná hadice - tlumič hluku prům. 160 | bm | 33 |  | 0 |  | 0 |  | 0 | P | R | Položka obsahuje kompletní dodávku a monáž prvkuúkonstrukceúzařízení, osazení do/na jinou konstrukce. M.j. - viz sl. "D", způsob měření dle m.j., hlavní materiál dle popisu položky | výměra je odečtena z projektové dokumentace
1743 | R3.11 | Regulační klapka servo 500x315 | ks | 1 |  | 0 |  | 0 |  | 0 | P | R | Položka obsahuje kompletní dodávku a monáž prvkuúkonstrukceúzařízení, osazení do/na jinou konstrukce. M.j. - viz sl. "D", způsob měření dle m.j., hlavní materiál dle popisu položky | výměra je odečtena z projektové dokumentace
1744 | R3.12 | Vířivá vyúsť přívodní, vč. připojovací komory, vel. 600 | ks | 4 |  | 0 |  | 0 |  | 0 | P | R | Položka obsahuje kompletní dodávku a monáž prvkuúkonstrukceúzařízení, osazení do/na jinou konstrukce. M.j. - viz sl. "D", způsob měření dle m.j., hlavní materiál dle popisu položky | výměra je odečtena z projektové dokumentace
1745 | R3.13 | Ohebná hadice - tlumič hluku prům. 250 | ks | 6 |  | 0 |  | 0 |  | 0 | P | R | Položka obsahuje kompletní dodávku a monáž prvkuúkonstrukceúzařízení, osazení do/na jinou konstrukce. M.j. - viz sl. "D", způsob měření dle m.j., hlavní materiál dle popisu položky | výměra je odečtena z projektové dokumentace
1746 | R3.14 | Vsuvný mechanický regulátor průtoku prům. 160 | ks | 21 |  | 0 |  | 0 |  | 0 | P | R | Položka obsahuje kompletní dodávku a monáž prvkuúkonstrukceúzařízení, osazení do/na jinou konstrukce. M.j. - viz sl. "D", způsob měření dle m.j., hlavní materiál dle popisu položky | výměra je odečtena z projektové dokumentace
1747 | R3.101 | Čtyřhranné potrubí sk.I z pozink. plechu dle ON 12 0405 | m2 | 189 |  | 0 |  | 0 |  | 0 | P | R | Položka obsahuje kompletní dodávku a monáž prvkuúkonstrukceúzařízení, osazení do/na jinou konstrukce. M.j. - viz sl. "D", způsob měření dle m.j., hlavní materiál dle popisu položky | výměra je odečtena z projektové dokumentace
1748 | R3.201 | Kruhové potrubí Spiro vč. tvarovek do prům. 250 | bm | 68 |  | 0 |  | 0 |  | 0 | P | R | Položka obsahuje kompletní dodávku a monáž prvkuúkonstrukceúzařízení, osazení do/na jinou konstrukce. M.j. - viz sl. "D", způsob měření dle m.j., hlavní materiál dle popisu položky | výměra je odečtena z projektové dokumentace
S | Celkem za 769_3 | Kanceláře 1.NP - Přívod |  |  |  | 0 |  | 0 |  | 0
Díl: | 769_3A | Kanceláře 1.NP - Odvod | [8 empty] | SD
1749 | R3A.1 | Větrací jednotka viz přívod | [9 empty] | R | Položka obsahuje kompletní dodávku a monáž prvkuúkonstrukceúzařízení, osazení do/na jinou konstrukce. M.j. - viz sl. "D", způsob měření dle m.j., hlavní materiál dle popisu položky | výměra je odečtena z projektové dokumentace
1750 | R3A.2 | Kulisa tlumiče hluku délky 1m, šířka 200, výška 630 | ks | 6 |  | 0 |  | 0 |  | 0 | P | R | Položka obsahuje kompletní dodávku a monáž prvkuúkonstrukceúzařízení, osazení do/na jinou konstrukce. M.j. - viz sl. "D", způsob měření dle m.j., hlavní materiál dle popisu položky | výměra je odečtena z projektové dokumentace
1751 | R3A.3 | Potipožární klapka s tepelným a elektromagnetickým (230V, bez napětí otevřeno) spouštěním, odolnost 90minut, 800x315 | ks | 1 |  | 0 |  | 0 |  | 0 | P | R | Položka obsahuje kompletní dodávku a monáž prvkuúkonstrukceúzařízení, osazení do/na jinou konstrukce. M.j. - viz sl. "D", způsob měření dle m.j., hlavní materiál dle popisu položky | výměra je odečtena z projektové dokumentace
1752 | R3A.4 | Potipožární klapka s tepelným a elektromagnetickým (230V, bez napětí otevřeno) spouštěním, odolnost 90minut, 800x315 | ks | 1 |  | 0 |  | 0 |  | 0 | P | R | Položka obsahuje kompletní dodávku a monáž prvkuúkonstrukceúzařízení, osazení do/na jinou konstrukce. M.j. - viz sl. "D", způsob měření dle m.j., hlavní materiál dle popisu položky | výměra je odečtena z projektové dokumentace
1753 | R3A.5 | Potipožární klapka s tepelným a elektromagnetickým (230V, bez napětí otevřeno) spouštěním, odolnost 90minut, 800x315 | ks | 1 |  | 0 |  | 0 |  | 0 | P | R | Položka obsahuje kompletní dodávku a monáž prvkuúkonstrukceúzařízení, osazení do/na jinou konstrukce. M.j. - viz sl. "D", způsob měření dle m.j., hlavní materiál dle popisu položky | výměra je odečtena z projektové dokumentace
1754 | R3A.6 | Potipožární klapka s tepelným a elektromagnetickým (230V, bez napětí otevřeno) spouštěním, odolnost 90minut, 500x250 | ks | 1 |  | 0 |  | 0 |  | 0 | P | R | Položka obsahuje kompletní dodávku a monáž prvkuúkonstrukceúzařízení, osazení do/na jinou konstrukce. M.j. - viz sl. "D", způsob měření dle m.j., hlavní materiál dle popisu položky | výměra je odečtena z projektové dokumentace
1755 | R3A.7 | Potipožární klapka s tepelným a elektromagnetickým (230V, bez napětí otevřeno) spouštěním, odolnost 90minut, 500x250 | ks | 1 |  | 0 |  | 0 |  | 0 | P | R | Položka obsahuje kompletní dodávku a monáž prvkuúkonstrukceúzařízení, osazení do/na jinou konstrukce. M.j. - viz sl. "D", způsob měření dle m.j., hlavní materiál dle popisu položky | výměra je odečtena z projektové dokumentace
1756 | R3A.8 | Regulační klapka servo 500x280 | ks | 1 |  | 0 |  | 0 |  | 0 | P | R | Položka obsahuje kompletní dodávku a monáž prvkuúkonstrukceúzařízení, osazení do/na jinou konstrukce. M.j. - viz sl. "D", způsob měření dle m.j., hlavní materiál dle popisu položky | výměra je odečtena z projektové dokumentace
1757 | R3A.9 | Vířivá vyúsť odívodní, vč. připojovací komory, vel. 600 | ks | 4 |  | 0 |  | 0 |  | 0 | P | R | Položka obsahuje kompletní dodávku a monáž prvkuúkonstrukceúzařízení, osazení do/na jinou konstrukce. M.j. - viz sl. "D", způsob měření dle m.j., hlavní materiál dle popisu položky | výměra je odečtena z projektové dokumentace
1758 | R3A.10 | Ohebná hadice - tlumič hluku prům. 250 | bm | 6 |  | 0 |  | 0 |  | 0 | P | R | Položka obsahuje kompletní dodávku a monáž prvkuúkonstrukceúzařízení, osazení do/na jinou konstrukce. M.j. - viz sl. "D", způsob měření dle m.j., hlavní materiál dle popisu položky | výměra je odečtena z projektové dokumentace
1759 | R3A.11 | Vířivá vyúsť odívodní, vč. připojovací komory, vel. 300 | ks | 16 |  | 0 |  | 0 |  | 0 | P | R | Položka obsahuje kompletní dodávku a monáž prvkuúkonstrukceúzařízení, osazení do/na jinou konstrukce. M.j. - viz sl. "D", způsob měření dle m.j., hlavní materiál dle popisu položky | výměra je odečtena z projektové dokumentace
1760 | R3A.12 | Ohebná hadice - tlumič hluku prům. 160 | bm | 32 |  | 0 |  | 0 |  | 0 | P | R | Položka obsahuje kompletní dodávku a monáž prvkuúkonstrukceúzařízení, osazení do/na jinou konstrukce. M.j. - viz sl. "D", způsob měření dle m.j., hlavní materiál dle popisu položky | výměra je odečtena z projektové dokumentace
1761 | R3A.101 | Čtyřhranné potrubí sk.I z pozink. plechu dle ON 12 0405 | m2 | 249 |  | 0 |  | 0 |  | 0 | P | R | Položka obsahuje kompletní dodávku a monáž prvkuúkonstrukceúzařízení, osazení do/na jinou konstrukce. M.j. - viz sl. "D", způsob měření dle m.j., hlavní materiál dle popisu položky | výměra je odečtena z projektové dokumentace
1762 | R3A.201 | Kruhové potrubí Spiro vč. tvarovek do prům. 250 | bm | 44 |  | 0 |  | 0 |  | 0 | P | R | Položka obsahuje kompletní dodávku a monáž prvkuúkonstrukceúzařízení, osazení do/na jinou konstrukce. M.j. - viz sl. "D", způsob měření dle m.j., hlavní materiál dle popisu položky | výměra je odečtena z projektové dokumentace
S | Celkem za 769_3A | Kanceláře 1.NP - Odvod |  |  |  | 0 |  | 0 |  | 0
Díl: | 769_4 | Jídelna - Přívod | [8 empty] | SD
1763 | R4.1 | Větrací jednotka ve složení:viz textová část projektui. Výkonové údaje viz tabulka zařízení | ks | 1 |  | 0 |  | 0 |  | 0 | P | R | Položka obsahuje kompletní dodávku a monáž prvkuúkonstrukceúzařízení, osazení do/na jinou konstrukce. M.j. - viz sl. "D", způsob měření dle m.j., hlavní materiál dle popisu položky | výměra je odečtena z projektové dokumentace
1764 | R4.2 | Kulisa tlumiče hluku délky 1m, šířka 200, výška 630 | ks | 6 |  | 0 |  | 0 |  | 0 | P | R | Položka obsahuje kompletní dodávku a monáž prvkuúkonstrukceúzařízení, osazení do/na jinou konstrukce. M.j. - viz sl. "D", způsob měření dle m.j., hlavní materiál dle popisu položky | výměra je odečtena z projektové dokumentace
1765 | R4.3 | Potipožární klapka s tepelným a elektromagnetickým (230V, bez napětí otevřeno) spouštěním, odolnost 90minut, 800x315 | ks | 1 |  | 0 |  | 0 |  | 0 | P | R | Položka obsahuje kompletní dodávku a monáž prvkuúkonstrukceúzařízení, osazení do/na jinou konstrukce. M.j. - viz sl. "D", způsob měření dle m.j., hlavní materiál dle popisu položky | výměra je odečtena z projektové dokumentace
1766 | R4.4 | Vířivá vyúsť přívodní, vč. připojovací komory, vel. 600 | ks | 11 |  | 0 |  | 0 |  | 0 | P | R | Položka obsahuje kompletní dodávku a monáž prvkuúkonstrukceúzařízení, osazení do/na jinou konstrukce. M.j. - viz sl. "D", způsob měření dle m.j., hlavní materiál dle popisu položky | výměra je odečtena z projektové dokumentace
1767 | R4.5 | Ohebná hadice - tlumič hluku prům. 250 | bm | 33 |  | 0 |  | 0 |  | 0 | P | R | Položka obsahuje kompletní dodávku a monáž prvkuúkonstrukceúzařízení, osazení do/na jinou konstrukce. M.j. - viz sl. "D", způsob měření dle m.j., hlavní materiál dle popisu položky | výměra je odečtena z projektové dokumentace
1768 | R4.6 | Vířivá vyúsť přívodní, vč. připojovací komory, vel. 300 | ks | 3 |  | 0 |  | 0 |  | 0 | P | R | Položka obsahuje kompletní dodávku a monáž prvkuúkonstrukceúzařízení, osazení do/na jinou konstrukce. M.j. - viz sl. "D", způsob měření dle m.j., hlavní materiál dle popisu položky | výměra je odečtena z projektové dokumentace
1769 | R4.7 | Ohebná hadice - tlumič hluku prům. 160 | bm | 9 |  | 0 |  | 0 |  | 0 | P | R | Položka obsahuje kompletní dodávku a monáž prvkuúkonstrukceúzařízení, osazení do/na jinou konstrukce. M.j. - viz sl. "D", způsob měření dle m.j., hlavní materiál dle popisu položky | výměra je odečtena z projektové dokumentace
1770 | R4.101 | Čtyřhranné potrubí sk.I z pozink. plechu dle ON 12 0405 | m2 | 102.5 |  | 0 |  | 0 |  | 0 | P | R | Položka obsahuje kompletní dodávku a monáž prvkuúkonstrukceúzařízení, osazení do/na jinou konstrukce. M.j. - viz sl. "D", způsob měření dle m.j., hlavní materiál dle popisu položky | výměra je odečtena z projektové dokumentace
1771 | R4.201 | Kruhové potrubí Spiro vč. tvarovek do prům. 250 | bm | 20 |  | 0 |  | 0 |  | 0 | P | R | Položka obsahuje kompletní dodávku a monáž prvkuúkonstrukceúzařízení, osazení do/na jinou konstrukce. M.j. - viz sl. "D", způsob měření dle m.j., hlavní materiál dle popisu položky | výměra je odečtena z projektové dokumentace
S | Celkem za 769_4 | Jídelna - Přívod |  |  |  | 0 |  | 0 |  | 0
Díl: | 769_4A | Jídelna - Odvod | [8 empty] | SD
1772 | R4A.1 | Větrací jednotka viz přívod | [9 empty] | R | Položka obsahuje kompletní dodávku a monáž prvkuúkonstrukceúzařízení, osazení do/na jinou konstrukce. M.j. - viz sl. "D", způsob měření dle m.j., hlavní materiál dle popisu položky | výměra je odečtena z projektové dokumentace
1773 | R4A.2 | Kulisa tlumiče hluku délky 1m, šířka 200, výška 630 | ks | 6 |  | 0 |  | 0 |  | 0 | P | R | Položka obsahuje kompletní dodávku a monáž prvkuúkonstrukceúzařízení, osazení do/na jinou konstrukce. M.j. - viz sl. "D", způsob měření dle m.j., hlavní materiál dle popisu položky | výměra je odečtena z projektové dokumentace
1774 | R4A.3 | Potipožární klapka s tepelným a elektromagnetickým (230V, bez napětí otevřeno) spouštěním, odolnost 90minut, 500x315 | ks | 1 |  | 0 |  | 0 |  | 0 | P | R | Položka obsahuje kompletní dodávku a monáž prvkuúkonstrukceúzařízení, osazení do/na jinou konstrukce. M.j. - viz sl. "D", způsob měření dle m.j., hlavní materiál dle popisu položky | výměra je odečtena z projektové dokumentace
1775 | R4A.4 | Potipožární klapka s tepelným a elektromagnetickým (230V, bez napětí otevřeno) spouštěním, odolnost 90minut, 400x315 (147°C) | ks | 1 |  | 0 |  | 0 |  | 0 | P | R | Položka obsahuje kompletní dodávku a monáž prvkuúkonstrukceúzařízení, osazení do/na jinou konstrukce. M.j. - viz sl. "D", způsob měření dle m.j., hlavní materiál dle popisu položky | výměra je odečtena z projektové dokumentace
1776 | R4A.5 | Vyústka odvodní VK-1O-R1 525x225 | ks | 5 |  | 0 |  | 0 |  | 0 | P | R | Položka obsahuje kompletní dodávku a monáž prvkuúkonstrukceúzařízení, osazení do/na jinou konstrukce. M.j. - viz sl. "D", způsob měření dle m.j., hlavní materiál dle popisu položky | výměra je odečtena z projektové dokumentace
1777 | R4A.6 | Regulační klapka ruční 500x315 | ks | 1 |  | 0 |  | 0 |  | 0 | P | R | Položka obsahuje kompletní dodávku a monáž prvkuúkonstrukceúzařízení, osazení do/na jinou konstrukce. M.j. - viz sl. "D", způsob měření dle m.j., hlavní materiál dle popisu položky | výměra je odečtena z projektové dokumentace
1778 | R4A.7 | Regulační klapka ruční prům. 280 | ks | 1 |  | 0 |  | 0 |  | 0 | P | R | Položka obsahuje kompletní dodávku a monáž prvkuúkonstrukceúzařízení, osazení do/na jinou konstrukce. M.j. - viz sl. "D", způsob měření dle m.j., hlavní materiál dle popisu položky | výměra je odečtena z projektové dokumentace
1779 | R4A.8 | Akumulační zákryt nerez s odlučovači tuku a osvětlením 2400x950x450, připojení 1x prům.280 | ks | 1 |  | 0 |  | 0 |  | 0 | P | R | Položka obsahuje kompletní dodávku a monáž prvkuúkonstrukceúzařízení, osazení do/na jinou konstrukce. M.j. - viz sl. "D", způsob měření dle m.j., hlavní materiál dle popisu položky | výměra je odečtena z projektové dokumentace
1780 | R4A.9 | Regulační klapka ruční prům. 180 | ks | 1 |  | 0 |  | 0 |  | 0 | P | R | Položka obsahuje kompletní dodávku a monáž prvkuúkonstrukceúzařízení, osazení do/na jinou konstrukce. M.j. - viz sl. "D", způsob měření dle m.j., hlavní materiál dle popisu položky | výměra je odečtena z projektové dokumentace
1781 | R4A.10 | Akumulační zákryt nerez s odlučovači tuku a osvětlením 1800x950x450, připojení 1x prům. 180 | ks | 1 |  | 0 |  | 0 |  | 0 | P | R | Položka obsahuje kompletní dodávku a monáž prvkuúkonstrukceúzařízení, osazení do/na jinou konstrukce. M.j. - viz sl. "D", způsob měření dle m.j., hlavní materiál dle popisu položky | výměra je odečtena z projektové dokumentace
1782 | R4A.11 | Regulační klapka ruční prům. 160 | ks | 1 |  | 0 |  | 0 |  | 0 | P | R | Položka obsahuje kompletní dodávku a monáž prvkuúkonstrukceúzařízení, osazení do/na jinou konstrukce. M.j. - viz sl. "D", způsob měření dle m.j., hlavní materiál dle popisu položky | výměra je odečtena z projektové dokumentace
1783 | R4A.12 | Vyústka odvodní VK-1O-R1 325x125 | ks | 1 |  | 0 |  | 0 |  | 0 | P | R | Položka obsahuje kompletní dodávku a monáž prvkuúkonstrukceúzařízení, osazení do/na jinou konstrukce. M.j. - viz sl. "D", způsob měření dle m.j., hlavní materiál dle popisu položky | výměra je odečtena z projektové dokumentace
1784 | R4A.13 | Regulační klapka ruční 200x200 | ks | 1 |  | 0 |  | 0 |  | 0 | P | R | Položka obsahuje kompletní dodávku a monáž prvkuúkonstrukceúzařízení, osazení do/na jinou konstrukce. M.j. - viz sl. "D", způsob měření dle m.j., hlavní materiál dle popisu položky | výměra je odečtena z projektové dokumentace
1785 | R4A.14 | Vyústka odvodní VK-1O-R1 425x125 | ks | 2 |  | 0 |  | 0 |  | 0 | P | R | Položka obsahuje kompletní dodávku a monáž prvkuúkonstrukceúzařízení, osazení do/na jinou konstrukce. M.j. - viz sl. "D", způsob měření dle m.j., hlavní materiál dle popisu položky | výměra je odečtena z projektové dokumentace
1786 | R4A.101 | Čtyřhranné potrubí sk.I z pozink. plechu dle ON 12 0405 | m2 | 37 |  | 0 |  | 0 |  | 0 | P | R | Položka obsahuje kompletní dodávku a monáž prvkuúkonstrukceúzařízení, osazení do/na jinou konstrukce. M.j. - viz sl. "D", způsob měření dle m.j., hlavní materiál dle popisu položky | výměra je odečtena z projektové dokumentace
1787 | R4A.102 | Čtyřhranné potrubí sk.I z pozink. plechu dle ON 12 0405, letované či tmelené | m2 | 54 |  | 0 |  | 0 |  | 0 | P | R | Položka obsahuje kompletní dodávku a monáž prvkuúkonstrukceúzařízení, osazení do/na jinou konstrukce. M.j. - viz sl. "D", způsob měření dle m.j., hlavní materiál dle popisu položky | výměra je odečtena z projektové dokumentace
1788 | R4A.201 | Kruhové potrubí Spiro vč. tvarovek do prům. 280 | bm | 8 |  | 0 |  | 0 |  | 0 | P | R | Položka obsahuje kompletní dodávku a monáž prvkuúkonstrukceúzařízení, osazení do/na jinou konstrukce. M.j. - viz sl. "D", způsob měření dle m.j., hlavní materiál dle popisu položky | výměra je odečtena z projektové dokumentace
S | Celkem za 769_4A | Jídelna - Odvod |  |  |  | 0 |  | 0 |  | 0
Díl: | 769_4B | WC jídelny - Odvod | [8 empty] | SD
1789 | R4B.1 | Diagonální potruní ventilátor prům. 200. Výkonové údaje viz tabulka zařízení | ks | 1 |  | 0 |  | 0 |  | 0 | P | R | Položka obsahuje kompletní dodávku a monáž prvkuúkonstrukceúzařízení, osazení do/na jinou konstrukce. M.j. - viz sl. "D", způsob měření dle m.j., hlavní materiál dle popisu položky | výměra je odečtena z projektové dokumentace
1790 | R4B.2 | Potipožární klapka s tepelným a elektromagnetickým (230V, bez napětí otevřeno) spouštěním, odolnost 90minut, prům. 200 | ks | 1 |  | 0 |  | 0 |  | 0 | P | R | Položka obsahuje kompletní dodávku a monáž prvkuúkonstrukceúzařízení, osazení do/na jinou konstrukce. M.j. - viz sl. "D", způsob měření dle m.j., hlavní materiál dle popisu položky | výměra je odečtena z projektové dokumentace
1791 | R4B.3 | Přetlaková klapka prům. 200 | ks | 1 |  | 0 |  | 0 |  | 0 | P | R | Položka obsahuje kompletní dodávku a monáž prvkuúkonstrukceúzařízení, osazení do/na jinou konstrukce. M.j. - viz sl. "D", způsob měření dle m.j., hlavní materiál dle popisu položky | výměra je odečtena z projektové dokumentace
1792 | R4B.4 | Potipožární klapka s tepelným a elektromagnetickým (230V, bez napětí otevřeno) spouštěním, odolnost 90minut, prům. 200 | ks | 1 |  | 0 |  | 0 |  | 0 | P | R | Položka obsahuje kompletní dodávku a monáž prvkuúkonstrukceúzařízení, osazení do/na jinou konstrukce. M.j. - viz sl. "D", způsob měření dle m.j., hlavní materiál dle popisu položky | výměra je odečtena z projektové dokumentace
1793 | R4B.5 | Ohebná hadice - tlumič hluku prům. 200 | bm | 2 |  | 0 |  | 0 |  | 0 | P | R | Položka obsahuje kompletní dodávku a monáž prvkuúkonstrukceúzařízení, osazení do/na jinou konstrukce. M.j. - viz sl. "D", způsob měření dle m.j., hlavní materiál dle popisu položky | výměra je odečtena z projektové dokumentace
1794 | R4B.6 | Odvodní ventil kovový prům. 160 | ks | 3 |  | 0 |  | 0 |  | 0 | P | R | Položka obsahuje kompletní dodávku a monáž prvkuúkonstrukceúzařízení, osazení do/na jinou konstrukce. M.j. - viz sl. "D", způsob měření dle m.j., hlavní materiál dle popisu položky | výměra je odečtena z projektové dokumentace
1795 | R4B.7 | Ohebná hadice - tlumič hluku prům. 160 | bm | 3 |  | 0 |  | 0 |  | 0 | P | R | Položka obsahuje kompletní dodávku a monáž prvkuúkonstrukceúzařízení, osazení do/na jinou konstrukce. M.j. - viz sl. "D", způsob měření dle m.j., hlavní materiál dle popisu položky | výměra je odečtena z projektové dokumentace
1796 | R4B.201 | Kruhové potrubí Spiro vč. tvarovek do prům. 200 | bm | 58 |  | 0 |  | 0 |  | 0 | P | R | Položka obsahuje kompletní dodávku a monáž prvkuúkonstrukceúzařízení, osazení do/na jinou konstrukce. M.j. - viz sl. "D", způsob měření dle m.j., hlavní materiál dle popisu položky | výměra je odečtena z projektové dokumentace
S | Celkem za 769_4B | WC jídelny - Odvod |  |  |  | 0 |  | 0 |  | 0
Díl: | 769_5 | Technol. místnosti - Přívod | [8 empty] | SD
1797 | R5.1 | Větrací jednotka ve složení:viz textová část projektui. Výkonové údaje viz tabulka zařízení | ks | 1 |  | 0 |  | 0 |  | 0 | P | R | Položka obsahuje kompletní dodávku a monáž prvkuúkonstrukceúzařízení, osazení do/na jinou konstrukce. M.j. - viz sl. "D", způsob měření dle m.j., hlavní materiál dle popisu položky | výměra je odečtena z projektové dokumentace
1798 | R5.2 | Parní elektrodový zvlhčovač vč. distributoru páry, parní a kondenzátní hadice, regulačního modulu pro vazbu s nadřazeným systémem MaR a příslušenství. Výkonové údaje viz tabulka zařízení | ks | 1 |  | 0 |  | 0 |  | 0 | P | R | Položka obsahuje kompletní dodávku a monáž prvkuúkonstrukceúzařízení, osazení do/na jinou konstrukce. M.j. - viz sl. "D", způsob měření dle m.j., hlavní materiál dle popisu položky | výměra je odečtena z projektové dokumentace
1799 | R5.3 | Kulisa tlumiče hluku délky 1m, šířka 200, výška 500 | ks | 6 |  | 0 |  | 0 |  | 0 | P | R | Položka obsahuje kompletní dodávku a monáž prvkuúkonstrukceúzařízení, osazení do/na jinou konstrukce. M.j. - viz sl. "D", způsob měření dle m.j., hlavní materiál dle popisu položky | výměra je odečtena z projektové dokumentace
1800 | R5.4 | Potipožární klapka s tepelným a elektromagnetickým (230V, bez napětí otevřeno) spouštěním, odolnost 90minut, 630X400 | ks | 1 |  | 0 |  | 0 |  | 0 | P | R | Položka obsahuje kompletní dodávku a monáž prvkuúkonstrukceúzařízení, osazení do/na jinou konstrukce. M.j. - viz sl. "D", způsob měření dle m.j., hlavní materiál dle popisu položky | výměra je odečtena z projektové dokumentace
1801 | R5.5 | Potipožární klapka s tepelným a elektromagnetickým (230V, bez napětí otevřeno) spouštěním, odolnost 90minut, 630X400 | ks | 1 |  | 0 |  | 0 |  | 0 | P | R | Položka obsahuje kompletní dodávku a monáž prvkuúkonstrukceúzařízení, osazení do/na jinou konstrukce. M.j. - viz sl. "D", způsob měření dle m.j., hlavní materiál dle popisu položky | výměra je odečtena z projektové dokumentace
1802 | R5.6 | Potipožární klapka s tepelným a elektromagnetickým (230V, bez napětí otevřeno) spouštěním, odolnost 90minut, 630X400 | ks | 1 |  | 0 |  | 0 |  | 0 | P | R | Položka obsahuje kompletní dodávku a monáž prvkuúkonstrukceúzařízení, osazení do/na jinou konstrukce. M.j. - viz sl. "D", způsob měření dle m.j., hlavní materiál dle popisu položky | výměra je odečtena z projektové dokumentace
1803 | R5.7 | Potipožární klapka s tepelným a elektromagnetickým (230V, bez napětí otevřeno) spouštěním, odolnost 90minut, 500X315 | ks | 1 |  | 0 |  | 0 |  | 0 | P | R | Položka obsahuje kompletní dodávku a monáž prvkuúkonstrukceúzařízení, osazení do/na jinou konstrukce. M.j. - viz sl. "D", způsob měření dle m.j., hlavní materiál dle popisu položky | výměra je odečtena z projektové dokumentace
1804 | R5.8 | Potipožární klapka s tepelným a elektromagnetickým (230V, bez napětí otevřeno) spouštěním, odolnost 90minut, 500X315 | ks | 1 |  | 0 |  | 0 |  | 0 | P | R | Položka obsahuje kompletní dodávku a monáž prvkuúkonstrukceúzařízení, osazení do/na jinou konstrukce. M.j. - viz sl. "D", způsob měření dle m.j., hlavní materiál dle popisu položky | výměra je odečtena z projektové dokumentace
1805 | R5.9 | Potipožární klapka s tepelným a elektromagnetickým (230V, bez napětí otevřeno) spouštěním, odolnost 90minut, 315X315 | ks | 1 |  | 0 |  | 0 |  | 0 | P | R | Položka obsahuje kompletní dodávku a monáž prvkuúkonstrukceúzařízení, osazení do/na jinou konstrukce. M.j. - viz sl. "D", způsob měření dle m.j., hlavní materiál dle popisu položky | výměra je odečtena z projektové dokumentace
1806 | R5.10 | Potipožární klapka s tepelným a elektromagnetickým (230V, bez napětí otevřeno) spouštěním, odolnost 90minut, 315X315 | ks | 1 |  | 0 |  | 0 |  | 0 | P | R | Položka obsahuje kompletní dodávku a monáž prvkuúkonstrukceúzařízení, osazení do/na jinou konstrukce. M.j. - viz sl. "D", způsob měření dle m.j., hlavní materiál dle popisu položky | výměra je odečtena z projektové dokumentace
1807 | R5.11 | Potipožární klapka s tepelným a elektromagnetickým (230V, bez napětí otevřeno) spouštěním, odolnost 90minut, 315X315 | ks | 1 |  | 0 |  | 0 |  | 0 | P | R | Položka obsahuje kompletní dodávku a monáž prvkuúkonstrukceúzařízení, osazení do/na jinou konstrukce. M.j. - viz sl. "D", způsob měření dle m.j., hlavní materiál dle popisu položky | výměra je odečtena z projektové dokumentace
1808 | R5.12 | Potipožární klapka s tepelným a elektromagnetickým (230V, bez napětí otevřeno) spouštěním, odolnost 90minut, 315X250 | ks | 1 |  | 0 |  | 0 |  | 0 | P | R | Položka obsahuje kompletní dodávku a monáž prvkuúkonstrukceúzařízení, osazení do/na jinou konstrukce. M.j. - viz sl. "D", způsob měření dle m.j., hlavní materiál dle popisu položky | výměra je odečtena z projektové dokumentace
1809 | R5.13 | Vyústka přívodní VK-2O-R1 425X225 | ks | 5 |  | 0 |  | 0 |  | 0 | P | R | Položka obsahuje kompletní dodávku a monáž prvkuúkonstrukceúzařízení, osazení do/na jinou konstrukce. M.j. - viz sl. "D", způsob měření dle m.j., hlavní materiál dle popisu položky | výměra je odečtena z projektové dokumentace
1810 | R5.14 | Vířivá vyúsť přívodní, vč. připojovací komory, vel. 300 | ks | 2 |  | 0 |  | 0 |  | 0 | P | R | Položka obsahuje kompletní dodávku a monáž prvkuúkonstrukceúzařízení, osazení do/na jinou konstrukce. M.j. - viz sl. "D", způsob měření dle m.j., hlavní materiál dle popisu položky | výměra je odečtena z projektové dokumentace
1811 | R5.15 | Ohebná hadice - tlumič hluku prům. 160 | bm | 2 |  | 0 |  | 0 |  | 0 | P | R | Položka obsahuje kompletní dodávku a monáž prvkuúkonstrukceúzařízení, osazení do/na jinou konstrukce. M.j. - viz sl. "D", způsob měření dle m.j., hlavní materiál dle popisu položky | výměra je odečtena z projektové dokumentace
1812 | R5.16 | Vyústka přívodní VK-2O-R1 425X125 | ks | 8 |  | 0 |  | 0 |  | 0 | P | R | Položka obsahuje kompletní dodávku a monáž prvkuúkonstrukceúzařízení, osazení do/na jinou konstrukce. M.j. - viz sl. "D", způsob měření dle m.j., hlavní materiál dle popisu položky | výměra je odečtena z projektové dokumentace
1813 | R5.101 | Čtyřhranné potrubí sk.I z pozink. plechu dle ON 12 0405 | m2 | 237 |  | 0 |  | 0 |  | 0 | P | R | Položka obsahuje kompletní dodávku a monáž prvkuúkonstrukceúzařízení, osazení do/na jinou konstrukce. M.j. - viz sl. "D", způsob měření dle m.j., hlavní materiál dle popisu položky | výměra je odečtena z projektové dokumentace
1814 | R5.201 | Kruhové potrubí Spiro vč. tvarovek do prům. 160 | bm | 14 |  | 0 |  | 0 |  | 0 | P | R | Položka obsahuje kompletní dodávku a monáž prvkuúkonstrukceúzařízení, osazení do/na jinou konstrukce. M.j. - viz sl. "D", způsob měření dle m.j., hlavní materiál dle popisu položky | výměra je odečtena z projektové dokumentace
S | Celkem za 769_5 | Technol. místnosti - Přívod |  |  |  | 0 |  | 0 |  | 0
Díl: | 769_5A | Technol. místnosti - Odvod | [8 empty] | SD
1815 | R5A.1 | Větrací jednotka viz přívod | [9 empty] | R | Položka obsahuje kompletní dodávku a monáž prvkuúkonstrukceúzařízení, osazení do/na jinou konstrukce. M.j. - viz sl. "D", způsob měření dle m.j., hlavní materiál dle popisu položky | výměra je odečtena z projektové dokumentace
1816 | R5A.2 | Kulisa tlumiče hluku délky 1m, šířka 200, výška 500 | ks | 6 |  | 0 |  | 0 |  | 0 | P | R | Položka obsahuje kompletní dodávku a monáž prvkuúkonstrukceúzařízení, osazení do/na jinou konstrukce. M.j. - viz sl. "D", způsob měření dle m.j., hlavní materiál dle popisu položky | výměra je odečtena z projektové dokumentace
1817 | R5A.3 | Potipožární klapka s tepelným a elektromagnetickým (230V, bez napětí otevřeno) spouštěním, odolnost 90minut, 630x400 | ks | 1 |  | 0 |  | 0 |  | 0 | P | R | Položka obsahuje kompletní dodávku a monáž prvkuúkonstrukceúzařízení, osazení do/na jinou konstrukce. M.j. - viz sl. "D", způsob měření dle m.j., hlavní materiál dle popisu položky | výměra je odečtena z projektové dokumentace
1818 | R5A.4 | Potipožární klapka s tepelným a elektromagnetickým (230V, bez napětí otevřeno) spouštěním, odolnost 90minut, 630x400 | ks | 1 |  | 0 |  | 0 |  | 0 | P | R | Položka obsahuje kompletní dodávku a monáž prvkuúkonstrukceúzařízení, osazení do/na jinou konstrukce. M.j. - viz sl. "D", způsob měření dle m.j., hlavní materiál dle popisu položky | výměra je odečtena z projektové dokumentace
1819 | R5A.5 | Potipožární klapka s tepelným a elektromagnetickým (230V, bez napětí otevřeno) spouštěním, odolnost 90minut, 500x315 | ks | 1 |  | 0 |  | 0 |  | 0 | P | R | Položka obsahuje kompletní dodávku a monáž prvkuúkonstrukceúzařízení, osazení do/na jinou konstrukce. M.j. - viz sl. "D", způsob měření dle m.j., hlavní materiál dle popisu položky | výměra je odečtena z projektové dokumentace
1820 | R5A.6 | Potipožární klapka s tepelným a elektromagnetickým (230V, bez napětí otevřeno) spouštěním, odolnost 90minut, 500x315 | ks | 1 |  | 0 |  | 0 |  | 0 | P | R | Položka obsahuje kompletní dodávku a monáž prvkuúkonstrukceúzařízení, osazení do/na jinou konstrukce. M.j. - viz sl. "D", způsob měření dle m.j., hlavní materiál dle popisu položky | výměra je odečtena z projektové dokumentace
1821 | R5A.7 | Potipožární klapka s tepelným a elektromagnetickým (230V, bez napětí otevřeno) spouštěním, odolnost 90minut, 315x315 | ks | 1 |  | 0 |  | 0 |  | 0 | P | R | Položka obsahuje kompletní dodávku a monáž prvkuúkonstrukceúzařízení, osazení do/na jinou konstrukce. M.j. - viz sl. "D", způsob měření dle m.j., hlavní materiál dle popisu položky | výměra je odečtena z projektové dokumentace
1822 | R5A.8 | Potipožární klapka s tepelným a elektromagnetickým (230V, bez napětí otevřeno) spouštěním, odolnost 90minut, 315x315 | ks | 1 |  | 0 |  | 0 |  | 0 | P | R | Položka obsahuje kompletní dodávku a monáž prvkuúkonstrukceúzařízení, osazení do/na jinou konstrukce. M.j. - viz sl. "D", způsob měření dle m.j., hlavní materiál dle popisu položky | výměra je odečtena z projektové dokumentace
1823 | R5A.9 | Potipožární klapka s tepelným a elektromagnetickým (230V, bez napětí otevřeno) spouštěním, odolnost 90minut, 315x315 | ks | 1 |  | 0 |  | 0 |  | 0 | P | R | Položka obsahuje kompletní dodávku a monáž prvkuúkonstrukceúzařízení, osazení do/na jinou konstrukce. M.j. - viz sl. "D", způsob měření dle m.j., hlavní materiál dle popisu položky | výměra je odečtena z projektové dokumentace
1824 | R5A.10 | Potipožární klapka s tepelným a elektromagnetickým (230V, bez napětí otevřeno) spouštěním, odolnost 90minut, 315x250 | ks | 1 |  | 0 |  | 0 |  | 0 | P | R | Položka obsahuje kompletní dodávku a monáž prvkuúkonstrukceúzařízení, osazení do/na jinou konstrukce. M.j. - viz sl. "D", způsob měření dle m.j., hlavní materiál dle popisu položky | výměra je odečtena z projektové dokumentace
1825 | R5A.11 | Vyústka odvodní VK-1O-R1 425x225 | ks | 5 |  | 0 |  | 0 |  | 0 | P | R | Položka obsahuje kompletní dodávku a monáž prvkuúkonstrukceúzařízení, osazení do/na jinou konstrukce. M.j. - viz sl. "D", způsob měření dle m.j., hlavní materiál dle popisu položky | výměra je odečtena z projektové dokumentace
1826 | R5A.12 | Vířivá vyúsť odívodní, vč. připojovací komory, vel. 300 | ks | 2 |  | 0 |  | 0 |  | 0 | P | R | Položka obsahuje kompletní dodávku a monáž prvkuúkonstrukceúzařízení, osazení do/na jinou konstrukce. M.j. - viz sl. "D", způsob měření dle m.j., hlavní materiál dle popisu položky | výměra je odečtena z projektové dokumentace
1827 | R5A.13 | Ohebná hadice - tlumič hluku prům. 160 | bm | 2 |  | 0 |  | 0 |  | 0 | P | R | Položka obsahuje kompletní dodávku a monáž prvkuúkonstrukceúzařízení, osazení do/na jinou konstrukce. M.j. - viz sl. "D", způsob měření dle m.j., hlavní materiál dle popisu položky | výměra je odečtena z projektové dokumentace
1828 | R5A.14 | Vyústka odvodní VK-1O-R1 425x125 | ks | 8 |  | 0 |  | 0 |  | 0 | P | R | Položka obsahuje kompletní dodávku a monáž prvkuúkonstrukceúzařízení, osazení do/na jinou konstrukce. M.j. - viz sl. "D", způsob měření dle m.j., hlavní materiál dle popisu položky | výměra je odečtena z projektové dokumentace
1829 | R5A.15 | Vyústka odvodní VK-1O-R1 225x125 | ks | 2 |  | 0 |  | 0 |  | 0 | P | R | Položka obsahuje kompletní dodávku a monáž prvkuúkonstrukceúzařízení, osazení do/na jinou konstrukce. M.j. - viz sl. "D", způsob měření dle m.j., hlavní materiál dle popisu položky | výměra je odečtena z projektové dokumentace
1830 | R5A.16 | Potipožární stěnový uzávěr s tepelným spouštěním, odolnost 90minut, 300x215 | ks | 1 |  | 0 |  | 0 |  | 0 | P | R | Položka obsahuje kompletní dodávku a monáž prvkuúkonstrukceúzařízení, osazení do/na jinou konstrukce. M.j. - viz sl. "D", způsob měření dle m.j., hlavní materiál dle popisu položky | výměra je odečtena z projektové dokumentace
1831 | R5A.17 | Potipožární stěnový uzávěr s tepelným spouštěním, odolnost 90minut, 300x215 | ks | 1 |  | 0 |  | 0 |  | 0 | P | R | Položka obsahuje kompletní dodávku a monáž prvkuúkonstrukceúzařízení, osazení do/na jinou konstrukce. M.j. - viz sl. "D", způsob měření dle m.j., hlavní materiál dle popisu položky | výměra je odečtena z projektové dokumentace
1832 | R5A.18 | Potipožární klapka s tepelným a elektromagnetickým (230V, bez napětí otevřeno) spouštěním, odolnost 90minut, 630x400 | ks | 1 |  | 0 |  | 0 |  | 0 | P | R | Položka obsahuje kompletní dodávku a monáž prvkuúkonstrukceúzařízení, osazení do/na jinou konstrukce. M.j. - viz sl. "D", způsob měření dle m.j., hlavní materiál dle popisu položky | výměra je odečtena z projektové dokumentace
1833 | R5A.101 | Čtyřhranné potrubí sk.I z pozink. plechu dle ON 12 0405 | m2 | 237 |  | 0 |  | 0 |  | 0 | P | R | Položka obsahuje kompletní dodávku a monáž prvkuúkonstrukceúzařízení, osazení do/na jinou konstrukce. M.j. - viz sl. "D", způsob měření dle m.j., hlavní materiál dle popisu položky | výměra je odečtena z projektové dokumentace
1834 | R5A.201 | Kruhové potrubí Spiro vč. tvarovek do prům. 160 | bm | 14 |  | 0 |  | 0 |  | 0 | P | R | Položka obsahuje kompletní dodávku a monáž prvkuúkonstrukceúzařízení, osazení do/na jinou konstrukce. M.j. - viz sl. "D", způsob měření dle m.j., hlavní materiál dle popisu položky | výměra je odečtena z projektové dokumentace
S | Celkem za 769_5A | Technol. místnosti - Odvod |  |  |  | 0 |  | 0 |  | 0
Díl: | 769_6 | Chodby - Přívod | [8 empty] | SD
1835 | R6.1 | Větrací jednotka ve složení:viz textová část projektui. Výkonové údaje viz tabulka zařízení | ks | 1 |  | 0 |  | 0 |  | 0 | P | R | Položka obsahuje kompletní dodávku a monáž prvkuúkonstrukceúzařízení, osazení do/na jinou konstrukce. M.j. - viz sl. "D", způsob měření dle m.j., hlavní materiál dle popisu položky | výměra je odečtena z projektové dokumentace
1836 | R6.2 | Protidešťová žaluzie 1800x1000 | ks | 1 |  | 0 |  | 0 |  | 0 | P | R | Položka obsahuje kompletní dodávku a monáž prvkuúkonstrukceúzařízení, osazení do/na jinou konstrukce. M.j. - viz sl. "D", způsob měření dle m.j., hlavní materiál dle popisu položky | výměra je odečtena z projektové dokumentace
1837 | R6.3 | Kulisa tlumiče hluku délky 1m, šířka 200, výška 1000 | ks | 18 |  | 0 |  | 0 |  | 0 | P | R | Položka obsahuje kompletní dodávku a monáž prvkuúkonstrukceúzařízení, osazení do/na jinou konstrukce. M.j. - viz sl. "D", způsob měření dle m.j., hlavní materiál dle popisu položky | výměra je odečtena z projektové dokumentace
1838 | R6.4 | Potipožární klapka s tepelným a elektromagnetickým (230V, bez napětí otevřeno) spouštěním, odolnost 90minut, 1000x800 | ks | 1 |  | 0 |  | 0 |  | 0 | P | R | Položka obsahuje kompletní dodávku a monáž prvkuúkonstrukceúzařízení, osazení do/na jinou konstrukce. M.j. - viz sl. "D", způsob měření dle m.j., hlavní materiál dle popisu položky | výměra je odečtena z projektové dokumentace
1839 | R6.5 | Potipožární klapka s tepelným a elektromagnetickým (230V, bez napětí otevřeno) spouštěním, odolnost 90minut, 500x315 | ks | 1 |  | 0 |  | 0 |  | 0 | P | R | Položka obsahuje kompletní dodávku a monáž prvkuúkonstrukceúzařízení, osazení do/na jinou konstrukce. M.j. - viz sl. "D", způsob měření dle m.j., hlavní materiál dle popisu položky | výměra je odečtena z projektové dokumentace
1840 | R6.6 | Potipožární klapka s tepelným a elektromagnetickým (230V, bez napětí otevřeno) spouštěním, odolnost 90minut, 250x200 | ks | 1 |  | 0 |  | 0 |  | 0 | P | R | Položka obsahuje kompletní dodávku a monáž prvkuúkonstrukceúzařízení, osazení do/na jinou konstrukce. M.j. - viz sl. "D", způsob měření dle m.j., hlavní materiál dle popisu položky | výměra je odečtena z projektové dokumentace
1841 | R6.7 | Potipožární klapka s tepelným a elektromagnetickým (230V, bez napětí otevřeno) spouštěním, odolnost 90minut, 250x200 | ks | 1 |  | 0 |  | 0 |  | 0 | P | R | Položka obsahuje kompletní dodávku a monáž prvkuúkonstrukceúzařízení, osazení do/na jinou konstrukce. M.j. - viz sl. "D", způsob měření dle m.j., hlavní materiál dle popisu položky | výměra je odečtena z projektové dokumentace
1842 | R6.8 | Potipožární klapka s tepelným a elektromagnetickým (230V, bez napětí otevřeno) spouštěním, odolnost 90minut, 500x315 | ks | 1 |  | 0 |  | 0 |  | 0 | P | R | Položka obsahuje kompletní dodávku a monáž prvkuúkonstrukceúzařízení, osazení do/na jinou konstrukce. M.j. - viz sl. "D", způsob měření dle m.j., hlavní materiál dle popisu položky | výměra je odečtena z projektové dokumentace
1843 | R6.9 | Potipožární klapka s tepelným a elektromagnetickým (230V, bez napětí otevřeno) spouštěním, odolnost 90minut, 250x200 | ks | 1 |  | 0 |  | 0 |  | 0 | P | R | Položka obsahuje kompletní dodávku a monáž prvkuúkonstrukceúzařízení, osazení do/na jinou konstrukce. M.j. - viz sl. "D", způsob měření dle m.j., hlavní materiál dle popisu položky | výměra je odečtena z projektové dokumentace
1844 | R6.10 | Potipožární klapka s tepelným a elektromagnetickým (230V, bez napětí otevřeno) spouštěním, odolnost 90minut, 250x200 | ks | 1 |  | 0 |  | 0 |  | 0 | P | R | Položka obsahuje kompletní dodávku a monáž prvkuúkonstrukceúzařízení, osazení do/na jinou konstrukce. M.j. - viz sl. "D", způsob měření dle m.j., hlavní materiál dle popisu položky | výměra je odečtena z projektové dokumentace
1845 | R6.11 | Potipožární klapka s tepelným a elektromagnetickým (230V, bez napětí otevřeno) spouštěním, odolnost 90minut, 500x315 | ks | 1 |  | 0 |  | 0 |  | 0 | P | R | Položka obsahuje kompletní dodávku a monáž prvkuúkonstrukceúzařízení, osazení do/na jinou konstrukce. M.j. - viz sl. "D", způsob měření dle m.j., hlavní materiál dle popisu položky | výměra je odečtena z projektové dokumentace
1846 | R6.12 | Potipožární klapka s tepelným a elektromagnetickým (230V, bez napětí otevřeno) spouštěním, odolnost 90minut, 250x200 | ks | 1 |  | 0 |  | 0 |  | 0 | P | R | Položka obsahuje kompletní dodávku a monáž prvkuúkonstrukceúzařízení, osazení do/na jinou konstrukce. M.j. - viz sl. "D", způsob měření dle m.j., hlavní materiál dle popisu položky | výměra je odečtena z projektové dokumentace
1847 | R6.13 | Potipožární klapka s tepelným a elektromagnetickým (230V, bez napětí otevřeno) spouštěním, odolnost 90minut, 250x200 | ks | 1 |  | 0 |  | 0 |  | 0 | P | R | Položka obsahuje kompletní dodávku a monáž prvkuúkonstrukceúzařízení, osazení do/na jinou konstrukce. M.j. - viz sl. "D", způsob měření dle m.j., hlavní materiál dle popisu položky | výměra je odečtena z projektové dokumentace
1848 | R6.14 | Potipožární klapka s tepelným a elektromagnetickým (230V, bez napětí otevřeno) spouštěním, odolnost 90minut, 250x250 | ks | 1 |  | 0 |  | 0 |  | 0 | P | R | Položka obsahuje kompletní dodávku a monáž prvkuúkonstrukceúzařízení, osazení do/na jinou konstrukce. M.j. - viz sl. "D", způsob měření dle m.j., hlavní materiál dle popisu položky | výměra je odečtena z projektové dokumentace
1849 | R6.15 | Potipožární klapka s tepelným a elektromagnetickým (230V, bez napětí otevřeno) spouštěním, odolnost 90minut, 500x315 | ks | 1 |  | 0 |  | 0 |  | 0 | P | R | Položka obsahuje kompletní dodávku a monáž prvkuúkonstrukceúzařízení, osazení do/na jinou konstrukce. M.j. - viz sl. "D", způsob měření dle m.j., hlavní materiál dle popisu položky | výměra je odečtena z projektové dokumentace
1850 | R6.16 | Potipožární klapka s tepelným a elektromagnetickým (230V, bez napětí otevřeno) spouštěním, odolnost 90minut, 500x315 | ks | 1 |  | 0 |  | 0 |  | 0 | P | R | Položka obsahuje kompletní dodávku a monáž prvkuúkonstrukceúzařízení, osazení do/na jinou konstrukce. M.j. - viz sl. "D", způsob měření dle m.j., hlavní materiál dle popisu položky | výměra je odečtena z projektové dokumentace
1851 | R6.17 | Potipožární klapka s tepelným a elektromagnetickým (230V, bez napětí otevřeno) spouštěním, odolnost 90minut, 500x315 | ks | 1 |  | 0 |  | 0 |  | 0 | P | R | Položka obsahuje kompletní dodávku a monáž prvkuúkonstrukceúzařízení, osazení do/na jinou konstrukce. M.j. - viz sl. "D", způsob měření dle m.j., hlavní materiál dle popisu položky | výměra je odečtena z projektové dokumentace
1852 | R6.18 | Potipožární klapka s tepelným a elektromagnetickým (230V, bez napětí otevřeno) spouštěním, odolnost 90minut, 315x315 | ks | 1 |  | 0 |  | 0 |  | 0 | P | R | Položka obsahuje kompletní dodávku a monáž prvkuúkonstrukceúzařízení, osazení do/na jinou konstrukce. M.j. - viz sl. "D", způsob měření dle m.j., hlavní materiál dle popisu položky | výměra je odečtena z projektové dokumentace
1853 | R6.19 | Potipožární klapka s tepelným a elektromagnetickým (230V, bez napětí otevřeno) spouštěním, odolnost 90minut, 250x250 | ks | 1 |  | 0 |  | 0 |  | 0 | P | R | Položka obsahuje kompletní dodávku a monáž prvkuúkonstrukceúzařízení, osazení do/na jinou konstrukce. M.j. - viz sl. "D", způsob měření dle m.j., hlavní materiál dle popisu položky | výměra je odečtena z projektové dokumentace
1854 | R6.20 | Vířivá vyúsť přívodní, vč. připojovací komory, vel. 300 | ks | 33 |  | 0 |  | 0 |  | 0 | P | R | Položka obsahuje kompletní dodávku a monáž prvkuúkonstrukceúzařízení, osazení do/na jinou konstrukce. M.j. - viz sl. "D", způsob měření dle m.j., hlavní materiál dle popisu položky | výměra je odečtena z projektové dokumentace
1855 | R6.21 | Ohebná hadice - tlumič hluku prům. 160 | bm | 66 |  | 0 |  | 0 |  | 0 | P | R | Položka obsahuje kompletní dodávku a monáž prvkuúkonstrukceúzařízení, osazení do/na jinou konstrukce. M.j. - viz sl. "D", způsob měření dle m.j., hlavní materiál dle popisu položky | výměra je odečtena z projektové dokumentace
1856 | R6.22 | Vyústka přívodní VK-2O-R1 325x125 | ks | 6 |  | 0 |  | 0 |  | 0 | P | R | Položka obsahuje kompletní dodávku a monáž prvkuúkonstrukceúzařízení, osazení do/na jinou konstrukce. M.j. - viz sl. "D", způsob měření dle m.j., hlavní materiál dle popisu položky | výměra je odečtena z projektové dokumentace
1857 | R6.23 | Ohebná hadice - tlumič hluku prům. 200 | bm | 9 |  | 0 |  | 0 |  | 0 | P | R | Položka obsahuje kompletní dodávku a monáž prvkuúkonstrukceúzařízení, osazení do/na jinou konstrukce. M.j. - viz sl. "D", způsob měření dle m.j., hlavní materiál dle popisu položky | výměra je odečtena z projektové dokumentace
1858 | R6.24 | Vířivá vyúsť přívodní, vč. připojovací komory, vel. 400 | ks | 4 |  | 0 |  | 0 |  | 0 | P | R | Položka obsahuje kompletní dodávku a monáž prvkuúkonstrukceúzařízení, osazení do/na jinou konstrukce. M.j. - viz sl. "D", způsob měření dle m.j., hlavní materiál dle popisu položky | výměra je odečtena z projektové dokumentace
1859 | R6.25 | Vířivá vyúsť přívodní, vč. připojovací komory, vel. 600 | ks | 7 |  | 0 |  | 0 |  | 0 | P | R | Položka obsahuje kompletní dodávku a monáž prvkuúkonstrukceúzařízení, osazení do/na jinou konstrukce. M.j. - viz sl. "D", způsob měření dle m.j., hlavní materiál dle popisu položky | výměra je odečtena z projektové dokumentace
1860 | R6.26 | Ohebná hadice - tlumič hluku prům. 250 | bm | 14 |  | 0 |  | 0 |  | 0 | P | R | Položka obsahuje kompletní dodávku a monáž prvkuúkonstrukceúzařízení, osazení do/na jinou konstrukce. M.j. - viz sl. "D", způsob měření dle m.j., hlavní materiál dle popisu položky | výměra je odečtena z projektové dokumentace
1861 | R6.27 | Elektrický ohřívač prům.315/6kW | ks | 1 |  | 0 |  | 0 |  | 0 | P | R | Položka obsahuje kompletní dodávku a monáž prvkuúkonstrukceúzařízení, osazení do/na jinou konstrukce. M.j. - viz sl. "D", způsob měření dle m.j., hlavní materiál dle popisu položky | výměra je odečtena z projektové dokumentace
1862 | R6.28 | Vyústka přívodní VK-2O-R1 225x125 | ks | 1 |  | 0 |  | 0 |  | 0 | P | R | Položka obsahuje kompletní dodávku a monáž prvkuúkonstrukceúzařízení, osazení do/na jinou konstrukce. M.j. - viz sl. "D", způsob měření dle m.j., hlavní materiál dle popisu položky | výměra je odečtena z projektové dokumentace
1863 | R6.101 | Čtyřhranné potrubí sk.I z pozink. plechu dle ON 12 0405 | m2 | 606.5 |  | 0 |  | 0 |  | 0 | P | R | Položka obsahuje kompletní dodávku a monáž prvkuúkonstrukceúzařízení, osazení do/na jinou konstrukce. M.j. - viz sl. "D", způsob měření dle m.j., hlavní materiál dle popisu položky | výměra je odečtena z projektové dokumentace
1864 | R6.201 | Kruhové potrubí Spiro vč. tvarovek do prům. 250 | bm | 128 |  | 0 |  | 0 |  | 0 | P | R | Položka obsahuje kompletní dodávku a monáž prvkuúkonstrukceúzařízení, osazení do/na jinou konstrukce. M.j. - viz sl. "D", způsob měření dle m.j., hlavní materiál dle popisu položky | výměra je odečtena z projektové dokumentace
S | Celkem za 769_6 | Chodby - Přívod |  |  |  | 0 |  | 0 |  | 0
Díl: | 769_6A | Chodby - Odvod | [8 empty] | SD
1865 | R6A.1 | Větrací jednotka viz přívod | [9 empty] | R | Položka obsahuje kompletní dodávku a monáž prvkuúkonstrukceúzařízení, osazení do/na jinou konstrukce. M.j. - viz sl. "D", způsob měření dle m.j., hlavní materiál dle popisu položky | výměra je odečtena z projektové dokumentace
1866 | R6A.2 | Kulisa tlumiče hluku délky 1m, šířka 200, výška 1000 | ks | 13 |  | 0 |  | 0 |  | 0 | P | R | Položka obsahuje kompletní dodávku a monáž prvkuúkonstrukceúzařízení, osazení do/na jinou konstrukce. M.j. - viz sl. "D", způsob měření dle m.j., hlavní materiál dle popisu položky | výměra je odečtena z projektové dokumentace
1867 | R6A.3 | Regulační klapka servo 315x800 | ks | 1 |  | 0 |  | 0 |  | 0 | P | R | Položka obsahuje kompletní dodávku a monáž prvkuúkonstrukceúzařízení, osazení do/na jinou konstrukce. M.j. - viz sl. "D", způsob měření dle m.j., hlavní materiál dle popisu položky | výměra je odečtena z projektové dokumentace
1868 | R6A.4 | Regulační klapka servo 400x800 | ks | 1 |  | 0 |  | 0 |  | 0 | P | R | Položka obsahuje kompletní dodávku a monáž prvkuúkonstrukceúzařízení, osazení do/na jinou konstrukce. M.j. - viz sl. "D", způsob měření dle m.j., hlavní materiál dle popisu položky | výměra je odečtena z projektové dokumentace
1869 | R6A.5 | Potipožární klapka s tepelným a elektromagnetickým (230V, bez napětí otevřeno) spouštěním, odolnost 90minut, 315x800 | ks | 1 |  | 0 |  | 0 |  | 0 | P | R | Položka obsahuje kompletní dodávku a monáž prvkuúkonstrukceúzařízení, osazení do/na jinou konstrukce. M.j. - viz sl. "D", způsob měření dle m.j., hlavní materiál dle popisu položky | výměra je odečtena z projektové dokumentace
1870 | R6A.6 | Potipožární klapka s tepelným a elektromagnetickým (230V, bez napětí otevřeno) spouštěním, odolnost 90minut, 400x800 | ks | 1 |  | 0 |  | 0 |  | 0 | P | R | Položka obsahuje kompletní dodávku a monáž prvkuúkonstrukceúzařízení, osazení do/na jinou konstrukce. M.j. - viz sl. "D", způsob měření dle m.j., hlavní materiál dle popisu položky | výměra je odečtena z projektové dokumentace
1871 | R6A.7 | Potipožární klapka s tepelným a elektromagnetickým (230V, bez napětí otevřeno) spouštěním, odolnost 90minut, 315x315 | ks | 1 |  | 0 |  | 0 |  | 0 | P | R | Položka obsahuje kompletní dodávku a monáž prvkuúkonstrukceúzařízení, osazení do/na jinou konstrukce. M.j. - viz sl. "D", způsob měření dle m.j., hlavní materiál dle popisu položky | výměra je odečtena z projektové dokumentace
1872 | R6A.8 | Potipožární klapka s tepelným a elektromagnetickým (230V, bez napětí otevřeno) spouštěním, odolnost 90minut, prům. 250 | ks | 1 |  | 0 |  | 0 |  | 0 | P | R | Položka obsahuje kompletní dodávku a monáž prvkuúkonstrukceúzařízení, osazení do/na jinou konstrukce. M.j. - viz sl. "D", způsob měření dle m.j., hlavní materiál dle popisu položky | výměra je odečtena z projektové dokumentace
1873 | R6A.9 | Potipožární klapka s tepelným a elektromagnetickým (230V, bez napětí otevřeno) spouštěním, odolnost 90minut, prům. 250 | ks | 1 |  | 0 |  | 0 |  | 0 | P | R | Položka obsahuje kompletní dodávku a monáž prvkuúkonstrukceúzařízení, osazení do/na jinou konstrukce. M.j. - viz sl. "D", způsob měření dle m.j., hlavní materiál dle popisu položky | výměra je odečtena z projektové dokumentace
1874 | R6A.10 | Potipožární klapka s tepelným a elektromagnetickým (230V, bez napětí otevřeno) spouštěním, odolnost 90minut, 250x250 | ks | 1 |  | 0 |  | 0 |  | 0 | P | R | Položka obsahuje kompletní dodávku a monáž prvkuúkonstrukceúzařízení, osazení do/na jinou konstrukce. M.j. - viz sl. "D", způsob měření dle m.j., hlavní materiál dle popisu položky | výměra je odečtena z projektové dokumentace
1875 | R6A.11 | Potipožární klapka s tepelným a elektromagnetickým (230V, bez napětí otevřeno) spouštěním, odolnost 90minut, prům. 250 | ks | 1 |  | 0 |  | 0 |  | 0 | P | R | Položka obsahuje kompletní dodávku a monáž prvkuúkonstrukceúzařízení, osazení do/na jinou konstrukce. M.j. - viz sl. "D", způsob měření dle m.j., hlavní materiál dle popisu položky | výměra je odečtena z projektové dokumentace
1876 | R6A.12 | Potipožární stěnový uzávěr s tepelným spouštěním, odolnost 90minut, 400x215 | ks | 1 |  | 0 |  | 0 |  | 0 | P | R | Položka obsahuje kompletní dodávku a monáž prvkuúkonstrukceúzařízení, osazení do/na jinou konstrukce. M.j. - viz sl. "D", způsob měření dle m.j., hlavní materiál dle popisu položky | výměra je odečtena z projektové dokumentace
1877 | R6A.13 | Potipožární stěnový uzávěr s tepelným spouštěním, odolnost 90minut, 400x215 | ks | 1 |  | 0 |  | 0 |  | 0 | P | R | Položka obsahuje kompletní dodávku a monáž prvkuúkonstrukceúzařízení, osazení do/na jinou konstrukce. M.j. - viz sl. "D", způsob měření dle m.j., hlavní materiál dle popisu položky | výměra je odečtena z projektové dokumentace
1878 | R6A.14 | Potipožární klapka s tepelným a elektromagnetickým (230V, bez napětí otevřeno) spouštěním, odolnost 90minut, 315x315 | ks | 1 |  | 0 |  | 0 |  | 0 | P | R | Položka obsahuje kompletní dodávku a monáž prvkuúkonstrukceúzařízení, osazení do/na jinou konstrukce. M.j. - viz sl. "D", způsob měření dle m.j., hlavní materiál dle popisu položky | výměra je odečtena z projektové dokumentace
1879 | R6A.15 | Potipožární klapka s tepelným a elektromagnetickým (230V, bez napětí otevřeno) spouštěním, odolnost 90minut, prům. 250 | ks | 1 |  | 0 |  | 0 |  | 0 | P | R | Položka obsahuje kompletní dodávku a monáž prvkuúkonstrukceúzařízení, osazení do/na jinou konstrukce. M.j. - viz sl. "D", způsob měření dle m.j., hlavní materiál dle popisu položky | výměra je odečtena z projektové dokumentace
1880 | R6A.16 | Potipožární klapka s tepelným a elektromagnetickým (230V, bez napětí otevřeno) spouštěním, odolnost 90minut, prům. 250 | ks | 1 |  | 0 |  | 0 |  | 0 | P | R | Položka obsahuje kompletní dodávku a monáž prvkuúkonstrukceúzařízení, osazení do/na jinou konstrukce. M.j. - viz sl. "D", způsob měření dle m.j., hlavní materiál dle popisu položky | výměra je odečtena z projektové dokumentace
1881 | R6A.17 | Potipožární klapka s tepelným a elektromagnetickým (230V, bez napětí otevřeno) spouštěním, odolnost 90minut, 250x250 | ks | 1 |  | 0 |  | 0 |  | 0 | P | R | Položka obsahuje kompletní dodávku a monáž prvkuúkonstrukceúzařízení, osazení do/na jinou konstrukce. M.j. - viz sl. "D", způsob měření dle m.j., hlavní materiál dle popisu položky | výměra je odečtena z projektové dokumentace
1882 | R6A.18 | Potipožární klapka s tepelným a elektromagnetickým (230V, bez napětí otevřeno) spouštěním, odolnost 90minut, prům. 250 | ks | 1 |  | 0 |  | 0 |  | 0 | P | R | Položka obsahuje kompletní dodávku a monáž prvkuúkonstrukceúzařízení, osazení do/na jinou konstrukce. M.j. - viz sl. "D", způsob měření dle m.j., hlavní materiál dle popisu položky | výměra je odečtena z projektové dokumentace
1883 | R6A.19 | Potipožární stěnový uzávěr s tepelným spouštěním, odolnost 90minut, 400x215 | ks | 1 |  | 0 |  | 0 |  | 0 | P | R | Položka obsahuje kompletní dodávku a monáž prvkuúkonstrukceúzařízení, osazení do/na jinou konstrukce. M.j. - viz sl. "D", způsob měření dle m.j., hlavní materiál dle popisu položky | výměra je odečtena z projektové dokumentace
1884 | R6A.20 | Potipožární stěnový uzávěr s tepelným spouštěním, odolnost 90minut, 400x215 | ks | 1 |  | 0 |  | 0 |  | 0 | P | R | Položka obsahuje kompletní dodávku a monáž prvkuúkonstrukceúzařízení, osazení do/na jinou konstrukce. M.j. - viz sl. "D", způsob měření dle m.j., hlavní materiál dle popisu položky | výměra je odečtena z projektové dokumentace
1885 | R6A.21 | Potipožární klapka s tepelným a elektromagnetickým (230V, bez napětí otevřeno) spouštěním, odolnost 90minut, 315x315 | ks | 1 |  | 0 |  | 0 |  | 0 | P | R | Položka obsahuje kompletní dodávku a monáž prvkuúkonstrukceúzařízení, osazení do/na jinou konstrukce. M.j. - viz sl. "D", způsob měření dle m.j., hlavní materiál dle popisu položky | výměra je odečtena z projektové dokumentace
1886 | R6A.22 | Potipožární klapka s tepelným a elektromagnetickým (230V, bez napětí otevřeno) spouštěním, odolnost 90minut, prům. 250 | ks | 1 |  | 0 |  | 0 |  | 0 | P | R | Položka obsahuje kompletní dodávku a monáž prvkuúkonstrukceúzařízení, osazení do/na jinou konstrukce. M.j. - viz sl. "D", způsob měření dle m.j., hlavní materiál dle popisu položky | výměra je odečtena z projektové dokumentace
1887 | R6A.23 | Potipožární klapka s tepelným a elektromagnetickým (230V, bez napětí otevřeno) spouštěním, odolnost 90minut, prům. 250 | ks | 1 |  | 0 |  | 0 |  | 0 | P | R | Položka obsahuje kompletní dodávku a monáž prvkuúkonstrukceúzařízení, osazení do/na jinou konstrukce. M.j. - viz sl. "D", způsob měření dle m.j., hlavní materiál dle popisu položky | výměra je odečtena z projektové dokumentace
1888 | R6A.24 | Potipožární klapka s tepelným a elektromagnetickým (230V, bez napětí otevřeno) spouštěním, odolnost 90minut, 250x250 | ks | 1 |  | 0 |  | 0 |  | 0 | P | R | Položka obsahuje kompletní dodávku a monáž prvkuúkonstrukceúzařízení, osazení do/na jinou konstrukce. M.j. - viz sl. "D", způsob měření dle m.j., hlavní materiál dle popisu položky | výměra je odečtena z projektové dokumentace
1889 | R6A.25 | Potipožární klapka s tepelným a elektromagnetickým (230V, bez napětí otevřeno) spouštěním, odolnost 90minut, prům. 250 | ks | 1 |  | 0 |  | 0 |  | 0 | P | R | Položka obsahuje kompletní dodávku a monáž prvkuúkonstrukceúzařízení, osazení do/na jinou konstrukce. M.j. - viz sl. "D", způsob měření dle m.j., hlavní materiál dle popisu položky | výměra je odečtena z projektové dokumentace
1890 | R6A.26 | Potipožární stěnový uzávěr s tepelným spouštěním, odolnost 90minut, 400x215 | ks | 1 |  | 0 |  | 0 |  | 0 | P | R | Položka obsahuje kompletní dodávku a monáž prvkuúkonstrukceúzařízení, osazení do/na jinou konstrukce. M.j. - viz sl. "D", způsob měření dle m.j., hlavní materiál dle popisu položky | výměra je odečtena z projektové dokumentace
1891 | R6A.27 | Potipožární stěnový uzávěr s tepelným spouštěním, odolnost 90minut, 400x215 | ks | 1 |  | 0 |  | 0 |  | 0 | P | R | Položka obsahuje kompletní dodávku a monáž prvkuúkonstrukceúzařízení, osazení do/na jinou konstrukce. M.j. - viz sl. "D", způsob měření dle m.j., hlavní materiál dle popisu položky | výměra je odečtena z projektové dokumentace
1892 | R6A.28 | Potipožární stěnový uzávěr s tepelným spouštěním, odolnost 90minut, 400x215 | ks | 1 |  | 0 |  | 0 |  | 0 | P | R | Položka obsahuje kompletní dodávku a monáž prvkuúkonstrukceúzařízení, osazení do/na jinou konstrukce. M.j. - viz sl. "D", způsob měření dle m.j., hlavní materiál dle popisu položky | výměra je odečtena z projektové dokumentace
1893 | R6A.29 | Potipožární stěnový uzávěr s tepelným spouštěním, odolnost 90minut, 400x215 | ks | 1 |  | 0 |  | 0 |  | 0 | P | R | Položka obsahuje kompletní dodávku a monáž prvkuúkonstrukceúzařízení, osazení do/na jinou konstrukce. M.j. - viz sl. "D", způsob měření dle m.j., hlavní materiál dle popisu položky | výměra je odečtena z projektové dokumentace
1894 | R6A.30 | Potipožární stěnový uzávěr s tepelným spouštěním, odolnost 90minut, 400x215 | ks | 1 |  | 0 |  | 0 |  | 0 | P | R | Položka obsahuje kompletní dodávku a monáž prvkuúkonstrukceúzařízení, osazení do/na jinou konstrukce. M.j. - viz sl. "D", způsob měření dle m.j., hlavní materiál dle popisu položky | výměra je odečtena z projektové dokumentace
1895 | R6A.31 | Potipožární klapka s tepelným a elektromagnetickým (230V, bez napětí otevřeno) spouštěním, odolnost 90minut, 250x250 | ks | 1 |  | 0 |  | 0 |  | 0 | P | R | Položka obsahuje kompletní dodávku a monáž prvkuúkonstrukceúzařízení, osazení do/na jinou konstrukce. M.j. - viz sl. "D", způsob měření dle m.j., hlavní materiál dle popisu položky | výměra je odečtena z projektové dokumentace
1896 | R6A.32 | Potipožární klapka s tepelným a elektromagnetickým (230V, bez napětí otevřeno) spouštěním, odolnost 90minut, prům. 250 | ks | 1 |  | 0 |  | 0 |  | 0 | P | R | Položka obsahuje kompletní dodávku a monáž prvkuúkonstrukceúzařízení, osazení do/na jinou konstrukce. M.j. - viz sl. "D", způsob měření dle m.j., hlavní materiál dle popisu položky | výměra je odečtena z projektové dokumentace
1897 | R6A.33 | Potipožární stěnový uzávěr s tepelným spouštěním, odolnost 90minut, 400x215 | ks | 1 |  | 0 |  | 0 |  | 0 | P | R | Položka obsahuje kompletní dodávku a monáž prvkuúkonstrukceúzařízení, osazení do/na jinou konstrukce. M.j. - viz sl. "D", způsob měření dle m.j., hlavní materiál dle popisu položky | výměra je odečtena z projektové dokumentace
1898 | R6A.34 | Potipožární klapka s tepelným a elektromagnetickým (230V, bez napětí otevřeno) spouštěním, odolnost 90minut, 250x250 | ks | 1 |  | 0 |  | 0 |  | 0 | P | R | Položka obsahuje kompletní dodávku a monáž prvkuúkonstrukceúzařízení, osazení do/na jinou konstrukce. M.j. - viz sl. "D", způsob měření dle m.j., hlavní materiál dle popisu položky | výměra je odečtena z projektové dokumentace
1899 | R6A.35 | Potipožární klapka s tepelným a elektromagnetickým (230V, bez napětí otevřeno) spouštěním, odolnost 90minut, 500x315 | ks | 1 |  | 0 |  | 0 |  | 0 | P | R | Položka obsahuje kompletní dodávku a monáž prvkuúkonstrukceúzařízení, osazení do/na jinou konstrukce. M.j. - viz sl. "D", způsob měření dle m.j., hlavní materiál dle popisu položky | výměra je odečtena z projektové dokumentace
1900 | R6A.36 | Potipožární klapka s tepelným a elektromagnetickým (230V, bez napětí otevřeno) spouštěním, odolnost 90minut, 500x315 | ks | 1 |  | 0 |  | 0 |  | 0 | P | R | Položka obsahuje kompletní dodávku a monáž prvkuúkonstrukceúzařízení, osazení do/na jinou konstrukce. M.j. - viz sl. "D", způsob měření dle m.j., hlavní materiál dle popisu položky | výměra je odečtena z projektové dokumentace
1901 | R6A.37 | Potipožární stěnový uzávěr s tepelným spouštěním, odolnost 90minut, 400x215 | ks | 1 |  | 0 |  | 0 |  | 0 | P | R | Položka obsahuje kompletní dodávku a monáž prvkuúkonstrukceúzařízení, osazení do/na jinou konstrukce. M.j. - viz sl. "D", způsob měření dle m.j., hlavní materiál dle popisu položky | výměra je odečtena z projektové dokumentace
1902 | R6A.38 | Potipožární stěnový uzávěr s tepelným spouštěním, odolnost 90minut, 400x215 | ks | 1 |  | 0 |  | 0 |  | 0 | P | R | Položka obsahuje kompletní dodávku a monáž prvkuúkonstrukceúzařízení, osazení do/na jinou konstrukce. M.j. - viz sl. "D", způsob měření dle m.j., hlavní materiál dle popisu položky | výměra je odečtena z projektové dokumentace
1903 | R6A.39 | Potipožární stěnový uzávěr s tepelným spouštěním, odolnost 90minut, 400x215 | ks | 1 |  | 0 |  | 0 |  | 0 | P | R | Položka obsahuje kompletní dodávku a monáž prvkuúkonstrukceúzařízení, osazení do/na jinou konstrukce. M.j. - viz sl. "D", způsob měření dle m.j., hlavní materiál dle popisu položky | výměra je odečtena z projektové dokumentace
1904 | R6A.40 | Vířivá vyúsť odívodní, vč. připojovací komory, vel. 300 | ks | 15 |  | 0 |  | 0 |  | 0 | P | R | Položka obsahuje kompletní dodávku a monáž prvkuúkonstrukceúzařízení, osazení do/na jinou konstrukce. M.j. - viz sl. "D", způsob měření dle m.j., hlavní materiál dle popisu položky | výměra je odečtena z projektové dokumentace
1905 | R6A.41 | Ohebná hadice - tlumič hluku prům. 160 | bm | 118 |  | 0 |  | 0 |  | 0 | P | R | Položka obsahuje kompletní dodávku a monáž prvkuúkonstrukceúzařízení, osazení do/na jinou konstrukce. M.j. - viz sl. "D", způsob měření dle m.j., hlavní materiál dle popisu položky | výměra je odečtena z projektové dokumentace
1906 | R6A.42 | Odvodní ventil kovový prům.160 | ks | 44 |  | 0 |  | 0 |  | 0 | P | R | Položka obsahuje kompletní dodávku a monáž prvkuúkonstrukceúzařízení, osazení do/na jinou konstrukce. M.j. - viz sl. "D", způsob měření dle m.j., hlavní materiál dle popisu položky | výměra je odečtena z projektové dokumentace
1907 | R6A.43 | Vyústka odvodní VK-1O-R1 425x125 | ks | 2 |  | 0 |  | 0 |  | 0 | P | R | Položka obsahuje kompletní dodávku a monáž prvkuúkonstrukceúzařízení, osazení do/na jinou konstrukce. M.j. - viz sl. "D", způsob měření dle m.j., hlavní materiál dle popisu položky | výměra je odečtena z projektové dokumentace
1908 | R6A.44 | Vyústka odvodní VK-1O-R1 325x125 | ks | 2 |  | 0 |  | 0 |  | 0 | P | R | Položka obsahuje kompletní dodávku a monáž prvkuúkonstrukceúzařízení, osazení do/na jinou konstrukce. M.j. - viz sl. "D", způsob měření dle m.j., hlavní materiál dle popisu položky | výměra je odečtena z projektové dokumentace
1909 | R6A.45 | Vířivá vyúsť odívodní, vč. připojovací komory, vel. 400 | ks | 2 |  | 0 |  | 0 |  | 0 | P | R | Položka obsahuje kompletní dodávku a monáž prvkuúkonstrukceúzařízení, osazení do/na jinou konstrukce. M.j. - viz sl. "D", způsob měření dle m.j., hlavní materiál dle popisu položky | výměra je odečtena z projektové dokumentace
1910 | R6A.46 | Ohebná hadice - tlumič hluku prům. 200 | bm | 4 |  | 0 |  | 0 |  | 0 | P | R | Položka obsahuje kompletní dodávku a monáž prvkuúkonstrukceúzařízení, osazení do/na jinou konstrukce. M.j. - viz sl. "D", způsob měření dle m.j., hlavní materiál dle popisu položky | výměra je odečtena z projektové dokumentace
1911 | R6A.47 | Stěnová mřížka 600x300 | ks | 2 |  | 0 |  | 0 |  | 0 | P | R | Položka obsahuje kompletní dodávku a monáž prvkuúkonstrukceúzařízení, osazení do/na jinou konstrukce. M.j. - viz sl. "D", způsob měření dle m.j., hlavní materiál dle popisu položky | výměra je odečtena z projektové dokumentace
1912 | R6A.48 | Stěnová mřížka 600x150 | ks | 2 |  | 0 |  | 0 |  | 0 | P | R | Položka obsahuje kompletní dodávku a monáž prvkuúkonstrukceúzařízení, osazení do/na jinou konstrukce. M.j. - viz sl. "D", způsob měření dle m.j., hlavní materiál dle popisu položky | výměra je odečtena z projektové dokumentace
1913 | R6A.101 | Čtyřhranné potrubí sk.I z pozink. plechu dle ON 12 0405 | m2 | 332.5 |  | 0 |  | 0 |  | 0 | P | R | Položka obsahuje kompletní dodávku a monáž prvkuúkonstrukceúzařízení, osazení do/na jinou konstrukce. M.j. - viz sl. "D", způsob měření dle m.j., hlavní materiál dle popisu položky | výměra je odečtena z projektové dokumentace
1914 | R6A.201 | Kruhové potrubí Spiro vč. tvarovek do prům. 200 | bm | 349 |  | 0 |  | 0 |  | 0 | P | R | Položka obsahuje kompletní dodávku a monáž prvkuúkonstrukceúzařízení, osazení do/na jinou konstrukce. M.j. - viz sl. "D", způsob měření dle m.j., hlavní materiál dle popisu položky | výměra je odečtena z projektové dokumentace
S | Celkem za 769_6A | Chodby - Odvod |  |  |  | 0 |  | 0 |  | 0
Díl: | 769_7 | Zázemí CDP - Přívod | [8 empty] | SD
1915 | R7.1 | Větrací jednotka ve složení:viz textová část projektui. Výkonové údaje viz tabulka zařízení | ks | 1 |  | 0 |  | 0 |  | 0 | P | R | Položka obsahuje kompletní dodávku a monáž prvkuúkonstrukceúzařízení, osazení do/na jinou konstrukce. M.j. - viz sl. "D", způsob měření dle m.j., hlavní materiál dle popisu položky | výměra je odečtena z projektové dokumentace
1916 | R7.2 | Protidešťová žaluzie 900X630 | ks | 1 |  | 0 |  | 0 |  | 0 | P | R | Položka obsahuje kompletní dodávku a monáž prvkuúkonstrukceúzařízení, osazení do/na jinou konstrukce. M.j. - viz sl. "D", způsob měření dle m.j., hlavní materiál dle popisu položky | výměra je odečtena z projektové dokumentace
1917 | R7.3 | Kulisa tlumiče hluku délky 1m, šířka 200, výška 630 | ks | 6 |  | 0 |  | 0 |  | 0 | P | R | Položka obsahuje kompletní dodávku a monáž prvkuúkonstrukceúzařízení, osazení do/na jinou konstrukce. M.j. - viz sl. "D", způsob měření dle m.j., hlavní materiál dle popisu položky | výměra je odečtena z projektové dokumentace
1918 | R7.4 | Kulisa tlumiče hluku délky 1m, šířka 200, výška 500 | ks | 6 |  | 0 |  | 0 |  | 0 | P | R | Položka obsahuje kompletní dodávku a monáž prvkuúkonstrukceúzařízení, osazení do/na jinou konstrukce. M.j. - viz sl. "D", způsob měření dle m.j., hlavní materiál dle popisu položky | výměra je odečtena z projektové dokumentace
1919 | R7.5 | Potipožární klapka s tepelným a elektromagnetickým (230V, bez napětí otevřeno) spouštěním, odolnost 90minut, 400X630 | ks | 1 |  | 0 |  | 0 |  | 0 | P | R | Položka obsahuje kompletní dodávku a monáž prvkuúkonstrukceúzařízení, osazení do/na jinou konstrukce. M.j. - viz sl. "D", způsob měření dle m.j., hlavní materiál dle popisu položky | výměra je odečtena z projektové dokumentace
1920 | R7.6 | Potipožární klapka s tepelným a elektromagnetickým (230V, bez napětí otevřeno) spouštěním, odolnost 90minut, 630X400 | ks | 1 |  | 0 |  | 0 |  | 0 | P | R | Položka obsahuje kompletní dodávku a monáž prvkuúkonstrukceúzařízení, osazení do/na jinou konstrukce. M.j. - viz sl. "D", způsob měření dle m.j., hlavní materiál dle popisu položky | výměra je odečtena z projektové dokumentace
1921 | R7.7 | Vířivá vyúsť přívodní, vč. připojovací komory, vel. 400 | ks | 10 |  | 0 |  | 0 |  | 0 | P | R | Položka obsahuje kompletní dodávku a monáž prvkuúkonstrukceúzařízení, osazení do/na jinou konstrukce. M.j. - viz sl. "D", způsob měření dle m.j., hlavní materiál dle popisu položky | výměra je odečtena z projektové dokumentace
1922 | R7.8 | Ohebná hadice - tlumič hluku prům. 200 | bm | 10 |  | 0 |  | 0 |  | 0 | P | R | Položka obsahuje kompletní dodávku a monáž prvkuúkonstrukceúzařízení, osazení do/na jinou konstrukce. M.j. - viz sl. "D", způsob měření dle m.j., hlavní materiál dle popisu položky | výměra je odečtena z projektové dokumentace
1923 | R7.101 | Čtyřhranné potrubí sk.I z pozink. plechu dle ON 12 0405 | m2 | 230.5 |  | 0 |  | 0 |  | 0 | P | R | Položka obsahuje kompletní dodávku a monáž prvkuúkonstrukceúzařízení, osazení do/na jinou konstrukce. M.j. - viz sl. "D", způsob měření dle m.j., hlavní materiál dle popisu položky | výměra je odečtena z projektové dokumentace
1924 | R7.201 | Kruhové potrubí Spiro vč. tvarovek do prům. 200 | bm | 30 |  | 0 |  | 0 |  | 0 | P | R | Položka obsahuje kompletní dodávku a monáž prvkuúkonstrukceúzařízení, osazení do/na jinou konstrukce. M.j. - viz sl. "D", způsob měření dle m.j., hlavní materiál dle popisu položky | výměra je odečtena z projektové dokumentace
S | Celkem za 769_7 | Zázemí CDP - Přívod |  |  |  | 0 |  | 0 |  | 0
Díl: | 769_7A | Zázemí CDP - Odvod | [8 empty] | SD
1925 | R7A.1 | Větrací jednotka viz přívod | [9 empty] | R | Položka obsahuje kompletní dodávku a monáž prvkuúkonstrukceúzařízení, osazení do/na jinou konstrukce. M.j. - viz sl. "D", způsob měření dle m.j., hlavní materiál dle popisu položky | výměra je odečtena z projektové dokumentace
1926 | R7A.2 | Kulisa tlumiče hluku délky 1m, šířka 200, výška 630 | ks | 6 |  | 0 |  | 0 |  | 0 | P | R | Položka obsahuje kompletní dodávku a monáž prvkuúkonstrukceúzařízení, osazení do/na jinou konstrukce. M.j. - viz sl. "D", způsob měření dle m.j., hlavní materiál dle popisu položky | výměra je odečtena z projektové dokumentace
1927 | R7A.3 | Kulisa tlumiče hluku délky 1m, šířka 200, výška 500 | ks | 6 |  | 0 |  | 0 |  | 0 | P | R | Položka obsahuje kompletní dodávku a monáž prvkuúkonstrukceúzařízení, osazení do/na jinou konstrukce. M.j. - viz sl. "D", způsob měření dle m.j., hlavní materiál dle popisu položky | výměra je odečtena z projektové dokumentace
1928 | R7A.4 | Potipožární klapka s tepelným a elektromagnetickým (230V, bez napětí otevřeno) spouštěním, odolnost 90minut, 400X630 | ks | 1 |  | 0 |  | 0 |  | 0 | P | R | Položka obsahuje kompletní dodávku a monáž prvkuúkonstrukceúzařízení, osazení do/na jinou konstrukce. M.j. - viz sl. "D", způsob měření dle m.j., hlavní materiál dle popisu položky | výměra je odečtena z projektové dokumentace
1929 | R7A.5 | Potipožární klapka s tepelným a elektromagnetickým (230V, bez napětí otevřeno) spouštěním, odolnost 90minut, 630X400 | ks | 1 |  | 0 |  | 0 |  | 0 | P | R | Položka obsahuje kompletní dodávku a monáž prvkuúkonstrukceúzařízení, osazení do/na jinou konstrukce. M.j. - viz sl. "D", způsob měření dle m.j., hlavní materiál dle popisu položky | výměra je odečtena z projektové dokumentace
1930 | R7A.6 | Vířivá vyúsť odívodní, vč. připojovací komory, vel. 400 | ks | 15 |  | 0 |  | 0 |  | 0 | P | R | Položka obsahuje kompletní dodávku a monáž prvkuúkonstrukceúzařízení, osazení do/na jinou konstrukce. M.j. - viz sl. "D", způsob měření dle m.j., hlavní materiál dle popisu položky | výměra je odečtena z projektové dokumentace
1931 | R7A.7 | Ohebná hadice - tlumič hluku prům. 200 | bm | 15 |  | 0 |  | 0 |  | 0 | P | R | Položka obsahuje kompletní dodávku a monáž prvkuúkonstrukceúzařízení, osazení do/na jinou konstrukce. M.j. - viz sl. "D", způsob měření dle m.j., hlavní materiál dle popisu položky | výměra je odečtena z projektové dokumentace
1932 | R7A.8 | Potipožární stěnový uzávěr s tepelným spouštěním, odolnost 90minut, 400x315 | ks | 1 |  | 0 |  | 0 |  | 0 | P | R | Položka obsahuje kompletní dodávku a monáž prvkuúkonstrukceúzařízení, osazení do/na jinou konstrukce. M.j. - viz sl. "D", způsob měření dle m.j., hlavní materiál dle popisu položky | výměra je odečtena z projektové dokumentace
1933 | R7A.101 | Čtyřhranné potrubí sk.I z pozink. plechu dle ON 12 0405 | m2 | 223 |  | 0 |  | 0 |  | 0 | P | R | Položka obsahuje kompletní dodávku a monáž prvkuúkonstrukceúzařízení, osazení do/na jinou konstrukce. M.j. - viz sl. "D", způsob měření dle m.j., hlavní materiál dle popisu položky | výměra je odečtena z projektové dokumentace
1934 | R7A.201 | Kruhové potrubí Spiro vč. tvarovek do prům. 200 | bm | 45 |  | 0 |  | 0 |  | 0 | P | R | Položka obsahuje kompletní dodávku a monáž prvkuúkonstrukceúzařízení, osazení do/na jinou konstrukce. M.j. - viz sl. "D", způsob měření dle m.j., hlavní materiál dle popisu položky | výměra je odečtena z projektové dokumentace
S | Celkem za 769_7A | Zázemí CDP - Odvod |  |  |  | 0 |  | 0 |  | 0
Díl: | 769_8 | Kotelna/Stroj.RTCH - Přívod | [8 empty] | SD
1935 | R8.1 | Potrubní radiální ventilátor 500X250 vč. pružných vložek. Výkonové údaje viz tabulka zařízení | ks | 1 |  | 0 |  | 0 |  | 0 | P | R | Položka obsahuje kompletní dodávku a monáž prvkuúkonstrukceúzařízení, osazení do/na jinou konstrukce. M.j. - viz sl. "D", způsob měření dle m.j., hlavní materiál dle popisu položky | výměra je odečtena z projektové dokumentace
1936 | R8.2 | Filtr (vč. filtrační vložky) do hranatého potrubí 500X250/F5 | ks | 1 |  | 0 |  | 0 |  | 0 | P | R | Položka obsahuje kompletní dodávku a monáž prvkuúkonstrukceúzařízení, osazení do/na jinou konstrukce. M.j. - viz sl. "D", způsob měření dle m.j., hlavní materiál dle popisu položky | výměra je odečtena z projektové dokumentace
1937 | R8.3 | Elektrický ohřívač 500X250/11,1kW | ks | 1 |  | 0 |  | 0 |  | 0 | P | R | Položka obsahuje kompletní dodávku a monáž prvkuúkonstrukceúzařízení, osazení do/na jinou konstrukce. M.j. - viz sl. "D", způsob měření dle m.j., hlavní materiál dle popisu položky | výměra je odečtena z projektové dokumentace
1938 | R8.4 | Protidešťová žaluzie 1000X400 | ks | 1 |  | 0 |  | 0 |  | 0 | P | R | Položka obsahuje kompletní dodávku a monáž prvkuúkonstrukceúzařízení, osazení do/na jinou konstrukce. M.j. - viz sl. "D", způsob měření dle m.j., hlavní materiál dle popisu položky | výměra je odečtena z projektové dokumentace
1939 | R8.5 | Regulační klapka servo 500X400 | ks | 1 |  | 0 |  | 0 |  | 0 | P | R | Položka obsahuje kompletní dodávku a monáž prvkuúkonstrukceúzařízení, osazení do/na jinou konstrukce. M.j. - viz sl. "D", způsob měření dle m.j., hlavní materiál dle popisu položky | výměra je odečtena z projektové dokumentace
1940 | R8.6 | Regulační klapka servo 500X400 | ks | 1 |  | 0 |  | 0 |  | 0 | P | R | Položka obsahuje kompletní dodávku a monáž prvkuúkonstrukceúzařízení, osazení do/na jinou konstrukce. M.j. - viz sl. "D", způsob měření dle m.j., hlavní materiál dle popisu položky | výměra je odečtena z projektové dokumentace
1941 | R8.7 | Kulisový tlumič hluku délky 1m 500X250 | ks | 2 |  | 0 |  | 0 |  | 0 | P | R | Položka obsahuje kompletní dodávku a monáž prvkuúkonstrukceúzařízení, osazení do/na jinou konstrukce. M.j. - viz sl. "D", způsob měření dle m.j., hlavní materiál dle popisu položky | výměra je odečtena z projektové dokumentace
1942 | R8.101 | Čtyřhranné potrubí sk.I z pozink. plechu dle ON 12 0405 | m2 | 42 |  | 0 |  | 0 |  | 0 | P | R | Položka obsahuje kompletní dodávku a monáž prvkuúkonstrukceúzařízení, osazení do/na jinou konstrukce. M.j. - viz sl. "D", způsob měření dle m.j., hlavní materiál dle popisu položky | výměra je odečtena z projektové dokumentace
S | Celkem za 769_8 | Kotelna/Stroj.RTCH - Přívod |  |  |  | 0 |  | 0 |  | 0
Díl: | 769_8A | Kotelna/Stroj.RTCH - Přívod | [8 empty] | SD
1943 | R8A.1 | Potrubní radiální ventilátor 600X350 vč. pružných vložek. Výkonové údaje viz tabulka zařízení | ks | 1 |  | 0 |  | 0 |  | 0 | P | R | Položka obsahuje kompletní dodávku a monáž prvkuúkonstrukceúzařízení, osazení do/na jinou konstrukce. M.j. - viz sl. "D", způsob měření dle m.j., hlavní materiál dle popisu položky | výměra je odečtena z projektové dokumentace
1944 | R8A.2 | Protidešťová žaluzie 1000X400 | ks | 1 |  | 0 |  | 0 |  | 0 | P | R | Položka obsahuje kompletní dodávku a monáž prvkuúkonstrukceúzařízení, osazení do/na jinou konstrukce. M.j. - viz sl. "D", způsob měření dle m.j., hlavní materiál dle popisu položky | výměra je odečtena z projektové dokumentace
1945 | R8A.3 | Neobsazeno | [9 empty] | R | Položka obsahuje kompletní dodávku a monáž prvkuúkonstrukceúzařízení, osazení do/na jinou konstrukce. M.j. - viz sl. "D", způsob měření dle m.j., hlavní materiál dle popisu položky | výměra je odečtena z projektové dokumentace
1946 | R8A.4 | Kulisový tlumič hluku délky 1m 600X350 | ks | 3 |  | 0 |  | 0 |  | 0 | P | R | Položka obsahuje kompletní dodávku a monáž prvkuúkonstrukceúzařízení, osazení do/na jinou konstrukce. M.j. - viz sl. "D", způsob měření dle m.j., hlavní materiál dle popisu položky | výměra je odečtena z projektové dokumentace
1947 | R8A.5 | Vyústka odvodní VK-1O-R1 625X125 | ks | 2 |  | 0 |  | 0 |  | 0 | P | R | Položka obsahuje kompletní dodávku a monáž prvkuúkonstrukceúzařízení, osazení do/na jinou konstrukce. M.j. - viz sl. "D", způsob měření dle m.j., hlavní materiál dle popisu položky | výměra je odečtena z projektové dokumentace
1948 | R8A.6 | Vyústka odvodní VK-1O-R1 425X625 | ks | 1 |  | 0 |  | 0 |  | 0 | P | R | Položka obsahuje kompletní dodávku a monáž prvkuúkonstrukceúzařízení, osazení do/na jinou konstrukce. M.j. - viz sl. "D", způsob měření dle m.j., hlavní materiál dle popisu položky | výměra je odečtena z projektové dokumentace
1949 | R8A.101 | Čtyřhranné potrubí sk.I z pozink. plechu dle ON 12 0405 | m2 | 45 |  | 0 |  | 0 |  | 0 | P | R | Položka obsahuje kompletní dodávku a monáž prvkuúkonstrukceúzařízení, osazení do/na jinou konstrukce. M.j. - viz sl. "D", způsob měření dle m.j., hlavní materiál dle popisu položky | výměra je odečtena z projektové dokumentace
S | Celkem za 769_8A | Kotelna/Stroj.RTCH - Přívod |  |  |  | 0 |  | 0 |  | 0
Díl: | 769_9A | Trafo - Odvod | [8 empty] | SD
1950 | R9A.1 | Axiální ventilátor prům. 400 vč. pružných vložek. Výkonové údaje viz tabulka zařízení | ks | 1 |  | 0 |  | 0 |  | 0 | P | R | Položka obsahuje kompletní dodávku a monáž prvkuúkonstrukceúzařízení, osazení do/na jinou konstrukce. M.j. - viz sl. "D", způsob měření dle m.j., hlavní materiál dle popisu položky | výměra je odečtena z projektové dokumentace
1951 | R9A.2 | Protidešťová žaluzie 1500X400 | ks | 1 |  | 0 |  | 0 |  | 0 | P | R | Položka obsahuje kompletní dodávku a monáž prvkuúkonstrukceúzařízení, osazení do/na jinou konstrukce. M.j. - viz sl. "D", způsob měření dle m.j., hlavní materiál dle popisu položky | výměra je odečtena z projektové dokumentace
1952 | R9A.3 | Regulační klapka servo 1500X400 | ks | 1 |  | 0 |  | 0 |  | 0 | P | R | Položka obsahuje kompletní dodávku a monáž prvkuúkonstrukceúzařízení, osazení do/na jinou konstrukce. M.j. - viz sl. "D", způsob měření dle m.j., hlavní materiál dle popisu položky | výměra je odečtena z projektové dokumentace
1953 | R9A.4 | Potipožární klapka s tepelným a elektromagnetickým (230V, bez napětí otevřeno) spouštěním, odolnost 90minut, 560X400 | ks | 1 |  | 0 |  | 0 |  | 0 | P | R | Položka obsahuje kompletní dodávku a monáž prvkuúkonstrukceúzařízení, osazení do/na jinou konstrukce. M.j. - viz sl. "D", způsob měření dle m.j., hlavní materiál dle popisu položky | výměra je odečtena z projektové dokumentace
1954 | R9A.5 | Krycí mříž 710X400 | ks | 2 |  | 0 |  | 0 |  | 0 | P | R | Položka obsahuje kompletní dodávku a monáž prvkuúkonstrukceúzařízení, osazení do/na jinou konstrukce. M.j. - viz sl. "D", způsob měření dle m.j., hlavní materiál dle popisu položky | výměra je odečtena z projektové dokumentace
1955 | R9A.6 | Potipožární klapka s tepelným a elektromagnetickým (230V, bez napětí otevřeno) spouštěním, odolnost 90minut, 710X400 | ks | 1 |  | 0 |  | 0 |  | 0 | P | R | Položka obsahuje kompletní dodávku a monáž prvkuúkonstrukceúzařízení, osazení do/na jinou konstrukce. M.j. - viz sl. "D", způsob měření dle m.j., hlavní materiál dle popisu položky | výměra je odečtena z projektové dokumentace
1956 | R9A.7 | Potipožární klapka s tepelným a elektromagnetickým (230V, bez napětí otevřeno) spouštěním, odolnost 90minut, 710X400 | ks | 1 |  | 0 |  | 0 |  | 0 | P | R | Položka obsahuje kompletní dodávku a monáž prvkuúkonstrukceúzařízení, osazení do/na jinou konstrukce. M.j. - viz sl. "D", způsob měření dle m.j., hlavní materiál dle popisu položky | výměra je odečtena z projektové dokumentace
1957 | R9A.101 | Čtyřhranné potrubí sk.I z pozink. plechu dle ON 12 0405 | m2 | 50 |  | 0 |  | 0 |  | 0 | P | R | Položka obsahuje kompletní dodávku a monáž prvkuúkonstrukceúzařízení, osazení do/na jinou konstrukce. M.j. - viz sl. "D", způsob měření dle m.j., hlavní materiál dle popisu položky | výměra je odečtena z projektové dokumentace
S | Celkem za 769_9A | Trafo - Odvod |  |  |  | 0 |  | 0 |  | 0
Díl: | 769_10 | Dveřní clona - Cirkulace | [8 empty] | SD
1958 | R10.1 | Dveřní clona vodní, s opláštěním, šířka 1,5m, pro výšku instalace 2400mm, bez ventilu (dod. RTCH), bez ovladače (dod. MaR), vč. závěsů a příslušenství | kpl | 1 |  | 0 |  | 0 |  | 0 | P | R | Položka obsahuje kompletní dodávku a monáž prvkuúkonstrukceúzařízení, osazení do/na jinou konstrukce. M.j. - viz sl. "D", způsob měření dle m.j., hlavní materiál dle popisu položky | výměra je odečtena z projektové dokumentace
S | Celkem za 769_10 | Dveřní clona - Cirkulace |  |  |  | 0 |  | 0 |  | 0
Díl: | 769_101 | Chlazení sály - Cirkulace | [8 empty] | SD
1959 | R101.1 | Cirkulační kazetová jednotka fancoil ve 4 trubkovém provedení, vč. čerpadla kondenzátu. Výkonové údaje viz tabulka zařízení. Bez ventilů (dod. RTCH), bez ovladače (dod. MAR) | kpl | 180 |  | 0 |  | 0 |  | 0 | P | R | Položka obsahuje kompletní dodávku a monáž prvkuúkonstrukceúzařízení, osazení do/na jinou konstrukce. M.j. - viz sl. "D", způsob měření dle m.j., hlavní materiál dle popisu položky | výměra je odečtena z projektové dokumentace
S | Celkem za 769_101 | Chlazení sály - Cirkulace |  |  |  | 0 |  | 0 |  | 0
Díl: | 769_102 | Chlazení zázemí technologie - Cirkulace | [8 empty] | SD
1960 | R102.1 | fcupodstrop2tr bez ventilů (dod. RTCH), bez ovladače (dod. MAR), vč. čerpadla kondenzátu | kpl | 24 |  | 0 |  | 0 |  | 0 | P | R | Položka obsahuje kompletní dodávku a monáž prvkuúkonstrukceúzařízení, osazení do/na jinou konstrukce. M.j. - viz sl. "D", způsob měření dle m.j., hlavní materiál dle popisu položky | výměra je odečtena z projektové dokumentace
S | Celkem za 769_102 | Chlazení zázemí technologie - Cirkulace |  |  |  | 0 |  | 0 |  | 0
Díl: | 769_103 | Chlazení kanceláře - Cirkulace | [8 empty] | SD
1961 | R103.1 | Cirkulační kazetová jednotka fancoil ve 4 trubkovém provedení, vč. čerpadla kondenzátu. Výkonové údaje viz tabulka zařízení. Bez ventilů (dod. RTCH), bez ovladače (dod. MAR) | kpl | 32 |  | 0 |  | 0 |  | 0 | P | R | Položka obsahuje kompletní dodávku a monáž prvkuúkonstrukceúzařízení, osazení do/na jinou konstrukce. M.j. - viz sl. "D", způsob měření dle m.j., hlavní materiál dle popisu položky | výměra je odečtena z projektové dokumentace
S | Celkem za 769_103 | Chlazení kanceláře - Cirkulace |  |  |  | 0 |  | 0 |  | 0
Díl: | 769_104 | Chlazení jídelna - Cirkulace | [8 empty] | SD
1962 | R104.1 | Cirkulační kazetová jednotka fancoil ve 4 trubkovém provedení, vč. čerpadla kondenzátu. Výkonové údaje viz tabulka zařízení. Bez ventilů (dod. RTCH), bez ovladače (dod. MAR) | kpl | 5 |  | 0 |  | 0 |  | 0 | P | R | Položka obsahuje kompletní dodávku a monáž prvkuúkonstrukceúzařízení, osazení do/na jinou konstrukce. M.j. - viz sl. "D", způsob měření dle m.j., hlavní materiál dle popisu položky | výměra je odečtena z projektové dokumentace
S | Celkem za 769_104 | Chlazení jídelna - Cirkulace |  |  |  | 0 |  | 0 |  | 0
Díl: | 769_105-1 | Chlazení m.č.2.11 - Cirkulace | [8 empty] | SD
1963 | R105-1.1 | Skříňová jednotka přesné klimatizace, vodou chlazená, sání zepředu, výfuk nahoru. Výkonové údaje viz tabulka zařízení | kpl | 1 |  | 0 |  | 0 |  | 0 | P | R | Položka obsahuje kompletní dodávku a monáž prvkuúkonstrukceúzařízení, osazení do/na jinou konstrukce. M.j. - viz sl. "D", způsob měření dle m.j., hlavní materiál dle popisu položky | výměra je odečtena z projektové dokumentace
1964 | R105-1.2 | Skříňová jednotka přesné klimatizace, vodou chlazená, sání zepředu, výfuk nahoru. Výkonové údaje viz tabulka zařízení | kpl | 1 |  | 0 |  | 0 |  | 0 | P | R | Položka obsahuje kompletní dodávku a monáž prvkuúkonstrukceúzařízení, osazení do/na jinou konstrukce. M.j. - viz sl. "D", způsob měření dle m.j., hlavní materiál dle popisu položky | výměra je odečtena z projektové dokumentace
1965 | R105-1.3 | Skříňová jednotka přesné klimatizace, vodou chlazená, sání zepředu, výfuk nahoru. Výkonové údaje viz tabulka zařízení | kpl | 1 |  | 0 |  | 0 |  | 0 | P | R | Položka obsahuje kompletní dodávku a monáž prvkuúkonstrukceúzařízení, osazení do/na jinou konstrukce. M.j. - viz sl. "D", způsob měření dle m.j., hlavní materiál dle popisu položky | výměra je odečtena z projektové dokumentace
1966 | R105-1.4 | Skříňová jednotka přesné klimatizace, vodou chlazená, sání zepředu, výfuk nahoru. Výkonové údaje viz tabulka zařízení | kpl | 1 |  | 0 |  | 0 |  | 0 | P | R | Položka obsahuje kompletní dodávku a monáž prvkuúkonstrukceúzařízení, osazení do/na jinou konstrukce. M.j. - viz sl. "D", způsob měření dle m.j., hlavní materiál dle popisu položky | výměra je odečtena z projektové dokumentace
1967 | R105-1.5 | Skříňová jednotka přesné klimatizace, vodou chlazená, sání zepředu, výfuk nahoru. Výkonové údaje viz tabulka zařízení | kpl | 1 |  | 0 |  | 0 |  | 0 | P | R | Položka obsahuje kompletní dodávku a monáž prvkuúkonstrukceúzařízení, osazení do/na jinou konstrukce. M.j. - viz sl. "D", způsob měření dle m.j., hlavní materiál dle popisu položky | výměra je odečtena z projektové dokumentace
1968 | R105-1.6 | Skříňová jednotka přesné klimatizace, vodou chlazená, sání zepředu, výfuk nahoru. Výkonové údaje viz tabulka zařízení | kpl | 1 |  | 0 |  | 0 |  | 0 | P | R | Položka obsahuje kompletní dodávku a monáž prvkuúkonstrukceúzařízení, osazení do/na jinou konstrukce. M.j. - viz sl. "D", způsob měření dle m.j., hlavní materiál dle popisu položky | výměra je odečtena z projektové dokumentace
1969 | R105-1.7 | Přetlaková klapka 1200X630 | ks | 6 |  | 0 |  | 0 |  | 0 | P | R | Položka obsahuje kompletní dodávku a monáž prvkuúkonstrukceúzařízení, osazení do/na jinou konstrukce. M.j. - viz sl. "D", způsob měření dle m.j., hlavní materiál dle popisu položky | výměra je odečtena z projektové dokumentace
1970 | R105-1.8 | Vyústka přívodní VK-2O-R1 625X425 | ks | 24 |  | 0 |  | 0 |  | 0 | P | R | Položka obsahuje kompletní dodávku a monáž prvkuúkonstrukceúzařízení, osazení do/na jinou konstrukce. M.j. - viz sl. "D", způsob měření dle m.j., hlavní materiál dle popisu položky | výměra je odečtena z projektové dokumentace
1971 | R105-1.101 | Čtyřhranné potrubí sk.I z materiálu ALP, analogicky dle ON 12 0405 | m2 | 192 |  | 0 |  | 0 |  | 0 | P | R | Položka obsahuje kompletní dodávku a monáž prvkuúkonstrukceúzařízení, osazení do/na jinou konstrukce. M.j. - viz sl. "D", způsob měření dle m.j., hlavní materiál dle popisu položky | výměra je odečtena z projektové dokumentace
S | Celkem za 769_105-1 | Chlazení m.č.2.11 - Cirkulace |  |  |  | 0 |  | 0 |  | 0
Díl: | 769_105-2 | Chlazení m.č.2.11 - Cirkulace | [8 empty] | SD
1972 | R105-2.1 | Skříňová jednotka přesné klimatizace, vodou chlazená, sání zepředu, výfuk nahoru. Výkonové údaje viz tabulka zařízení | kpl | 1 |  | 0 |  | 0 |  | 0 | P | R | Položka obsahuje kompletní dodávku a monáž prvkuúkonstrukceúzařízení, osazení do/na jinou konstrukce. M.j. - viz sl. "D", způsob měření dle m.j., hlavní materiál dle popisu položky | výměra je odečtena z projektové dokumentace
1973 | R105-2.2 | Skříňová jednotka přesné klimatizace, vodou chlazená, sání zepředu, výfuk nahoru. Výkonové údaje viz tabulka zařízení | kpl | 1 |  | 0 |  | 0 |  | 0 | P | R | Položka obsahuje kompletní dodávku a monáž prvkuúkonstrukceúzařízení, osazení do/na jinou konstrukce. M.j. - viz sl. "D", způsob měření dle m.j., hlavní materiál dle popisu položky | výměra je odečtena z projektové dokumentace
1974 | R105-2.3 | Skříňová jednotka přesné klimatizace, vodou chlazená, sání zepředu, výfuk nahoru. Výkonové údaje viz tabulka zařízení | kpl | 1 |  | 0 |  | 0 |  | 0 | P | R | Položka obsahuje kompletní dodávku a monáž prvkuúkonstrukceúzařízení, osazení do/na jinou konstrukce. M.j. - viz sl. "D", způsob měření dle m.j., hlavní materiál dle popisu položky | výměra je odečtena z projektové dokumentace
1975 | R105-2.4 | Skříňová jednotka přesné klimatizace, vodou chlazená, sání zepředu, výfuk nahoru. Výkonové údaje viz tabulka zařízení | kpl | 1 |  | 0 |  | 0 |  | 0 | P | R | Položka obsahuje kompletní dodávku a monáž prvkuúkonstrukceúzařízení, osazení do/na jinou konstrukce. M.j. - viz sl. "D", způsob měření dle m.j., hlavní materiál dle popisu položky | výměra je odečtena z projektové dokumentace
1976 | R105-2.5 | Přetlaková klapka 900X630 | ks | 4 |  | 0 |  | 0 |  | 0 | P | R | Položka obsahuje kompletní dodávku a monáž prvkuúkonstrukceúzařízení, osazení do/na jinou konstrukce. M.j. - viz sl. "D", způsob měření dle m.j., hlavní materiál dle popisu položky | výměra je odečtena z projektové dokumentace
1977 | R105-2.6 | Vyústka přívodní VK-2O-R1 625X325 |  | 16 |  | 0 |  | 0 |  | 0 |  | R | Položka obsahuje kompletní dodávku a monáž prvkuúkonstrukceúzařízení, osazení do/na jinou konstrukce. M.j. - viz sl. "D", způsob měření dle m.j., hlavní materiál dle popisu položky | výměra je odečtena z projektové dokumentace
1978 | R105-2.101 | Čtyřhranné potrubí sk.I z materiálu ALP, analogicky dle ON 12 0405 | m2 | 108 |  | 0 |  | 0 |  | 0 | P | R | Položka obsahuje kompletní dodávku a monáž prvkuúkonstrukceúzařízení, osazení do/na jinou konstrukce. M.j. - viz sl. "D", způsob měření dle m.j., hlavní materiál dle popisu položky | výměra je odečtena z projektové dokumentace
S | Celkem za 769_105-2 | Chlazení m.č.2.11 - Cirkulace |  |  |  | 0 |  | 0 |  | 0
Díl: | 769_105-3 | Chlazení m.č.2.13 - Cirkulace | [8 empty] | SD
1979 | R105-3.1 | Skříňová jednotka přesné klimatizace, vodou chlazená, sání zepředu, výfuk nahoru. Výkonové údaje viz tabulka zařízení | kpl | 1 |  | 0 |  | 0 |  | 0 | P | R | Položka obsahuje kompletní dodávku a monáž prvkuúkonstrukceúzařízení, osazení do/na jinou konstrukce. M.j. - viz sl. "D", způsob měření dle m.j., hlavní materiál dle popisu položky | výměra je odečtena z projektové dokumentace
1980 | R105-3.2 | Skříňová jednotka přesné klimatizace, vodou chlazená, sání zepředu, výfuk nahoru. Výkonové údaje viz tabulka zařízení | kpl | 1 |  | 0 |  | 0 |  | 0 | P | R | Položka obsahuje kompletní dodávku a monáž prvkuúkonstrukceúzařízení, osazení do/na jinou konstrukce. M.j. - viz sl. "D", způsob měření dle m.j., hlavní materiál dle popisu položky | výměra je odečtena z projektové dokumentace
1981 | R105-3.3 | Přetlaková klapka 900X355 | ks | 2 |  | 0 |  | 0 |  | 0 | P | R | Položka obsahuje kompletní dodávku a monáž prvkuúkonstrukceúzařízení, osazení do/na jinou konstrukce. M.j. - viz sl. "D", způsob měření dle m.j., hlavní materiál dle popisu položky | výměra je odečtena z projektové dokumentace
1982 | R105-3.4 | Vyústka přívodní VK-2O-R1 425X225 | ks | 12 |  | 0 |  | 0 |  | 0 | P | R | Položka obsahuje kompletní dodávku a monáž prvkuúkonstrukceúzařízení, osazení do/na jinou konstrukce. M.j. - viz sl. "D", způsob měření dle m.j., hlavní materiál dle popisu položky | výměra je odečtena z projektové dokumentace
1983 | R105-3.101 | Čtyřhranné potrubí sk.I z materiálu ALP, analogicky dle ON 12 0405 | m2 | 57 |  | 0 |  | 0 |  | 0 | P | R | Položka obsahuje kompletní dodávku a monáž prvkuúkonstrukceúzařízení, osazení do/na jinou konstrukce. M.j. - viz sl. "D", způsob měření dle m.j., hlavní materiál dle popisu položky | výměra je odečtena z projektové dokumentace
S | Celkem za 769_105-3 | Chlazení m.č.2.13 - Cirkulace |  |  |  | 0 |  | 0 |  | 0
Díl: | 769_105-4 | Chlazení m.č.2.14 - Cirkulace | [8 empty] | SD
1984 | R105-4.1 | Skříňová jednotka přesné klimatizace, vodou chlazená, sání zepředu, výfuk nahoru. Výkonové údaje viz tabulka zařízení | kpl | 1 |  | 0 |  | 0 |  | 0 | P | R | Položka obsahuje kompletní dodávku a monáž prvkuúkonstrukceúzařízení, osazení do/na jinou konstrukce. M.j. - viz sl. "D", způsob měření dle m.j., hlavní materiál dle popisu položky | výměra je odečtena z projektové dokumentace
1985 | R105-4.2 | Skříňová jednotka přesné klimatizace, vodou chlazená, sání zepředu, výfuk nahoru. Výkonové údaje viz tabulka zařízení | kpl | 1 |  | 0 |  | 0 |  | 0 | P | R | Položka obsahuje kompletní dodávku a monáž prvkuúkonstrukceúzařízení, osazení do/na jinou konstrukce. M.j. - viz sl. "D", způsob měření dle m.j., hlavní materiál dle popisu položky | výměra je odečtena z projektové dokumentace
1986 | R105-4.3 | Přetlaková klapka 900X355 | ks | 2 |  | 0 |  | 0 |  | 0 | P | R | Položka obsahuje kompletní dodávku a monáž prvkuúkonstrukceúzařízení, osazení do/na jinou konstrukce. M.j. - viz sl. "D", způsob měření dle m.j., hlavní materiál dle popisu položky | výměra je odečtena z projektové dokumentace
1987 | R105-4.4 | Vyústka přívodní VK-2O-R1 425X225 | ks | 12 |  | 0 |  | 0 |  | 0 | P | R | Položka obsahuje kompletní dodávku a monáž prvkuúkonstrukceúzařízení, osazení do/na jinou konstrukce. M.j. - viz sl. "D", způsob měření dle m.j., hlavní materiál dle popisu položky | výměra je odečtena z projektové dokumentace
1988 | R105-4.101 | Čtyřhranné potrubí sk.I z materiálu ALP, analogicky dle ON 12 0405 | m2 | 57 |  | 0 |  | 0 |  | 0 | P | R | Položka obsahuje kompletní dodávku a monáž prvkuúkonstrukceúzařízení, osazení do/na jinou konstrukce. M.j. - viz sl. "D", způsob měření dle m.j., hlavní materiál dle popisu položky | výměra je odečtena z projektové dokumentace
S | Celkem za 769_105-4 | Chlazení m.č.2.14 - Cirkulace |  |  |  | 0 |  | 0 |  | 0
Díl: | 769_105-5 | Chlazení m.č.2.15 - Cirkulace | [8 empty] | SD
1989 | R105-5.1 | Skříňová jednotka přesné klimatizace, vodou chlazená, sání zepředu, výfuk nahoru. Výkonové údaje viz tabulka zařízení | kpl | 1 |  | 0 |  | 0 |  | 0 | P | R | Položka obsahuje kompletní dodávku a monáž prvkuúkonstrukceúzařízení, osazení do/na jinou konstrukce. M.j. - viz sl. "D", způsob měření dle m.j., hlavní materiál dle popisu položky | výměra je odečtena z projektové dokumentace
1990 | R105-5.2 | Skříňová jednotka přesné klimatizace, vodou chlazená, sání zepředu, výfuk nahoru. Výkonové údaje viz tabulka zařízení | kpl | 1 |  | 0 |  | 0 |  | 0 | P | R | Položka obsahuje kompletní dodávku a monáž prvkuúkonstrukceúzařízení, osazení do/na jinou konstrukce. M.j. - viz sl. "D", způsob měření dle m.j., hlavní materiál dle popisu položky | výměra je odečtena z projektové dokumentace
1991 | R105-5.3 | Přetlaková klapka 900X355 | ks | 2 |  | 0 |  | 0 |  | 0 | P | R | Položka obsahuje kompletní dodávku a monáž prvkuúkonstrukceúzařízení, osazení do/na jinou konstrukce. M.j. - viz sl. "D", způsob měření dle m.j., hlavní materiál dle popisu položky | výměra je odečtena z projektové dokumentace
1992 | R105-5.4 | Vyústka přívodní VK-2O-R1 425X225 | ks | 12 |  | 0 |  | 0 |  | 0 | P | R | Položka obsahuje kompletní dodávku a monáž prvkuúkonstrukceúzařízení, osazení do/na jinou konstrukce. M.j. - viz sl. "D", způsob měření dle m.j., hlavní materiál dle popisu položky | výměra je odečtena z projektové dokumentace
1993 | R105-5.101 | Čtyřhranné potrubí sk.I z materiálu ALP, analogicky dle ON 12 0405 | m2 | 57 |  | 0 |  | 0 |  | 0 | P | R | Položka obsahuje kompletní dodávku a monáž prvkuúkonstrukceúzařízení, osazení do/na jinou konstrukce. M.j. - viz sl. "D", způsob měření dle m.j., hlavní materiál dle popisu položky | výměra je odečtena z projektové dokumentace
S | Celkem za 769_105-5 | Chlazení m.č.2.15 - Cirkulace |  |  |  | 0 |  | 0 |  | 0
Díl: | 769_105-6 | Chlazení m.č.2.17 - Cirkulace | [8 empty] | SD
1994 | R105-6.1 | Skříňová jednotka přesné klimatizace, vodou chlazená, sání zepředu, výfuk nahoru. Výkonové údaje viz tabulka zařízení | kpl | 1 |  | 0 |  | 0 |  | 0 | P | R | Položka obsahuje kompletní dodávku a monáž prvkuúkonstrukceúzařízení, osazení do/na jinou konstrukce. M.j. - viz sl. "D", způsob měření dle m.j., hlavní materiál dle popisu položky | výměra je odečtena z projektové dokumentace
1995 | R105-6.2 | Skříňová jednotka přesné klimatizace, vodou chlazená, sání zepředu, výfuk nahoru. Výkonové údaje viz tabulka zařízení | kpl | 1 |  | 0 |  | 0 |  | 0 | P | R | Položka obsahuje kompletní dodávku a monáž prvkuúkonstrukceúzařízení, osazení do/na jinou konstrukce. M.j. - viz sl. "D", způsob měření dle m.j., hlavní materiál dle popisu položky | výměra je odečtena z projektové dokumentace
1996 | R105-6.3 | Přetlaková klapka 750X315 | ks | 2 |  | 0 |  | 0 |  | 0 | P | R | Položka obsahuje kompletní dodávku a monáž prvkuúkonstrukceúzařízení, osazení do/na jinou konstrukce. M.j. - viz sl. "D", způsob měření dle m.j., hlavní materiál dle popisu položky | výměra je odečtena z projektové dokumentace
1997 | R105-6.4 | Vyústka přívodní VK-2O-R1 425X225 | ks | 6 |  | 0 |  | 0 |  | 0 | P | R | Položka obsahuje kompletní dodávku a monáž prvkuúkonstrukceúzařízení, osazení do/na jinou konstrukce. M.j. - viz sl. "D", způsob měření dle m.j., hlavní materiál dle popisu položky | výměra je odečtena z projektové dokumentace
1998 | R105-6.101 | Čtyřhranné potrubí sk.I z materiálu ALP, analogicky dle ON 12 0405 | m2 | 37.5 |  | 0 |  | 0 |  | 0 | P | R | Položka obsahuje kompletní dodávku a monáž prvkuúkonstrukceúzařízení, osazení do/na jinou konstrukce. M.j. - viz sl. "D", způsob měření dle m.j., hlavní materiál dle popisu položky | výměra je odečtena z projektové dokumentace
S | Celkem za 769_105-6 | Chlazení m.č.2.17 - Cirkulace |  |  |  | 0 |  | 0 |  | 0
Díl: | 769_105-7 | Chlazení m.č.2.18 - Cirkulace | [8 empty] | SD
1999 | R105-7.1 | Skříňová jednotka přesné klimatizace, vodou chlazená, sání zepředu, výfuk nahoru. Výkonové údaje viz tabulka zařízení | kpl | 1 |  | 0 |  | 0 |  | 0 | P | R | Položka obsahuje kompletní dodávku a monáž prvkuúkonstrukceúzařízení, osazení do/na jinou konstrukce. M.j. - viz sl. "D", způsob měření dle m.j., hlavní materiál dle popisu položky | výměra je odečtena z projektové dokumentace
2000 | R105-7.2 | Skříňová jednotka přesné klimatizace, vodou chlazená, sání zepředu, výfuk nahoru. Výkonové údaje viz tabulka zařízení | kpl | 1 |  | 0 |  | 0 |  | 0 | P | R | Položka obsahuje kompletní dodávku a monáž prvkuúkonstrukceúzařízení, osazení do/na jinou konstrukce. M.j. - viz sl. "D", způsob měření dle m.j., hlavní materiál dle popisu položky | výměra je odečtena z projektové dokumentace
2001 | R105-7.3 | Přetlaková klapka 750X315 | ks | 2 |  | 0 |  | 0 |  | 0 | P | R | Položka obsahuje kompletní dodávku a monáž prvkuúkonstrukceúzařízení, osazení do/na jinou konstrukce. M.j. - viz sl. "D", způsob měření dle m.j., hlavní materiál dle popisu položky | výměra je odečtena z projektové dokumentace
2002 | R105-7.4 | Vyústka přívodní VK-2O-R1 425X225 | ks | 6 |  | 0 |  | 0 |  | 0 | P | R | Položka obsahuje kompletní dodávku a monáž prvkuúkonstrukceúzařízení, osazení do/na jinou konstrukce. M.j. - viz sl. "D", způsob měření dle m.j., hlavní materiál dle popisu položky | výměra je odečtena z projektové dokumentace
2003 | R105-7.101 | Čtyřhranné potrubí sk.I z materiálu ALP, analogicky dle ON 12 0405 | m2 | 37.5 |  | 0 |  | 0 |  | 0 | P | R | Položka obsahuje kompletní dodávku a monáž prvkuúkonstrukceúzařízení, osazení do/na jinou konstrukce. M.j. - viz sl. "D", způsob měření dle m.j., hlavní materiál dle popisu položky | výměra je odečtena z projektové dokumentace
S | Celkem za 769_105-7 | Chlazení m.č.2.18 - Cirkulace |  |  |  | 0 |  | 0 |  | 0
Díl: | 769_105-8 | Chlazení m.č.2.20 - Cirkulace | [8 empty] | SD
2004 | R105-8.1 | Skříňová jednotka přesné klimatizace, vodou chlazená, sání zepředu, výfuk nahoru. Výkonové údaje viz tabulka zařízení | kpl | 1 |  | 0 |  | 0 |  | 0 | P | R | Položka obsahuje kompletní dodávku a monáž prvkuúkonstrukceúzařízení, osazení do/na jinou konstrukce. M.j. - viz sl. "D", způsob měření dle m.j., hlavní materiál dle popisu položky | výměra je odečtena z projektové dokumentace
2005 | R105-8.2 | Skříňová jednotka přesné klimatizace, vodou chlazená, sání zepředu, výfuk nahoru. Výkonové údaje viz tabulka zařízení | kpl | 1 |  | 0 |  | 0 |  | 0 | P | R | Položka obsahuje kompletní dodávku a monáž prvkuúkonstrukceúzařízení, osazení do/na jinou konstrukce. M.j. - viz sl. "D", způsob měření dle m.j., hlavní materiál dle popisu položky | výměra je odečtena z projektové dokumentace
2006 | R105-8.3 | Přetlaková klapka 900X355 | ks | 2 |  | 0 |  | 0 |  | 0 | P | R | Položka obsahuje kompletní dodávku a monáž prvkuúkonstrukceúzařízení, osazení do/na jinou konstrukce. M.j. - viz sl. "D", způsob měření dle m.j., hlavní materiál dle popisu položky | výměra je odečtena z projektové dokumentace
2007 | R105-8.4 | Vyústka přívodní VK-2O-R1 425X225 | ks | 12 |  | 0 |  | 0 |  | 0 | P | R | Položka obsahuje kompletní dodávku a monáž prvkuúkonstrukceúzařízení, osazení do/na jinou konstrukce. M.j. - viz sl. "D", způsob měření dle m.j., hlavní materiál dle popisu položky | výměra je odečtena z projektové dokumentace
2008 | R105-8.101 | Čtyřhranné potrubí sk.I z materiálu ALP, analogicky dle ON 12 0405 | m2 | 57 |  | 0 |  | 0 |  | 0 | P | R | Položka obsahuje kompletní dodávku a monáž prvkuúkonstrukceúzařízení, osazení do/na jinou konstrukce. M.j. - viz sl. "D", způsob měření dle m.j., hlavní materiál dle popisu položky | výměra je odečtena z projektové dokumentace
S | Celkem za 769_105-8 | Chlazení m.č.2.20 - Cirkulace |  |  |  | 0 |  | 0 |  | 0
Díl: | 769_105-9 | Chlazení m.č.2.21 - Cirkulace | [8 empty] | SD
2009 | R105-9.1 | Skříňová jednotka přesné klimatizace, vodou chlazená, sání zepředu, výfuk nahoru. Výkonové údaje viz tabulka zařízení | kpl | 1 |  | 0 |  | 0 |  | 0 | P | R | Položka obsahuje kompletní dodávku a monáž prvkuúkonstrukceúzařízení, osazení do/na jinou konstrukce. M.j. - viz sl. "D", způsob měření dle m.j., hlavní materiál dle popisu položky | výměra je odečtena z projektové dokumentace
2010 | R105-9.2 | Skříňová jednotka přesné klimatizace, vodou chlazená, sání zepředu, výfuk nahoru. Výkonové údaje viz tabulka zařízení | kpl | 1 |  | 0 |  | 0 |  | 0 | P | R | Položka obsahuje kompletní dodávku a monáž prvkuúkonstrukceúzařízení, osazení do/na jinou konstrukce. M.j. - viz sl. "D", způsob měření dle m.j., hlavní materiál dle popisu položky | výměra je odečtena z projektové dokumentace
2011 | R105-9.3 | Přetlaková klapka 900X355 | ks | 2 |  | 0 |  | 0 |  | 0 | P | R | Položka obsahuje kompletní dodávku a monáž prvkuúkonstrukceúzařízení, osazení do/na jinou konstrukce. M.j. - viz sl. "D", způsob měření dle m.j., hlavní materiál dle popisu položky | výměra je odečtena z projektové dokumentace
2012 | R105-9.4 | Vyústka přívodní VK-2O-R1 425X225 | ks | 12 |  | 0 |  | 0 |  | 0 | P | R | Položka obsahuje kompletní dodávku a monáž prvkuúkonstrukceúzařízení, osazení do/na jinou konstrukce. M.j. - viz sl. "D", způsob měření dle m.j., hlavní materiál dle popisu položky | výměra je odečtena z projektové dokumentace
2013 | R105-9.101 | Čtyřhranné potrubí sk.I z materiálu ALP, analogicky dle ON 12 0405 | m2 | 57 |  | 0 |  | 0 |  | 0 | P | R | Položka obsahuje kompletní dodávku a monáž prvkuúkonstrukceúzařízení, osazení do/na jinou konstrukce. M.j. - viz sl. "D", způsob měření dle m.j., hlavní materiál dle popisu položky | výměra je odečtena z projektové dokumentace
S | Celkem za 769_105-9 | Chlazení m.č.2.21 - Cirkulace |  |  |  | 0 |  | 0 |  | 0
Díl: | 769_105-10 | Chlazení m.č.2.22 - Cirkulace | [8 empty] | SD
2014 | R105-10.1 | Skříňová jednotka přesné klimatizace, vodou chlazená, sání zepředu, výfuk nahoru. Výkonové údaje viz tabulka zařízení | kpl | 1 |  | 0 |  | 0 |  | 0 | P | R | Položka obsahuje kompletní dodávku a monáž prvkuúkonstrukceúzařízení, osazení do/na jinou konstrukce. M.j. - viz sl. "D", způsob měření dle m.j., hlavní materiál dle popisu položky | výměra je odečtena z projektové dokumentace
2015 | R105-10.2 | Skříňová jednotka přesné klimatizace, vodou chlazená, sání zepředu, výfuk nahoru. Výkonové údaje viz tabulka zařízení | kpl | 1 |  | 0 |  | 0 |  | 0 | P | R | Položka obsahuje kompletní dodávku a monáž prvkuúkonstrukceúzařízení, osazení do/na jinou konstrukce. M.j. - viz sl. "D", způsob měření dle m.j., hlavní materiál dle popisu položky | výměra je odečtena z projektové dokumentace
2016 | R105-10.3 | Přetlaková klapka 900X355 | ks | 2 |  | 0 |  | 0 |  | 0 | P | R | Položka obsahuje kompletní dodávku a monáž prvkuúkonstrukceúzařízení, osazení do/na jinou konstrukce. M.j. - viz sl. "D", způsob měření dle m.j., hlavní materiál dle popisu položky | výměra je odečtena z projektové dokumentace
2017 | R105-10.4 | Vyústka přívodní VK-2O-R1 425X225 | ks | 12 |  | 0 |  | 0 |  | 0 | P | R | Položka obsahuje kompletní dodávku a monáž prvkuúkonstrukceúzařízení, osazení do/na jinou konstrukce. M.j. - viz sl. "D", způsob měření dle m.j., hlavní materiál dle popisu položky | výměra je odečtena z projektové dokumentace
2018 | R105-10.101 | Čtyřhranné potrubí sk.I z materiálu ALP, analogicky dle ON 12 0405 | m2 | 57 |  | 0 |  | 0 |  | 0 | P | R | Položka obsahuje kompletní dodávku a monáž prvkuúkonstrukceúzařízení, osazení do/na jinou konstrukce. M.j. - viz sl. "D", způsob měření dle m.j., hlavní materiál dle popisu položky | výměra je odečtena z projektové dokumentace
S | Celkem za 769_105-10 | Chlazení m.č.2.22 - Cirkulace |  |  |  | 0 |  | 0 |  | 0
Díl: | 769_105-20 | Chlazení m.č.5.13 - Cirkulace | [8 empty] | SD
2019 | R105-20.1 | Skříňová jednotka přesné klimatizace, vodou chlazená, sání zepředu, výfuk nahoru. Výkonové údaje viz tabulka zařízení | kpl | 1 |  | 0 |  | 0 |  | 0 | P | R | Položka obsahuje kompletní dodávku a monáž prvkuúkonstrukceúzařízení, osazení do/na jinou konstrukce. M.j. - viz sl. "D", způsob měření dle m.j., hlavní materiál dle popisu položky | výměra je odečtena z projektové dokumentace
2020 | R105-20.2 | Skříňová jednotka přesné klimatizace, vodou chlazená, sání zepředu, výfuk nahoru. Výkonové údaje viz tabulka zařízení | kpl | 1 |  | 0 |  | 0 |  | 0 | P | R | Položka obsahuje kompletní dodávku a monáž prvkuúkonstrukceúzařízení, osazení do/na jinou konstrukce. M.j. - viz sl. "D", způsob měření dle m.j., hlavní materiál dle popisu položky | výměra je odečtena z projektové dokumentace
2021 | R105-20.3 | Vyústka přívodní VK-2O-R1 425X225 | ks | 12 |  | 0 |  | 0 |  | 0 | P | R | Položka obsahuje kompletní dodávku a monáž prvkuúkonstrukceúzařízení, osazení do/na jinou konstrukce. M.j. - viz sl. "D", způsob měření dle m.j., hlavní materiál dle popisu položky | výměra je odečtena z projektové dokumentace
2022 | R105-20.4 | Přetlaková klapka 900X355 | ks | 2 |  | 0 |  | 0 |  | 0 | P | R | Položka obsahuje kompletní dodávku a monáž prvkuúkonstrukceúzařízení, osazení do/na jinou konstrukce. M.j. - viz sl. "D", způsob měření dle m.j., hlavní materiál dle popisu položky | výměra je odečtena z projektové dokumentace
2023 | R105-20.101 | Čtyřhranné potrubí sk.I z materiálu ALP, analogicky dle ON 12 0405 | m2 | 61.5 |  | 0 |  | 0 |  | 0 | P | R | Položka obsahuje kompletní dodávku a monáž prvkuúkonstrukceúzařízení, osazení do/na jinou konstrukce. M.j. - viz sl. "D", způsob měření dle m.j., hlavní materiál dle popisu položky | výměra je odečtena z projektové dokumentace
S | Celkem za 769_105-20 | Chlazení m.č.5.13 - Cirkulace |  |  |  | 0 |  | 0 |  | 0
Díl: | 769_105-21 | Chlazení m.č.5.14 - Cirkulace | [8 empty] | SD
2024 | R105-21.1 | Skříňová jednotka přesné klimatizace, vodou chlazená, sání zepředu, výfuk nahoru. Výkonové údaje viz tabulka zařízení | kpl | 1 |  | 0 |  | 0 |  | 0 | P | R | Položka obsahuje kompletní dodávku a monáž prvkuúkonstrukceúzařízení, osazení do/na jinou konstrukce. M.j. - viz sl. "D", způsob měření dle m.j., hlavní materiál dle popisu položky | výměra je odečtena z projektové dokumentace
2025 | R105-21.2 | Skříňová jednotka přesné klimatizace, vodou chlazená, sání zepředu, výfuk nahoru. Výkonové údaje viz tabulka zařízení | kpl | 1 |  | 0 |  | 0 |  | 0 | P | R | Položka obsahuje kompletní dodávku a monáž prvkuúkonstrukceúzařízení, osazení do/na jinou konstrukce. M.j. - viz sl. "D", způsob měření dle m.j., hlavní materiál dle popisu položky | výměra je odečtena z projektové dokumentace
2026 | R105-21.3 | Vyústka přívodní VK-2O-R1 425X225 | ks | 20 |  | 0 |  | 0 |  | 0 | P | R | Položka obsahuje kompletní dodávku a monáž prvkuúkonstrukceúzařízení, osazení do/na jinou konstrukce. M.j. - viz sl. "D", způsob měření dle m.j., hlavní materiál dle popisu položky | výměra je odečtena z projektové dokumentace
2027 | R105-21.4 | Přetlaková klapka 900X400 | ks | 2 |  | 0 |  | 0 |  | 0 | P | R | Položka obsahuje kompletní dodávku a monáž prvkuúkonstrukceúzařízení, osazení do/na jinou konstrukce. M.j. - viz sl. "D", způsob měření dle m.j., hlavní materiál dle popisu položky | výměra je odečtena z projektové dokumentace
2028 | R105-21.101 | Čtyřhranné potrubí sk.I z materiálu ALP, analogicky dle ON 12 0405 | m2 | 85.5 |  | 0 |  | 0 |  | 0 | P | R | Položka obsahuje kompletní dodávku a monáž prvkuúkonstrukceúzařízení, osazení do/na jinou konstrukce. M.j. - viz sl. "D", způsob měření dle m.j., hlavní materiál dle popisu položky | výměra je odečtena z projektové dokumentace
S | Celkem za 769_105-21 | Chlazení m.č.5.14 - Cirkulace |  |  |  | 0 |  | 0 |  | 0
Díl: | 769_106 | Rozvodny - Cirkulace | [8 empty] | SD
2029 | R106.1 | Systém split tvořený: kondenzátor+nástěnná výparníková jednotka, vč. freonového potrubí délky cca 39bm, ovladače, elektrického propojení mezi vnější a vnitřní částí a příslušenství. Výkonové údaje viz tabulka zařízení | kpl | 5 |  | 0 |  | 0 |  | 0 | P | R | Položka obsahuje kompletní dodávku a monáž prvkuúkonstrukceúzařízení, osazení do/na jinou konstrukce. M.j. - viz sl. "D", způsob měření dle m.j., hlavní materiál dle popisu položky | výměra je odečtena z projektové dokumentace
2030 | R106.3 | Potipožární stěnový uzávěr s tepelným spouštěním, odolnost 90minut, 200x215 | ks | 1 |  | 0 |  | 0 |  | 0 | P | R | Položka obsahuje kompletní dodávku a monáž prvkuúkonstrukceúzařízení, osazení do/na jinou konstrukce. M.j. - viz sl. "D", způsob měření dle m.j., hlavní materiál dle popisu položky | výměra je odečtena z projektové dokumentace
2031 | R106.4 | Potipožární stěnový uzávěr s tepelným spouštěním, odolnost 90minut, 200x215 | ks | 1 |  | 0 |  | 0 |  | 0 | P | R | Položka obsahuje kompletní dodávku a monáž prvkuúkonstrukceúzařízení, osazení do/na jinou konstrukce. M.j. - viz sl. "D", způsob měření dle m.j., hlavní materiál dle popisu položky | výměra je odečtena z projektové dokumentace
2032 | R106.5 | Potipožární stěnový uzávěr s tepelným spouštěním, odolnost 90minut, 200x215 | ks | 1 |  | 0 |  | 0 |  | 0 | P | R | Položka obsahuje kompletní dodávku a monáž prvkuúkonstrukceúzařízení, osazení do/na jinou konstrukce. M.j. - viz sl. "D", způsob měření dle m.j., hlavní materiál dle popisu položky | výměra je odečtena z projektové dokumentace
2033 | R106.6 | Potipožární stěnový uzávěr s tepelným spouštěním, odolnost 90minut, 200x215 | ks | 1 |  | 0 |  | 0 |  | 0 | P | R | Položka obsahuje kompletní dodávku a monáž prvkuúkonstrukceúzařízení, osazení do/na jinou konstrukce. M.j. - viz sl. "D", způsob měření dle m.j., hlavní materiál dle popisu položky | výměra je odečtena z projektové dokumentace
2034 | R106.7 | Potipožární stěnový uzávěr s tepelným spouštěním, odolnost 90minut, 200x215 | ks | 1 |  | 0 |  | 0 |  | 0 | P | R | Položka obsahuje kompletní dodávku a monáž prvkuúkonstrukceúzařízení, osazení do/na jinou konstrukce. M.j. - viz sl. "D", způsob měření dle m.j., hlavní materiál dle popisu položky | výměra je odečtena z projektové dokumentace
2035 | R106.8 | Potipožární stěnový uzávěr s tepelným spouštěním, odolnost 90minut, 200x215 | ks | 1 |  | 0 |  | 0 |  | 0 | P | R | Položka obsahuje kompletní dodávku a monáž prvkuúkonstrukceúzařízení, osazení do/na jinou konstrukce. M.j. - viz sl. "D", způsob měření dle m.j., hlavní materiál dle popisu položky | výměra je odečtena z projektové dokumentace
2036 | R106.9 | Potipožární stěnový uzávěr s tepelným spouštěním, odolnost 90minut, 200x215 | ks | 1 |  | 0 |  | 0 |  | 0 | P | R | Položka obsahuje kompletní dodávku a monáž prvkuúkonstrukceúzařízení, osazení do/na jinou konstrukce. M.j. - viz sl. "D", způsob měření dle m.j., hlavní materiál dle popisu položky | výměra je odečtena z projektové dokumentace
2037 | R106.10 | Potipožární stěnový uzávěr s tepelným spouštěním, odolnost 90minut, 200x215 | ks | 1 |  | 0 |  | 0 |  | 0 | P | R | Položka obsahuje kompletní dodávku a monáž prvkuúkonstrukceúzařízení, osazení do/na jinou konstrukce. M.j. - viz sl. "D", způsob měření dle m.j., hlavní materiál dle popisu položky | výměra je odečtena z projektové dokumentace
2038 | R106.11 | Potipožární stěnový uzávěr s tepelným spouštěním, odolnost 90minut, 200x215 | ks | 1 |  | 0 |  | 0 |  | 0 | P | R | Položka obsahuje kompletní dodávku a monáž prvkuúkonstrukceúzařízení, osazení do/na jinou konstrukce. M.j. - viz sl. "D", způsob měření dle m.j., hlavní materiál dle popisu položky | výměra je odečtena z projektové dokumentace
2039 | R106.12 | Potipožární stěnový uzávěr s tepelným spouštěním, odolnost 90minut, 200x215 | ks | 1 |  | 0 |  | 0 |  | 0 | P | R | Položka obsahuje kompletní dodávku a monáž prvkuúkonstrukceúzařízení, osazení do/na jinou konstrukce. M.j. - viz sl. "D", způsob měření dle m.j., hlavní materiál dle popisu položky | výměra je odečtena z projektové dokumentace
S | Celkem za 769_106 | Rozvodny - Cirkulace |  |  |  | 0 |  | 0 |  | 0
Díl: | 769_107 | Rozvodny - Cirkulace | [8 empty] | SD
2040 | R107.1 | Systém split tvořený: kondenzátor+nástěnná výparníková jednotka, vč. freonového potrubí délky cca 39bm, ovladače, elektrického propojení mezi vnější a vnitřní částí a příslušenství. Výkonové údaje viz tabulka zařízení | kpl | 5 |  | 0 |  | 0 |  | 0 | P | R | Položka obsahuje kompletní dodávku a monáž prvkuúkonstrukceúzařízení, osazení do/na jinou konstrukce. M.j. - viz sl. "D", způsob měření dle m.j., hlavní materiál dle popisu položky | výměra je odečtena z projektové dokumentace
2041 | R107.3 | Potipožární stěnový uzávěr s tepelným spouštěním, odolnost 90minut, 200x215 | ks | 1 |  | 0 |  | 0 |  | 0 | P | R | Položka obsahuje kompletní dodávku a monáž prvkuúkonstrukceúzařízení, osazení do/na jinou konstrukce. M.j. - viz sl. "D", způsob měření dle m.j., hlavní materiál dle popisu položky | výměra je odečtena z projektové dokumentace
2042 | R107.4 | Potipožární stěnový uzávěr s tepelným spouštěním, odolnost 90minut, 200x215 | ks | 1 |  | 0 |  | 0 |  | 0 | P | R | Položka obsahuje kompletní dodávku a monáž prvkuúkonstrukceúzařízení, osazení do/na jinou konstrukce. M.j. - viz sl. "D", způsob měření dle m.j., hlavní materiál dle popisu položky | výměra je odečtena z projektové dokumentace
2043 | R107.5 | Potipožární stěnový uzávěr s tepelným spouštěním, odolnost 90minut, 200x215 | ks | 1 |  | 0 |  | 0 |  | 0 | P | R | Položka obsahuje kompletní dodávku a monáž prvkuúkonstrukceúzařízení, osazení do/na jinou konstrukce. M.j. - viz sl. "D", způsob měření dle m.j., hlavní materiál dle popisu položky | výměra je odečtena z projektové dokumentace
2044 | R107.6 | Potipožární stěnový uzávěr s tepelným spouštěním, odolnost 90minut, 200x215 | ks | 1 |  | 0 |  | 0 |  | 0 | P | R | Položka obsahuje kompletní dodávku a monáž prvkuúkonstrukceúzařízení, osazení do/na jinou konstrukce. M.j. - viz sl. "D", způsob měření dle m.j., hlavní materiál dle popisu položky | výměra je odečtena z projektové dokumentace
2045 | R107.7 | Potipožární stěnový uzávěr s tepelným spouštěním, odolnost 90minut, 200x215 | ks | 1 |  | 0 |  | 0 |  | 0 | P | R | Položka obsahuje kompletní dodávku a monáž prvkuúkonstrukceúzařízení, osazení do/na jinou konstrukce. M.j. - viz sl. "D", způsob měření dle m.j., hlavní materiál dle popisu položky | výměra je odečtena z projektové dokumentace
2046 | R107.8 | Potipožární stěnový uzávěr s tepelným spouštěním, odolnost 90minut, 200x215 | ks | 1 |  | 0 |  | 0 |  | 0 | P | R | Položka obsahuje kompletní dodávku a monáž prvkuúkonstrukceúzařízení, osazení do/na jinou konstrukce. M.j. - viz sl. "D", způsob měření dle m.j., hlavní materiál dle popisu položky | výměra je odečtena z projektové dokumentace
2047 | R107.9 | Potipožární stěnový uzávěr s tepelným spouštěním, odolnost 90minut, 200x215 | ks | 1 |  | 0 |  | 0 |  | 0 | P | R | Položka obsahuje kompletní dodávku a monáž prvkuúkonstrukceúzařízení, osazení do/na jinou konstrukce. M.j. - viz sl. "D", způsob měření dle m.j., hlavní materiál dle popisu položky | výměra je odečtena z projektové dokumentace
2048 | R107.10 | Potipožární stěnový uzávěr s tepelným spouštěním, odolnost 90minut, 200x215 | ks | 1 |  | 0 |  | 0 |  | 0 | P | R | Položka obsahuje kompletní dodávku a monáž prvkuúkonstrukceúzařízení, osazení do/na jinou konstrukce. M.j. - viz sl. "D", způsob měření dle m.j., hlavní materiál dle popisu položky | výměra je odečtena z projektové dokumentace
2049 | R107.11 | Potipožární stěnový uzávěr s tepelným spouštěním, odolnost 90minut, 200x215 | ks | 1 |  | 0 |  | 0 |  | 0 | P | R | Položka obsahuje kompletní dodávku a monáž prvkuúkonstrukceúzařízení, osazení do/na jinou konstrukce. M.j. - viz sl. "D", způsob měření dle m.j., hlavní materiál dle popisu položky | výměra je odečtena z projektové dokumentace
2050 | R107.12 | Potipožární stěnový uzávěr s tepelným spouštěním, odolnost 90minut, 200x215 | ks | 1 |  | 0 |  | 0 |  | 0 | P | R | Položka obsahuje kompletní dodávku a monáž prvkuúkonstrukceúzařízení, osazení do/na jinou konstrukce. M.j. - viz sl. "D", způsob měření dle m.j., hlavní materiál dle popisu položky | výměra je odečtena z projektové dokumentace
S | Celkem za 769_107 | Rozvodny - Cirkulace |  |  |  | 0 |  | 0 |  | 0
Díl: | 769_108 | Rozvodna - Cirkulace | [8 empty] | SD
2051 | R108.1 | Systém split tvořený: kondenzátor+ podstropní výparníková jednotka, vč. freonového potrubí délky cca 30bm, ovladače, elektrického propojení mezi vnější a vnitřní částí a příslušenství. Výkonové údaje viz tabulka zařízení | kpl | 1 |  | 0 |  | 0 |  | 0 | P | R | Položka obsahuje kompletní dodávku a monáž prvkuúkonstrukceúzařízení, osazení do/na jinou konstrukce. M.j. - viz sl. "D", způsob měření dle m.j., hlavní materiál dle popisu položky | výměra je odečtena z projektové dokumentace
2052 | R108.3 | Potipožární stěnový uzávěr s tepelným spouštěním, odolnost 90minut, 400X315 | ks | 1 |  | 0 |  | 0 |  | 0 | P | R | Položka obsahuje kompletní dodávku a monáž prvkuúkonstrukceúzařízení, osazení do/na jinou konstrukce. M.j. - viz sl. "D", způsob měření dle m.j., hlavní materiál dle popisu položky | výměra je odečtena z projektové dokumentace
2053 | R108.4 | Potipožární stěnový uzávěr s tepelným spouštěním, odolnost 90minut, 400X315 | ks | 1 |  | 0 |  | 0 |  | 0 | P | R | Položka obsahuje kompletní dodávku a monáž prvkuúkonstrukceúzařízení, osazení do/na jinou konstrukce. M.j. - viz sl. "D", způsob měření dle m.j., hlavní materiál dle popisu položky | výměra je odečtena z projektové dokumentace
2054 | R108.5 | Potipožární stěnový uzávěr s tepelným spouštěním, odolnost 90minut, 400X315 | ks | 1 |  | 0 |  | 0 |  | 0 | P | R | Položka obsahuje kompletní dodávku a monáž prvkuúkonstrukceúzařízení, osazení do/na jinou konstrukce. M.j. - viz sl. "D", způsob měření dle m.j., hlavní materiál dle popisu položky | výměra je odečtena z projektové dokumentace
2055 | R108.6 | Potipožární stěnový uzávěr s tepelným spouštěním, odolnost 90minut, 400X315 | ks | 1 |  | 0 |  | 0 |  | 0 | P | R | Položka obsahuje kompletní dodávku a monáž prvkuúkonstrukceúzařízení, osazení do/na jinou konstrukce. M.j. - viz sl. "D", způsob měření dle m.j., hlavní materiál dle popisu položky | výměra je odečtena z projektové dokumentace
2056 | R108.7 | Potipožární stěnový uzávěr s tepelným spouštěním, odolnost 90minut, 400X315 | ks | 1 |  | 0 |  | 0 |  | 0 | P | R | Položka obsahuje kompletní dodávku a monáž prvkuúkonstrukceúzařízení, osazení do/na jinou konstrukce. M.j. - viz sl. "D", způsob měření dle m.j., hlavní materiál dle popisu položky | výměra je odečtena z projektové dokumentace
2057 | R108.8 | Potipožární stěnový uzávěr s tepelným spouštěním, odolnost 90minut, 400X315 | ks | 1 |  | 0 |  | 0 |  | 0 | P | R | Položka obsahuje kompletní dodávku a monáž prvkuúkonstrukceúzařízení, osazení do/na jinou konstrukce. M.j. - viz sl. "D", způsob měření dle m.j., hlavní materiál dle popisu položky | výměra je odečtena z projektové dokumentace
S | Celkem za 769_108 | Rozvodna - Cirkulace |  |  |  | 0 |  | 0 |  | 0
Díl: | 769_109 | Rozvodna - Cirkulace | [8 empty] | SD
2058 | R109.1 | Systém split tvořený: kondenzátor+ podstropní výparníková jednotka, vč. freonového potrubí délky cca 28bm, ovladače, elektrického propojení mezi vnější a vnitřní částí a příslušenství. Výkonové údaje viz tabulka zařízení | kpl | 1 |  | 0 |  | 0 |  | 0 | P | R | Položka obsahuje kompletní dodávku a monáž prvkuúkonstrukceúzařízení, osazení do/na jinou konstrukce. M.j. - viz sl. "D", způsob měření dle m.j., hlavní materiál dle popisu položky | výměra je odečtena z projektové dokumentace
2059 | R109.3 | Potipožární stěnový uzávěr s tepelným spouštěním, odolnost 90minut, 400X315 | ks | 1 |  | 0 |  | 0 |  | 0 | P | R | Položka obsahuje kompletní dodávku a monáž prvkuúkonstrukceúzařízení, osazení do/na jinou konstrukce. M.j. - viz sl. "D", způsob měření dle m.j., hlavní materiál dle popisu položky | výměra je odečtena z projektové dokumentace
2060 | R109.4 | Potipožární stěnový uzávěr s tepelným spouštěním, odolnost 90minut, 400X315 | ks | 1 |  | 0 |  | 0 |  | 0 | P | R | Položka obsahuje kompletní dodávku a monáž prvkuúkonstrukceúzařízení, osazení do/na jinou konstrukce. M.j. - viz sl. "D", způsob měření dle m.j., hlavní materiál dle popisu položky | výměra je odečtena z projektové dokumentace
S | Celkem za 769_109 | Rozvodna - Cirkulace |  |  |  | 0 |  | 0 |  | 0
Díl: | 769_110 | Rozvodna - Cirkulace | [8 empty] | SD
2061 | R110.1 | Systém split tvořený: kondenzátor+ podstropní výparníková jednotka, vč. freonového potrubí délky cca 15bm, ovladače, elektrického propojení mezi vnější a vnitřní částí a příslušenství. Výkonové údaje viz tabulka zařízení | kpl | 1 |  | 0 |  | 0 |  | 0 | P | R | Položka obsahuje kompletní dodávku a monáž prvkuúkonstrukceúzařízení, osazení do/na jinou konstrukce. M.j. - viz sl. "D", způsob měření dle m.j., hlavní materiál dle popisu položky | výměra je odečtena z projektové dokumentace
S | Celkem za 769_110 | Rozvodna - Cirkulace |  |  |  | 0 |  | 0 |  | 0
Díl: | 769_P1 | Požární větrání - Přívod | [8 empty] | SD
2062 | R-1.1 | Axiální ventilátor prům. 630 vč. pružných vložek. Výkonové údaje viz tabulka zařízení | ks | 1 |  | 0 |  | 0 |  | 0 | P | R | Položka obsahuje kompletní dodávku a monáž prvkuúkonstrukceúzařízení, osazení do/na jinou konstrukce. M.j. - viz sl. "D", způsob měření dle m.j., hlavní materiál dle popisu položky | výměra je odečtena z projektové dokumentace
2063 | R-1.2 | Regulační klapka servo 1000x800 | ks | 1 |  | 0 |  | 0 |  | 0 | P | R | Položka obsahuje kompletní dodávku a monáž prvkuúkonstrukceúzařízení, osazení do/na jinou konstrukce. M.j. - viz sl. "D", způsob měření dle m.j., hlavní materiál dle popisu položky | výměra je odečtena z projektové dokumentace
2064 | R-1.3 | Přetlaková magnetická klapka (50Pa) 1005x800 | ks | 1 |  | 0 |  | 0 |  | 0 | P | R | Položka obsahuje kompletní dodávku a monáž prvkuúkonstrukceúzařízení, osazení do/na jinou konstrukce. M.j. - viz sl. "D", způsob měření dle m.j., hlavní materiál dle popisu položky | výměra je odečtena z projektové dokumentace
2065 | R-1.4 | Vyústka přívodní VK-2O-R1 425x625 | ks | 8 |  | 0 |  | 0 |  | 0 | P | R | Položka obsahuje kompletní dodávku a monáž prvkuúkonstrukceúzařízení, osazení do/na jinou konstrukce. M.j. - viz sl. "D", způsob měření dle m.j., hlavní materiál dle popisu položky | výměra je odečtena z projektové dokumentace
2066 | R-1.5 | Krycí mříž 1005x500 | ks | 1 |  | 0 |  | 0 |  | 0 | P | R | Položka obsahuje kompletní dodávku a monáž prvkuúkonstrukceúzařízení, osazení do/na jinou konstrukce. M.j. - viz sl. "D", způsob měření dle m.j., hlavní materiál dle popisu položky | výměra je odečtena z projektové dokumentace
2067 | R-1.101 | Čtyřhranné potrubí sk.I z pozink. plechu dle ON 12 0405 | m2 | 130 |  | 0 |  | 0 |  | 0 | P | R | Položka obsahuje kompletní dodávku a monáž prvkuúkonstrukceúzařízení, osazení do/na jinou konstrukce. M.j. - viz sl. "D", způsob měření dle m.j., hlavní materiál dle popisu položky | výměra je odečtena z projektové dokumentace
S | Celkem za 769_P1 | Požární větrání - Přívod |  |  |  | 0 |  | 0 |  | 0
Díl: | 769_P2 | Požární větrání - Přívod | [8 empty] | SD
2068 | R-2.1 | Axiální ventilátor prům. 630 vč. pružných vložek. Výkonové údaje viz tabulka zařízení | ks | 1 |  | 0 |  | 0 |  | 0 | P | R | Položka obsahuje kompletní dodávku a monáž prvkuúkonstrukceúzařízení, osazení do/na jinou konstrukce. M.j. - viz sl. "D", způsob měření dle m.j., hlavní materiál dle popisu položky | výměra je odečtena z projektové dokumentace
2069 | R-2.2 | Regulační klapka servo 1000x800 | ks | 1 |  | 0 |  | 0 |  | 0 | P | R | Položka obsahuje kompletní dodávku a monáž prvkuúkonstrukceúzařízení, osazení do/na jinou konstrukce. M.j. - viz sl. "D", způsob měření dle m.j., hlavní materiál dle popisu položky | výměra je odečtena z projektové dokumentace
2070 | R-2.3 | Protidešťová žaluzie 1000x800 | ks | 1 |  | 0 |  | 0 |  | 0 | P | R | Položka obsahuje kompletní dodávku a monáž prvkuúkonstrukceúzařízení, osazení do/na jinou konstrukce. M.j. - viz sl. "D", způsob měření dle m.j., hlavní materiál dle popisu položky | výměra je odečtena z projektové dokumentace
2071 | R-2.4 | Přetlaková magnetická klapka (50Pa) 1005x800 | ks | 1 |  | 0 |  | 0 |  | 0 | P | R | Položka obsahuje kompletní dodávku a monáž prvkuúkonstrukceúzařízení, osazení do/na jinou konstrukce. M.j. - viz sl. "D", způsob měření dle m.j., hlavní materiál dle popisu položky | výměra je odečtena z projektové dokumentace
2072 | R-2.5 | Protidešťová žaluzie 1005x800 | ks | 1 |  | 0 |  | 0 |  | 0 | P | R | Položka obsahuje kompletní dodávku a monáž prvkuúkonstrukceúzařízení, osazení do/na jinou konstrukce. M.j. - viz sl. "D", způsob měření dle m.j., hlavní materiál dle popisu položky | výměra je odečtena z projektové dokumentace
2073 | R-2.6 | Vyústka přívodní VK-2O-R1 425x625 | ks | 8 |  | 0 |  | 0 |  | 0 | P | R | Položka obsahuje kompletní dodávku a monáž prvkuúkonstrukceúzařízení, osazení do/na jinou konstrukce. M.j. - viz sl. "D", způsob měření dle m.j., hlavní materiál dle popisu položky | výměra je odečtena z projektové dokumentace
2074 | R-2.101 | Čtyřhranné potrubí sk.I z pozink. plechu dle ON 12 0405 | m2 | 134 |  | 0 |  | 0 |  | 0 | P | R | Položka obsahuje kompletní dodávku a monáž prvkuúkonstrukceúzařízení, osazení do/na jinou konstrukce. M.j. - viz sl. "D", způsob měření dle m.j., hlavní materiál dle popisu položky | výměra je odečtena z projektové dokumentace
S | Celkem za 769_P2 | Požární větrání - Přívod |  |  |  | 0 |  | 0 |  | 0
Díl: | 769_P3 | Evakuační výtah - Přívod | [8 empty] | SD
2075 | R-3.1 | Axiální ventilátor prům. 355 vč. pružných vložek. Výkonové údaje viz tabulka zařízení | ks | 1 |  | 0 |  | 0 |  | 0 | P | R | Položka obsahuje kompletní dodávku a monáž prvkuúkonstrukceúzařízení, osazení do/na jinou konstrukce. M.j. - viz sl. "D", způsob měření dle m.j., hlavní materiál dle popisu položky | výměra je odečtena z projektové dokumentace
2076 | R-3.2 | Regulační klapka servo 400X400 | ks | 1 |  | 0 |  | 0 |  | 0 | P | R | Položka obsahuje kompletní dodávku a monáž prvkuúkonstrukceúzařízení, osazení do/na jinou konstrukce. M.j. - viz sl. "D", způsob měření dle m.j., hlavní materiál dle popisu položky | výměra je odečtena z projektové dokumentace
2077 | R-3.3 | Přetlaková magnetická klapka (50Pa) 200x345 | ks | 1 |  | 0 |  | 0 |  | 0 | P | R | Položka obsahuje kompletní dodávku a monáž prvkuúkonstrukceúzařízení, osazení do/na jinou konstrukce. M.j. - viz sl. "D", způsob měření dle m.j., hlavní materiál dle popisu položky | výměra je odečtena z projektové dokumentace
2078 | R-3.4 | Regulace vyústky R1 325x225 | ks | 5 |  | 0 |  | 0 |  | 0 | P | R | Položka obsahuje kompletní dodávku a monáž prvkuúkonstrukceúzařízení, osazení do/na jinou konstrukce. M.j. - viz sl. "D", způsob měření dle m.j., hlavní materiál dle popisu položky | výměra je odečtena z projektové dokumentace
2079 | R-3.101 | Čtyřhranné potrubí sk.I z pozink. plechu dle ON 12 0405 | m2 | 102 |  | 0 |  | 0 |  | 0 | P | R | Položka obsahuje kompletní dodávku a monáž prvkuúkonstrukceúzařízení, osazení do/na jinou konstrukce. M.j. - viz sl. "D", způsob měření dle m.j., hlavní materiál dle popisu položky | výměra je odečtena z projektové dokumentace
S | Celkem za 769_P3 | Evakuační výtah - Přívod |  |  |  | 0 |  | 0 |  | 0
Díl: | 769_000 | VZT - OSTATNÍ | [8 empty] | SD
2080 | R769_000_01 | Tepelné izolace (složení viz text technické zprávy) | m2 | 4379.35 |  | 0 |  | 0 |  | 0 | P | R | Položka obsahuje kompletní dodávku a monáž prvkuúkonstrukceúzařízení, osazení do/na jinou konstrukce. M.j. - viz sl. "D", způsob měření dle m.j., hlavní materiál dle popisu položky | výměra je odečtena z projektové dokumentace
2081 | R769_000_02 | Protipožární izolace (složení viz text technické zprávy) | m2 | 101.5 |  | 0 |  | 0 |  | 0 | P | R | Položka obsahuje kompletní dodávku a monáž prvkuúkonstrukceúzařízení, osazení do/na jinou konstrukce. M.j. - viz sl. "D", způsob měření dle m.j., hlavní materiál dle popisu položky | výměra je odečtena z projektové dokumentace
2082 | R769_000_03 | Protipožární izolace s odolností 60 minut | m2 | 329.2 |  | 0 |  | 0 |  | 0 | P | R | Položka obsahuje kompletní dodávku a monáž prvkuúkonstrukceúzařízení, osazení do/na jinou konstrukce. M.j. - viz sl. "D", způsob měření dle m.j., hlavní materiál dle popisu položky | výměra je odečtena z projektové dokumentace
2083 | R769_000_04 | Akustické izolace (složení viz text technické zprávy) | m2 | 456 |  | 0 |  | 0 |  | 0 | P | R | Položka obsahuje kompletní dodávku a monáž prvkuúkonstrukceúzařízení, osazení do/na jinou konstrukce. M.j. - viz sl. "D", způsob měření dle m.j., hlavní materiál dle popisu položky | výměra je odečtena z projektové dokumentace
2084 | R769_000_05 | Nátěry | m2 | 1 |  | 0 |  | 0 |  | 0 | P | R | Položka obsahuje kompletní dodávku a monáž prvkuúkonstrukceúzařízení, osazení do/na jinou konstrukce. M.j. - viz sl. "D", způsob měření dle m.j., hlavní materiál dle popisu položky | výměra je odečtena z projektové dokumentace
2085 | R769_000_06 | Identifikační štítky klimatizačních jednotek, směru proudění na potrubí, požárních klapek a pod. | kpl | 1 |  | 0 |  | 0 |  | 0 | P | R | Položka obsahuje kompletní dodávku a monáž prvkuúkonstrukceúzařízení, osazení do/na jinou konstrukce. M.j. - viz sl. "D", způsob měření dle m.j., hlavní materiál dle popisu položky | výměra je odečtena z projektové dokumentace
2086 | R769_000_07 | Vyregulování systému, uvedení do provozu | kpl | 1 |  | 0 |  | 0 |  | 0 | P | R | Položka obsahuje kompletní dodávku a monáž prvkuúkonstrukceúzařízení, osazení do/na jinou konstrukce. M.j. - viz sl. "D", způsob měření dle m.j., hlavní materiál dle popisu položky | výměra je odečtena z projektové dokumentace
2087 | R769_000_08 | Komplexní vyzkoušení | kpl | 1 |  | 0 |  | 0 |  | 0 | P | R | Položka obsahuje kompletní dodávku a monáž prvkuúkonstrukceúzařízení, osazení do/na jinou konstrukce. M.j. - viz sl. "D", způsob měření dle m.j., hlavní materiál dle popisu položky | výměra je odečtena z projektové dokumentace
2088 | R769_000_09 | Zaškolení obsluhy | kpl | 1 |  | 0 |  | 0 |  | 0 | P | R | Položka obsahuje kompletní dodávku a monáž prvkuúkonstrukceúzařízení, osazení do/na jinou konstrukce. M.j. - viz sl. "D", způsob měření dle m.j., hlavní materiál dle popisu položky | výměra je odečtena z projektové dokumentace
S | Celkem za 769_000 | VZT - OSTATNÍ |  |  |  | 0 |  | 0 |  | 0
Díl: | 736_101 | MaR_periferie | [8 empty] | SD
2089 | AHKF-20U | Snímač venk.osvětlenosti,0-20kLux,0-10V,24VAC | ks | 1 |  | 0 |  | 0 |  | 0 | P | R | Položka obsahuje : Dodávku a montáž snímače vč. připojení kabelu na straně periferie a na straně rozvaděče, následnou kontrolu funkčnosti. Dále obsahuje cenu za pom. mechanismy včetně všech ostatních vedlejších nákladů
2090 | ALTF2 | Příložné čidlo teploty,-30 až+110°C | ks | 8 |  | 0 |  | 0 |  | 0 | P | R | Položka obsahuje : Dodávku a montáž snímače vč. připojení kabelu na straně periferie a na straně rozvaděče, následnou kontrolu funkčnosti. Dále obsahuje cenu za pom. mechanismy včetně všech ostatních vedlejších nákladů
2091 | ALTR-5 | Příložný termostat 20 až+90°C | ks | 1 |  | 0 |  | 0 |  | 0 | P | R | Položka obsahuje : Dodávku a montáž snímače vč. připojení kabelu na straně periferie a na straně rozvaděče, následnou kontrolu funkčnosti. Dále obsahuje cenu za pom. mechanismy včetně všech ostatních vedlejších nákladů | výměra je odečtena z projektové dokumentace
2092 | ASK75.1 | Kryt rotačního klapkového pohonu do venkovního prostředí | ks | 2 |  | 0 |  | 0 |  | 0 | P | R | Položka obsahuje : Dodávku, ostatní práce (montáž) provádí profese elektro vč. všech ostatních vedlejších nákladů
2093 | ATF1 | Venkovní čidlo teploty,-50 až+90°C | ks | 1 |  | 0 |  | 0 |  | 0 | P | R | Položka obsahuje : Dodávku a montáž snímače vč. připojení kabelu na straně periferie a na straně rozvaděče, následnou kontrolu funkčnosti. Dále obsahuje cenu za pom. mechanismy včetně všech ostatních vedlejších nákladů
2094 | DF-1000U | Čidlo dif.tlaku 0-1000Pa, 0-10V,24VAC | ks | 14 |  | 0 |  | 0 |  | 0 | P | R | Položka obsahuje : Dodávku a montáž snímače vč. připojení kabelu na straně periferie a na straně rozvaděče, následnou kontrolu funkčnosti. Dále obsahuje cenu za pom. mechanismy včetně všech ostatních vedlejších nákladů,
2095 | DNR2T-SONDY | Sondy na snimani zaplaveni | ks | 1 |  | 0 |  | 0 |  | 0 | P | R | Položka obsahuje : Dodávku a montáž snímače vč. připojení kabelu na straně periferie a na straně rozvaděče, následnou kontrolu funkčnosti. Dále obsahuje cenu za pom. mechanismy včetně všech ostatních vedlejších nákladů | výměra je odečtena z projektové dokumentace
2096 | DS-106 | Manostat dif.tlaku,20-300Pa, nastavitelný | ks | 8 |  | 0 |  | 0 |  | 0 | P | R | Položka obsahuje : Dodávku a montáž snímače vč. připojení kabelu na straně periferie a na straně rozvaděče, následnou kontrolu funkčnosti. Dále obsahuje cenu za pom. mechanismy včetně všech ostatních vedlejších nákladů
2097 | DS-106A | Manostat dif.tlaku,50-500Pa, nastavitelný | ks | 16 |  | 0 |  | 0 |  | 0 | P | R | Položka obsahuje : Dodávku a montáž snímače vč. připojení kabelu na straně periferie a na straně rozvaděče, následnou kontrolu funkčnosti. Dále obsahuje cenu za pom. mechanismy včetně všech ostatních vedlejších nákladů
2098 | ETF1 | Ponorné čidlo teploty,-30 až+150°C,16bar | ks | 37 |  | 0 |  | 0 |  | 0 | P | R | Položka obsahuje : Dodávku a montáž snímače vč. připojení kabelu na straně periferie a na straně rozvaděče, následnou kontrolu funkčnosti. Dále obsahuje cenu za pom. mechanismy včetně všech ostatních vedlejších nákladů, montáž jímky čidla do potrubí zajišťuje profese UT
2099 | EV220B 6B | Solenoid 3/8",s civkou 240VAC,20bar | ks | 1 |  | 0 |  | 0 |  | 0 | P | R | Položka obsahuje : Dodávku ventilu vč. připojení kabelu na straně periferie a na straně rozvaděče, následnou kontrolu funkčnosti. Dále obsahuje cenu za pom. mechanismy včetně všech ostatních vedlejších nákladů, montáž tělesa ventilu do potrubí zajišťuje profese UT
2100 | FST-1D/P | Mrazový termostat -10+12°C,6m,IP54 | ks | 7 |  | 0 |  | 0 |  | 0 | P | R | Položka obsahuje : Dodávku a montáž snímače vč. připojení kabelu na straně periferie a na straně rozvaděče, následnou kontrolu funkčnosti. Dále obsahuje cenu za pom. mechanismy včetně všech ostatních vedlejších nákladů
2101 | G120P-11/35A | Fr.měnič 11kW, 400V,filtr A,IP55 | ks | 2 |  | 0 |  | 0 |  | 0 | P | R | Položka obsahuje : Dodávku a montáž fr.měniče vč. připojení kabelů, nastavení, zprovoznění a následnou kontrolu funkčnosti. Dále obsahuje cenu za pom. mechanismy včetně všech ostatních vedlejších nákladů
2102 | G120P-3/35A | Fr.měnič 3kW, 400V,filtr A,IP55 | ks | 2 |  | 0 |  | 0 |  | 0 | P | R | Položka obsahuje : Dodávku a montáž fr.měniče vč. připojení kabelů, nastavení, zprovoznění a následnou kontrolu funkčnosti. Dále obsahuje cenu za pom. mechanismy včetně všech ostatních vedlejších nákladů
2103 | G120P-5.5/35A | Fr.měnič 5.5kW, 400V,filtr A,IP55 | ks | 10 |  | 0 |  | 0 |  | 0 | P | R | Položka obsahuje : Dodávku a montáž fr.měniče vč. připojení kabelů, nastavení, zprovoznění a následnou kontrolu funkčnosti. Dále obsahuje cenu za pom. mechanismy včetně všech ostatních vedlejších nákladů
2104 | GBB161.1E | Pohon klapky spoj. 0-10V,20Nm,24VAC | ks | 7 |  | 0 |  | 0 |  | 0 | P | R | Položka obsahuje : Dodávku a montáž pohonu klapky připojení kabelů, nastavení, zprovoznění a následnou kontrolu funkčnosti. Dále obsahuje cenu za pom. mechanismy včetně všech ostatních vedlejších nákladů
2105 | GCA121.1E | Pohon klapky 16Nm,24VAC,s perem | ks | 7 |  | 0 |  | 0 |  | 0 | P | R | Položka obsahuje : Dodávku a montáž pohonu klapky připojení kabelů, nastavení, zprovoznění a následnou kontrolu funkčnosti. Dále obsahuje cenu za pom. mechanismy včetně všech ostatních vedlejších nákladů
2106 | GCA161.1E | Pohon klapky 16Nm,0-10V,24VAC,s perem | ks | 8 |  | 0 |  | 0 |  | 0 | P | R | Položka obsahuje : Dodávku a montáž pohonu klapky připojení kabelů, nastavení, zprovoznění a následnou kontrolu funkčnosti. Dále obsahuje cenu za pom. mechanismy včetně všech ostatních vedlejších nákladů
2107 | GCA326.1E | Pohon klapky 16Nm,230V,s perem,2x pom.spinače | ks | 4 |  | 0 |  | 0 |  | 0 | P | R | Položka obsahuje : Dodávku a montáž pohonu klapky připojení kabelů, nastavení, zprovoznění a následnou kontrolu funkčnosti. Dále obsahuje cenu za pom. mechanismy včetně všech ostatních vedlejších nákladů
2108 | GMA121.1E | Pohon klapky 7Nm,24VAC,s perem | ks | 2 |  | 0 |  | 0 |  | 0 | P | R | Položka obsahuje : Dodávku a montáž pohonu klapky připojení kabelů, nastavení, zprovoznění a následnou kontrolu funkčnosti. Dále obsahuje cenu za pom. mechanismy včetně všech ostatních vedlejších nákladů
2109 | GQD121.1A | Pohon klapky 2Nm,24VAC,s perem | ks | 48 |  | 0 |  | 0 |  | 0 | P | R | Položka obsahuje : Dodávku a montáž pohonu klapky připojení kabelů, nastavení, zprovoznění a následnou kontrolu funkčnosti. Dále obsahuje cenu za pom. mechanismy včetně všech ostatních vedlejších nákladů
2110 | HTF | Kabelové čidlo teploty -35 až+105C, Pt1000 | ks | 7 |  | 0 |  | 0 |  | 0 | P | R | Položka obsahuje : Dodávku, ostatní práce (montáž, zapojení, zprovoznění) provádí profese elektro vč. všech ostatních vedlejších nákladů
2111 | KFTF-U/PT1000 | Kanál.čidlo teplota/vlhkost,-20-80°C,0-100% | ks | 8 |  | 0 |  | 0 |  | 0 | P | R | Položka obsahuje : Dodávku a montáž snímače vč. připojení kabelu na straně periferie a na straně rozvaděče, následnou kontrolu funkčnosti. Dále obsahuje cenu za pom. mechanismy včetně všech ostatních vedlejších nákladů
2112 | KM-1-HL | Snímač freonu,4-20mA,Al-pouzdro | ks | 1 |  | 0 |  | 0 |  | 0 | P | R | Položka obsahuje : Dodávku a montáž snímače vč. připojení kabelu na straně periferie a na straně rozvaděče, následnou kontrolu funkčnosti. Dále obsahuje cenu za pom. mechanismy včetně všech ostatních vedlejších nákladů
2113 | KTF1/250 | Kanálové čidlo teploty do VZT,-30 až+150°C,250mm | ks | 23 |  | 0 |  | 0 |  | 0 | P | R | Položka obsahuje : Dodávku a montáž snímače vč. připojení kabelu na straně periferie a na straně rozvaděče, následnou kontrolu funkčnosti. Dále obsahuje cenu za pom. mechanismy včetně všech ostatních vedlejších nákladů
2114 | PAK.PREPINAC 6PAK+KRAB10A | Paket.přepinac 1-0-2,6paketů,10A,krabice IP65 | ks | 4 |  | 0 |  | 0 |  | 0 | P | R | Položka obsahuje : Dodávku a montáž spínače vč. připojení kabelů, následnou kontrolu funkčnosti. Dále obsahuje cenu za pom. mechanismy včetně všech ostatních vedlejších nákladů | výměra je odečtena z projektové dokumentace
2115 | PAK.PREPINAC 9PAK+KRAB10A | Paket.přepinac 1-0-2,9paketů,10A,krabice IP65 | ks | 3 |  | 0 |  | 0 |  | 0 | P | R | Položka obsahuje : Dodávku a montáž spínače vč. připojení kabelů, následnou kontrolu funkčnosti. Dále obsahuje cenu za pom. mechanismy včetně všech ostatních vedlejších nákladů | výměra je odečtena z projektové dokumentace
2116 | PAK.PREPINAC 9PAK+KRAB20A | Paket.přepinac 1-0-2,9paketů,20A,krabice IP65 | ks | 6 |  | 0 |  | 0 |  | 0 | P | R | Položka obsahuje : Dodávku a montáž spínače vč. připojení kabelů, následnou kontrolu funkčnosti. Dále obsahuje cenu za pom. mechanismy včetně všech ostatních vedlejších nákladů | výměra je odečtena z projektové dokumentace
2117 | PAKET.SPINAC 4POL+KRAB | Paketovy spinac 4 poly,16A,krabice IP65 | ks | 6 |  | 0 |  | 0 |  | 0 | P | R | Položka obsahuje : Dodávku a montáž spínače vč. připojení kabelů, následnou kontrolu funkčnosti. Dále obsahuje cenu za pom. mechanismy včetně všech ostatních vedlejších nákladů | výměra je odečtena z projektové dokumentace
2118 | PAKET.SPINAC 4POL+KRAB10A | Paketovy spinac,4 pol.,10A,krabice IP65 | ks | 1 |  | 0 |  | 0 |  | 0 | P | R | Položka obsahuje : Dodávku a montáž spínače vč. připojení kabelů, následnou kontrolu funkčnosti. Dále obsahuje cenu za pom. mechanismy včetně všech ostatních vedlejších nákladů | výměra je odečtena z projektové dokumentace
2119 | PAKET.SPINAC 6POL+KRAB | Paketovy spinac,6 pol.,16A,krabice IP65 | ks | 3 |  | 0 |  | 0 |  | 0 | P | R | Položka obsahuje : Dodávku a montáž spínače vč. připojení kabelů, následnou kontrolu funkčnosti. Dále obsahuje cenu za pom. mechanismy včetně všech ostatních vedlejších nákladů | výměra je odečtena z projektové dokumentace
2120 | PAKET.SPINAC 6POL+KRAB10A | Paketovy spinac,6 pol.,10A,krabice IP65 | ks | 4 |  | 0 |  | 0 |  | 0 | P | R | Položka obsahuje : Dodávku a montáž spínače vč. připojení kabelů, následnou kontrolu funkčnosti. Dále obsahuje cenu za pom. mechanismy včetně všech ostatních vedlejších nákladů | výměra je odečtena z projektové dokumentace
2121 | PAKET.SPINAC 9POL+KRAB | Paketovy spinac,9 pol.,16A,krabice IP65 | ks | 10 |  | 0 |  | 0 |  | 0 | P | R | Položka obsahuje : Dodávku a montáž spínače vč. připojení kabelů, následnou kontrolu funkčnosti. Dále obsahuje cenu za pom. mechanismy včetně všech ostatních vedlejších nákladů | výměra je odečtena z projektové dokumentace
2122 | QFA 3160 | Čidlo r.vlhkosti a tepl.venkovní, 2x0-10V,24VAC,2% | ks | 1 |  | 0 |  | 0 |  | 0 | P | R | Položka obsahuje : Dodávku a montáž snímače vč. připojení kabelu na straně periferie a na straně rozvaděče, následnou kontrolu funkčnosti. Dále obsahuje cenu za pom. mechanismy včetně všech ostatních vedlejších nákladů
2123 | SE-22-230-F | Detektor CH4,2st.+porucha, 230V | ks | 1 |  | 0 |  | 0 |  | 0 | P | R | Položka obsahuje : Dodávku a montáž snímače vč. připojení kabelu na straně periferie a na straně rozvaděče, následnou kontrolu funkčnosti. Dále obsahuje cenu za pom. mechanismy včetně všech ostatních vedlejších nákladů
2124 | SHD-U6 | Čidlo tlaku pro kapaliny 0-6bar, 24VAC | ks | 3 |  | 0 |  | 0 |  | 0 | P | R | Položka obsahuje : Dodávku a montáž snímače vč. připojení kabelu na straně periferie a na straně rozvaděče, následnou kontrolu funkčnosti. Dále obsahuje cenu za pom. mechanismy včetně všech ostatních vedlejších nákladů
2125 | SHD692-907 | Čidlo dif.tlaku pro kapaliny 0-0,5bar, 24VAC,0-10V, do 80°C | ks | 8 |  | 0 |  | 0 |  | 0 | P | R | Položka obsahuje : Dodávku a montáž snímače vč. připojení kabelu na straně periferie a na straně rozvaděče, následnou kontrolu funkčnosti. Dále obsahuje cenu za pom. mechanismy včetně všech ostatních vedlejších nákladů
2126 | UT001 | Pokojové čidlo teploty,Pt1000,-20 až+70°C | ks | 16 |  | 0 |  | 0 |  | 0 | P | R | Položka obsahuje : Dodávku a montáž snímače vč. připojení kabelu na straně periferie a na straně rozvaděče, následnou kontrolu funkčnosti. Dále obsahuje cenu za pom. mechanismy včetně všech ostatních vedlejších nákladů
2127 | UT051 | Venkovní čidlo teploty,Pt1000,-20 až+70°C | ks | 3 |  | 0 |  | 0 |  | 0 | P | R | Položka obsahuje : Dodávku a montáž snímače vč. připojení kabelu na straně periferie a na straně rozvaděče, následnou kontrolu funkčnosti. Dále obsahuje cenu za pom. mechanismy včetně všech ostatních vedlejších nákladů
2128 | VD121 15-2.5 | Přímý ventil kv=2.5,s pohonem 24V,0-10V,PN16 | ks | 1 |  | 0 |  | 0 |  | 0 | P | R | Položka obsahuje : Dodávku vč. připojení kabelu na straně periferie a na straně rozvaděče, následnou kontrolu funkčnosti. Dále obsahuje cenu za pom. mechanismy včetně všech ostatních vedlejších nákladů, montáž tělesa ventilu do potrubí zajišťuje profese UT
2129 | VD131 32-16 | 3-cest.ventil kv=16,s pohonem 24V,0-10V,PN16 | ks | 2 |  | 0 |  | 0 |  | 0 | P | R | Položka obsahuje : Dodávku vč. připojení kabelu na straně periferie a na straně rozvaděče, následnou kontrolu funkčnosti. Dále obsahuje cenu za pom. mechanismy včetně všech ostatních vedlejších nákladů, montáž tělesa ventilu do potrubí zajišťuje profese UT
2130 | VD133 50 | 3-cest.ventil kv=40,s pohonem 24V,0-10V,PN16 | ks | 1 |  | 0 |  | 0 |  | 0 | P | R | Položka obsahuje : Dodávku vč. připojení kabelu na straně periferie a na straně rozvaděče, následnou kontrolu funkčnosti. Dále obsahuje cenu za pom. mechanismy včetně všech ostatních vedlejších nákladů, montáž tělesa ventilu do potrubí zajišťuje profese UT
2131 | XALD01 | Ovládací skříňka 1 otvor | ks | 3 |  | 0 |  | 0 |  | 0 | P | R | Položka obsahuje : Dodávku a montáž ovládací skřínky na stěnu a vč. připojení kabelů, následnou kontrolu funkčnosti. Dále obsahuje cenu za pom. mechanismy včetně všech ostatních vedlejších nákladů
2132 | XALK174F | Ovládač nouzového zastavení ve skříni | ks | 1 |  | 0 |  | 0 |  | 0 | P | R | Položka obsahuje : Dodávku a montáž ovládací skřínky na stěnu a vč. připojení kabelů, následnou kontrolu funkčnosti. Dále obsahuje cenu za pom. mechanismy včetně všech ostatních vedlejších nákladů
2133 | XB4BW31B5 | Ovládač stiskací prosvětlený, lícující | ks | 3 |  | 0 |  | 0 |  | 0 | P | R | Položka obsahuje : Dodávku a montáž tlačítka do ovládací skřínka. Dále obsahuje cenu za pom. mechanismy včetně všech ostatních vedlejších nákladů
S | Celkem za 736_101 | MaR_periferie |  |  |  | 0 |  | 0 |  | 0
Díl: | 736_102 | MaR_rozvaděče | [8 empty] | SD
2134 | BS 017 116 | Jistič 1F typ C, 16A | ks | 4 |  | 0 |  | 0 |  | 0 | P | R | Položka obsahuje : Dodávku prvku do rozvaděče
2135 | BS 017 120 | Jistič 1F typ C, 20A | ks | 1 |  | 0 |  | 0 |  | 0 | P | R | Položka obsahuje : Dodávku prvku do rozvaděče
2136 | BS 017 316 | Jistič 3F typ C, 16A | ks | 1 |  | 0 |  | 0 |  | 0 | P | R | Položka obsahuje : Dodávku prvku do rozvaděče
2137 | BS 017 325 | Jistič 3F typ C, 25A | ks | 1 |  | 0 |  | 0 |  | 0 | P | R | Položka obsahuje : Dodávku prvku do rozvaděče
2138 | BS 017 340 | Jistic 3F typ C, 40A | ks | 1 |  | 0 |  | 0 |  | 0 | P | R | Položka obsahuje : Dodávku prvku do rozvaděče
2139 | BS 017 350 | Jistic 3F typ C, 50A | ks | 2 |  | 0 |  | 0 |  | 0 | P | R | Položka obsahuje : Dodávku prvku do rozvaděče
2140 | DC-NHU8 | Ethernet switch, 8 kanálů | ks | 8 |  | 0 |  | 0 |  | 0 | P | R | Položka obsahuje : Dodávku prvku do rozvaděče
2141 | DNR2T | Relé pro hlidani hladiny, 230V, 10A | ks | 1 |  | 0 |  | 0 |  | 0 | P | R | Položka obsahuje : Dodávku prvku do rozvaděče | výměra je odečtena z projektové dokumentace
2142 | IPLC 500 | Procesní stanice,1x485,Eth,displej,web | ks | 27 |  | 0 |  | 0 |  | 0 | P | R | Položka obsahuje : Dodávku prvku do rozvaděče
2143 | M200 | Modul rel. výstupů, 4DO,230V,10A | ks | 6 |  | 0 |  | 0 |  | 0 | P | R | Položka obsahuje : Dodávku prvku do rozvaděče
2144 | M210 | Modul rel. výstupů, 8DO,230V,10A | ks | 19 |  | 0 |  | 0 |  | 0 | P | R | Položka obsahuje : Dodávku prvku do rozvaděče
2145 | M400 | Modul 8DI,30VAC | ks | 8 |  | 0 |  | 0 |  | 0 | P | R | Položka obsahuje : Dodávku prvku do rozvaděče
2146 | M420 | Modul 16DI,30VAC | ks | 28 |  | 0 |  | 0 |  | 0 | P | R | Položka obsahuje : Dodávku prvku do rozvaděče
2147 | M500 | Modul 8UI,aktivní | ks | 7 |  | 0 |  | 0 |  | 0 | P | R | Položka obsahuje : Dodávku prvku do rozvaděče
2148 | M550 | Modul 8UI,pasivní | ks | 19 |  | 0 |  | 0 |  | 0 | P | R | Položka obsahuje : Dodávku prvku do rozvaděče
2149 | M610 | Modul 8AO | ks | 11 |  | 0 |  | 0 |  | 0 | P | R | Položka obsahuje : Dodávku prvku do rozvaděče
2150 | M620 | Modul 4AO | ks | 2 |  | 0 |  | 0 |  | 0 | P | R | Položka obsahuje : Dodávku prvku do rozvaděče
2151 | MC1-XAL230AC/DC | Vypínací spoušť 230V k výkon.jističi MC | ks | 2 |  | 0 |  | 0 |  | 0 | P | R | Položka obsahuje : Dodávku prvku do rozvaděče
2152 | MC1B-A125 | Výkonový jistič 3F,125A, nastavitelný | ks | 2 |  | 0 |  | 0 |  | 0 | P | R | Položka obsahuje : Dodávku prvku do rozvaděče
2153 | NAPÁJECÍ OBVODY 3F | NAPÁJECÍ OBVODY 3F-Přep.ochr.C, ovl.fáze,stop,kontr.fází | ks | 7 |  | 0 |  | 0 |  | 0 | P | R | Položka obsahuje : Dodávku prvků 3F napájecích obvodů do rozvaděče tj. hl.jističe s vypínací cívkou a ovládacím obvodem, přepěťovou ochranou a odjištěnou ovládací fází. Dále obsahuje cenu za pom. mechanismy včetně všech ostatních vedlejších nákladů
2154 | NAPÁJENÍ ROZVADĚČE MAR | NAPÁJENÍ ROZVADĚČE MAR-Jištěný přívod 1F,16A,230V,přep.ochr.D,TR,osv | ks | 12 |  | 0 |  | 0 |  | 0 | P | R | Položka obsahuje : Dodávku prvků 1F napájecích obvodů DDC do rozvaděče tj. jističe, trafa 230/24V, přepěťovou ochranou. Dále obsahuje cenu za pom. mechanismy včetně všech ostatních vedlejších nákladů | výměra je odečtena z projektové dokumentace
2155 | PŘÍVOD 3F 10A | Jištěný přívod 3F,400V,10A | ks | 1 |  | 0 |  | 0 |  | 0 | P | R | Položka obsahuje : Dodávku prvků 3F vývodu 400V/25A do rozvaděče tj. jističe. Dále obsahuje cenu za pom. mechanismy včetně všech ostatních vedlejších nákladů
2156 | PŘÍVOD 3F 25A | Jištěný přívod 3F,400V,25A | ks | 1 |  | 0 |  | 0 |  | 0 | P | R | Položka obsahuje : Dodávku prvků 3F vývodu 400V/10A do rozvaděče tj. jističe. Dále obsahuje cenu za pom. mechanismy včetně všech ostatních vedlejších nákladů
2157 | QA55-200603 | Skříň.rozvaděč 2000x600x300,IP55,vč.přísl. | ks | 7 |  | 0 |  | 0 |  | 0 | P | R | Položka obsahuje : Dodávku skříně rozvaděče vč. příslušenství. Dále obsahuje cenu za pom. mechanismy včetně všech ostatních vedlejších nákladů
2158 | QA55-200803 | Skříň.rozvaděč 2000x800x300,IP55,vč.přísl. | ks | 9 |  | 0 |  | 0 |  | 0 | P | R | Položka obsahuje : Dodávku skříně rozvaděče vč. příslušenství. Dále obsahuje cenu za pom. mechanismy včetně všech ostatních vedlejších nákladů
2159 | RJ 3A60A20E | SSR 3F,600V,20A,24-275VAC/DC,s chladičem | ks | 1 |  | 0 |  | 0 |  | 0 | P | R | Položka obsahuje : Dodávku prvku do rozvaděče | výměra je odečtena z projektové dokumentace
2160 | TERMISTOR.RELE | PTC termistorové relé, reset.tlačítko | ks | 3 |  | 0 |  | 0 |  | 0 | P | R | Položka obsahuje : Dodávku prvku do rozvaděče | výměra je odečtena z projektové dokumentace
2161 | STYK.VYVOD 1F, 10A | Styk.vývod 1F,10A,230V,s ovl. obvodem, | ks | 1 |  | 0 |  | 0 |  | 0 | P | R | Položka obsahuje : Dodávku prvků 3F stykačového vývodu 230V/10A do rozvaděče tj. jističe, stykače, ovládacího obvodu. Dále obsahuje cenu za pom. mechanismy včetně všech ostatních vedlejších nákladů
2162 | VYVOD 1F, 0.4-0.63A | Styk.vývod 1F,230V,s ovl. obvodem, 0.4-0.63A | ks | 9 |  | 0 |  | 0 |  | 0 | P | R | Položka obsahuje : Dodávku prvků 3F stykačového vývodu 230V do rozvaděče tj. jističe, stykače, ovládacího obvodu. Dále obsahuje cenu za pom. mechanismy včetně všech ostatních vedlejších nákladů
2163 | VYVOD 1F, 1-1.6A | Styk.vývod 1F,230V,s ovl. obvodem, 1-1.6A | ks | 3 |  | 0 |  | 0 |  | 0 | P | R | Položka obsahuje : Dodávku prvků 3F stykačového vývodu 230V do rozvaděče tj. jističe, stykače, ovládacího obvodu. Dále obsahuje cenu za pom. mechanismy včetně všech ostatních vedlejších nákladů
2164 | VYVOD 1F, 10A | Vývod 1F,10A,230V | ks | 13 |  | 0 |  | 0 |  | 0 | P | R | Položka obsahuje : Dodávku prvků 3F stykačového vývodu 230V do rozvaděče tj. jističe, stykače, ovládacího obvodu. Dále obsahuje cenu za pom. mechanismy včetně všech ostatních vedlejších nákladů
2165 | VYVOD 1F, 16A | Vývod 1F,16A,230V | ks | 3 |  | 0 |  | 0 |  | 0 | P | R | Položka obsahuje : Dodávku prvků 3F stykačového vývodu 230V do rozvaděče tj. jističe, stykače, ovládacího obvodu. Dále obsahuje cenu za pom. mechanismy včetně všech ostatních vedlejších nákladů
2166 | VYVOD 1F, 2.5-4A | Styk.vývod 1F,230V,s ovl. obvodem, 2.5-4A | ks | 3 |  | 0 |  | 0 |  | 0 | P | R | Položka obsahuje : Dodávku prvků 3F stykačového vývodu 230V do rozvaděče tj. jističe, stykače, ovládacího obvodu. Dále obsahuje cenu za pom. mechanismy včetně všech ostatních vedlejších nákladů
2167 | VYVOD 3F, 1.5KW | Styk.vývod 3F,400V,s ovl. obvodem, 1.5KW | ks | 3 |  | 0 |  | 0 |  | 0 | P | R | Položka obsahuje : Dodávku prvků 3F stykačového vývodu 400V do rozvaděče tj. jističe, stykače, ovládacího obvodu. Dále obsahuje cenu za pom. mechanismy včetně všech ostatních vedlejších nákladů
2168 | VYVOD 3F, 2.2KW | Styk.vývod 3F,400V,s ovl. obvodem, 2.2KW | ks | 8 |  | 0 |  | 0 |  | 0 | P | R | Položka obsahuje : Dodávku prvků 3F stykačového vývodu 400V do rozvaděče tj. jističe, stykače, ovládacího obvodu. Dále obsahuje cenu za pom. mechanismy včetně všech ostatních vedlejších nákladů
2169 | VYVOD 3F, 3KW | Styk.vývod 3F,2ot-2vinutí,s ovl.obvodem,termistor 3/1kW | ks | 2 |  | 0 |  | 0 |  | 0 | P | R | Položka obsahuje : Dodávku prvků 3F stykačového vývodu 400V do rozvaděče tj. jističe, stykače, ovládacího obvodu. Dále obsahuje cenu za pom. mechanismy včetně všech ostatních vedlejších nákladů
2170 | VYVOD 3F, 5.5KW | Styk.vývod 3F,400V,s ovl. obvodem, 5.5KW | ks | 3 |  | 0 |  | 0 |  | 0 | P | R | Položka obsahuje : Dodávku prvků 3F stykačového vývodu 400V do rozvaděče tj. jističe, stykače, ovládacího obvodu. Dále obsahuje cenu za pom. mechanismy včetně všech ostatních vedlejších nákladů
2171 | VYVOD 3F, 7.5KW | Styk.vývod 3F,400V,s ovl. obvodem, 7.5KW | ks | 6 |  | 0 |  | 0 |  | 0 | P | R | Položka obsahuje : Dodávku prvků 3F stykačového vývodu 400V do rozvaděče tj. jističe, stykače, ovládacího obvodu. Dále obsahuje cenu za pom. mechanismy včetně všech ostatních vedlejších nákladů
2172 | VYVOD POJISTKOVY 20A 3F | Pojistkový vývod 3F/20A,pro FM 4-5.5kW | ks | 12 |  | 0 |  | 0 |  | 0 | P | R | Položka obsahuje : Dodávku prvků 3F pojistkového vývodu 400V do rozvaděče tj. pojistkového držáku, pojistek. Dále obsahuje cenu za pom. mechanismy včetně všech ostatních vedlejších nákladů
2173 | VYVOD POJISTKOVY 50A 3F | Pojistkový vývod 3F/50A,pro FM 15kW | ks | 2 |  | 0 |  | 0 |  | 0 | P | R | Položka obsahuje : Dodávku prvků 3F pojistkového vývodu 400V do rozvaděče tj. pojistkového držáku, pojistek. Dále obsahuje cenu za pom. mechanismy včetně všech ostatních vedlejších nákladů
S | Celkem za 736_102 | MaR_rozvaděče |  |  |  | 0 |  | 0 |  | 0
Díl: | 736_103 | MaR_ IRC regulace | [8 empty] | SD
2174 | FC010 | Regulátor FCU,2xDI,5xDO, komunikace RS485-Modbus RTU | ks | 121 |  | 0 |  | 0 |  | 0 | P | R | Položka obsahuje : Dodávku a montáž prvku do skříně FCU, včetně nastavení, oživení a zprovoznění. Dále obsahuje cenu za pom. mechanismy včetně všech ostatních vedlejších nákladů
2175 | MAG.KONTAKT DC130 | Magnetický kontakt okenní, prac.mezera 15mm, NC, se svork. | ks | 125 |  | 0 |  | 0 |  | 0 | P | R | Položka obsahuje : Dodávku a montáž prvku na okenní konstrukcido skříně FCU, včetně nastavení, oživení a zprovoznění. Dále obsahuje cenu za pom. mechanismy včetně všech ostatních vedlejších nákladů
2176 | ME220 | Triakový zesilovač, 24VAC, 2x výst.2A | ks | 55 |  | 0 |  | 0 |  | 0 | P | R | Položka obsahuje : Dodávku a montáž prvku do skříně FCU, včetně nastavení, oživení a zprovoznění. Dále obsahuje cenu za pom. mechanismy včetně všech ostatních vedlejších nákladů
2177 | MW240 | I/O modul pro řízení osvětlení,komunikace RS485-Modbus RTU | ks | 24 |  | 0 |  | 0 |  | 0 | P | R | Položka obsahuje : Dodávku a montáž prvku do skříně FCU, včetně nastavení, oživení a zprovoznění. Dále obsahuje cenu za pom. mechanismy včetně všech ostatních vedlejších nákladů
2178 | T1-45-24 | trafo 230V/24V, 45VA,na DIN lištu, IP20 | ks | 6 |  | 0 |  | 0 |  | 0 | P | R | Položka obsahuje : Dodávku a montáž prvku do skříně FCU, včetně nastavení, oživení a zprovoznění. Dále obsahuje cenu za pom. mechanismy včetně všech ostatních vedlejších nákladů
2179 | T1-80-24 | trafo 230V/24V, 80VA,na DIN lištu, IP20 | ks | 35 |  | 0 |  | 0 |  | 0 | P | R | Položka obsahuje : Dodávku a montáž prvku do skříně FCU, včetně nastavení, oživení a zprovoznění. Dále obsahuje cenu za pom. mechanismy včetně všech ostatních vedlejších nákladů
2180 | UC010 | IRC ovladač k regulátoru FCU,komunikace RS485-Modbus RTU,24VAC | ks | 93 |  | 0 |  | 0 |  | 0 | P | R | Položka obsahuje : Dodávku a montáž prvku na stěnu, včetně nastavení, oživení a zprovoznění. Dále obsahuje cenu za pom. mechanismy včetně všech ostatních vedlejších nákladů
2181 | UC010/DK | IRC ovladač k FC010,kom.RS485-Modbus RTU,24VAC, jen měření teploty | ks | 26 |  | 0 |  | 0 |  | 0 | P | R | Položka obsahuje : Dodávku a montáž prvku na stěnu, včetně nastavení, oživení a zprovoznění. Dále obsahuje cenu za pom. mechanismy včetně všech ostatních vedlejších nákladů
2182 | PT570730_P | Pomocné relé PT s paticí,spona,4P/230V AC | ks | 168 |  | 0 |  | 0 |  | 0 | P | R | Položka obsahuje : Dodávku a montáž prvku do skříně FCU, včetně nastavení, oživení a zprovoznění. Dále obsahuje cenu za pom. mechanismy včetně všech ostatních vedlejších nákladů
S | Celkem za 736_103 | MaR_ IRC regulace |  |  |  | 0 |  | 0 |  | 0
Díl: | 736_104 | MaR_HMI | [8 empty] | SD
2183 | R73610401 | 15"LCD touch panel-Proces.stanice , široký úhel pozorování,1024x768 (640x480 až 1600x1200), VGA (možnost DVI, S-Video) 450cd/m2, 100 až 240Vst, IP 65, OSD z přední strany, Al rámečekProces.stanice 15",LCD dotyk.displej,WIN CE | ks | 1 |  | 0 |  | 0 |  | 0 | P | R | Položka obsahuje : Dodávku a montáž prvku včetně nastavení, oživení a zprovoznění. Dále obsahuje cenu za pom. mechanismy včetně všech ostatních vedlejších nákladů
S | Celkem za 736_104 | MaR_HMI |  |  |  | 0 |  | 0 |  | 0
Díl: | 736_105 | MaR_kabeláž | [8 empty] | SD
2184 | R73610501 | Kabelový žlab 100/60 s přísl.,pozink(metry) | m | 254 |  | 0 |  | 0 |  | 0 | P | R | Položka obsahuje : Dodávku a montáž kabelového žlabu s veškerým příslušenstvím na nosnou konstrukci kabelových tras. Dále obsahuje cenu za pom. mechanismy včetně všech ostatních vedlejších nákladů
2185 | R73610502 | Kabelový žlab 200/60 s přísl.,pozink(metry) | m | 110 |  | 0 |  | 0 |  | 0 | P | R | Položka obsahuje : Dodávku a montáž kabelového žlabu s veškerým příslušenstvím na nosnou konstrukci kabelových tras. Dále obsahuje cenu za pom. mechanismy včetně všech ostatních vedlejších nákladů
2186 | R73610503 | Kabelový žlab 300/60 s přísl.,pozink(metry) | m | 36 |  | 0 |  | 0 |  | 0 | P | R | Položka obsahuje : Dodávku a montáž kabelového žlabu s veškerým příslušenstvím na nosnou konstrukci kabelových tras. Dále obsahuje cenu za pom. mechanismy včetně všech ostatních vedlejších nákladů
2187 | R73610504 | Kabelový žlab 400/60 s přísl.,pozink(metry) | m | 12 |  | 0 |  | 0 |  | 0 | P | R | Položka obsahuje : Dodávku a montáž kabelového žlabu s veškerým příslušenstvím na nosnou konstrukci kabelových tras. Dále obsahuje cenu za pom. mechanismy včetně všech ostatních vedlejších nákladů
2188 | R73610505 | Kabelový žlab 500/60 s přísl.,pozink(metry) | m | 22 |  | 0 |  | 0 |  | 0 | P | R | Položka obsahuje : Dodávku a montáž kabelového žlabu s veškerým příslušenstvím na nosnou konstrukci kabelových tras. Dále obsahuje cenu za pom. mechanismy včetně všech ostatních vedlejších nákladů
2189 | R73610506 | Nosné konstrukce pro kabelové žlaby(kpl) | kpl | 1 |  | 0 |  | 0 |  | 0 | P | R | Položka obsahuje : Dodávku a montáž nosných konstrukcí pro kabelové trasy vč. elinstal. lišt a trubek, příchytek apod.. Dále obsahuje cenu za pom. mechanismy včetně všech ostatních vedlejších nákladů
2190 | R73610507 | Pož.tmel do otv.30x10x15cm,EI dle konstr. | ks | 20 |  | 0 |  | 0 |  | 0 | P | R | Položka obsahuje : Dodávku a montáž požárního ucpávkového tmelu v kabelových prostupech PÚ příslušné pož.odolnosti. Dále obsahuje cenu za pom. mechanismy včetně všech ostatních vedlejších nákladů
2191 | R73610508 | topný kabel samoregulační,25W/m | m | 80 |  | 0 |  | 0 |  | 0 | P | R | Položka obsahuje : Dodávku a montáž topného kabelu na potrubí dle doporučení výrobce. Dále obsahuje cenu za pom. mechanismy včetně všech ostatních vedlejších nákladů
2192 | R73610509 | 1-CXKE-R B2ca,s1,d0 12Jx1.5mm2 | m | 30 |  | 0 |  | 0 |  | 0 | P | R | Položka obsahuje : Dodávku a montáž kabelu do připravené kabelové trasy. Dále obsahuje cenu za pom. mechanismy včetně všech ostatních vedlejších nákladů
2193 | R73610510 | 1-CXKE-R B2ca,s1,d0 12Jx2.5mm2 | m | 35 |  | 0 |  | 0 |  | 0 | P | R | Položka obsahuje : Dodávku a montáž kabelu do připravené kabelové trasy. Dále obsahuje cenu za pom. mechanismy včetně všech ostatních vedlejších nákladů
2194 | R73610511 | 1-CXKE-R B2ca,s1,d0 4Ox1.5mm2 | m | 75 |  | 0 |  | 0 |  | 0 | P | R | Položka obsahuje : Dodávku a montáž kabelu do připravené kabelové trasy. Dále obsahuje cenu za pom. mechanismy včetně všech ostatních vedlejších nákladů
2195 | R73610512 | 1-CXKE-R B2ca,s1,d0 5Jx1.5mm2 | m | 35 |  | 0 |  | 0 |  | 0 | P | R | Položka obsahuje : Dodávku a montáž kabelu do připravené kabelové trasy. Dále obsahuje cenu za pom. mechanismy včetně všech ostatních vedlejších nákladů
2196 | R73610513 | CYKY12J 12x1.5mm2 | m | 235 |  | 0 |  | 0 |  | 0 | P | R | Položka obsahuje : Dodávku a montáž kabelu do připravené kabelové trasy. Dále obsahuje cenu za pom. mechanismy včetně všech ostatních vedlejších nákladů
2197 | R73610514 | CYKY12O 12x1.5mm2 | m | 152 |  | 0 |  | 0 |  | 0 | P | R | Položka obsahuje : Dodávku a montáž kabelu do připravené kabelové trasy. Dále obsahuje cenu za pom. mechanismy včetně všech ostatních vedlejších nákladů
2198 | R73610515 | CYKY19O 19x1.5mm2 | m | 83 |  | 0 |  | 0 |  | 0 | P | R | Položka obsahuje : Dodávku a montáž kabelu do připravené kabelové trasy. Dále obsahuje cenu za pom. mechanismy včetně všech ostatních vedlejších nákladů
2199 | R73610516 | CYKY2O 2x1.5mm2 | m | 666 |  | 0 |  | 0 |  | 0 | P | R | Položka obsahuje : Dodávku a montáž kabelu do připravené kabelové trasy. Dále obsahuje cenu za pom. mechanismy včetně všech ostatních vedlejších nákladů
2200 | R73610517 | CYKY3J 3x1.5mm2 | m | 210 |  | 0 |  | 0 |  | 0 | P | R | Položka obsahuje : Dodávku a montáž kabelu do připravené kabelové trasy. Dále obsahuje cenu za pom. mechanismy včetně všech ostatních vedlejších nákladů
2201 | R73610518 | CYKY4O 4x1.5mm2 | m | 845 |  | 0 |  | 0 |  | 0 | P | R | Položka obsahuje : Dodávku a montáž kabelu do připravené kabelové trasy. Dále obsahuje cenu za pom. mechanismy včetně všech ostatních vedlejších nákladů
2202 | R73610519 | CYKY5J 5x1.5mm2 | m | 1050 |  | 0 |  | 0 |  | 0 | P | R | Položka obsahuje : Dodávku a montáž kabelu do připravené kabelové trasy. Dále obsahuje cenu za pom. mechanismy včetně všech ostatních vedlejších nákladů
2203 | R73610520 | CYKY5J 5x2.5mm2 | m | 150 |  | 0 |  | 0 |  | 0 | P | R | Položka obsahuje : Dodávku a montáž kabelu do připravené kabelové trasy. Dále obsahuje cenu za pom. mechanismy včetně všech ostatních vedlejších nákladů
2204 | R73610521 | CYKY5O 5x1.5mm2 | m | 50 |  | 0 |  | 0 |  | 0 | P | R | Položka obsahuje : Dodávku a montáž kabelu do připravené kabelové trasy. Dále obsahuje cenu za pom. mechanismy včetně všech ostatních vedlejších nákladů
2205 | R73610522 | CYKY7J 7x1.5mm2 | m | 310 |  | 0 |  | 0 |  | 0 | P | R | Položka obsahuje : Dodávku a montáž kabelu do připravené kabelové trasy. Dále obsahuje cenu za pom. mechanismy včetně všech ostatních vedlejších nákladů
2206 | R73610523 | CYKY7O 7x1.5mm2 | m | 762 |  | 0 |  | 0 |  | 0 | P | R | Položka obsahuje : Dodávku a montáž kabelu do připravené kabelové trasy. Dále obsahuje cenu za pom. mechanismy včetně všech ostatních vedlejších nákladů
2207 | R73610524 | JYSTY 2x0.5mm | m | 814 |  | 0 |  | 0 |  | 0 | P | R | Položka obsahuje : Dodávku a montáž kabelu do připravené kabelové trasy. Dále obsahuje cenu za pom. mechanismy včetně všech ostatních vedlejších nákladů
2208 | R73610525 | JYTY2O 2x1mm | m | 5357 |  | 0 |  | 0 |  | 0 | P | R | Položka obsahuje : Dodávku a montáž kabelu do připravené kabelové trasy. Dále obsahuje cenu za pom. mechanismy včetně všech ostatních vedlejších nákladů
2209 | R73610526 | JYTY4O 4x1mm | m | 1059 |  | 0 |  | 0 |  | 0 | P | R | Položka obsahuje : Dodávku a montáž kabelu do připravené kabelové trasy. Dále obsahuje cenu za pom. mechanismy včetně všech ostatních vedlejších nákladů
2210 | R73610527 | JYTY7O 7x1mm | m | 1545 |  | 0 |  | 0 |  | 0 | P | R | Položka obsahuje : Dodávku a montáž kabelu do připravené kabelové trasy. Dále obsahuje cenu za pom. mechanismy včetně všech ostatních vedlejších nákladů
2211 | R73610528 | LAM DATAPAR 4x0.8mm | m | 3608 |  | 0 |  | 0 |  | 0 | P | R | Položka obsahuje : Dodávku a montáž kabelu do připravené kabelové trasy. Dále obsahuje cenu za pom. mechanismy včetně všech ostatních vedlejších nákladů
2212 | R73610529 | LAM DATAPAR R 4x0.8mm | m | 30 |  | 0 |  | 0 |  | 0 | P | R | Položka obsahuje : Dodávku a montáž kabelu do připravené kabelové trasy. Dále obsahuje cenu za pom. mechanismy včetně všech ostatních vedlejších nákladů
2213 | R73610530 | LAM TWIN UTP 8x0.5mm | m | 130 |  | 0 |  | 0 |  | 0 | P | R | Položka obsahuje : Dodávku a montáž kabelu do připravené kabelové trasy. Dále obsahuje cenu za pom. mechanismy včetně všech ostatních vedlejších nákladů
2214 | R73610531 | LAM UTP-R 8x0.5mm | m | 90 |  | 0 |  | 0 |  | 0 | P | R | Položka obsahuje : Dodávku a montáž kabelu do připravené kabelové trasy. Dále obsahuje cenu za pom. mechanismy včetně všech ostatních vedlejších nákladů
2215 | R73610532 | PRAFLAGUARDF 4x0.8mm | m | 817 |  | 0 |  | 0 |  | 0 | P | R | Položka obsahuje : Dodávku a montáž kabelu do připravené kabelové trasy. Dále obsahuje cenu za pom. mechanismy včetně všech ostatních vedlejších nákladů
S | Celkem za 736_105 | MaR_kabeláž |  |  |  | 0 |  | 0 |  | 0
Díl: | 736_106 | MaR_ostatní | [8 empty] | SD
2216 | R73610601 | Zpracování dílenské projektové dokumentace | kpl | 1 |  | 0 |  | 0 |  | 0 | P | R | Položka obsahuje : Dodávku dílenské projektové dokumentace dokumentace rozvaděčů
2217 | R73610602 | Výroba rozvaděčů | kpl | 1 |  | 0 |  | 0 |  | 0 | P | R | Položka obsahuje : Montáž všech komponentů do rozvaděčů, jejich zapojení a kompletaci skříně rozvaděče vč. dovybavení a kompletací vodiči, žlaby, svorkami, kabelovými průchodkami a dalším nutným pomocným materiálem, včetně odzkoušení funkčnosti a vydání potřebných atestů. Dále obsahuje cenu za pom. mechanismy včetně všech ostatních vedlejších nákladů
2218 | R73610603 | Zpracování uživatelských programů | kpl | 1 |  | 0 |  | 0 |  | 0 | P | R | Položka obsahuje : Výrobu SW vybavení pro DDC podstanice
2219 | R73610604 | Datová integrace chl.strojů a TČ (120DP-20DP/jedn.) | kpl | 1 |  | 0 |  | 0 |  | 0 | P | R | Položka obsahuje : Provedení datové integrace vybraných dat z chladících agregátů a tepelných čerpadel za součinnosti dodavatele této techniky
2220 | R73610605 | Datová integrace chl.skříní v 2.NP a 5.NP (465DP, 15DP/skříň) | kpl | 1 |  | 0 |  | 0 |  | 0 | P | R | Položka obsahuje : Provedení datové integrace vybraných dat z chladících skříní za součinnosti dodavatele této techniky
2221 | R73610606 | SW práce pro dálkový přístup | kpl | 1 |  | 0 |  | 0 |  | 0 | P | R | Položka obsahuje : Provedení potřebných SW prací pro umožnění dálkového přístupu správci objektu do systému MaR (viz také TZ)
2222 | R73610607 | Grafika pro LCD a WEB server | kpl | 1 |  | 0 |  | 0 |  | 0 | P | R | Položka obsahuje : Provedení potřebných SW pro HMI LCD panel pro základní obsluhu z recepce objektu a grafiky pro webserver po dohodě s uživatelem (viz také TZ)
2223 | R73610608 | Oživení regulace a provedení zkoušek, zaškolení obsluhy | kpl | 1 |  | 0 |  | 0 |  | 0 | P | R | Položka obsahuje : Provedení oživení regulace vč.provedení všech potřebných zkoušek funkčnosti, tak aby dílo funkční min. dle popisu v TZ, zaškolení obsluhy, předání veškeré dokumentace nutné pro provoz zařízení (návody), předání potřebné předávací dokumentace (protokoly z měření a zkoušek, prohlášení o shodě, atd.)
2224 | R73610609 | Další zboží neuvedené v položkové nabídce | kpl | 1 |  | 0 |  | 0 |  | 0 | P | R | Položka obsahuje : Další dodávky zboží a prací, které nejsou uvedeny v rozpisu prací a které je nutné doat pro bezvadnou funkci díla
2225 | R73610610 | Ostatní náklady, režie, revize, atd. | kpl | 1 |  | 0 |  | 0 |  | 0 | P | R | Položka obsahuje: Cenu za celkovou prohlídku zařízení SO, vč. měření, komplexních zkoušek a revizi zařízení tohoto SO autorizovaným revizním technikem na silnoproudá zařízení podle požadavku ČSN, včetně hodnocení a vyhotovení celkové revizní zprávy. Dále obsahuje cenu za pom. mechanismy včetně všech ostatních vedlejších nákladů.
S | Celkem za 736_106 | MaR_ostatní |  |  |  | 0 |  | 0 |  | 0
Díl: | 721 | Vnitřní kanalizace | [8 empty] | SD
2226 | 721 14-1100R | Potrubí z litinových trub bezhrdlových odpadní DN 40 | m | 22 |  |  |  | 0 |  | 0 | P | R | Dodávky, materiály a provedení: Dodávka potrubí včetně tvarovek a spojek, kladení a montáž, těsnění hrdel a spojů, uchycení potrubí, Měření: m (v ose potrubí včetně tvarovek) Placení: Cena zahrnuje dodávku potrubí z litinových trub bezhrdlých včetně tvarovek, spojek, kladení, uchycení a montáž, těsnění hrdel a spojů, těsnící materiál, upevňovací materiál, lešenářský materiál, vysekání drážky, zahození a omítnutí drážky, vysekání prostupů. V ceně je započtena doprava, naložení i složení materiálu. | výměra je odečtena z projektové dokumentace
2227 | 721 14-1102 | Potrubí z litinových trub bezhrdlových odpadní DN 70 | m | 32 |  |  |  | 0 |  | 0 | P | URS |  | viz výkresová dokumentace, tech. zpráva
2228 | 721 17-3401 | Potrubí z plastových trub KG Systém svodné DN 100 | m | 24 |  |  |  | 0 |  | 0 | P | URS |  | viz výkresová dokumentace, tech. zpráva
2229 | 721 17-3402 | Potrubí z plastových trub KG Systém svodné DN 125 | m | 36 |  |  |  | 0 |  | 0 | P | URS |  | viz výkresová dokumentace, tech. zpráva
2230 | 721 17-3403 | Potrubí z plastových trub KG Systém svodné DN 150 | m | 53 |  |  |  | 0 |  | 0 | P | URS |  | viz výkresová dokumentace, tech. zpráva
2231 | 721 17-3405 | Potrubí z plastových trub KG Systém svodné DN 250 | m | 3 |  |  |  | 0 |  | 0 | P | URS |  | viz výkresová dokumentace, tech. zpráva
2232 | 721 17-3737 | Potrubí z plastových trub polyetylénové svařované dešťové DN 125 | m | 77 |  |  |  | 0 |  | 0 | P | URS |  | viz výkresová dokumentace, tech. zpráva
2233 | 721 17-4024 | Potrubí z plastových trub HT Systém odpadní DN 70 | m | 142 |  |  |  | 0 |  | 0 | P | URS |  | viz výkresová dokumentace, tech. zpráva
2234 | 721 17-4025 | Potrubí z plastových trub HT Systém odpadní DN 100 | m | 172 |  |  |  | 0 |  | 0 | P | URS |  | viz výkresová dokumentace, tech. zpráva
2235 | 721 17-4026 | Potrubí z plastových trub HT Systém odpadní DN 125 | m | 113 |  |  |  | 0 |  | 0 | P | URS |  | viz výkresová dokumentace, tech. zpráva
2236 | 721 17-4041 | Potrubí z plastových trub HT Systém připojovací DN 32 | m | 1017 |  |  |  | 0 |  | 0 | P | URS |  | viz výkresová dokumentace, tech. zpráva
2237 | 721 17-4042 | Potrubí z plastových trub HT Systém připojovací DN 40 | m | 738 |  |  |  | 0 |  | 0 | P | URS |  | viz výkresová dokumentace, tech. zpráva
2238 | 721 17-4043 | Potrubí z plastových trub HT Systém připojovací DN 50 | m | 52 |  |  |  | 0 |  | 0 | P | URS |  | viz výkresová dokumentace, tech. zpráva
2239 | 721 17-4044 | Potrubí z plastových trub HT Systém připojovací DN 70 | m | 22 |  |  |  | 0 |  | 0 | P | URS |  | viz výkresová dokumentace, tech. zpráva
2240 | 721 17-4045 | Potrubí z plastových trub HT Systém připojovací DN 100 | m | 31 |  |  |  | 0 |  | 0 | P | URS |  | viz výkresová dokumentace, tech. zpráva
2241 | 721 0001R | Potrubí z bezhrdlé litiny s tlakově odolnými spoji do 3 at DN 150 | m | 55 |  |  |  | 0 |  | 0 | P | R | Dodávky, materiály a provedení: Dodávka potrubí včetně tvarovek a spojek, kladení a montáž, těsnění hrdel a spojů, uchycení potrubí, Měření: m (v ose potrubí včetně tvarovek) Placení: Cena zahrnuje dodávku potrubí z litinových trub bezhrdlých včetně tvarovek, spojek, kladení, uchycení a montáž, těsnění hrdel a spojů, těsnící materiál, upevňovací materiál, podpůrné konstrukce, lešenářský materiál, vysekání drážky, zahození a omítnutí drážky, vysekání prostupů. V ceně je započtena doprava, naložení i složení materiálu. | výměra je odečtena z projektové dokumentace
2242 | 721 0002R | Potrubí z bezhrdlé litiny s tlakově odolnými spoji do 3 at DN 200 | m | 7 |  |  |  | 0 |  | 0 | P | R | Dodávky, materiály a provedení: Dodávka potrubí včetně tvarovek a spojek, kladení a montáž, těsnění hrdel a spojů, uchycení potrubí, Měření: m (v ose potrubí včetně tvarovek) Placení: Cena zahrnuje dodávku potrubí z litinových trub bezhrdlých včetně tvarovek, spojek, kladení, uchycení a montáž, těsnění hrdel a spojů, těsnící materiál, upevňovací materiál, podpůrné konstrukce, lešenářský materiál, vysekání drážky, zahození a omítnutí drážky, vysekání prostupů. V ceně je započtena doprava, naložení i složení materiálu. | výměra je odečtena z projektové dokumentace
2243 | 721 0003R | Potrubí z bezhrdlé litiny s tlakově odolnými spoji do 3 at DN 250 | m | 9 |  |  |  | 0 |  | 0 | P | R | Dodávky, materiály a provedení: Dodávka potrubí včetně tvarovek a spojek, kladení a montáž, těsnění hrdel a spojů, uchycení potrubí, Měření: m (v ose potrubí včetně tvarovek) Placení: Cena zahrnuje dodávku potrubí z litinových trub bezhrdlých včetně tvarovek, spojek, kladení, uchycení a montáž, těsnění hrdel a spojů, těsnící materiál, upevňovací materiál, podpůrné konstrukce, lešenářský materiál, vysekání drážky, zahození a omítnutí drážky, vysekání prostupů. V ceně je započtena doprava, naložení i složení materiálu. | výměra je odečtena z projektové dokumentace
2244 | 721 19-4104 | Vyvedení odpadních výpustek do DN 40 | ks | 323 |  |  |  | 0 |  | 0 | P | URS |  | viz výkresová dokumentace, tech. zpráva
2245 | 721 19-4105 | Vyvedení odpadních výpustek DN 50 | ks | 57 |  |  |  | 0 |  | 0 | P | URS |  | viz výkresová dokumentace, tech. zpráva
2246 | 721 19-4107 | Vyvedení odpadních výpustek DN 70 | ks | 6 |  |  |  | 0 |  | 0 | P | URS |  | viz výkresová dokumentace, tech. zpráva
2247 | 721 19-4109 | Vyvedení odpadních výpustek DN 100 | ks | 45 |  |  |  | 0 |  | 0 | P | URS |  | viz výkresová dokumentace, tech. zpráva
2248 | 721 21-1401 | Podlahové vpusti s vodorovným odtokem DN 50 | ks | 6 |  |  |  | 0 |  | 0 | P | URS |  | viz výkresová dokumentace, tech. zpráva
2249 | 721 21-1402 | Podlahové vpusti s vodorovným odtokem DN 50 průtočná s přívodní trubkou | ks | 7 |  |  |  | 0 |  | 0 | P | URS |  | viz výkresová dokumentace, tech. zpráva
2250 | 721 21-1402 | Podlahové vpusti s vodorovným odtokem DN 50 průtočná s přívodní trubkou | ks | 7 |  |  |  | 0 |  | 0 | P | URS |  | viz výkresová dokumentace, tech. zpráva
2251 | 721 0004R | Terasová vpust DN 70 s vodorovným odtokem, košíkem, pevnou izolační přírubou, suchou klapkou a vyhřívací sadou, hltnost 2,5 l/s | ks | 2 |  |  |  | 0 |  | 0 | P | R | Dodávky, materiály a provedení: Dodávka kompletního výrobku, kladení a montáž, těsnění hrdel a spojů Měření: soubor Placení: Cena zahrnuje dodávku kompletního výrobku s vyhřívací sadou, kladení, uchycení a montáž, těsnící materiál, upevňovací materiál, V ceně je započtena doprava, naložení i složení materiálu. | výměra je odečtena z projektové dokumentace
2252 | 721 0005R | Terasová vpust DN 70 se svislým odtokem, košíkem, pevnou izolační přírubou, suchou klapkou a vyhřívací soupravou, hltnost 0,8 l/s | ks | 2 |  |  |  | 0 |  | 0 | P | R | Dodávky, materiály a provedení: Dodávka kompletního výrobku, kladení a montáž, těsnění hrdel a spojů Měření: soubor Placení: Cena zahrnuje dodávku kompletního výrobku s vyhřívací sadou, kladení, uchycení a montáž, těsnící materiál, upevňovací materiál, V ceně je započtena doprava, naložení i složení materiálu. | výměra je odečtena z projektové dokumentace
2253 | 721 0006R | Kompletní krabicový nerezový žlab kuchyňský se svislým odtokem DN 100 | soub | 3 |  |  |  | 0 |  | 0 | P | R | Dodávky, materiály a provedení: Dodávka kompletního výrobku, kladení a montáž, těsnění hrdel a spojů Měření: soubor Placení: Cena zahrnuje dodávku kompletního výrobku (vpust, koš svislý, sifon svislý, těsnicí kroužek na sifon, vana nerez300x600x100 včetně příslušenství, mřížkový rošt 250x550, protiskluz pro vanu 300x600, R-výplň hran tmelem), kladení, uchycení a montáž, těsnící materiál, upevňovací materiál, V ceně je započtena doprava, naložení i složení materiálu. | výměra je odečtena z projektové dokumentace
2254 | 721 0007R | Kompletní krabicový nerezový žlab kuchyňský se svislým odtokem DN 100 | soub | 2 |  |  |  | 0 |  | 0 | P | R | Dodávky, materiály a provedení: Dodávka kompletního výrobku, kladení a montáž, těsnění hrdel a spojů Měření: soubor Placení: Cena zahrnuje dodávku kompletního výrobku (1dílná nerez vpust Dn 100 s připojením na žlab, koš svislý pro vpust, sifon svislý DN 100, děrovaný kryt na vpust, těsnící kroužek, rošt 100x4500, žlab dl.4500, výplň hran tmelem), kladení, uchycení a montáž, těsnící materiál, upevňovací materiál, V ceně je započtena doprava, naložení i složení materiálu. | výměra je odečtena z projektové dokumentace
2255 | 721 0008R | Zápachová uzávěrka z PE svařovaná z 45° kolen d32 | ks | 1 |  |  |  | 0 |  | 0 | P | R | Dodávky, materiály a provedení: Dodávka kompletního výrobku, kladení a montáž, těsnění hrdel a spojů Měření: ks Placení: Cena zahrnuje výrobu kompletního výrobku, materiál, kladení, uchycení a montáž, těsnící materiál, upevňovací materiál, V ceně je započtena doprava, naložení i složení materiálu. | výměra je odečtena z projektové dokumentace
2256 | 721 0009R | Zápachová uzávěrka z PE svařovaná z 45° kolen d50 | ks | 2 |  |  |  | 0 |  | 0 | P | R | Dodávky, materiály a provedení: Dodávka kompletního výrobku, kladení a montáž, těsnění hrdel a spojů Měření: ks Placení: Cena zahrnuje výrobu kompletního výrobku, materiál, kladení, uchycení a montáž, těsnící materiál, upevňovací materiál, V ceně je započtena doprava, naložení i složení materiálu. | výměra je odečtena z projektové dokumentace
2257 | 721 0010R | Zápachová uzávěrka z PE se šroubením d100 | ks | 1 |  |  |  | 0 |  | 0 | P | R | Dodávky, materiály a provedení: Dodávka kompletního výrobku, kladení a montáž, těsnění hrdel a spojů Měření: ks Placení: Cena zahrnuje dodávku kompletního výrobku, kladení, uchycení a montáž, těsnící materiál, upevňovací materiál, lešenářský materiál. V ceně je započtena doprava, naložení i složení materiálu. | výměra je odečtena z projektové dokumentace
2258 | 721 0011R | Zápachová uzávěrka z PE s dlouhým hrdlem a čistícím otvorem d70 | ks | 2 |  |  |  | 0 |  | 0 | P | R | Dodávky, materiály a provedení: Dodávka kompletního výrobku, kladení a montáž, těsnění hrdel a spojů Měření: ks Placení: Cena zahrnuje dodávku kompletního výrobku, kladení, uchycení a montáž, těsnící materiál, upevňovací materiál, lešenářský materiál. V ceně je započtena doprava, naložení i složení materiálu. | výměra je odečtena z projektové dokumentace
2259 | 721 21-2112 | Odtokové sprchové žlaby se zápach. uzávěrkou a roštem délky 800 mm | ks | 9 |  |  |  | 0 |  | 0 | P | URS |  | viz výkresová dokumentace, tech. zpráva
2260 | 721 23-3113 | Střešní vtoky polypropylénové pro ploché střechy s odtokem svislým DN 125 | ks | 8 |  |  |  | 0 |  | 0 | P | URS |  | viz výkresová dokumentace, tech. zpráva
2261 | 721 0012R | Atiková balkonová rohová PUR vpust s vodorovným odpadem skrz atiku DN 100 | ks | 2 |  |  |  | 0 |  | 0 | P | R | Dodávky, materiály a provedení: Dodávka kompletního výrobku, kladení a montáž, těsnění hrdel a spojů Měření: soubor Placení: Cena zahrnuje dodávku kompletního výrobku, kladení, uchycení a montáž, těsnící materiál, upevňovací materiál, V ceně je započtena doprava, naložení i složení materiálu. | výměra je odečtena z projektové dokumentace
2262 | 721 27-3152 | Ventilační hlavice z polypropylenu DN 75 | ks | 4 |  |  |  | 0 |  | 0 | P | URS |  | viz výkresová dokumentace, tech. zpráva
2263 | 721 27-3153 | Ventilační hlavice z polypropylenu DN 125 | ks | 2 |  |  |  | 0 |  | 0 | P | URS |  | viz výkresová dokumentace, tech. zpráva
2264 | 721 0013R | Vyhřívací sada vhodná pro vyhřívání dešťových vtoků se samoregulovatelným topným tělesem 18W/230V | soubor | 10 |  |  |  | 0 |  | 0 | P | R | Dodávky, materiály a provedení: Dodávka kompletního výrobku, kladení a montáž, těsnění hrdel a spojů Měření: ks Placení: Cena zahrnuje dodávku kompletního výrobku, kladení, uchycení a montáž, těsnící materiál, upevňovací materiál. V ceně je započtena doprava, naložení i složení materiálu. | výměra je odečtena z projektové dokumentace
2265 | 721 0014R | Kalové čerpadlo s plovákovým spínačem, výtlak d32, H=5m, Q=6m3/hod v jímce | soubor | 1 |  |  |  | 0 |  | 0 | P | R | Dodávky, materiály a provedení: Dodávka kompletního výrobku, kladení a montáž, těsnění hrdel a spojů Měření: soubor Placení: Cena zahrnuje dodávku kompletního výrobku, kladení, uchycení a montáž, těsnící materiál, upevňovací materiál. V ceně je započtena doprava, naložení i složení materiálu. | výměra je odečtena z projektové dokumentace
2266 | 721 29-0111 | Zkouška těsnosti kanalizace vodou do DN 125 | m | 60 |  |  |  | 0 |  | 0 | P | URS |  | viz výkresová dokumentace, tech. zpráva
2267 | 721 29-0112 | Zkouška těsnosti kanalizace vodou DN 150 a DN 200 | m | 115 |  |  |  | 0 |  | 0 | P | URS |  | viz výkresová dokumentace, tech. zpráva
2268 | 721 29-0113 | Zkouška těsnosti kanalizace vodou DN 250 a DN 300 | m | 12 |  |  |  | 0 |  | 0 | P | URS |  | viz výkresová dokumentace, tech. zpráva
2269 | 721 29-0123 | Zkouška těsnosti kanalizace kouřem do DN 300 | m | 2418 |  |  |  | 0 |  | 0 | P | URS |  | viz výkresová dokumentace, tech. zpráva
2270 | 998 72-1203 | Přesun hmot pro vnitřní kanalizace v objektech do 24 m | % | 1.84 |  |  |  | 0 |  | 0 | P | URS |  | viz výkresová dokumentace, tech. zpráva
S | Celkem za 721 | Vnitřní kanalizace |  |  |  | 0 |  | 0 |  | 0
Díl: | 722 | Vnitřní vodovod | [8 empty] | SD
2271 | 722 13-0233 | Potrubí z ocelových trubek pozinkovaných závitových DN 25 | m | 5 |  | 0 |  | 0 |  | 0 | P | URS |  | viz výkresová dokumentace, tech. zpráva
2272 | 722 13-0234 | Potrubí z ocelových trubek pozinkovaných závitových DN 32 | m | 190 |  | 0 |  | 0 |  | 0 | P | URS |  | viz výkresová dokumentace, tech. zpráva
2273 | 722 13-0235 | Potrubí z ocelových trubek pozinkovaných závitových DN 40 | m | 5 |  | 0 |  | 0 |  | 0 | P | URS |  | viz výkresová dokumentace, tech. zpráva
2274 | 722 13-0236 | Potrubí z ocelových trubek pozinkovaných závitových DN 50 | m | 29 |  | 0 |  | 0 |  | 0 | P | URS |  | viz výkresová dokumentace, tech. zpráva
2275 | 722 14-0109 | Potrubí z ocelových trubek nerezových spojovaných lisováním DN 80 | m | 48 |  | 0 |  | 0 |  | 0 | P | URS |  | viz výkresová dokumentace, tech. zpráva
2276 | 722 17-4002 | Potrubí z plast.trubek z PPR PN 16 (SDR 7,4) spoj.polyfuzně D20x2,8 | m | 119 |  | 0 |  | 0 |  | 0 | P | URS |  | viz výkresová dokumentace, tech. zpráva
2277 | 722 17-4003 | Potrubí z plast.trubek z PPR PN 16 (SDR 7,4) spoj.polyfuzně D25x3,5 | m | 112 |  | 0 |  | 0 |  | 0 | P | URS |  | viz výkresová dokumentace, tech. zpráva
2278 | 722 17-4004 | Potrubí z plast.trubek z PPR PN 16 (SDR 7,4) spoj.polyfuzně D32x4,4 | m | 81 |  | 0 |  | 0 |  | 0 | P | URS |  | viz výkresová dokumentace, tech. zpráva
2279 | 722 17-4005 | Potrubí z plast.trubek z PPR PN 16 (SDR 7,4) spoj.polyfuzně D40x5,5 | m | 6 |  | 0 |  | 0 |  | 0 | P | URS |  | viz výkresová dokumentace, tech. zpráva
2280 | 722 17-4006 | Potrubí z plast.trubek z PPR PN 16 (SDR 7,4) spoj.polyfuzně D50x6,9 | m | 6 |  | 0 |  | 0 |  | 0 | P | URS |  | viz výkresová dokumentace, tech. zpráva
2281 | 722 17-6112 | Montáž potrubí z plastových hmot svařovaných polyfuzně do 20 mm | m | 128 |  | 0 |  | 0 |  | 0 | P | URS |  | viz výkresová dokumentace, tech. zpráva
2282 | 722 17-6113 | Montáž potrubí z plastových hmot svařovaných polyfuzně do 25 mm | m | 76 |  | 0 |  | 0 |  | 0 | P | URS |  | viz výkresová dokumentace, tech. zpráva
2283 | 722 17-6114 | Montáž potrubí z plastových hmot svařovaných polyfuzně do 32 mm | m | 174 |  | 0 |  | 0 |  | 0 | P | URS |  | viz výkresová dokumentace, tech. zpráva
2284 | 722 17-6115 | Montáž potrubí z plastových hmot svařovaných polyfuzně do 40 mm | m | 59 |  | 0 |  | 0 |  | 0 | P | URS |  | viz výkresová dokumentace, tech. zpráva
2285 | 722 17-6116 | Montáž potrubí z plastových hmot svařovaných polyfuzně do 50 mm | m | 50 |  | 0 |  | 0 |  | 0 | P | URS |  | viz výkresová dokumentace, tech. zpráva
2286 | 722 17-6117 | Montáž potrubí z plastových hmot svařovaných polyfuzně do 63 mm | m | 133 |  | 0 |  | 0 |  | 0 | P | URS |  | viz výkresová dokumentace, tech. zpráva
2287 | 722 17-6118 | Montáž potrubí z plastových hmot svařovaných polyfuzně do 75 mm | m | 34 |  | 0 |  | 0 |  | 0 | P | URS |  | viz výkresová dokumentace, tech. zpráva
2288 | 722 0001R | Potrubí z plast.trubek z PPR PN 20 (SDR 7,4) třívrstvá s AL vrstvou spoj.polyfuzně D20x2,8 | m | 128 |  | 0 |  | 0 |  | 0 | P | R | Dodávky, materiály a provedení: Dodávka potrubí včetně tvarovek a zástřiků, kladení a montáž, těsnící, upevňovací a spojovací materiál, Měření: m (v ose potrubí včetně tvarovek) Placení: Cena zahrnuje dodávku potrubí včetně tvarovek a zástřiků, kladení a montáž, těsnící a spojovací materiál, upevňovací materiál, lešenářský materiál, vysekání drážek, zahození a omítnutí drážek včetně zednických výpomocí, dopravy, naložení a složení materiálu | výměra je odečtena z projektové dokumentace
2289 | 722 0002R | Potrubí z plast.trubek z PPR PN 20 (SDR 7,4) třívrstvá s AL vrstvou spoj.polyfuzně D25x3,5 | m | 76 |  | 0 |  | 0 |  | 0 | P | R | Dodávky, materiály a provedení: Dodávka potrubí včetně tvarovek a zástřiků, kladení a montáž, těsnící, upevňovací a spojovací materiál, Měření: m (v ose potrubí včetně tvarovek) Placení: Cena zahrnuje dodávku potrubí včetně tvarovek a zástřiků, kladení a montáž, těsnící a spojovací materiál, upevňovací materiál, lešenářský materiál, vysekání drážek, zahození a omítnutí drážek včetně zednických výpomocí, dopravy, naložení a složení materiálu | výměra je odečtena z projektové dokumentace
2290 | 722 0003R | Potrubí z plast.trubek z PPR PN 20 (SDR 7,4) třívrstvá s AL vrstvou spoj.polyfuzně D32x4,5 | m | 174 |  | 0 |  | 0 |  | 0 | P | R | Dodávky, materiály a provedení: Dodávka potrubí včetně tvarovek a zástřiků, kladení a montáž, těsnící, upevňovací a spojovací materiál, Měření: m (v ose potrubí včetně tvarovek) Placení: Cena zahrnuje dodávku potrubí včetně tvarovek a zástřiků, kladení a montáž, těsnící a spojovací materiál, upevňovací materiál, lešenářský materiál, vysekání drážek, zahození a omítnutí drážek včetně zednických výpomocí, dopravy, naložení a složení materiálu | výměra je odečtena z projektové dokumentace
2291 | 722 0004R | Potrubí z plast.trubek z PPR PN 20 (SDR 7,4) třívrstvá s AL vrstvou spoj.polyfuzně D40x5,5 | m | 59 |  | 0 |  | 0 |  | 0 | P | R | Dodávky, materiály a provedení: Dodávka potrubí včetně tvarovek a zástřiků, kladení a montáž, těsnící, upevňovací a spojovací materiál, Měření: m (v ose potrubí včetně tvarovek) Placení: Cena zahrnuje dodávku potrubí včetně tvarovek a zástřiků, kladení a montáž, těsnící a spojovací materiál, upevňovací materiál, lešenářský materiál, vysekání drážek, zahození a omítnutí drážek včetně zednických výpomocí, dopravy, naložení a složení materiálu | výměra je odečtena z projektové dokumentace
2292 | 722 0005R | Potrubí z plast.trubek z PPR PN 20 (SDR 7,4) třívrstvá s AL vrstvou spoj.polyfuzně D50x6,9 | m | 50 |  | 0 |  | 0 |  | 0 | P | R | Dodávky, materiály a provedení: Dodávka potrubí včetně tvarovek a zástřiků, kladení a montáž, těsnící, upevňovací a spojovací materiál, Měření: m (v ose potrubí včetně tvarovek) Placení: Cena zahrnuje dodávku potrubí včetně tvarovek a zástřiků, kladení a montáž, těsnící a spojovací materiál, upevňovací materiál, lešenářský materiál, vysekání drážek, zahození a omítnutí drážek včetně zednických výpomocí, dopravy, naložení a složení materiálu | výměra je odečtena z projektové dokumentace
2293 | 722 0006R | Potrubí z plast.trubek z PPR PN 20 (SDR 7,4) třívrstvá s AL vrstvou spoj.polyfuzně D63x8,6 | m | 133 |  | 0 |  | 0 |  | 0 | P | R | Dodávky, materiály a provedení: Dodávka potrubí včetně tvarovek a zástřiků, kladení a montáž, těsnící, upevňovací a spojovací materiál, Měření: m (v ose potrubí včetně tvarovek) Placení: Cena zahrnuje dodávku potrubí včetně tvarovek a zástřiků, kladení a montáž, těsnící a spojovací materiál, upevňovací materiál, lešenářský materiál, vysekání drážek, zahození a omítnutí drážek včetně zednických výpomocí, dopravy, naložení a složení materiálu | výměra je odečtena z projektové dokumentace
2294 | 722 0007R | Potrubí z plast.trubek z PPR PN 20 (SDR 7,4) třívrstvá s AL vrstvou spoj.polyfuzně D75x10,3 | m | 34 |  | 0 |  | 0 |  | 0 | P | R | Dodávky, materiály a provedení: Dodávka potrubí včetně tvarovek a zástřiků, kladení a montáž, těsnící, upevňovací a spojovací materiál, Měření: m (v ose potrubí včetně tvarovek) Placení: Cena zahrnuje dodávku potrubí včetně tvarovek a zástřiků, kladení a montáž, těsnící a spojovací materiál, upevňovací materiál, lešenářský materiál, vysekání drážek, zahození a omítnutí drážek včetně zednických výpomocí, dopravy, naložení a složení materiálu | výměra je odečtena z projektové dokumentace
2295 | 722 18-1123 | Ochrana potrubí zvuk tlumícími objímkami DN do 25 | kus | 440 |  | 0 |  | 0 |  | 0 | P | URS |  | viz výkresová dokumentace, tech. zpráva
2296 | 722 18-1126 | Ochrana potrubí zvuk tlumícími objímkami DN přes 25 do 50 | kus | 600 |  | 0 |  | 0 |  | 0 | P | URS |  | viz výkresová dokumentace, tech. zpráva
2297 | 722 18-1127 | Ochrana potrubí zvuk tlumícími objímkami DN přes 50 do 100 | kus | 215 |  | 0 |  | 0 |  | 0 | P | URS |  | viz výkresová dokumentace, tech. zpráva
2298 | 722 18-1231 | Ochrana potrubí izol.trubicemi tl. přes 10 do 15mm DN do 22mm | m | 119 |  | 0 |  | 0 |  | 0 | P | URS |  | viz výkresová dokumentace, tech. zpráva
2299 | 722 18-1232 | Ochrana potrubí izol.trubicemi tl. přes 10 do 15mm DN přes 22 do 42mm | m | 199 |  | 0 |  | 0 |  | 0 | P | URS |  | viz výkresová dokumentace, tech. zpráva
2300 | 722 18-1233 | Ochrana potrubí izol.trubicemi tl. přes 10 do 15mm DN přes 42 do 63mm | m | 6 |  | 0 |  | 0 |  | 0 | P | URS |  | viz výkresová dokumentace, tech. zpráva
2301 | 722 18-1242 | Ochrana potrubí izol.trubicemi tl. přes 15 do 20mm DN přes 22 do 42mm | m | 435 |  | 0 |  | 0 |  | 0 | P | URS |  | viz výkresová dokumentace, tech. zpráva
2302 | 722 18-1243 | Ochrana potrubí izol.trubicemi tl. přes 15 do 20mm DN přes 42 do 62mm | m | 139 |  | 0 |  | 0 |  | 0 | P | URS |  | viz výkresová dokumentace, tech. zpráva
2303 | 722 18-1244 | Ochrana potrubí izol.trubicemi tl. přes 15 do 20mm DN přes 62 do 92mm | m | 82 |  | 0 |  | 0 |  | 0 | P | URS |  | viz výkresová dokumentace, tech. zpráva
2304 | 722 18-1252 | Ochrana potrubí izol.trubicemi tl. přes 20 do 30mm DN přes 22 do 42mm | m | 202 |  | 0 |  | 0 |  | 0 | P | URS |  | viz výkresová dokumentace, tech. zpráva
2305 | 722 0008R | Ochrana potrubí tepelně izolačními pouzdry z minerální vlny tl. 40 mm DN 50mm | m | 24 |  | 0 |  | 0 |  | 0 | P | R | Dodávky, materiály a provedení: Dodávka izolačních pouzder, kladení a montáž, těsnící, upevňovací a spojovací materiál, Měření: m (v ose potrubí včetně tvarovek) Placení: Cena zahrnuje dodávku izolačních pouzder, kladení a montáž, těsnící a spojovací materiál, upevňovací materiál, lešenářský materiál, doprava, naložení a složení materiálu | výměra je odečtena z projektové dokumentace
2306 | 722 0009R | Ochrana potrubí tepelně izolačními pouzdry z minerální vlny tl. 40 mm DN 63mm | m | 69 |  | 0 |  | 0 |  | 0 | P | R | Dodávky, materiály a provedení: Dodávka izolačních pouzder, kladení a montáž, těsnící, upevňovací a spojovací materiál, Měření: m (v ose potrubí včetně tvarovek) Placení: Cena zahrnuje dodávku izolačních pouzder, kladení a montáž, těsnící a spojovací materiál, upevňovací materiál, lešenářský materiál, doprava, naložení a složení materiálu | výměra je odečtena z projektové dokumentace
2307 | 722 19-0401 | Vyvedení a upevnění výpustek do DN 25 | ks | 187 |  | 0 |  | 0 |  | 0 | P | URS |  | viz výkresová dokumentace, tech. zpráva
2308 | 722 22-0152 | Nástěnky plastové PPR PN20, DN20 x G1/2 | ks | 177 |  | 0 |  | 0 |  | 0 | P | URS |  | viz výkresová dokumentace, tech. zpráva
2309 | 722 21-1124 | Armatury přírubové-šoupátka s ručním kolem třmenová PN 10 DN 80 | soubor | 5 |  | 0 |  | 0 |  | 0 | P | URS |  | viz výkresová dokumentace, tech. zpráva
2310 | 722 21-9102 | Montáž vodovodních armatur přírubových DN 50 | ks | 1 |  | 0 |  | 0 |  | 0 | P | URS |  | viz výkresová dokumentace, tech. zpráva
2311 | 722 0010R | Redukční ventil pružinový přírubový z tvárné litiny D 17P DN 50 se 2 manometry, výstupní tlak 6 at | ks | 1 |  | 0 |  | 0 |  | 0 | P | R | Dodávky, materiály a provedení: Dodávka armatury včetně těsnícího, spojovacího a upevňovacího materiálu, Měření: ks Placení: Cena zahrnuje dodávku armatury včetně těsnícího a spojovacího materiálu, upevňovací materiál, lešenářský materiál, doprava, naložení a složení materiálu | výměra je odečtena z projektové dokumentace
2312 | 722 22-1134 | Ventily výtokové s PO ventilem na hadici DN 15 | soubor | 5 |  | 0 |  | 0 |  | 0 | P | URS |  | viz výkresová dokumentace, tech. zpráva
2313 | 722 22-4115 | Kohout plnící a vypouštěcí PN 10 DN 15 | soubor | 6 |  | 0 |  | 0 |  | 0 | P | URS |  | viz výkresová dokumentace, tech. zpráva
2314 | 722 0011R | Kohout plnící a vypouštěcí PN 10 DN 25 | soubor | 3 |  | 0 |  | 0 |  | 0 | P | R | Dodávky, materiály a provedení: Dodávka a montáž armatury včetně těsnícího, spojovacího a upevňovacího materiálu, Měření: ks Placení: Cena zahrnuje dodávku armatury a čas potřebný k montáži armatury včetně těsnícího a spojovacího materiálu, upevňovací materiál, lešenářský materiál, doprava, naložení a složení materiálu | výměra je odečtena z projektové dokumentace
2315 | 722 23-1075 | Ventily zpětné, PN10 do 110°C, G 5/4 | ks | 1 |  | 0 |  | 0 |  | 0 | P | URS |  | viz výkresová dokumentace, tech. zpráva
2316 | 722 23-1077 | Ventily zpětné, PN10 do 110°C, G 2 | ks | 1 |  | 0 |  | 0 |  | 0 | P | URS |  | viz výkresová dokumentace, tech. zpráva
2317 | 722 23-1143 | Ventil pojistný G 1 | ks | 6 |  | 0 |  | 0 |  | 0 | P | URS |  | viz výkresová dokumentace, tech. zpráva
2318 | 722 23-2302 | Kompenzátory gumové PN 16 do 105°C G 1 | ks | 2 |  | 0 |  | 0 |  | 0 | P | URS |  | viz výkresová dokumentace, tech. zpráva
2319 | 722 23-2061 | Kulové kohouty přímé, vnitřní závit, s vypouštěním G 1/2 | ks | 9 |  | 0 |  | 0 |  | 0 | P | URS |  | viz výkresová dokumentace, tech. zpráva
2320 | 722 23-2062 | Kulové kohouty přímé, vnitřní závit, s vypouštěním G 3/4 | ks | 11 |  | 0 |  | 0 |  | 0 | P | URS |  | viz výkresová dokumentace, tech. zpráva
2321 | 722 23-2063 | Kulové kohouty přímé, vnitřní závit, s vypouštěním G 1 | ks | 10 |  | 0 |  | 0 |  | 0 | P | URS |  | viz výkresová dokumentace, tech. zpráva
2322 | 722 23-2064 | Kulové kohouty přímé, vnitřní závit, s vypouštěním G 5/4 | ks | 3 |  | 0 |  | 0 |  | 0 | P | URS |  | viz výkresová dokumentace, tech. zpráva
2323 | 722 23-2065 | Kulové kohouty přímé, vnitřní závit, s vypouštěním G 6/4 | ks | 5 |  | 0 |  | 0 |  | 0 | P | URS |  | viz výkresová dokumentace, tech. zpráva
2324 | 722 23-2066 | Kulové kohouty přímé, vnitřní závit, s vypouštěním G 2 | ks | 2 |  | 0 |  | 0 |  | 0 | P | URS |  | viz výkresová dokumentace, tech. zpráva
2325 | 722 23-2043 | Kulové kohouty přímé, vnitřní závit, G 1/2 | ks | 12 |  | 0 |  | 0 |  | 0 | P | URS |  | viz výkresová dokumentace, tech. zpráva
2326 | 722 23-2044 | Kulové kohouty přímé, vnitřní závit, G 3/4 | ks | 1 |  | 0 |  | 0 |  | 0 | P | URS |  | viz výkresová dokumentace, tech. zpráva
2327 | 722 23-2045 | Kulové kohouty přímé, vnitřní závit, G 1 | ks | 14 |  | 0 |  | 0 |  | 0 | P | URS |  | viz výkresová dokumentace, tech. zpráva
2328 | 722 23-2046 | Kulové kohouty přímé, vnitřní závit, G 5/4 | ks | 4 |  | 0 |  | 0 |  | 0 | P | URS |  | viz výkresová dokumentace, tech. zpráva
2329 | 722 23-2048 | Kulové kohouty přímé, vnitřní závit, G 2 | ks | 8 |  | 0 |  | 0 |  | 0 | P | URS |  | viz výkresová dokumentace, tech. zpráva
2330 | 722 23-4270 | Filtr bronzový PN 16 G 3 | ks | 1 |  | 0 |  | 0 |  | 0 | P | URS |  | viz výkresová dokumentace, tech. zpráva
2331 | 722 25-0133 | Hydrantový systém s tvarově stálou hadicí celoplechový D 25x30 m | soubor | 10 |  | 0 |  | 0 |  | 0 | P | URS |  | viz výkresová dokumentace, tech. zpráva
2332 | 722 26-2151 | Vodoměry přírubové horizontální DN 50 Q=12 m3/hod | ks | 1 |  | 0 |  | 0 |  | 0 | P | URS |  | viz výkresová dokumentace, tech. zpráva
2333 | 722 0012R | Termostatický přímočinný proporcionální ventil na vyvážení cirkulace s rozsahem regulace 40°-60°C DN 15 | soubor | 8 |  | 0 |  | 0 |  | 0 | P | R | Dodávky, materiály a provedení: Dodávka a montáž armatury včetně těsnícího, spojovacího a upevňovacího materiálu, Měření: ks Placení: Cena zahrnuje dodávku armatury a čas potřebný k montáži armatury včetně těsnícího a spojovacího materiálu, upevňovací materiál, lešenářský materiál, doprava, naložení a složení materiálu | výměra je odečtena z projektové dokumentace
2334 | 722 29-0226 | Zkouška těsnosti potrubí do DN 50 | m | 1040 |  | 0 |  | 0 |  | 0 | P | URS |  | viz výkresová dokumentace, tech. zpráva
2335 | 722 29-0229 | Zkouška těsnosti potrubí do DN 100 | m | 215 |  | 0 |  | 0 |  | 0 | P | URS |  | viz výkresová dokumentace, tech. zpráva
2336 | 722 29-0234 | Proplach a desinfekce potrubí do DN 80 | m | 1255 |  | 0 |  | 0 |  | 0 | P | URS |  | viz výkresová dokumentace, tech. zpráva
2337 | 998 72-2102 | Přesun hmot pro vnitřní vodovod v objektech výšky přes 12 do 24m | % | 1.12 | [5 empty] | 0 | P | URS |  | viz výkresová dokumentace, tech. zpráva
S | Celkem za 722 | Vnitřní vodovod |  |  |  | 0 |  | 0 |  | 0
Díl: | 724 | Strojní vybavení | [8 empty] | SD
2338 | 724 0001R | Automatická tlaková stanice vody s regulovatelnými otáčkami se 4 vertikálními vysokotlakými odstředivými čerpadly s mokroběžným motorem a frekvenčním měničem, Hprovoz=30m, Qprovoz=12 m3/hod, Hmax=44 m, Qmax=28m3/hod | soubor | 1 |  | 0 |  | 0 |  | 0 | P | R | Dodávky, materiály a provedení: Dodávka a montáž kompletní čerpací stanice včetně těsnícího, spojovacího, montážního a upevňovacího materiálu, Měření: soubor Placení: Cena zahrnuje dodávku a montáž kompletní čerpací stanice včetně těsnícího, spojovacího, montážního a upevňovacího materiálu, doprava, naložení a složení materiálu, uvedení do provozu | výměra je odečtena z projektové dokumentace | -44.766 | -100% | 1124.766
2339 | 724 0002R | Elektronicky řízené mokroběžné oběhové cirkulační čerpadlo do potrubí s integrovanou elektronickou regulací výkonu pro variabilní diferenční tlak. Těleso bronz, oběžné kolo PP+G/F 40%, ušlechtilá ocel, DN 25, šroubový spoj. Q=1,5 m3/hod, H=2m, (Qmax=2,5m3/hod, Hmax=5m). | soubor | 1 |  | 0 |  | 0 |  | 0 | P | R | Dodávky, materiály a provedení: Dodávka a montáž kompletního čerpadla včetně těsnícího, spojovacího, montážního a upevňovacího materiálu, Měření: soubor Placení: Cena zahrnuje dodávku a montáž kompletního čerpadla včetně těsnícího, spojovacího, montážního a upevňovacího materiálu, doprava, naložení a složení materiálu, uvedení do provozu | výměra je odečtena z projektové dokumentace | -96.64 | -100% | 2546.64
2340 | 724 23-1128 | Tlakoměr 0 - 10 bar | soubor | 3 |  | 0 |  | 0 |  | 0 | P | URS |  | viz výkresová dokumentace, tech. zpráva
2341 | 998 72-4203 | Přesun hmot pro strojní vybavení v objektech výšky přes 12 do24m | % | 0.66 |  | 0 |  | 0 |  | 0 | P | URS |  | viz výkresová dokumentace, tech. zpráva
S | Celkem za 724 | Strojní vybavení |  |  |  | 0 |  | 0 |  | 0
Díl: | 725 | Zařizovací předměty | [8 empty] | SD
2342 | 725 11-2021 | Klozet keramický závěsný s hlubokým splachováním odpad vodorovný včetně sedátka | soubor | 25 |  | 0 |  | 0 |  | 0 | P | URS |  | viz výkresová dokumentace, tech. zpráva
2343 | 725 0001R | Klozet keramický závěsný s hlubokým splachováním pro tělesně postižené, odpad vodorovný včetně sedátka a oddáleného pneumatického splachování | soubor | 4 |  | 0 |  | 0 |  | 0 | P | R | Dodávky, materiály a provedení: Dodávka a montáž kompletní závěsné klozetové mísy pro invalidy včetně těsnícího, spojovacího, montážního a upevňovacího materiálu, manžety, sedátka a oddáleného splachování s tlačítkem na stěně, zaslepení splachovacího tlačítka na nádržce Měření: soubor Placení: Cena zahrnuje dodávku a montáž kompletní klozetové mísy včetně těsnícího, spojovacího, montážního a upevňovacího materiálu, manžety a sedátka, oddáleného pneumatického splachování s tlačítkem na stěně, zaslepení splachovacího tlačítka na nádržce, doprava, naložení a složení materiálu | výměra je odečtena z projektové dokumentace
2344 | 725 21-1601 | Umyvadlo keramické se zápachovou uzávěrkou připevněné na stěnu šrouby v bílé barvě bez krytu na sifon - 450 mm | soubor | 1 |  | 0 |  | 0 |  | 0 | P | URS |  | viz výkresová dokumentace, tech. zpráva
2345 | 725 21-1623 | Umyvadlo keramické se zápachovou uzávěrkou připevněné na stěnu šrouby v bílé barvě se sloupem - 600 mm | soubor | 27 |  | 0 |  | 0 |  | 0 | P | URS |  | viz výkresová dokumentace, tech. zpráva
2346 | 725 21-1681 | Umyvadlo zdravotní (pro invalidy) keramické se zápachovou uzávěrkou připevněné na stěnu šrouby v bílé barvě - 640 mm | soubor | 4 |  | 0 |  | 0 |  | 0 | P | URS |  | viz výkresová dokumentace, tech. zpráva
2347 | 725 12-1527 | Pisoárové záchodky automatické s integrovaným napájecím zdrojem radarový senzor | soubor | 16 |  | 0 |  | 0 |  | 0 | P | URS |  | viz výkresová dokumentace, tech. zpráva
2348 | 725 23-1203 | Bidety se zápachovou uzávěrkou keramické závěsné | soubor | 5 |  | 0 |  | 0 |  | 0 | P | URS |  | viz výkresová dokumentace, tech. zpráva
2349 | 725 29-1706 | Smaltovaná madla rovná 800 mm pro invalidní WC | soubor | 4 |  | 0 |  | 0 |  | 0 | P | URS |  | viz výkresová dokumentace, tech. zpráva
2350 | 725 29-1722 | Smaltovaná madla krakorcová sklopná 834 mm pro invalidní WC | soubor | 4 |  | 0 |  | 0 |  | 0 | P | URS |  | viz výkresová dokumentace, tech. zpráva
2351 | 725 0002R | Výlevky ocelové smaltované s plastovou mřížkou a zápachovou uzávěrkou | soubor | 6 |  | 0 |  | 0 |  | 0 | P | R | Dodávky, materiály a provedení: Dodávka a montáž kompletní ocelové smaltované výlevky se zápachovou uzávěrkou včetně těsnícího, spojovacího, montážního a upevňovacího materiálu a mřížky Měření: soubor Placení: Cena zahrnuje dodávku a montáž kompletní ocelové smaltované výlevky se zápachovou uzávěrkou a mřížkou včetně těsnícího, spojovacího, montážního a upevňovacího materiálu, mřížky, doprava, naložení a složení materiálu | výměra je odečtena z projektové dokumentace
2352 | 725 81-9402 | Ventil rohový bez připojovací trubičky | soubor | 104 |  | 0 |  | 0 |  | 0 | P | URS |  | viz výkresová dokumentace, tech. zpráva
2353 | 725 82-2611 | Baterie umyvadlové stojánkové pákové bez otvírání odpadu | soubor | 32 |  | 0 |  | 0 |  | 0 | P | URS |  | viz výkresová dokumentace, tech. zpráva
2354 | 725 82-3112 | Baterie bidetová páková s výpustí | soubor | 5 |  | 0 |  | 0 |  | 0 | P | URS |  | viz výkresová dokumentace, tech. zpráva
2355 | 725 82-1315 | Baterie dřezové nástěnné pákové otočné - 225 mm (výlevky) | soubor | 6 |  | 0 |  | 0 |  | 0 | P | URS |  | viz výkresová dokumentace, tech. zpráva
2356 | 725 82-1325 | Baterie dřezové stojánkové pákové otočné - 240 mm (dřez v kuch. lince) | soubor | 1 |  | 0 |  | 0 |  | 0 | P | URS |  | viz výkresová dokumentace, tech. zpráva
2357 | 725 84-1311 | Baterie sprchové nástěnné pákové | soubor | 9 |  | 0 |  | 0 |  | 0 | P | URS |  | viz výkresová dokumentace, tech. zpráva
2358 | 725 86-2103 | Zápachová uzávěrka pro dřezy DN 40/50 | ks | 9 |  | 0 |  | 0 |  | 0 | P | URS |  | viz výkresová dokumentace, tech. zpráva
2359 | 725 86-5411 | Zápachová uzávěrka pro pisoáry DN 32/40 | ks | 16 |  | 0 |  | 0 |  | 0 | P | URS |  | viz výkresová dokumentace, tech. zpráva
2360 | 725 98-0122 | Dvířka 15/30 | ks | 17 |  | 0 |  | 0 |  | 0 | P | URS |  | viz výkresová dokumentace, tech. zpráva
2361 | 725 98-0123 | Dvířka 30/30 | ks | 16 |  | 0 |  | 0 |  | 0 | P | URS |  | viz výkresová dokumentace, tech. zpráva
2362 | 998 72-5203 | Přesun hmot pro zařizovací předměty v objektech výšky přes 12 do 24m | % | 0.24 |  | 0 |  | 0 |  | 0 | P | URS |  | viz výkresová dokumentace, tech. zpráva
S | Celkem za 725 | Zařizovací předměty |  |  |  | 0 |  | 0 |  | 0
Díl: | 726 | Předstěnové instalace | [8 empty] | SD
2363 | 726 13-1011 | Předstěnové instalační systémy do lehkých stěn s kovovou konstrukcí pro bidety, stavební výška 1120 | soubor | 5 |  | 0 |  | 0 |  | 0 | P | URS |  | viz výkresová dokumentace, tech. zpráva
2364 | 726 13-1043 | Předstěnové instalační systémy do lehkých stěn s kovovou konstrukcí pro závěsné klozety ovládání zepředu, stavební výška 1120 pro tělesně postižené | soubor | 4 |  | 0 |  | 0 |  | 0 | P | URS |  | viz výkresová dokumentace, tech. zpráva
2365 | 726 13-1051 | Předstěnové instalační systémy do lehkých stěn s kovovou konstrukcí pro závěsné klozety ovládání zepředu, stavební výška 1200 mm | soubor | 25 |  | 0 |  | 0 |  | 0 | P | URS |  | viz výkresová dokumentace, tech. zpráva
2366 | 726 13-1021 | Předstěnové instalační systémy do lehkých stěn s kovovou konstrukcí pro pisoáry, stavební výška 1300 mm | soubor | 16 |  | 0 |  | 0 |  | 0 | P | URS |  | viz výkresová dokumentace, tech. zpráva
2367 | 998 72-6213 | Přesun hmot pro instalační prefabrikáty v objektech výšky přes 12 do 24m | % | 0.24 |  | 0 |  | 0 |  | 0 | P | URS |  | viz výkresová dokumentace, tech. zpráva
S | Celkem za 726 | Předstěnové instalace |  |  |  | 0 |  | 0 |  | 0
Díl: | 727 | Protipožární ochrana | [8 empty] | SD
2368 | 727 11-1424 | Protipožární trubní ucpávky kovové potrubí včetně dodatečné izolace prostup tl.150 D 50 | ks | 5 |  | 0 |  | 0 |  | 0 | P | URS |  | viz výkresová dokumentace, tech. zpráva
2369 | 727 11-1425 | Protipožární trubní ucpávky kovové potrubí včetně dodatečné izolace prostup tl.150 D 76 | ks | 4 |  | 0 |  | 0 |  | 0 | P | URS |  | viz výkresová dokumentace, tech. zpráva
2370 | 727 11-1427 | Protipožární trubní ucpávky kovové potrubí včetně dodatečné izolace prostup tl.150 D 125 | ks | 2 |  | 0 |  | 0 |  | 0 | P | URS |  | viz výkresová dokumentace, tech. zpráva
2371 | 727 11-1428 | Protipožární trubní ucpávky kovové potrubí včetně dodatečné izolace prostup tl.150 D 150 | ks | 6 |  | 0 |  | 0 |  | 0 | P | URS |  | viz výkresová dokumentace, tech. zpráva
2372 | 727 12-1131 | Protipožární ochranné manžety z jedné strany konstrukce pož. od. EI120, D50 | ks | 153 |  | 0 |  | 0 |  | 0 | P | URS |  | viz výkresová dokumentace, tech. zpráva
2373 | 727 12-1132 | Protipožární ochranné manžety z jedné strany konstrukce pož. od. EI120, D63 | ks | 12 |  | 0 |  | 0 |  | 0 | P | URS |  | viz výkresová dokumentace, tech. zpráva
2374 | 727 12-1133 | Protipožární ochranné manžety z jedné strany konstrukce pož. od. EI120, D75 | ks | 34 |  | 0 |  | 0 |  | 0 | P | URS |  | viz výkresová dokumentace, tech. zpráva
2375 | 727 12-1134 | Protipožární ochranné manžety z jedné strany konstrukce pož. od. EI120, D90 | ks | 14 |  | 0 |  | 0 |  | 0 | P | URS |  | viz výkresová dokumentace, tech. zpráva
2376 | 727 12-1135 | Protipožární ochranné manžety z jedné strany konstrukce pož. od. EI120, D110 | ks | 48 |  | 0 |  | 0 |  | 0 | P | URS |  | viz výkresová dokumentace, tech. zpráva
2377 | 727 12-1136 | Protipožární ochranné manžety z jedné strany konstrukce pož. od. EI120, D125 | ks | 33 |  | 0 |  | 0 |  | 0 | P | URS |  | viz výkresová dokumentace, tech. zpráva
2378 | 727 12-1137 | Protipožární ochranné manžety z jedné strany konstrukce pož. od. EI120, D160 | ks | 3 |  | 0 |  | 0 |  | 0 | P | URS |  | viz výkresová dokumentace, tech. zpráva
S | Celkem za 726 | Protipožární ochrana |  |  |  | 0 |  | 0 |  | 0
Díl: | 723_9 | Plyn_ostatní konstrukce a práce - bourání | [8 empty] | SD
2379 | 971033231 | Vybourání otvorů ve zdivu základovém nebo nadzákladovém z cihel, tvárnic, příčkovek z cihel pálených na maltu vápennou nebo vápenocementovou plochy do 0,0225 m2, tl. do 150 mm | kus | 4 |  | 0 |  | 0 |  | 0 | P | URS
2380 | 972054141 | Vybourání otvorů v ŽB stropech nebo klenbách pl do 0,0225 m2 tl do 150 mm | kus | 2 |  | 0 |  | 0 |  | 0 | P | URS
2381 | 979081111 | X Odvoz suti a vybouraných hmot na skládku do 1 km | t | 0.032 |  | 0 |  | 0 |  | 0 | P | URS
2382 | 979081121 | X Odvoz suti a vybouraných hmot na skládku za každý další 1 km | t | 0.032 |  | 0 |  | 0 |  | 0 | P | URS
2383 | 979082111 | X Vnitrostaveništní vodorovná doprava suti a vybouraných hmot do 10 m | t | 0.032 |  | 0 |  | 0 |  | 0 | P | URS
2384 | 979082121 | Vnitrostaveništní vodorovná doprava suti a vybouraných hmot za každých dalších 5 m | t | 1.44 |  | 0 |  | 0 |  | 0 | P | URS
S | Celkem za 723_9 | Plyn_ostatní konstrukce a práce - bourání |  |  |  | 0 |  | 0 |  | 0
Díl: | 723 | Zdravotechnika - vnitřní plynovod | [8 empty] | SD
2385 | 723111203 | Potrubí ocelové závitové černé bezešvé svařované běžné DN 20 | m | 32 |  | 0 |  | 0 |  | 0 | P | URS
2386 | 723111206 | Potrubí z ocelových trubek závitových černých spojovaných svařováním, bezešvých běžných DN 40 | m | 2 |  | 0 |  | 0 |  | 0 | P | URS
2387 | 723150314 | Potrubí z ocelových trubek hladkých černých spojovaných svařováním tvářených za tepla D 89/3,6 | m | 1 |  | 0 |  | 0 |  | 0 | P | URS
2388 | 723150315 | Potrubí z ocelových trubek hladkých černých spojovaných svařováním tvářených za tepla D 108/4 | m | 4 |  | 0 |  | 0 |  | 0 | P | URS
2389 | 723150316 | Potrubí z ocelových trubek hladkých černých spojovaných svařováním tvářených za tepla D 133/4,5 | m | 52 |  | 0 |  | 0 |  | 0 | P | URS
2390 | 723150347 | Potrubí z ocelových trubek hladkých redukce - zhotovení kováním přes 1 DN DN 125/ 80 | kus | 2 |  | 0 |  | 0 |  | 0 | P | URS
2391 | 723190253 | Výpustky plynovodní vedení a upevnění DN 25 | kus | 1 |  | 0 |  | 0 |  | 0 | P | URS
2392 | 723190254 | Výpustky plynovodní vedení a upevnění do DN 50 | kus | 1 |  | 0 |  | 0 |  | 0 | P | URS
2393 | 723190257 | Výpustky plynovodní vedení a upevnění do DN 100 | kus | 2 |  | 0 |  | 0 |  | 0 | P | URS
2394 | 723190907 | Odvzdušnění nebo napuštění plynovodního potrubí | m | 99 |  | 0 |  | 0 |  | 0 | P | URS |  | 32+2+1+4+52+8
2395 | 723213214 | Armatury přírubové kulové kohouty PN 16 do 200 st.C uzavírací těleso uhlíková ocel DN 80 | soubor | 2 |  | 0 |  | 0 |  | 0 | P | URS
2396 | 723221302 | Armatury s jedním závitem ventily vzorkovací rohové PN 4 vnější závit G 1/2 | kus | 1 |  | 0 |  | 0 |  | 0 | P | URS
2397 | 723231163 | Armatury se dvěma závity kohouty kulové PN 42 do 185st.C plnoprůtokové s koulí „DADO“ vnitřní závit těžká řada G 3/4 | kus | 1 |  | 0 |  | 0 |  | 0 | P | URS
2398 | 723231166 | Armatury se dvěma závity kohouty kulové PN 42 do 185st.C plnoprůtokové s koulí „DADO“ vnitřní závit těžká řada G 1 1/2 | kus | 1 |  | 0 |  | 0 |  | 0 | P | URS
2399 | 723R1 | Membránový bezpečnostní havarijní uzávěr přírubový DN 80 | kus | 1 |  | 0 |  | 0 |  | 0 | P | R | Jedná se o membránový bezpečnostní ventil . Je to nepřímočinný (membrána není přímo řízena cívkou, ale tlakem protékajícího plynu) direktní (2 polohy - otevřeno x zavřeno) ventil bez napětí uzavřen. Napájení 230 V provedení pravé. Těleso i víko je zhotoveno z materiálu ČSN 42 4231.70, membrána je zhotovena z pryžotextilie. Dodávka a montáž včetně souvisejícího materiálu a dopravy. | výměra je odečtena z projektové dokumentace
2400 | 723R2 | Filtr plynový přírubový DN80 | kus | 1 |  | 0 |  | 0 |  | 0 | P | R | Těleso i víko je zhotoveno z hliníkové slitiny, na nerezové mřížce je navlečena filtrační textílie, která je schopna zachytit nečistoty o rozměrech 5 mikrónů. Dodávka a montáž včetně souvisejícího materiálu a dopravy. | výměra je odečtena z projektové dokumentace
2401 | 723R3 | Manometr průměr stupnice 100, s kulovým kohoutem, rozsah 0-6 kPa | kus | 2 |  | 0 |  | 0 |  | 0 | P | R | Dodávka a montáž včetně souvisejícího materiálu a dopravy. | výměra je odečtena z projektové dokumentace
2402 | 723R4 | Výchozí revize plynoinstalace včetně dokladu | komplet | 1 |  | 0 |  | 0 |  | 0 | P | R | Dodávka a montáž včetně souvisejícího materiálu a dopravy. | výměra je odečtena z projektové dokumentace
2403 | 723R5 | Potrubí z ocelových trubek hladkých černých spojovaných svařováním tvářených za tepla D 324/8 | m | 8 |  | 0 |  | 0 |  | 0 | P | R | V ceně je montáž , prořez, trubní oblouky, a veškeré náklady na sváření včetně nákladů na dopravu. | výměra je odečtena z projektové dokumentace
2404 | 142311110 | trubky ocelové bezešvé hladké kruhové vnějšího průměru nad 133 mm ve výrobních délkách s vnějším i vnitřním povrchem okujeným, bez ochrany povrchu ČSN 41 1353.1 vnější D tloušťka stěny mm 324 8,0 | m | 8 |  | 0 |  | 0 |  | 0 | P | URS
S | Celkem za 723 | Zdravotechnika - vnitřní plynovod | t | 2.046 |  | 0 |  | 0 |  | 0
Díl: | 727 | Zdravotechnika - požární ochrana | [8 empty] | SD
2405 | 727111312 | Prostup kovového potrubí D 25 mm stěnou tl 10 cm včetně dodatečné izolace požární odolnost EI 45 | kus | 2 |  | 0 |  | 0 |  | 0 | P | URS
2406 | 727111316 | Prostup kovového potrubí D 106 mm stěnou tl 10 cm včetně dodatečné izolace požární odolnost EI 45 | kus | 1 |  | 0 |  | 0 |  | 0 | P | URS
2407 | 727111317 | Prostup kovového potrubí D 125 mm stěnou tl 10 cm včetně dodatečné izolace požární odolnost EI 45 | kus | 1 |  | 0 |  | 0 |  | 0 | P | URS
2408 | 727111422 | Prostup kovového potrubí D 25 mm stropem tl 15cm včetně dodatečné izolace požární odolnost EI 45 | kus | 1 |  | 0 |  | 0 |  | 0 | P | URS
2409 | 727111427 | Prostup kovového potrubí D 125 mm stropem tl 15cm včetně dodatečné izolace požární odolnost EI 45 | kus | 1 |  | 0 |  | 0 |  | 0 | P | URS
S | Celkem za 727 | Zdravotechnika - požární ochrana |  |  |  | 0 |  | 0 |  | 0
Díl: | 783_1 | Plyn - nátěry | [8 empty] | SD
2410 | 783121111 | Nátěry ocelových konstrukcí syntetické na vzduchu schnoucí dražšími barvami konstrukcí těžkých "A" lesklý povrch 1x antikorozní, 1x základní 1x email | m2 | 7.913 |  | 0 |  | 0 |  | 0 | P | URS |  | 0,315*3,14*8
2411 | 783425611 | Nátěry kovových potrubí a armatur syntetické na vzduchu schnoucí dražšími barvami potrubí přes DN 100 do DN 150 mm lesklý povrch 1x antikorozní, 1x základní a 1x email | m | 91 |  | 0 |  | 0 |  | 0 | P | URS |  | 32+2+1+4+52
S | Celkem za 783_1 | Plyn - nátěry |  |  |  | 0 |  | 0 |  | 0
Díl: | M-58 | Revize vyhrazených technických zařízení | [8 empty] | SD
2412 | 580506001 | Domovní plynovody kontrola souladu provedené instalace s projektovou dokumentací plynovodu délky do 20 m | úsek | 1 |  | 0 |  | 0 |  | 0 | P | URS
2413 | 580506002 | Domovní plynovody kontrola souladu provedené instalace s projektovou dokumentací plynovodu délky přes 20 do 50 m | úsek | 1 |  | 0 |  | 0 |  | 0 | P | URS
2414 | 580506003 | Domovní plynovody kontrola souladu provedené instalace s projektovou dokumentací plynovodu délky za každých dalších i započatých 20 m přes 50 m | úsek | 1 |  | 0 |  | 0 |  | 0 | P | URS
2415 | 580506111 | Nízkotlaké plynovody kontrola funkce a těsnosti uzávěru kulového | kus | 5 |  | 0 |  | 0 |  | 0 | P | URS
2416 | 580506113 | Nízkotlaké plynovody kontrola těsnosti pěnotvorným roztokem | kus | 5 |  | 0 |  | 0 |  | 0 | P | URS
2417 | 580506115 | Nízkotlaké plynovody kontrola těsnosti přírubového spoje pěnotvorným roztokem | kus | 6 |  | 0 |  | 0 |  | 0 | P | URS
2418 | 580506313 | Opakovaná tlaková zkouška plynovodu tlakování plynovodu DN přes 80 do 150, délky do 20 m | úsek | 1 |  | 0 |  | 0 |  | 0 | P | URS
2419 | 580506314 | Opakovaná tlaková zkouška plynovodu tlakování plynovodu DN přes 80 do 150, délky přes 20 do 100 m | úsek | 1 |  | 0 |  | 0 |  | 0 | P | URS
2420 | 580506320 | Provedení tlakové zkoušky plynovodu nízkotlakého | úsek | 1 |  | 0 |  | 0 |  | 0 | P | URS
2421 | 580506324 | Opakovaná tlaková zkouška plynovodu odvzdušnění plynovodu DN přes 80 do 150, délky do 20 m | úsek | 1 |  | 0 |  | 0 |  | 0 | P | URS
2422 | 580506325 | Opakovaná tlaková zkouška plynovodu odvzdušnění plynovodu DN přes 80 do 150, délky přes 20 do 100 m | úsek | 1 |  | 0 |  | 0 |  | 0 | P | URS
S | Celkem za M-58 | Revize vyhrazených technických zařízení |  |  |  | 0 |  | 0 |  | 0
Díl: | 741 | Elektroinstalační materiál | [8 empty] | SD
2423 | 741AAA-R-c | Trubka tužší PVC ohebná EI do 25mm uložená do betonu/pod omítkou | m | 850 |  | 0 |  | 0 |  | 0 | SP | OTSKP | Položka obsahuje: Dodávku a montáž trubky včetně přípravných prácí ( naznačení trasy, rozměření, řezání trubek, kladení, osazení, zajištění a upevnění ). Dále obsahuje cenu za pom. mechanismy včetně všech ostatních vedlejších nákladů. | výměra je odečtena z projektové dokumentace
2424 | 741AAB-R-c | Trubka PVC ohebná EI bezhalogenová 32 - 50mm uložená volně/pod omítkou | m | 240 |  | 0 |  | 0 |  | 0 | SP | OTSKP | Položka obsahuje: Dodávku a montáž trubky včetně přípravných prácí ( naznačení trasy, rozměření, řezání trubek, kladení, osazení, zajištění a upevnění ). Dále obsahuje cenu za pom. mechanismy včetně všech ostatních vedlejších nákladů. | výměra je odečtena z projektové dokumentace
2425 | 741ABA | Trubka PVC tuhá elektroinstalační do 25mm uložená do betonu | m | 270 |  | 0 |  | 0 |  | 0 | SP | OTSKP | Položka obsahuje: Dodávku a montáž trubky včetně přípravných prácí ( naznačení trasy, rozměření, řezání trubek, kladení, osazení, zajištění a upevnění ). Dále obsahuje cenu za pom. mechanismy včetně všech ostatních vedlejších nákladů.
2426 | 741ABG | Trubka plastová tuhá, hladká, bezhalogenová (HF) elektroinstalační 32-50mm uložená pevně | m | 160 |  | 0 |  | 0 |  | 0 | SP | OTSKP | Položka obsahuje: Dodávku a montáž trubky včetně přípravných prácí ( naznačení trasy, rozměření, řezání trubek, kladení, osazení, zajištění a upevnění ). Dále obsahuje cenu za pom. mechanismy včetně všech ostatních vedlejších nákladů.
2427 | 741ABF | Trubka plastová hladká, tuhá, bezhalogenová (HF) elektroinstalační 16-25mm uložená pevně | m | 210 |  | 0 |  | 0 |  | 0 | SP | OTSKP | Položka obsahuje: Dodávku a montáž trubky včetně přípravných prácí ( naznačení trasy, rozměření, řezání trubek, kladení, osazení, zajištění a upevnění ). Dále obsahuje cenu za pom. mechanismy včetně všech ostatních vedlejších nákladů.
2428 | 741BAA | Instalační žlab z PVC-U jednokomorový zaklapávací do 40/40 mm | m | 80 |  | 0 |  | 0 |  | 0 | SP | OTSKP | Položka obsahuje: Dodávku a montáž žlabu na konstrukci, omítku a pod. vč.podružného materiálu pro upevnění žlabu (drobné konzolky, šroubový materiál, šrouby, vruty ). Včetně spojek, ohybů, rohů, ale bez krabic, Dále obsahuje cenu za pom. mechanismy včetně všech ostatních vedlejších nákladů.
2429 | 741BAC | Instalační žlab z PVC-U jednokomorový zaklapávací 75/75 - 75/100 mm | m | 20 |  | 0 |  | 0 |  | 0 | SP | OTSKP | Položka obsahuje: Dodávku a montáž žlabu na konstrukci, omítku a pod. vč.podružného materiálu pro upevnění žlabu (drobné konzolky, šroubový materiál, šrouby, vruty ). Včetně spojek, ohybů, rohů, ale bez krabic, Dále obsahuje cenu za pom. mechanismy včetně všech ostatních vedlejších nákladů.
2430 | 741DCA | Kabelový rošt pozinkovaný, šířka do 300 mm, délka 3m, vč. konzol či závěsů | kus | 22 |  | 0 |  | 0 |  | 0 | SP | OTSKP | Položka obsahuje: Dodávku a montáž roštu vč. podružného materiálu, rozměření, montáž konstrukce, upevnění a elektrického pospojování. Dále obsahuje cenu za pom. mechanismy včetně všech ostatních vedlejších nákladů.
2431 | 741DCB | Kabelový rošt pozinkovaný, šířka 400 mm, délka 3m, vč. konzol či závěsů, funkčnost E60 | kus | 18 |  | 0 |  | 0 |  | 0 | SP | OTSKP | Položka obsahuje: Dodávku a montáž roštu vč. podružného materiálu, rozměření, montáž konstrukce, upevnění a elektrického pospojování. Dále obsahuje cenu za pom. mechanismy včetně všech ostatních vedlejších nákladů.
2432 | 741DCC | Kabelový rošt pozinkovaný, šířka 500 mm, délka 3m, vč. konzol či závěsů, funkčnost E60 | kus | 28 |  | 0 |  | 0 |  | 0 | SP | OTSKP | Položka obsahuje: Dodávku a montáž roštu vč. podružného materiálu, rozměření, montáž konstrukce, upevnění a elektrického pospojování. Dále obsahuje cenu za pom. mechanismy včetně všech ostatních vedlejších nákladů.
2433 | 741DCD | Kabelový rošt pozinkovaný, šířka 600 mm, délka 3m, vč. konzol či závěsů, funkčnost E60 | kus | 32 |  | 0 |  | 0 |  | 0 | SP | OTSKP | Položka obsahuje: Dodávku a montáž roštu vč. podružného materiálu, rozměření, montáž konstrukce, upevnění a elektrického pospojování. Dále obsahuje cenu za pom. mechanismy včetně všech ostatních vedlejších nákladů.
2434 | 741DDB | Kabelový drátěný rošt š.65mm, v.52mm, galvanizovaný, vč. konzol či závěsů | m | 48 |  | 0 |  | 0 |  | 0 | SP | OTSKP | Položka obsahuje: Dodávku a montáž roštu vč. podružného materiálu, ohybových, spojovacích a odbočných dílů, rozměření, montáž konstrukce, usazení, vyvážení, upevnění, sváření, elektrického pospojování a provedení základního nátěru. Dále obsahuje cenu za pom. mechanismy včetně všech ostatních vedlejších nákladů.
2435 | 741DDD | Kabelový drátěný rošt š.100mm, v.52mm, galvanizovaný, vč. konzol či závěsů | m | 40 |  | 0 |  | 0 |  | 0 | SP | OTSKP | Položka obsahuje: Dodávku a montáž roštu vč. podružného materiálu, ohybových, spojovacích a odbočných dílů, rozměření, montáž konstrukce, usazení, vyvážení, upevnění, sváření, elektrického pospojování a provedení základního nátěru. Dále obsahuje cenu za pom. mechanismy včetně všech ostatních vedlejších nákladů.
2436 | 741DDF | Kabelový drátěný rošt š.200mm, v.52mm, galvanizovaný¨, vč. konzol či závěsů | m | 160 |  | 0 |  | 0 |  | 0 | SP | OTSKP | Položka obsahuje: Dodávku a montáž roštu vč. podružného materiálu, ohybových, spojovacích a odbočných dílů, rozměření, montáž konstrukce, usazení, vyvážení, upevnění, sváření, elektrického pospojování a provedení základního nátěru. Dále obsahuje cenu za pom. mechanismy včetně všech ostatních vedlejších nákladů.
2437 | 741DDH | Kabelový drátěný rošt š.300mm, v.52mm, galvanizovaný, vč. konzol či závěsů, funkčnost E60 | m | 105 |  | 0 |  | 0 |  | 0 | SP | OTSKP | Položka obsahuje: Dodávku a montáž roštu vč. podružného materiálu, ohybových, spojovacích a odbočných dílů, rozměření, montáž konstrukce, usazení, vyvážení, upevnění, sváření, elektrického pospojování a provedení základního nátěru. Dále obsahuje cenu za pom. mechanismy včetně všech ostatních vedlejších nákladů.
2438 | 741DDH-R-c | Kabelový drátěný rošt š.400mm, v.52mm, galvanizovaný, vč. konzol či závěsů, funkčnost E60 | m | 90 |  | 0 |  | 0 |  | 0 | SP | OTSKP | Položka obsahuje: Dodávku a montáž roštu vč. podružného materiálu, ohybových, spojovacích a odbočných dílů, rozměření, montáž konstrukce, usazení, vyvážení, upevnění, sváření, elektrického pospojování a provedení základního nátěru. Dále obsahuje cenu za pom. mechanismy včetně všech ostatních vedlejších nákladů. | výměra je odečtena z projektové dokumentace
2439 | 741DDH | Kabelový drátěný rošt š.300mm, v.105mm, galvanizovaný, vč. konzol či závěsů | m | 42 |  | 0 |  | 0 |  | 0 | SP | OTSKP | Položka obsahuje: Dodávku a montáž roštu vč. podružného materiálu, ohybových, spojovacích a odbočných dílů, rozměření, montáž konstrukce, usazení, vyvážení, upevnění, sváření, elektrického pospojování a provedení základního nátěru. Dále obsahuje cenu za pom. mechanismy včetně všech ostatních vedlejších nákladů.
2440 | 741DDH-R-c | Kabelový drátěný rošt š.400mm, v.105mm, galvanizovaný, vč. konzol či závěsů, funkčnost E60 | m | 26 |  | 0 |  | 0 |  | 0 | SP | OTSKP | Položka obsahuje: Dodávku a montáž roštu vč. podružného materiálu, ohybových, spojovacích a odbočných dílů, rozměření, montáž konstrukce, usazení, vyvážení, upevnění, sváření, elektrického pospojování a provedení základního nátěru. Dále obsahuje cenu za pom. mechanismy včetně všech ostatních vedlejších nákladů. | výměra je odečtena z projektové dokumentace
2441 | 741DAI-R-c | Kabelová lávka ocelová pozin., šířka 400 mm, délka 3m, vč. konzol či závěsů, funkčnost E60 | kus | 32 |  | 60 |  | 0 |  | 0 | SP | OTSKP | Položka obsahuje: Dodávku a montáž lávky vč. podružného materiálu, ohybových, spojovacích a odbočných dílů, rozměření, montáž konstrukce, usazení, vyvážení, upevnění, sváření, elektrického pospojování a provedení základního nátěru. Dále obsahuje cenu za pom. mechanismy včetně všech ostatních vedlejších nákladů. | výměra je odečtena z projektové dokumentace
2442 | 741DAI-R-cc | Kabelová lávka ocelová pozin., šířka 500-600 mm, délka 3m, včetně závěsů, funkčnost E60 | kus | 14 |  | 16 |  | 0 |  | 0 | SP | OTSKP | Položka obsahuje: Dodávku a montáž lávky vč. podružného materiálu, ohybových, spojovacích a odbočných dílů, rozměření, montáž konstrukce, usazení, vyvážení, upevnění, sváření, elektrického pospojování a provedení základního nátěru. Dále obsahuje cenu za pom. mechanismy včetně všech ostatních vedlejších nákladů. | výměra je odečtena z projektové dokumentace
2443 | 741CCG | Ocelová konstrukce tenkostěnná | kg | 240 |  | 0 |  | 0 |  | 0 | SP | OTSKP | Položka obsahuje : Dodávku a montáž veškerého materiálu včetně dovozu, manipulace a podružného materiálu. Dále obsahuje cenu za všechny dokončovací práce včetně nátěrů a za pom. mechanismy včetně všech ostatních vedlejších nákladů.
2444 | 741BBA-R-c | Krabice přístrojová bez zapojení (i do SDK) | kus | 485 |  | 0 |  | 0 |  | 0 | SP | OTSKP | Položka obsahuje: Dodávku a montáž roštu vč. podružného materiálu, ohybových, spojovacích a odbočných dílů, rozměření, montáž konstrukce, usazení, vyvážení, upevnění, sváření, elektrického pospojování a provedení základního nátěru. Dále obsahuje cenu za pom. mechanismy včetně všech ostatních vedlejších nákladů. | výměra je odečtena z projektové dokumentace
2445 | 741BBA-R-cc | Krabice přístrojová bez zapojení dvojitá (i do SDK) | kus | 921 |  | 0 |  | 0 |  | 0 | SP | OTSKP | Položka obsahuje: Dodávku a montáž roštu vč. podružného materiálu, ohybových, spojovacích a odbočných dílů, rozměření, montáž konstrukce, usazení, vyvážení, upevnění, sváření, elektrického pospojování a provedení základního nátěru. Dále obsahuje cenu za pom. mechanismy včetně všech ostatních vedlejších nákladů. | výměra je odečtena z projektové dokumentace
2446 | 741BBA-R-ca | Krabice přístrojová bez zapojení do betonu | kus | 94 |  | 0 |  | 0 |  | 0 | SP | OTSKP | Položka obsahuje: Dodávku a montáž roštu vč. podružného materiálu, ohybových, spojovacích a odbočných dílů, rozměření, montáž konstrukce, usazení, vyvážení, upevnění, sváření, elektrického pospojování a provedení základního nátěru. Dále obsahuje cenu za pom. mechanismy včetně všech ostatních vedlejších nákladů. | výměra je odečtena z projektové dokumentace
2447 | 741BBB | Krabice odbočná s víčkem a svorkovnicí vč.zapojení i do sádrokartonových konstrukcí | kus | 44 |  | 0 |  | 0 |  | 0 | SP | OTSKP | Položka obsahuje: Dodávku a montáž krabice vč.podružného materiálu pro upevnění nebo uchycení krabice ( zhotovení otvoru pro krabici, drobné konzolky, šroubový materiál, sádra, šrouby, vruty, hřeby apod. ). Dále obsahuje cenu za pom. mechanismy včetně všech ostatních vedlejších nákladů.
2448 | 741BBF-R-c | Krabicová rozvodka povrchová, IP54, vč. průchodek, do 105x105 z izol. do 2,5 mm2 | kus | 295 |  | 0 |  | 0 |  | 0 | SP | OTSKP | Položka obsahuje: Dodávku a montáž krabice vč.podružného materiálu pro upevnění nebo uchycení krabice ( zhotovení otvoru pro krabici, drobné konzolky, šroubový materiál, sádra, šrouby, vruty, hřeby apod. ). Dále obsahuje cenu za pom. mechanismy včetně všech ostatních vedlejších nákladů. | výměra je odečtena z projektové dokumentace
2449 | 741BBF-R-cc | Krabicová rozvodka povrchová, IP54, vč. průchodek, do 125x125 z izol. do 4 mm2 | kus | 22 |  | 0 |  | 0 |  | 0 | SP | OTSKP | Položka obsahuje: Dodávku a montáž krabice vč.podružného materiálu pro upevnění nebo uchycení krabice ( zhotovení otvoru pro krabici, drobné konzolky, šroubový materiál, sádra, šrouby, vruty, hřeby apod. ). Dále obsahuje cenu za pom. mechanismy včetně všech ostatních vedlejších nákladů. | výměra je odečtena z projektové dokumentace
2450 | 742GAA | CY, CYA do 1 x 6 mm2, vodič s plastovou izolací | m | 485 |  | 0 |  | 0 |  | 0 | SP | OTSKP | Položka obsahuje: Dodávku a montáž vodiče včetně dovozu, manipulace s ním a uložení kabelu (na rošty, pod omítku, do rozvaděče a pod.). Dále obsahuje cenu za pom. mechanismy včetně všech ostatních vedlejších nákladů.
2451 | 742GAC | CY, CYA 1 x 25 - 50 mm2, vodič s plastovou izolací | m | 115 |  | 0 |  | 0 |  | 0 | SP | OTSKP | Položka obsahuje : Dodávku a montáž kabelu včetně dovozu, manipulace a uložení kabelu (do země, chráničky, na rošty a pod.). Dále obsahuje cenu za pom. mechanismy včetně všech ostatních vedlejších nákladů
2452 | 742GDA | CGSG/CGTU do 3/4/5 x 2,5 mm2, kabel silový izolace pryžová | m | 45 |  | 0 |  | 0 |  | 0 | SP | OTSKP | Položka obsahuje : Dodávku a montáž kabelu včetně dovozu, manipulace a uložení kabelu (do země, chráničky, na rošty a pod.). Dále obsahuje cenu za pom. mechanismy včetně všech ostatních vedlejších nákladů
2453 | 742GEA-R-c | CYKY do 3 x 1,5 mm2, kabel silový izolace plastová | m | 6857 |  | 0 |  | 0 |  | 0 | SP | OTSKP | Položka obsahuje : Dodávku a montáž kabelu včetně dovozu, manipulace a uložení kabelu (do země, chráničky, na rošty a pod.). Dále obsahuje cenu za pom. mechanismy včetně všech ostatních vedlejších nákladů | výměra je odečtena z projektové dokumentace
2454 | 742GEA | CYKY do 3 x 2,5 mm2, kabel silový izolace plastová | m | 7620 |  | 0 |  | 0 |  | 0 | SP | OTSKP | Položka obsahuje : Dodávku a montáž kabelu včetně dovozu, manipulace a uložení kabelu (do země, chráničky, na rošty a pod.). Dále obsahuje cenu za pom. mechanismy včetně všech ostatních vedlejších nákladů
2455 | 742GFA-R-c | CYKY 4/5 x 1,5 mm2, kabel silový izolace plastová | m | 714 |  | 0 |  | 0 |  | 0 | SP | OTSKP | Položka obsahuje : Dodávku a montáž kabelu včetně dovozu, manipulace a uložení kabelu (do země, chráničky, na rošty a pod.). Dále obsahuje cenu za pom. mechanismy včetně všech ostatních vedlejších nákladů | výměra je odečtena z projektové dokumentace
2456 | 742GFA | CYKY 4/5 x 2,5 mm2, kabel silový izolace plastová | m | 1082 |  | 0 |  | 0 |  | 0 | SP | OTSKP | Položka obsahuje : Dodávku a montáž kabelu včetně dovozu, manipulace a uložení kabelu (do země, chráničky, na rošty a pod.). Dále obsahuje cenu za pom. mechanismy včetně všech ostatních vedlejších nákladů
2457 | 742GFB | CYKY 4/5 x 4 mm2, kabel silový izolace plastová | m | 964 |  | 0 |  | 0 |  | 0 | SP | OTSKP | Položka obsahuje : Dodávku a montáž kabelu včetně dovozu, manipulace a uložení kabelu (do země, chráničky, na rošty a pod.). Dále obsahuje cenu za pom. mechanismy včetně všech ostatních vedlejších nákladů
2458 | 742GFC | CYKY 4/5 x 6 mm2, kabel silový izolace plastová | m | 890 |  | 0 |  | 0 |  | 0 | SP | OTSKP | Položka obsahuje : Dodávku a montáž kabelu včetně dovozu, manipulace a uložení kabelu (do země, chráničky, na rošty a pod.). Dále obsahuje cenu za pom. mechanismy včetně všech ostatních vedlejších nákladů
2459 | 742GFD | CYKY 4/5 x 10 mm2, kabel silový izolace plastová | m | 130 |  | 0 |  | 0 |  | 0 | SP | OTSKP | Položka obsahuje : Dodávku a montáž kabelu včetně dovozu, manipulace a uložení kabelu (do země, chráničky, na rošty a pod.). Dále obsahuje cenu za pom. mechanismy včetně všech ostatních vedlejších nákladů
2460 | 742GFE-R-c | CYKY 4/5 x 16 mm2, kabel silový izolace plastová | m | 691 |  | 0 |  | 0 |  | 0 | SP | OTSKP | Položka obsahuje : Dodávku a montáž kabelu včetně dovozu, manipulace a uložení kabelu (do země, chráničky, na rošty a pod.). Dále obsahuje cenu za pom. mechanismy včetně všech ostatních vedlejších nákladů | výměra je odečtena z projektové dokumentace
2461 | 742GFE | CYKY 4/5 x 25 mm2, kabel silový izolace plastová | m | 1005 |  | 0 |  | 0 |  | 0 | SP | OTSKP | Položka obsahuje : Dodávku a montáž kabelu včetně dovozu, manipulace a uložení kabelu (do země, chráničky, na rošty a pod.). Dále obsahuje cenu za pom. mechanismy včetně všech ostatních vedlejších nákladů
2462 | 742GFF | 1-CYKY 4/5 x 35 - 50 mm2, kabel silový izolace plastová | m | 364 |  | 0 |  | 0 |  | 0 | SP | OTSKP | Položka obsahuje : Dodávku a montáž kabelu včetně dovozu, manipulace a uložení kabelu (do země, chráničky, na rošty a pod.). Dále obsahuje cenu za pom. mechanismy včetně všech ostatních vedlejších nákladů
2463 | 742GFI | 1-CYKY 4 x 185 (+95) mm2, kabel silový izolace plastová | m | 176 |  | 0 |  | 0 |  | 0 | SP | OTSKP | Položka obsahuje : Dodávku a montáž kabelu včetně dovozu, manipulace a uložení kabelu (do země, chráničky, na rošty a pod.). Dále obsahuje cenu za pom. mechanismy včetně všech ostatních vedlejších nákladů
2464 | 742GGA | CYKY 7 x 1,5 mm2, kabel silový izolace plastová | m | 18 |  | 0 |  | 0 |  | 0 | SP | OTSKP | Položka obsahuje : Dodávku a montáž kabelu včetně dovozu, manipulace a uložení kabelu (do země, chráničky, na rošty a pod.). Dále obsahuje cenu za pom. mechanismy včetně všech ostatních vedlejších nákladů
2465 | 742HAA-R-c | Bezhalogenový kabel Cu, retardující oheň (1-CHKE-R do 3x1,5mm2) | m | 4321 |  | 0 |  | 0 |  | 0 | SP | OTSKP | Položka obsahuje : Dodávku a montáž kabelu včetně dovozu, manipulace a uložení kabelu (do země, chráničky, na rošty a pod.). Dále obsahuje cenu za pom. mechanismy včetně všech ostatních vedlejších nákladů | výměra je odečtena z projektové dokumentace
2466 | 742HAA | Bezhalogenový kabel Cu, retardující oheň (1-CHKE-R 3x2,5mm2) | m | 2186 |  | 0 |  | 0 |  | 0 | SP | OTSKP | Položka obsahuje : Dodávku a montáž kabelu včetně dovozu, manipulace a uložení kabelu (do země, chráničky, na rošty a pod.). Dále obsahuje cenu za pom. mechanismy včetně všech ostatních vedlejších nákladů
2467 | 742HAB-R-c | Kabel Cu H03VVF 2x0,5mm2 | m | 10 |  | 0 |  | 0 |  | 0 | SP | OTSKP | Položka obsahuje : Dodávku a montáž kabelu včetně dovozu, manipulace a uložení kabelu (do země, chráničky, na rošty a pod.). Dále obsahuje cenu za pom. mechanismy včetně všech ostatních vedlejších nákladů | výměra je odečtena z projektové dokumentace
2468 | 742HBA-R-c | Bezhalogenový kabel Cu, retardující oheň (1-CHKE-R 4/5x1,5mm2) | m | 92 |  | 0 |  | 0 |  | 0 | SP | OTSKP | Položka obsahuje : Dodávku a montáž kabelu včetně dovozu, manipulace a uložení kabelu (do země, chráničky, na rošty a pod.). Dále obsahuje cenu za pom. mechanismy včetně všech ostatních vedlejších nákladů | výměra je odečtena z projektové dokumentace
2469 | 742HBA | Bezhalogenový kabel Cu, retardující oheň (1-CHKE-R 4/5x2,5mm2) | m | 160 |  | 0 |  | 0 |  | 0 | SP | OTSKP | Položka obsahuje : Dodávku a montáž kabelu včetně dovozu, manipulace a uložení kabelu (do země, chráničky, na rošty a pod.). Dále obsahuje cenu za pom. mechanismy včetně všech ostatních vedlejších nákladů
2470 | 742HBB | Bezhalogenový kabel Cu, retardující oheň (1-CHKE-R 4/5x4mm2) | m | 8 |  | 0 |  | 0 |  | 0 | SP | OTSKP | Položka obsahuje : Dodávku a montáž kabelu včetně dovozu, manipulace a uložení kabelu (do země, chráničky, na rošty a pod.). Dále obsahuje cenu za pom. mechanismy včetně všech ostatních vedlejších nákladů
2471 | 742HCA-R-c | Bezhalogenový kabel Cu, 1kV, ohniodolný do 60min (do 3x1,5mm2) | m | 528 |  | 0 |  | 0 |  | 0 | SP | OTSKP | Položka obsahuje : Dodávku a montáž kabelu včetně dovozu, manipulace a uložení kabelu (do země, chráničky, na rošty a pod.). Dále obsahuje cenu za pom. mechanismy včetně všech ostatních vedlejších nákladů | výměra je odečtena z projektové dokumentace
2472 | 742HCA-R-cc | Bezhalogenový kabel Cu, 1kV, ohniodolný do 60min (3x2,5mm2) | m | 48 |  | 0 |  | 0 |  | 0 | SP | OTSKP | Položka obsahuje : Dodávku a montáž kabelu včetně dovozu, manipulace a uložení kabelu (do země, chráničky, na rošty a pod.). Dále obsahuje cenu za pom. mechanismy včetně všech ostatních vedlejších nákladů | výměra je odečtena z projektové dokumentace
2473 | 742HCA-R-cb | Bezhalogenový kabel Cu, 1kV, ohniodolný do 60min (5x1,5mm2) | m | 106 |  | 0 |  | 0 |  | 0 | SP | OTSKP | Položka obsahuje : Dodávku a montáž kabelu včetně dovozu, manipulace a uložení kabelu (do země, chráničky, na rošty a pod.). Dále obsahuje cenu za pom. mechanismy včetně všech ostatních vedlejších nákladů | výměra je odečtena z projektové dokumentace
2474 | 742HCA | Bezhalogenový kabel Cu, 1kV, ohniodolný do 60min (4/5x2,5mm2) | m | 210 |  | 0 |  | 0 |  | 0 | SP | OTSKP | Položka obsahuje : Dodávku a montáž kabelu včetně dovozu, manipulace a uložení kabelu (do země, chráničky, na rošty a pod.). Dále obsahuje cenu za pom. mechanismy včetně všech ostatních vedlejších nákladů
2475 | 742HCB | Bezhalogenový kabel Cu, 1kV, ohniodolný do 60min (4/5x4mm2) | m | 28 |  | 0 |  | 0 |  | 0 | SP | OTSKP | Položka obsahuje : Dodávku a montáž kabelu včetně dovozu, manipulace a uložení kabelu (do země, chráničky, na rošty a pod.). Dále obsahuje cenu za pom. mechanismy včetně všech ostatních vedlejších nákladů
2476 | 742HCC | Bezhalogenový kabel Cu, 1kV, ohniodolný do 60min (4/5x6-10mm2) | m | 12 |  | 0 |  | 0 |  | 0 | SP | OTSKP | Položka obsahuje : Dodávku a montáž kabelu včetně dovozu, manipulace a uložení kabelu (do země, chráničky, na rošty a pod.). Dále obsahuje cenu za pom. mechanismy včetně všech ostatních vedlejších nákladů
2477 | 742HCD | Bezhalogenový kabel Cu, 1kV, ohniodolný do 60min (4/5x16-25mm2) | m | 57 |  | 0 |  | 0 |  | 0 | SP | OTSKP | Položka obsahuje : Dodávku a montáž kabelu včetně dovozu, manipulace a uložení kabelu (do země, chráničky, na rošty a pod.). Dále obsahuje cenu za pom. mechanismy včetně všech ostatních vedlejších nákladů
2478 | 742IBE | 1-AYKY 4 x 185 (+95) mm2, kabel silový izolace plastová | m | 6 |  | 0 |  | 0 |  | 0 | SP | OTSKP | Položka obsahuje : Dodávku a montáž kabelu včetně dovozu, manipulace a uložení kabelu (do země, chráničky, na rošty a pod.). Dále obsahuje cenu za pom. mechanismy včetně všech ostatních vedlejších nákladů
2479 | 741BBZ | Osazení lustrové svorky vč.zapojení do 3x4 | kus | 38 |  | 0 |  | 0 |  | 0 | SP | OTSKP | Položka obsahuje: Dodávku a montáž lustrové svorky vč.podružného materiálu pro upevnění nebo uchycení svorky ( drobné konzolky, šroubový materiál, sádra, šrouby, vruty, hřeby apod. ). Dále obsahuje cenu za pom. mechanismy včetně všech ostatních vedlejších nákladů.
2480 | 741BCA | Spínač kolébkový velkoplošný jednopol. vypínač řaz.1, vč.ovl.krytu a rámečku, 250V/10A, IP20 | kus | 18 |  | 0 |  | 0 |  | 0 | SP | OTSKP | Položka obsahuje: Dodávku a montáž spínače vč.podružného materiálu pro upevnění nebo uchycení, dále zapojení a osazení. Dále obsahuje cenu za pom. mechanismy včetně všech ostatních vedlejších nákladů.
2481 | 741BCB | Spínač kolébkový velkoplošný seriový přepínač řaz.5, vč.ovl.krytu a rámečku, 250V/10A, IP20 | kus | 1 |  | 0 |  | 0 |  | 0 | SP | OTSKP | Položka obsahuje: Dodávku a montáž spínače vč.podružného materiálu pro upevnění nebo uchycení, dále zapojení a osazení. Dále obsahuje cenu za pom. mechanismy včetně všech ostatních vedlejších nákladů.
2482 | 741BCC | Spínač kolébkový velkoplošný střídavý přepínač řaz.6, vč.ovl.krytu a rámečku, 250V/10A, IP20 | kus | 4 |  | 0 |  | 0 |  | 0 | SP | OTSKP | Položka obsahuje: Dodávku a montáž spínače vč.podružného materiálu pro upevnění nebo uchycení, dále zapojení a osazení. Dále obsahuje cenu za pom. mechanismy včetně všech ostatních vedlejších nákladů.
2483 | 741BCD | Spínač kolébkový velkoplošný schodišťový přepínač řaz.7, vč.ovl.krytu a rámečku, 250V/10A, IP20 | kus | 4 |  | 0 |  | 0 |  | 0 | SP | OTSKP | Položka obsahuje: Dodávku a montáž spínače vč.podružného materiálu pro upevnění nebo uchycení, dále zapojení a osazení. Dále obsahuje cenu za pom. mechanismy včetně všech ostatních vedlejších nákladů.
2484 | 741BCE | Ovladač tlačítkový velkoplošný jednopol., vč.ovl.krytu a rámečku, 250V/10A, IP20 | kus | 284 |  | 0 |  | 0 |  | 0 | SP | OTSKP | Položka obsahuje: Dodávku a montáž spínače vč.podružného materiálu pro upevnění nebo uchycení, dále zapojení a osazení. Dále obsahuje cenu za pom. mechanismy včetně všech ostatních vedlejších nákladů.
2485 | 741BCA-R-c | Spínač jednopólový do mokra pod omítku řaz. 01, IP44, bílá barva | kus | 6 |  | 0 |  | 0 |  | 0 | SP | OTSKP | Položka obsahuje: Dodávku a montáž spínače vč.podružného materiálu pro upevnění nebo uchycení, dále zapojení a osazení. Dále obsahuje cenu za pom. mechanismy včetně všech ostatních vedlejších nákladů. | výměra je odečtena z projektové dokumentace
2486 | 741BCC-R-c | Spínač střídavý do mokra pod omítku řaz. 05, IP44, bílá barva | kus | 2 |  | 0 |  | 0 |  | 0 | SP | OTSKP | Položka obsahuje: Dodávku a montáž spínače vč.podružného materiálu pro upevnění nebo uchycení, dále zapojení a osazení. Dále obsahuje cenu za pom. mechanismy včetně všech ostatních vedlejších nákladů. | výměra je odečtena z projektové dokumentace
2487 | 741BCC-R-cc | Spínač střídavý do mokra na omítku řaz. 05, IP20 | kus | 2 |  | 0 |  | 0 |  | 0 | SP | OTSKP | Položka obsahuje: Dodávku a montáž spínače vč.podružného materiálu pro upevnění nebo uchycení, dále zapojení a osazení. Dále obsahuje cenu za pom. mechanismy včetně všech ostatních vedlejších nákladů. | výměra je odečtena z projektové dokumentace
2488 | 741BCF-R-c | Ovladač tlačítkový jednopol.se signálkou , do vlhka, 250V/10A, IP44 | kus | 4 |  | 0 |  | 0 |  | 0 | SP | OTSKP | Položka obsahuje: Dodávku a montáž spínače vč.podružného materiálu pro upevnění nebo uchycení, dále zapojení a osazení. Dále obsahuje cenu za pom. mechanismy včetně všech ostatních vedlejších nákladů. | výměra je odečtena z projektové dokumentace
2489 | 741BCE-R-c | Pohybový infraspínač, 180°, vč. krytu a rámečku, 250V/10A, IP20 | kus | 50 |  | 0 |  | 0 |  | 0 | SP | OTSKP | Položka obsahuje: Dodávku a montáž spínače vč.podružného materiálu pro upevnění nebo uchycení, dále zapojení a osazení. Dále obsahuje cenu za pom. mechanismy včetně všech ostatních vedlejších nákladů. | výměra je odečtena z projektové dokumentace
2490 | 741BCE-R-cc | Regulátor stmívání pro 20 svítidel 4x14W, nástěnný s min. 3 předvolbami | kus | 24 |  | 0 |  | 0 |  | 0 | SP | OTSKP | Položka obsahuje: Dodávku a montáž stmívacího panelu vč.podružného materiálu pro upevnění nebo uchycení, dále zapojení a osazení. Dále obsahuje cenu za pom. mechanismy včetně všech ostatních vedlejších nákladů. | výměra je odečtena z projektové dokumentace
2491 | 741BCE-R-cd | 2 kanálový I/O modul pro spínání osvětlení, 230V/5A, napáj. 24V, vestavný do přístroj. krabice, rozhraní RS485 | kus | 45 |  | 0 |  | 0 |  | 0 | SP | OTSKP | Položka obsahuje: Dodávku a montáž stmívacího panelu vč.podružného materiálu pro upevnění nebo uchycení, dále zapojení a osazení. Dále obsahuje cenu za pom. mechanismy včetně všech ostatních vedlejších nákladů. | výměra je odečtena z projektové dokumentace
2492 | 741BCE-R-ce | Tlačítko požárního větrání, nástěnné, červené s ochr. sklem, 250V/2A, popis | kus | 10 |  | 0 |  | 0 |  | 0 | SP | OTSKP | Položka obsahuje: Dodávku a montáž spínače vč.podružného materiálu pro upevnění nebo uchycení, dále zapojení a osazení. Dále obsahuje cenu za pom. mechanismy včetně všech ostatních vedlejších nákladů. | výměra je odečtena z projektové dokumentace
2493 | 741BCE-R-cf | Tlačítko "Central stop" nástěnné, červené s ochr. sklem, 250V/2A, popis | kus | 2 |  | 0 |  | 0 |  | 0 | SP | OTSKP | Položka obsahuje: Dodávku a montáž spínače vč.podružného materiálu pro upevnění nebo uchycení, dále zapojení a osazení. Dále obsahuje cenu za pom. mechanismy včetně všech ostatních vedlejších nákladů. | výměra je odečtena z projektové dokumentace
2494 | 741BCE-R-cg | Tlačítko "Total stop" nástěnné, červené s ochr. sklem, 250V/2A, popis | kus | 2 |  | 0 |  | 0 |  | 0 | SP | OTSKP | Položka obsahuje: Dodávku a montáž spínače vč.podružného materiálu pro upevnění nebo uchycení, dále zapojení a osazení. Dále obsahuje cenu za pom. mechanismy včetně všech ostatních vedlejších nákladů. | výměra je odečtena z projektové dokumentace
2495 | 741BCE-R-ch | Tlačítko "UNZ stop" nástěnné, červené s ochr. sklem, 250V/2A, popis | kus | 1 |  | 0 |  | 0 |  | 0 | SP | OTSKP | Položka obsahuje: Dodávku a montáž spínače vč.podružného materiálu pro upevnění nebo uchycení, dále zapojení a osazení. Dále obsahuje cenu za pom. mechanismy včetně všech ostatních vedlejších nákladů. | výměra je odečtena z projektové dokumentace
2496 | 741BDA | Zásuvka domovní jednoduchá 10/16A, 250V, IP20, komplet | kus | 231 |  | 0 |  | 0 |  | 0 | SP | OTSKP | Položka obsahuje: Dodávku a montáž zásuvky vč.podružného materiálu pro upevnění nebo uchycení, dále zapojení a osazení. Dále obsahuje cenu za pom. mechanismy včetně všech ostatních vedlejších nákladů.
2497 | 741BDB | Zásuvka domovní dvojitá 10/16A, 250V, IP20, komplet | kus | 470 |  | 0 |  | 0 |  | 0 | SP | OTSKP | Položka obsahuje: Dodávku a montáž zásuvky vč.podružného materiálu pro upevnění nebo uchycení, dále zapojení a osazení. Dále obsahuje cenu za pom. mechanismy včetně všech ostatních vedlejších nákladů.
2498 | 741BDC | Zásuvka domovní jednoduchá 10/16A, 250V, IP20, s přepěťovou ochranou, komplet | kus | 1 |  | 0 |  | 0 |  | 0 | SP | OTSKP | Položka obsahuje: Dodávku a montáž zásuvky vč.podružného materiálu pro upevnění nebo uchycení, dále zapojení a osazení. Dále obsahuje cenu za pom. mechanismy včetně všech ostatních vedlejších nákladů.
2499 | 741BDD | Zásuvka domovní dvojitá 10/16A, 250V, IP20 s přepěťovou ochranou, komplet | kus | 451 |  | 0 |  | 0 |  | 0 | SP | OTSKP | Položka obsahuje: Dodávku a montáž zásuvky vč.podružného materiálu pro upevnění nebo uchycení, dále zapojení a osazení. Dále obsahuje cenu za pom. mechanismy včetně všech ostatních vedlejších nákladů.
2500 | 741BDA-R-c | Zásuvka na omítku 230V/16A, do vlhka, IP44 | ks | 4 |  | 0 |  | 0 |  | 0 | SP | OTSKP | Položka obsahuje: Dodávku a montáž zásuvky vč.podružného materiálu pro upevnění nebo uchycení, dále zapojení a osazení. Dále obsahuje cenu za pom. mechanismy včetně všech ostatních vedlejších nákladů. | výměra je odečtena z projektové dokumentace
2501 | 741BDA-R-cc | Zásuvka pod omítku 230V/16A, do vlhka, IP44, bílá | ks | 2 |  | 0 |  | 0 |  | 0 | SP | OTSKP | Položka obsahuje: Dodávku a montáž zásuvky vč.podružného materiálu pro upevnění nebo uchycení, dále zapojení a osazení. Dále obsahuje cenu za pom. mechanismy včetně všech ostatních vedlejších nákladů. | výměra je odečtena z projektové dokumentace
2502 | 741BDA-R-ca | Zásuvka pod omítku 400V/3x16A, do vlhka, IP54 | ks | 3 |  | 0 |  | 0 |  | 0 | SP | OTSKP | Položka obsahuje: Dodávku a montáž zásuvky vč.podružného materiálu pro upevnění nebo uchycení, dále zapojení a osazení. Dále obsahuje cenu za pom. mechanismy včetně všech ostatních vedlejších nákladů. | výměra je odečtena z projektové dokumentace
2503 | 741BEO-R-c | Svítidlo kompaktní downlight 1x32W, IP20, s krytem, vč.zářivky a elektronického předřadníku, ozn. "Sa" | kus | 308 |  | 0 |  | 0 |  | 0 | SP | OTSKP | Položka obsahuje: Dodávku a montáž svítidla vč.podružného materiálu pro upevnění nebo uchycení, dále zapojení a osazení. Dále obsahuje cenu za pom. mechanismy včetně všech ostatních vedlejších nákladů. | výměra je odečtena z projektové dokumentace
2504 | 741BEQ-R-cc | Svítidlo kompaktní downlight 2x32W, IP20, s krytem, vč.zářivky a elektronického předřadníku, ozn. "Sb" | kus | 37 |  | 0 |  | 0 |  | 0 | SP | OTSKP | Položka obsahuje: Dodávku a montáž svítidla vč.podružného materiálu pro upevnění nebo uchycení, dále zapojení a osazení. Dále obsahuje cenu za pom. mechanismy včetně všech ostatních vedlejších nákladů. | výměra je odečtena z projektové dokumentace
2505 | 741BEE-R-ca | svítidlo zářivk. zapušť. 4x18W, EVG, do podhledu 600/600 (v legendě ozn. "J"), komplet vč. zdrojů | ks | 346 |  | 0 |  | 0 |  | 0 | SP | OTSKP | Položka obsahuje: Dodávku a montáž svítidla vč.podružného materiálu pro upevnění nebo uchycení, dále zapojení a osazení. Dále obsahuje cenu za pom. mechanismy včetně všech ostatních vedlejších nákladů. | výměra je odečtena z projektové dokumentace
2506 | 741BEE-R-cb | svítidlo zářivk. zapušť. 4x14W, speciální prismatická optika s minim. Ugr, EVG stmívatelný, do podhledu 600/600 (v legendě ozn. "J"), komplet vč. zdrojů | ks | 489 |  | 0 |  | 0 |  | 0 | SP | OTSKP | Položka obsahuje: Dodávku a montáž svítidla vč.podružného materiálu pro upevnění nebo uchycení, dále zapojení a osazení. Dále obsahuje cenu za pom. mechanismy včetně všech ostatních vedlejších nákladů. | výměra je odečtena z projektové dokumentace
2507 | 741BEE-R-cd | svítidlo zářivk. přisazené, 2x49W, bílá mřížka, IP20, (v legendě ozn. "F"), komplet vč. zdrojů | ks | 8 |  | 0 |  | 0 |  | 0 | SP | OTSKP | Položka obsahuje: Dodávku a montáž svítidla vč.podružného materiálu pro upevnění nebo uchycení, dále zapojení a osazení. Dále obsahuje cenu za pom. mechanismy včetně všech ostatních vedlejších nákladů. | výměra je odečtena z projektové dokumentace
2508 | 741BEE-R-ce | svítidlo zářivk. přisazené, 1x49W, PMMA kryt, IP40, (v legendě ozn. "T"), komplet vč. zdroje | ks | 10 |  | 0 |  | 0 |  | 0 | SP | OTSKP | Položka obsahuje: Dodávku a montáž svítidla vč.podružného materiálu pro upevnění nebo uchycení, dále zapojení a osazení. Dále obsahuje cenu za pom. mechanismy včetně všech ostatních vedlejších nákladů. | výměra je odečtena z projektové dokumentace
2509 | 741BEE-R-cf | svítidlo zářivk. přisazené, 1x49W, PMMA kryt, IP40, (v legendě ozn. "Ta"), komplet vč. zdroje | ks | 20 |  | 0 |  | 0 |  | 0 | SP | OTSKP | Položka obsahuje: Dodávku a montáž svítidla vč.podružného materiálu pro upevnění nebo uchycení, dále zapojení a osazení. Dále obsahuje cenu za pom. mechanismy včetně všech ostatních vedlejších nákladů. | výměra je odečtena z projektové dokumentace
2510 | 741BEE-R-cg | svítidlo zářivkové, 1x49W, závěsné či přisazené, IP55, (v legendě ozn. "R"), komplet vč. zdroje | ks | 280 |  | 0 |  | 0 |  | 0 | SP | OTSKP | Položka obsahuje: Dodávku a montáž svítidla vč.podružného materiálu pro upevnění nebo uchycení, dále zapojení a osazení. Dále obsahuje cenu za pom. mechanismy včetně všech ostatních vedlejších nákladů. | výměra je odečtena z projektové dokumentace
2511 | 741BEE-R-ch | svítidlo zářivk. přisazené holé, 1x49W, IP55, (v legendě ozn. "Q"), komplet vč. zdroje | ks | 119 |  | 0 |  | 0 |  | 0 | SP | OTSKP | Položka obsahuje: Dodávku a montáž svítidla vč.podružného materiálu pro upevnění nebo uchycení, dále zapojení a osazení. Dále obsahuje cenu za pom. mechanismy včetně všech ostatních vedlejších nákladů. | výměra je odečtena z projektové dokumentace
2512 | 741BEE-R-ck | svítidlo vestavné LED, širokozářič, 25W, IP44 (v legendě ozn. "Cv"), komplet | ks | 10 |  | 0 |  | 0 |  | 0 | SP | OTSKP | Položka obsahuje: Dodávku a montáž svítidla vč.podružného materiálu pro upevnění nebo uchycení, dále zapojení a osazení. Dále obsahuje cenu za pom. mechanismy včetně všech ostatních vedlejších nákladů. | výměra je odečtena z projektové dokumentace
2513 | 741BEE-R-cm | svítidlo žárovk. či zářivk. přisazené, max. 1x100W, ochr. koš, IP54, (v legendě ozn. "G"), komplet vč. zdroje | ks | 12 |  | 0 |  | 0 |  | 0 | SP | OTSKP | Položka obsahuje: Dodávku a montáž svítidla vč.podružného materiálu pro upevnění nebo uchycení, dále zapojení a osazení. Dále obsahuje cenu za pom. mechanismy včetně všech ostatních vedlejších nákladů. | výměra je odečtena z projektové dokumentace
2514 | 741BEE-R-cn | nouzový modul do podhledu pro svítidlo záskokové /1hod/IP40 | ks | 30 |  | 0 |  | 0 |  | 0 | SP | OTSKP | Položka obsahuje: Dodávku a montáž svítidla vč.podružného materiálu pro upevnění nebo uchycení, dále zapojení a osazení. Dále obsahuje cenu za pom. mechanismy včetně všech ostatních vedlejších nákladů. | výměra je odečtena z projektové dokumentace
2515 | 741BEE-R-co | nouzové svítidlo záskokové/min.8W/2hod/IP40, piktogram- v legendě ozn. "Na" | ks | 35 |  | 0 |  | 0 |  | 0 | SP | OTSKP | Položka obsahuje: Dodávku a montáž svítidla vč.podružného materiálu pro upevnění nebo uchycení, dále zapojení a osazení. Dále obsahuje cenu za pom. mechanismy včetně všech ostatních vedlejších nákladů. | výměra je odečtena z projektové dokumentace
2516 | 741BEE-R-cp | svítidlo přisazené LED, reflektor s pohyb. čidlem, do 30W, IP44 , komplet | ks | 1 |  | 0 |  | 0 |  | 0 | SP | OTSKP | Položka obsahuje: Dodávku a montáž svítidla vč.podružného materiálu pro upevnění nebo uchycení, dále zapojení a osazení. Dále obsahuje cenu za pom. mechanismy včetně všech ostatních vedlejších nákladů. | výměra je odečtena z projektové dokumentace
2517 | 741FCN-R-cc | výstražná tabulka do koupelny-umývárny | ks | 6 |  | 0 |  | 0 |  | 0 | SP | OTSKP | Položka obsahuje : Dodávku a montáž materiálu včetně dopravy, manipulace. Dále obsahuje cenu za pom. mechanismy včetně všech ostatních vedlejších nákladů | výměra je odečtena z projektové dokumentace
2518 | 741BGB | Drážka pro kabel/trubku v betonu do velikosti 50/50 mm | m | 105 |  | 0 |  | 0 |  | 0 | SP | OTSKP | Položka obsahuje: Zhotovení drážky pro montáž kabelu/ trubky v betonu. Dále obsahuje cenu za pom. mechanismy včetně všech ostatních vedlejších nákladů.
2519 | 741CAZ-R-c | Pomocné ocelové systémové konstrukce svařované a šroubované z ocelových pozink. profilů a plechů | kg | 380 |  | 0 |  | 0 |  | 0 | SP | OTSKP | Položka obsahuje : Dodávku a montáž základního a podružného materiálu, dopravu na staveniště, rozměření, dělení materiálu, úprava a začištění hran, spojování, vrtání pro šroubové spoje, manipulaci a s konstrukcí a její sestavení a upevnění na stanovišti. Dále obsahuje cenu za pom. mechanismy včetně všech ostatních vedlejších nákladů | výměra je odečtena z projektové dokumentace
2520 | 741EBA | Protipožární ucpávka pod rozvaděč do EI 90 min. | m2 | 12 |  | 0 |  | 0 |  | 0 | SP | OTSKP | Položka obsahuje: Dodávku a montáž protipožární ucpávky vč. příslušenství a pomocného materiálu, vyhotovéní a dodání atestu. Dále obsahuje cenu za pom. mechanismy včetně všech ostatních vedlejších nákladů.
2521 | 741EBB | Protipožární ucpávka stěnou / stropem, tl. do 50cm, do EI 90 min. | m2 | 10 |  | 0 |  | 0 |  | 0 | SP | OTSKP | Položka obsahuje: Dodávku a montáž protipožární ucpávky vč. příslušenství a pomocného materiálu, vyhotovéní a dodání atestu. Dále obsahuje cenu za pom. mechanismy včetně všech ostatních vedlejších nákladů.
2522 | 741EBF | Protipožární tmel ( tuba - 1000ml ), do EI 90 min. | kus | 8 |  | 0 |  | 0 |  | 0 | SP | OTSKP | Položka obsahuje: Dodávku a montáž protipožární ucpávky vč. příslušenství a pomocného materiálu, vyhotovéní a dodání atestu. Dále obsahuje cenu za pom. mechanismy včetně všech ostatních vedlejších nákladů.
2523 | 741ECC | Kabelová ucpávka vodě odolná pro vnitřní průměr otvoru 105 - 185mm | kus | 2 |  | 0 |  | 0 |  | 0 | SP | OTSKP | Položka obsahuje: Dodávku a montáž kabelové ucpávky vč. příslušenství ( utěsňovací spony apod. ) a pomocného materiálu, vyhotovení a dodání atestu. Dále obsahuje cenu za pom. mechanismy včetně všech ostatních vedlejších nákladů.
2524 | 741FAA | Uzemňovací vodič na povrchu FeZn do 120mm2 pevně vč. nátěru | m | 38 |  | 0 |  | 0 |  | 0 | SP | OTSKP | Položka obsahuje : Dodávku a montáž vodiče včetně dopravy, manipulace a jeho upevnění, propojení a připojení pomocí svorek (chráničky, na rošty a pod.) a nátěru. Dále obsahuje cenu za pom. mechanismy včetně všech ostatních vedlejších nákladů
2525 | 741FAE-R-c | Uzemňovací vodič Cu na povrchu 25mm2 pevně vč. nátěru | m | 120 |  | 0 |  | 0 |  | 0 | SP | OTSKP | Položka obsahuje : Dodávku a montáž vodiče včetně dopravy, manipulace a jeho upevnění, propojení a připojení pomocí svorek (chráničky, na rošty a pod.) a nátěru. Dále obsahuje cenu za pom. mechanismy včetně všech ostatních vedlejších nákladů | výměra je odečtena z projektové dokumentace
2526 | 741FAE | Uzemňovací vodič Cu na povrchu 35mm2 pevně vč. nátěru | m | 65 |  | 0 |  | 0 |  | 0 | SP | OTSKP | Položka obsahuje : Dodávku a montáž vodiče včetně dopravy, manipulace a jeho upevnění, propojení a připojení pomocí svorek (chráničky, na rošty a pod.) a nátěru. Dále obsahuje cenu za pom. mechanismy včetně všech ostatních vedlejších nákladů
2527 | 741FBA | Uzemňovací vodič v zemi FeZn do 120mm2 | m | 420 |  | 0 |  | 0 |  | 0 | SP | OTSKP | Položka obsahuje: Dodávku, dopravu a montáž uzemňovacího vedení v zemní kynetě, případně v chráničce včetně podružného materiálu, odvinutí vodiče ze svitku a oddělení příslušné délky, tvarování pásku, spojování, ochranné nátěry spojů pásku a vstupů pásku do základů a pod. Neobsahuje cenu za výkop a zákoz kabelové kynety a neobsahuje cenu za chráničku. Dále obsahuje cenu za pom. mechanismy včetně všech ostatních vedlejších nákladů.
2528 | 741FBH | Uzemňovací vodič v zemi nerez. ocel do 120mm2 | m | 190 |  | 0 |  | 0 |  | 0 | SP | OTSKP | Položka obsahuje: Dodávku, dopravu a montáž uzemňovacího vedení v zemní kynetě či betonu, případně v chráničce včetně podružného materiálu, odvinutí vodiče ze svitku a oddělení příslušné délky, tvarování pásku, spojování, ochranné nátěry spojů pásku a vstupů pásku do základů a pod. Neobsahuje cenu za výkop a zákoz kabelové kynety a neobsahuje cenu za chráničku. Dále obsahuje cenu za pom. mechanismy včetně všech ostatních vedlejších nákladů.
2529 | 741FBP | Obsyp uzemňovacího vedení Bentonitem (2 kg/m) | m | 24 |  | 0 |  | 0 |  | 0 | SP | OTSKP | Položka obsahuje : Dodávku a montáž materiálu včetně dopravy, manipulace, přípravu a jeho uložení do výkopu. Dále obsahuje cenu za pom. mechanismy včetně všech ostatních vedlejších nákladů
2530 | 741FCA | Svodový a závěsný vodič na povrchu s podpěrami, AlMgSi do d=10mm | m | 360 |  | 0 |  | 0 |  | 0 | SP | OTSKP | Položka obsahuje : Dodávku a montáž materiálu včetně dopravy, manipulace, přípravu a jeho uložení do výkopu. Dále obsahuje cenu za pom. mechanismy včetně všech ostatních vedlejších nákladů
2531 | 741FCI | Jímací tyč vč. izolační podpěry délky do 3m, včetně stojanu, na střechu | kus | 46 |  | 0 |  | 0 |  | 0 | SP | OTSKP | Položka obsahuje : Dodávku a montáž jímací tyče včetně upevňovacích prvků a svorek, připojení, včetně dopravy, manipulace. Dále obsahuje cenu za pom. mechanismy včetně všech ostatních vedlejších nákladů
2532 | 741FCJ | Jímací tyč vč. izolační podpěry délky do 5m, včetně stojanu, na střechu | kus | 4 |  | 0 |  | 0 |  | 0 | SP | OTSKP | Položka obsahuje : Dodávku a montáž jímací tyče včetně upevňovacích prvků a svorek, připojení, včetně dopravy, manipulace. Dále obsahuje cenu za pom. mechanismy včetně všech ostatních vedlejších nákladů
2533 | 741FAL-R-c | podpěra vedení na ploché střechy | ks | 12 |  | 0 |  | 0 |  | 0 | SP | OTSKP | Položka obsahuje: Dodávku a montáž podpěry, dopravu na staveniště včetně podružného materiálu. Dále obsahuje cenu za pom. mechanismy včetně všech ostatních vedlejších nákladů. | výměra je odečtena z projektové dokumentace
2534 | 741FAO | Ekvipotenciální svorkovnice do 6 x 16mm2, krytá | kus | 2 |  | 0 |  | 0 |  | 0 | SP | OTSKP | Položka obsahuje: Dodávku a montáž přípojnice, dopravu na staveniště včetně podružného materiálu. Dále obsahuje cenu za pom. mechanismy včetně všech ostatních vedlejších nákladů.
2535 | 741FAM-R-c | Svorka zkušební, nerez, spojovací, odbočná a upevňovací | kus | 12 |  | 0 |  | 0 |  | 0 | SP | OTSKP | Položka obsahuje : Dodávku a montáž materiálu včetně dopravy, manipulace. Dále obsahuje cenu za pom. mechanismy včetně všech ostatních vedlejších nákladů | výměra je odečtena z projektové dokumentace
2536 | 741FCK | Svorka spojovací se 2 šrouby (typ SS, SO, SR03, aj.) | kus | 18 |  | 0 |  | 0 |  | 0 | SP | OTSKP | Položka obsahuje : Dodávku a montáž materiálu včetně dopravy, manipulace. Dále obsahuje cenu za pom. mechanismy včetně všech ostatních vedlejších nákladů
2537 | 741FCL | Svorka spojovací se 3 a více šrouby (typ ST, SJ, SK, SZ, SR01, 02, aj.) | kus | 24 |  | 0 |  | 0 |  | 0 | SP | OTSKP | Položka obsahuje : Dodávku a montáž materiálu včetně dopravy, manipulace. Dále obsahuje cenu za pom. mechanismy včetně všech ostatních vedlejších nákladů
2538 | 741FCN | Svorka Bernard kompletní | kus | 16 |  | 0 |  | 0 |  | 0 | SP | OTSKP | Položka obsahuje : Dodávku a montáž materiálu včetně dopravy, manipulace. Dále obsahuje cenu za pom. mechanismy včetně všech ostatních vedlejších nákladů
2539 | 741FCN-R-c | označovací štítek zemního svodu | ks | 12 |  | 0 |  | 0 |  | 0 | SP | OTSKP | Položka obsahuje : Dodávku a montáž materiálu včetně dopravy, manipulace. Dále obsahuje cenu za pom. mechanismy včetně všech ostatních vedlejších nákladů | výměra je odečtena z projektové dokumentace
2540 | 741FCP | Tvarování prvků jímacího vedení | kus | 12 |  | 0 |  | 0 |  | 0 | SP | OTSKP | Položka obsahuje : Dodávku a montáž materiálu včetně upevňovacích a připojovacích prvků, včetně dopravy, manipulace. Dále obsahuje cenu za pom. mechanismy včetně všech ostatních vedlejších nákladů
2541 | 741FBK | Zemnicí tyč do délky 2m, FeZn | kus | 14 |  | 0 |  | 0 |  | 0 | SP | OTSKP | Položka obsahuje: Dodávku, dopravu a montáž zemnící tyče ( horní konec tyče min. 80cm pod povrchem ) včetně podružného materiálu, připojení tyče k pásku a ochranný nátěr spoje. Dále obsahuje cenu za pom. mechanismy včetně všech ostatních vedlejších nákladů.
2542 | 742JAA-R-c | Ukončení 1 - žílových vodičů a kabelů izolovaných s označením a zapojením v rozvaděči nebo na přístroji/ přípojnici do 6 mm2 | kus | 190 |  | 0 |  | 0 |  | 0 | SP | OTSKP | Položka obsahuje : Dodávku a montáž kab. koncovky/záklopky vč. podružného materiálu, dovozu, odizolování pláště a izolace žil kabelu, montáž kabelové koncovky včetně ukončení žil v rozvaděči, upevnění kabelových ok, roz. trubice, zakončení stínění a pod.. Dále obsahuje cenu za pom. mechanismy včetně všech ostatních vedlejších nákladů | výměra je odečtena z projektové dokumentace
2543 | 742JAA-R-c | Ukončení 1 - žílových vodičů a kabelů izolovaných s označením a zapojením v rozvaděči nebo na přístroji/ přípojnici do 16 mm2 | kus | 42 |  | 0 |  | 0 |  | 0 | SP | OTSKP | Položka obsahuje : Dodávku a montáž kab. koncovky/záklopky vč. podružného materiálu, dovozu, odizolování pláště a izolace žil kabelu, montáž kabelové koncovky včetně ukončení žil v rozvaděči, upevnění kabelových ok, roz. trubice, zakončení stínění a pod.. Dále obsahuje cenu za pom. mechanismy včetně všech ostatních vedlejších nákladů | výměra je odečtena z projektové dokumentace
2544 | 742JAA-R-cc | Ukončení 1 - žílových vodičů a kabelů izolovaných s označením a zapojením v rozvaděči nebo na přístroji/ přípojnici do 50 mm2 | kus | 16 |  | 0 |  | 0 |  | 0 | SP | OTSKP | Položka obsahuje : Dodávku a montáž kab. koncovky/záklopky vč. podružného materiálu, dovozu, odizolování pláště a izolace žil kabelu, montáž kabelové koncovky včetně ukončení žil v rozvaděči, upevnění kabelových ok, roz. trubice, zakončení stínění a pod.. Dále obsahuje cenu za pom. mechanismy včetně všech ostatních vedlejších nákladů | výměra je odečtena z projektové dokumentace
2545 | 742JAC | Ukončení 2 - 5-ti žílových vodičů a kabelů izolovaných s označením a zapojením v rozvaděči nebo na přístroji do 2,5 mm2 | kus | 680 |  | 0 |  | 0 |  | 0 | SP | OTSKP | Položka obsahuje : Dodávku a montáž kab. koncovky/záklopky vč. podružného materiálu, dovozu, odizolování pláště a izolace žil kabelu, montáž kabelové koncovky včetně ukončení žil v rozvaděči, upevnění kabelových ok, roz. trubice, zakončení stínění a pod.. Dále obsahuje cenu za pom. mechanismy včetně všech ostatních vedlejších nákladů
2546 | 742JAD | Ukončení 2 - 5-ti žílových vodičů a kabelů izolovaných s označením a zapojením v rozvaděči nebo na přístroji, 4 - 25 mm2 | kus | 370 |  | 0 |  | 0 |  | 0 | SP | OTSKP | Položka obsahuje : Dodávku a montáž kab. koncovky/záklopky vč. podružného materiálu, dovozu, odizolování pláště a izolace žil kabelu, montáž kabelové koncovky včetně ukončení žil v rozvaděči, upevnění kabelových ok, roz. trubice, zakončení stínění a pod.. Dále obsahuje cenu za pom. mechanismy včetně všech ostatních vedlejších nákladů
2547 | 742JAE | Ukončení 2 - 5-ti žílových vodičů a kabelů izolovaných s označením a zapojením v rozvaděči nebo na přístroji, 35 - 70 mm2 | kus | 24 |  | 0 |  | 0 |  | 0 | SP | OTSKP | Položka obsahuje : Dodávku a montáž kab. koncovky/záklopky vč. podružného materiálu, dovozu, odizolování pláště a izolace žil kabelu, montáž kabelové koncovky včetně ukončení žil v rozvaděči, upevnění kabelových ok, roz. trubice, zakončení stínění a pod.. Dále obsahuje cenu za pom. mechanismy včetně všech ostatních vedlejších nákladů
2548 | 742JAF | Ukončení 2 - 5-ti žílových vodičů a kabelů izolovaných s označením a zapojením v rozvaděči nebo na přístroji, 95 - 150 mm2 | kus | 2 |  | 0 |  | 0 |  | 0 | SP | OTSKP | Položka obsahuje : Dodávku a montáž kab. koncovky/záklopky vč. podružného materiálu, dovozu, odizolování pláště a izolace žil kabelu, montáž kabelové koncovky včetně ukončení žil v rozvaděči, upevnění kabelových ok, roz. trubice, zakončení stínění a pod.. Dále obsahuje cenu za pom. mechanismy včetně všech ostatních vedlejších nákladů
2549 | 742JAG | Ukončení 2 - 5-ti žílových vodičů a kabelů izolovaných s označením a zapojením v rozvaděči nebo na přístroji, 185 - 240 mm2 | kus | 4 |  | 0 |  | 0 |  | 0 | SP | OTSKP | Položka obsahuje : Dodávku a montáž kab. koncovky/záklopky vč. podružného materiálu, dovozu, odizolování pláště a izolace žil kabelu, montáž kabelové koncovky včetně ukončení žil v rozvaděči, upevnění kabelových ok, roz. trubice, zakončení stínění a pod.. Dále obsahuje cenu za pom. mechanismy včetně všech ostatních vedlejších nákladů
2550 | 742JAH | Ukončení 7 - 12-ti žílových vodičů a kabelů izolovaných s označením a zapojením v rozvaděči nebo na přístroji do 4 mm2 | kus | 24 |  | 0 |  | 0 |  | 0 | SP | OTSKP | Položka obsahuje : Dodávku a montáž kab. koncovky/záklopky vč. podružného materiálu, dovozu, odizolování pláště a izolace žil kabelu, montáž kabelové koncovky včetně ukončení žil v rozvaděči, upevnění kabelových ok, roz. trubice, zakončení stínění a pod.. Dále obsahuje cenu za pom. mechanismy včetně všech ostatních vedlejších nákladů
2551 | 742JBB | Kabelová spojka pro 3/4/5 - žílové kabely nn s plastovou izolací, 4 - 16 mm2 | kus | 4 |  | 0 |  | 0 |  | 0 | SP | OTSKP | Položka obsahuje : Dodávku a montáž kab. koncovky/záklopky vč. podružného materiálu, dovozu, odizolování pláště a izolace žil kabelu, montáž kabelové koncovky včetně ukončení žil v rozvaděči, upevnění kabelových ok, roz. trubice, zakončení stínění a pod.. Dále obsahuje cenu za pom. mechanismy včetně všech ostatních vedlejších nákladů
2552 | 742LDC | JYTY 14x1, kabel sdělovací izolace PVC | m | 230 |  | 0 |  | 0 |  | 0 | SP | OTSKP | Položka obsahuje : Dodávku a montáž kabelu včetně dovozu, manipulace a uložení kabelu (do trubky, na rošty, pod omítku, do rozvaděče ). Dále obsahuje cenu za pom. mechanismy včetně všech ostatních vedlejších nákladů
S | Celkem za 742 | Elektroinstalační materiál |  |  |  | 76 |  | 0 |  | 0
Díl: | 744 | Rozvaděče nn | [8 empty] | SD
2553 | 744AAA-R-c | Rozvodnice pož. klapek do 24 modulů, min. IP 41, atypická náplň-označení "SK01" | kus | 1 |  | 0 |  | 0 |  | 0 | SP | OTSKP | Položka obsahuje : Dodávku a montáž rozvaděče včetně podružného materiálu a oživení rozvaděče vč. měření a nastavení. Dále obsahuje cenu za za dopravu na staveniště, propojení, kontrolu spojů, provedení zkoušek, dodání atestů a revizní zprávy vč. kusové zkoušky. Dále obsahuje cenu za pom. mechanismy včetně všech ostatních vedlejších nákladů | výměra je odečtena z projektové dokumentace
2554 | 744AAA-R-cc | Rozvodnice pož. klapek do 24 modulů, min. IP 41, atypická náplň-označení "SK60" | kus | 1 |  | 0 |  | 0 |  | 0 | SP | OTSKP | Položka obsahuje : Dodávku a montáž rozvaděče včetně podružného materiálu a oživení rozvaděče vč. měření a nastavení. Dále obsahuje cenu za za dopravu na staveniště, propojení, kontrolu spojů, provedení zkoušek, dodání atestů a revizní zprávy vč. kusové zkoušky. Dále obsahuje cenu za pom. mechanismy včetně všech ostatních vedlejších nákladů | výměra je odečtena z projektové dokumentace
2555 | 744AAB-R-c | Rozvodnice pož. klapek do 36 modulů, min. IP 41, atypická náplň-označení "SK50" | kus | 1 |  | 0 |  | 0 |  | 0 | SP | OTSKP | Položka obsahuje : Dodávku a montáž rozvaděče včetně podružného materiálu a oživení rozvaděče vč. měření a nastavení. Dále obsahuje cenu za za dopravu na staveniště, propojení, kontrolu spojů, provedení zkoušek, dodání atestů a revizní zprávy vč. kusové zkoušky. Dále obsahuje cenu za pom. mechanismy včetně všech ostatních vedlejších nákladů | výměra je odečtena z projektové dokumentace
2556 | 744AAB-R-cc | Rozvodnice pož. klapek do 36 modulů, min. IP 41, atypická náplň-označení "SK40" | kus | 1 |  | 0 |  | 0 |  | 0 | SP | OTSKP | Položka obsahuje : Dodávku a montáž rozvaděče včetně podružného materiálu a oživení rozvaděče vč. měření a nastavení. Dále obsahuje cenu za za dopravu na staveniště, propojení, kontrolu spojů, provedení zkoušek, dodání atestů a revizní zprávy vč. kusové zkoušky. Dále obsahuje cenu za pom. mechanismy včetně všech ostatních vedlejších nákladů | výměra je odečtena z projektové dokumentace
2557 | 744AAB-R-ccc | Rozvodnice pož. klapek do 36 modulů, min. IP 41, atypická náplň-označení "SK30" | kus | 1 |  | 0 |  | 0 |  | 0 | SP | OTSKP | Položka obsahuje : Dodávku a montáž rozvaděče včetně podružného materiálu a oživení rozvaděče vč. měření a nastavení. Dále obsahuje cenu za za dopravu na staveniště, propojení, kontrolu spojů, provedení zkoušek, dodání atestů a revizní zprávy vč. kusové zkoušky. Dále obsahuje cenu za pom. mechanismy včetně všech ostatních vedlejších nákladů | výměra je odečtena z projektové dokumentace
2558 | 744AAB-R-cb | Rozvodnice pož. klapek do 36 modulů, min. IP 41, atypická náplň-označení "SK20" | kus | 1 |  | 0 |  | 0 |  | 0 | SP | OTSKP | Položka obsahuje : Dodávku a montáž rozvaděče včetně podružného materiálu a oživení rozvaděče vč. měření a nastavení. Dále obsahuje cenu za za dopravu na staveniště, propojení, kontrolu spojů, provedení zkoušek, dodání atestů a revizní zprávy vč. kusové zkoušky. Dále obsahuje cenu za pom. mechanismy včetně všech ostatních vedlejších nákladů | výměra je odečtena z projektové dokumentace
2559 | 744AAB-R-ca | Rozvodnice pož. klapek do 48 modulů, min. IP 41, atypická náplň-označení "SK10" | kus | 1 |  | 0 |  | 0 |  | 0 | SP | OTSKP | Položka obsahuje : Dodávku a montáž rozvaděče včetně podružného materiálu a oživení rozvaděče vč. měření a nastavení. Dále obsahuje cenu za za dopravu na staveniště, propojení, kontrolu spojů, provedení zkoušek, dodání atestů a revizní zprávy vč. kusové zkoušky. Dále obsahuje cenu za pom. mechanismy včetně všech ostatních vedlejších nákladů | výměra je odečtena z projektové dokumentace
2560 | 744AAB-R-ce | Rozvodnice pro sděl. zař. do 24 modulů, min. IP 41, atypická náplň-označení "RA101, RA201, RA301, RA401, RA501", vstup. vypínač, rezerva | kus | 5 |  | 0 |  | 0 |  | 0 | SP | OTSKP | Položka obsahuje : Dodávku a montáž rozvaděče včetně podružného materiálu a oživení rozvaděče vč. měření a nastavení. Dále obsahuje cenu za za dopravu na staveniště, propojení, kontrolu spojů, provedení zkoušek, dodání atestů a revizní zprávy vč. kusové zkoušky. Dále obsahuje cenu za pom. mechanismy včetně všech ostatních vedlejších nákladů | výměra je odečtena z projektové dokumentace
2561 | 744ACC-R-c | Rozvodnice oceloplechová, šíře 550mm, výška 750mm, atyp. náplň, ozn. "RPS1" | kus | 1 |  | 0 |  | 0 |  | 0 | SP | OTSKP | Položka obsahuje : Dodávku a montáž rozvaděče včetně podružného materiálu a oživení rozvaděče vč. měření a nastavení. Dále obsahuje cenu za za dopravu na staveniště, propojení, kontrolu spojů, provedení zkoušek, dodání atestů a revizní zprávy vč. kusové zkoušky. Dále obsahuje cenu za pom. mechanismy včetně všech ostatních vedlejších nákladů | výměra je odečtena z projektové dokumentace
2562 | 744BAA-R-c | Rozvaděč, šíře do 600mm, hloubka do 400mm, výška do 2000mm, IP40, oceloplechová, atyp. náplň, ozn. "RP5" | kus | 1 |  | 0 |  | 0 |  | 0 | SP | OTSKP | Položka obsahuje : Dodávku a montáž rozvaděče včetně podružného materiálu a oživení rozvaděče vč. měření a nastavení. Dále obsahuje cenu za za dopravu na staveniště, propojení, kontrolu spojů, provedení zkoušek, dodání atestů a revizní zprávy vč. kusové zkoušky. Dále obsahuje cenu za pom. mechanismy včetně všech ostatních vedlejších nákladů | výměra je odečtena z projektové dokumentace
2563 | 744BAA-R-cc | Rozvaděč, šíře do 600mm, hloubka do 400mm, výška do 2000mm, IP40, oceloplechová, atyp. náplň, ozn. "RP4" | kus | 1 |  | 0 |  | 0 |  | 0 | SP | OTSKP | Položka obsahuje : Dodávku a montáž rozvaděče včetně podružného materiálu a oživení rozvaděče vč. měření a nastavení. Dále obsahuje cenu za za dopravu na staveniště, propojení, kontrolu spojů, provedení zkoušek, dodání atestů a revizní zprávy vč. kusové zkoušky. Dále obsahuje cenu za pom. mechanismy včetně všech ostatních vedlejších nákladů | výměra je odečtena z projektové dokumentace
2564 | 744BAA-R-ca | Rozvaděč, šíře do 600mm, hloubka do 400mm, výška do 2000mm, IP40, oceloplechová, atyp. náplň, ozn. "RP3" | kus | 1 |  | 0 |  | 0 |  | 0 | SP | OTSKP | Položka obsahuje : Dodávku a montáž rozvaděče včetně podružného materiálu a oživení rozvaděče vč. měření a nastavení. Dále obsahuje cenu za za dopravu na staveniště, propojení, kontrolu spojů, provedení zkoušek, dodání atestů a revizní zprávy vč. kusové zkoušky. Dále obsahuje cenu za pom. mechanismy včetně všech ostatních vedlejších nákladů | výměra je odečtena z projektové dokumentace
2565 | 744BAA-R-cb | Rozvaděč, šíře do 600mm, hloubka do 400mm, výška do 2000mm, IP40, oceloplechová, atyp. náplň, ozn. "RP2" | kus | 1 |  | 0 |  | 0 |  | 0 | SP | OTSKP | Položka obsahuje : Dodávku a montáž rozvaděče včetně podružného materiálu a oživení rozvaděče vč. měření a nastavení. Dále obsahuje cenu za za dopravu na staveniště, propojení, kontrolu spojů, provedení zkoušek, dodání atestů a revizní zprávy vč. kusové zkoušky. Dále obsahuje cenu za pom. mechanismy včetně všech ostatních vedlejších nákladů | výměra je odečtena z projektové dokumentace
2566 | 744BAA-R-cb | Rozvaděč, šíře do 600mm, hloubka do 400mm, výška do 2000mm, IP40, oceloplechová, atyp. náplň, ozn. "RP1" | kus | 1 |  | 0 |  | 0 |  | 0 | SP | OTSKP | Položka obsahuje : Dodávku a montáž rozvaděče včetně podružného materiálu a oživení rozvaděče vč. měření a nastavení. Dále obsahuje cenu za za dopravu na staveniště, propojení, kontrolu spojů, provedení zkoušek, dodání atestů a revizní zprávy vč. kusové zkoušky. Dále obsahuje cenu za pom. mechanismy včetně všech ostatních vedlejších nákladů | výměra je odečtena z projektové dokumentace
2567 | 744ACB-R-c | Rozvodnice oceloplechová, šíře 550mm, výška 700mm, atyp. náplň ozn. "RP6" | kus | 1 |  | 0 |  | 0 |  | 0 | SP | OTSKP | Položka obsahuje : Dodávku a montáž rozvaděče včetně podružného materiálu a oživení rozvaděče vč. měření a nastavení. Dále obsahuje cenu za za dopravu na staveniště, propojení, kontrolu spojů, provedení zkoušek, dodání atestů a revizní zprávy vč. kusové zkoušky. Dále obsahuje cenu za pom. mechanismy včetně všech ostatních vedlejších nákladů | výměra je odečtena z projektové dokumentace
2568 | 744BAA-R-cd | Rozvaděč, šíře do 600mm, hloubka do 400mm, výška do 2000mm, IP40, oceloplechová, atyp. náplň, ozn. "RZ5.1" | kus | 1 |  | 0 |  | 0 |  | 0 | SP | OTSKP | Položka obsahuje : Dodávku a montáž rozvaděče včetně podružného materiálu a oživení rozvaděče vč. měření a nastavení. Dále obsahuje cenu za za dopravu na staveniště, propojení, kontrolu spojů, provedení zkoušek, dodání atestů a revizní zprávy vč. kusové zkoušky. Dále obsahuje cenu za pom. mechanismy včetně všech ostatních vedlejších nákladů | výměra je odečtena z projektové dokumentace
2569 | 744BAA-R-ce | Rozvaděč, šíře do 600mm, hloubka do 400mm, výška do 2000mm, IP40, oceloplechová, atyp. náplň, ozn. "RZ5.2" | kus | 1 |  | 0 |  | 0 |  | 0 | SP | OTSKP | Položka obsahuje : Dodávku a montáž rozvaděče včetně podružného materiálu a oživení rozvaděče vč. měření a nastavení. Dále obsahuje cenu za za dopravu na staveniště, propojení, kontrolu spojů, provedení zkoušek, dodání atestů a revizní zprávy vč. kusové zkoušky. Dále obsahuje cenu za pom. mechanismy včetně všech ostatních vedlejších nákladů | výměra je odečtena z projektové dokumentace
2570 | 744BAA-R-Cf | Rozvaděč, šíře do 600mm, hloubka do 400mm, výška do 2000mm, IP40, oceloplechová, atyp. náplň, ozn. "RZ4" | kus | 1 |  | 0 |  | 0 |  | 0 | SP | OTSKP | Položka obsahuje : Dodávku a montáž rozvaděče včetně podružného materiálu a oživení rozvaděče vč. měření a nastavení. Dále obsahuje cenu za za dopravu na staveniště, propojení, kontrolu spojů, provedení zkoušek, dodání atestů a revizní zprávy vč. kusové zkoušky. Dále obsahuje cenu za pom. mechanismy včetně všech ostatních vedlejších nákladů | výměra je odečtena z projektové dokumentace
2571 | 744BAA-R-Cg | Rozvaděč, šíře do 600mm, hloubka do 400mm, výška do 2000mm, IP40, oceloplechová, atyp. náplň, ozn. "RZ3" | kus | 1 |  | 0 |  | 0 |  | 0 | SP | OTSKP | Položka obsahuje : Dodávku a montáž rozvaděče včetně podružného materiálu a oživení rozvaděče vč. měření a nastavení. Dále obsahuje cenu za za dopravu na staveniště, propojení, kontrolu spojů, provedení zkoušek, dodání atestů a revizní zprávy vč. kusové zkoušky. Dále obsahuje cenu za pom. mechanismy včetně všech ostatních vedlejších nákladů | výměra je odečtena z projektové dokumentace
2572 | 744BAA-R-Ch | Rozvaděč, šíře do 600mm, hloubka do 400mm, výška do 2000mm, IP40, oceloplechová, atyp. náplň, ozn. "RZ2.1" | kus | 1 |  | 0 |  | 0 |  | 0 | SP | OTSKP | Položka obsahuje : Dodávku a montáž rozvaděče včetně podružného materiálu a oživení rozvaděče vč. měření a nastavení. Dále obsahuje cenu za za dopravu na staveniště, propojení, kontrolu spojů, provedení zkoušek, dodání atestů a revizní zprávy vč. kusové zkoušky. Dále obsahuje cenu za pom. mechanismy včetně všech ostatních vedlejších nákladů | výměra je odečtena z projektové dokumentace
2573 | 744BAA-R-ce | Rozvaděč, šíře do 600mm, hloubka do 400mm, výška do 2000mm, IP40, oceloplechová, atyp. náplň, ozn. "RZ5.2" | kus | 1 |  | 0 |  | 0 |  | 0 | SP | OTSKP | Položka obsahuje : Dodávku a montáž rozvaděče včetně podružného materiálu a oživení rozvaděče vč. měření a nastavení. Dále obsahuje cenu za za dopravu na staveniště, propojení, kontrolu spojů, provedení zkoušek, dodání atestů a revizní zprávy vč. kusové zkoušky. Dále obsahuje cenu za pom. mechanismy včetně všech ostatních vedlejších nákladů | výměra je odečtena z projektové dokumentace
2574 | 744BAA-R-Ck | Rozvaděč, šíře do 600mm, hloubka do 400mm, výška do 2000mm, IP40, oceloplechová, atyp. náplň, ozn. "RZ1" | kus | 1 |  | 0 |  | 0 |  | 0 | SP | OTSKP | Položka obsahuje : Dodávku a montáž rozvaděče včetně podružného materiálu a oživení rozvaděče vč. měření a nastavení. Dále obsahuje cenu za za dopravu na staveniště, propojení, kontrolu spojů, provedení zkoušek, dodání atestů a revizní zprávy vč. kusové zkoušky. Dále obsahuje cenu za pom. mechanismy včetně všech ostatních vedlejších nákladů | výměra je odečtena z projektové dokumentace
2575 | 744ACB-R-cc | Rozvodnice oceloplechová, šíře 550mm, výška 700mm, atyp. náplň ozn. "RP6" | kus | 1 |  | 0 |  | 0 |  | 0 | SP | OTSKP | Položka obsahuje : Dodávku a montáž rozvaděče včetně podružného materiálu a oživení rozvaděče vč. měření a nastavení. Dále obsahuje cenu za za dopravu na staveniště, propojení, kontrolu spojů, provedení zkoušek, dodání atestů a revizní zprávy vč. kusové zkoušky. Dále obsahuje cenu za pom. mechanismy včetně všech ostatních vedlejších nákladů | výměra je odečtena z projektové dokumentace
2576 | 744AAC-R-c | Rozvodnice do 72 modulů, min. IP 40, nást., OCEP, atyp. náplň (2 přívody), ozn. "RZA3.1-RZA3.8, RZA4.1-RZA4.8, RZA5.1-RZA5.8, RZA40, RZA49" | kus | 26 |  | 0 |  | 0 |  | 0 | SP | OTSKP | Položka obsahuje : Dodávku a montáž rozvaděče včetně podružného materiálu a oživení rozvaděče vč. měření a nastavení. Dále obsahuje cenu za za dopravu na staveniště, propojení, kontrolu spojů, provedení zkoušek, dodání atestů a revizní zprávy vč. kusové zkoušky. Dále obsahuje cenu za pom. mechanismy včetně všech ostatních vedlejších nákladů | výměra je odečtena z projektové dokumentace
2577 | 744BAB-R-c | Rozvaděč, šíře 600 - 800mm, hloubka do 400mm, výška do 2000mm, IP41, oceloplechový, atyp. náplň, ozn. "RK1" | kus | 1 |  | 0 |  | 0 |  | 0 | SP | OTSKP | Položka obsahuje : Dodávku a montáž rozvaděče včetně podružného materiálu a oživení rozvaděče vč. měření a nastavení. Dále obsahuje cenu za za dopravu na staveniště, propojení, kontrolu spojů, provedení zkoušek, dodání atestů a revizní zprávy vč. kusové zkoušky. Dále obsahuje cenu za pom. mechanismy včetně všech ostatních vedlejších nákladů | výměra je odečtena z projektové dokumentace
2578 | 744BAB-R-cd | Rozvaděč, šíře 600 - 800mm, hloubka do 400mm, výška do 2000mm, IP41, oceloplechový, atyp. náplň, ozn. "R202" | kus | 1 |  | 0 |  | 0 |  | 0 | SP | OTSKP | Položka obsahuje : Dodávku a montáž rozvaděče včetně podružného materiálu a oživení rozvaděče vč. měření a nastavení. Dále obsahuje cenu za za dopravu na staveniště, propojení, kontrolu spojů, provedení zkoušek, dodání atestů a revizní zprávy vč. kusové zkoušky. Dále obsahuje cenu za pom. mechanismy včetně všech ostatních vedlejších nákladů | výměra je odečtena z projektové dokumentace
2579 | 744BDB-R-c | Rozvaděč kompenzační nn kondenzátorový 40kVAr, vč. skříně bez regulátoru, nehrazený, venk. provedení, IP56, poj. odpínač, přívod spodem, oba vývody kabel Cu 3x185+95, ozn. "RC1-RC3" | kus | 3 |  | 0 |  | 0 |  | 0 | SP | OTSKP | Položka obsahuje : Dodávku a montáž rozvaděče včetně podružného materiálu a oživení rozvaděče vč. měření a nastavení. Dále obsahuje cenu za za dopravu na staveniště, propojení, kontrolu spojů, provedení zkoušek, dodání atestů a revizní zprávy vč. kusové zkoušky. Dále obsahuje cenu za pom. mechanismy včetně všech ostatních vedlejších nákladů | výměra je odečtena z projektové dokumentace
2580 | 744ABA-R-c | Deblokační skříňka pro spínání chl. jednotek na střeše - "ozn DS1-DS3" - náplň 1x 3poloh. přepínač, knotakty,IP55 | kus | 6 |  | 0 |  | 0 |  | 0 | SP | OTSKP | Položka obsahuje : Dodávku a montáž rozvaděče včetně podružného materiálu a oživení rozvaděče vč. měření a nastavení. Dále obsahuje cenu za za dopravu na staveniště, propojení, kontrolu spojů, provedení zkoušek, dodání atestů a revizní zprávy vč. kusové zkoušky. Dále obsahuje cenu za pom. mechanismy včetně všech ostatních vedlejších nákladů | výměra je odečtena z projektové dokumentace
2581 | 744ABA-R-cc | Hlavní ochranná přípojnice, 2xFeZn 30/4 min. IP55, třída izolace II | kus | 3 |  | 0 |  | 0 |  | 0 | SP | OTSKP | Položka obsahuje : Dodávku a montáž rozvaděče včetně podružného materiálu a oživení rozvaděče vč. měření a nastavení. Dále obsahuje cenu za za dopravu na staveniště, propojení, kontrolu spojů, provedení zkoušek, dodání atestů a revizní zprávy vč. kusové zkoušky. Dále obsahuje cenu za pom. mechanismy včetně všech ostatních vedlejších nákladů | výměra je odečtena z projektové dokumentace
S | Celkem za 744 | Rozváděče nn |  |  |  | 0 |  | 0 |  | 0
Díl: | 743 | Silnoproudá zařízení | [8 empty] | SD
2582 | 741ECC | Kabelová ucpávka vodě odolná pro vnitřní průměr otvoru 105 - 185mm | kus | 16 |  | 0 |  | 0 |  | 0 | SP | OTSKP
2583 | 742KAF | Zatažení kabelu do chráničky - kabel do 4kg/m | m | 384 |  | 0 |  | 0 |  | 0 | SP | OTSKP
2584 | 741FBA | Uzemňovací vodič v zemi FeZn do 120mm2 | m | 210 |  | 0 |  | 0 |  | 0 | SP | OTSKP
S | Celkem za 743 | Silnoproudá zařízení |  |  |  | 0 |  | 0 |  | 0
Díl: | 701 | Zemní práce | [8 empty] | SD
2585 | 701CAC | Hloubení a zához kabelové rýhy 350/900mm zemina do tř. 4 | m | 50 |  | 0 |  | 0 |  | 0 | SP | OTSKP | Položka obsahuje: Hloubení kabelové rýhy ručně nebo strojně bez ohledu na druh použitého mechanizačního prostředku, u strojních výkopů včetně přípravných, pomocných a vytyčovacích prací v průměrných podmínkách a se započítáním podílu prací v jiných než běžných podmínek. S jedním výhozem až do vzdálenosti 3m za okraj rýhy nebo s případným naložením do dopravního vozíku přistaveného k okraji rýhy. Dále ruční zához nezapažené kabelové rýhy s případným rozpojováním výkopku a s jedním přehozem až do vzdálenosti 3m nebo se shozením z vozidel. Bez pěchování zeminy. Dále obsahuje cenu za pom. mechanismy včetně všech ostatních vedlejších nákladů.
2586 | 701DBF | Zajištění vstupního a výstupního otvoru ve zdi proti vniknutí vody do budovy | kus | 5 |  | 0 |  | 0 |  | 0 | SP | OTSKP | Položka obsahuje: Příprava betonové směsi s přísadou vodního skla a ucpání otvoru do poloviny tloušťky základové zdi. Ohraničení otvoru asfaltovou hlínou, zalití ohraničeného místa asfaltem. Včetně roztavení asfaltu. Dále obsahuje cenu za pom. mechanismy včetně všech ostatních vedlejších nákladů.
2587 | 701DBF-r-c | Zajištění vstupního a výstupního otvoru ve zdi proti vniknutí vody do budovy | kus | 2 |  | 0 |  | 0 |  | 0 | SP | OTSKP | Položka obsahuje: dodávku těsnicí pryžové vložky do typové průchodky - dodává stavba. Včetně montáže. Dále obsahuje cenu za pom. mechanismy včetně všech ostatních vedlejších nákladů. | výměra je odečtena z projektové dokumentace
2588 | 701CGK-R-c | PET chránička pro mechanickou ochranu vedení, fí 175 - 200mm | m | 64 |  | 0 |  | 0 |  | 0 | SP | OTSKP | Položka obsahuje: Dodávku a montáž chráničky volně / do kabelové kynety. Dále obsahuje cenu za pom. mechanismy včetně všech ostatních vedlejších nákladů. | výměra je odečtena z projektové dokumentace
2589 | 701CFD | Obetonování chrániček do fí 200mm v rýze do š.100cm, tl.vrstvy 12cm | m | 8 |  | 0 |  | 0 |  | 0 | SP | OTSKP | Položka obsahuje: Dodání betonu do rýhy, pokrytí chrániček souvislou vrstvou urovnaného betonu do tloušťky 12cm nad horní okraj chráničky.Dále obsahuje cenu za pom. mechanismy včetně všech ostatních vedlejších nákladů.
2590 | 702AA0 | Odvoz zeminy a štěrku - do vzdálenosti 20km | t | 0.4 |  | 0 |  | 0 |  | 0 | SP | OTSKP | Položka obsahuje: Naložení odpadu na motorové vozidlo, jeho odvoz a složení. Položka zahrnuje obě cesty, tam i zpět. Položka neobsahuje polatek za uložení odpadu na skládku. Dále obsahuje cenu za pom. mechanismy včetně všech ostatních vedlejších nákladů.
2591 | 702AB0 | Odvoz zeminy a štěrku - za každých dalších 5 km | t | 1.6 |  | 0 |  | 0 |  | 0 | SP | OTSKP | Položka obsahuje: Naložení odpadu na motorové vozidlo, jeho odvoz a složení. Položka zahrnuje obě cesty, tam i zpět. Položka neobsahuje polatek za uložení odpadu na skládku. Dále obsahuje cenu za pom. mechanismy včetně všech ostatních vedlejších nákladů.
S | Celkem za 701 | Zemní práce |  |  |  | 0 |  | 0 |  | 0
Díl: | 990 | Poplatky za skládky | [8 empty] | SD
2592 | 170504-O-R-c | poplatek za recyklaci svítidla | ks | 1649 |  | 0 |  | 0 |  | 0 | SP | OTSKP | Položka obsahuje cenu za recyklaci | výměra je odečtena z projektové dokumentace
2593 | 170504-O-R-cc | poplatek za recyklaci světelného zdroje | ks | 2486 |  | 0 |  | 0 |  | 0 | SP | OTSKP | Položka obsahuje cenu za recyklaci | výměra je odečtena z projektové dokumentace
S | Celkem za 990 | Poplatky za skládky |  |  |  | 0 |  | 0 |  | 0
Díl: | 747 | Zkoušky, revize a HZS | [8 empty] | SD
2594 | 747BAC | Celková prohlídka, zkoušení, měření a vyhotovení výchozí revizní zprávy, pro objem IN přes 500 do 1000 tis. Kč | kus | 1 |  | 0 |  | 0 |  | 0 | SP | OTSKP | Položka obsahuje: Cenu za celkovou prohlídku zařízení PS/SO, vč. měření, komplexních zkoušek a revizi zařízení tohoto PS/SO autorizovaným revizním technikem na silnoproudá zařízení podle požadavku ČSN, včetně hodnocení a vyhotovení celkové revizní zprávy. Dále obsahuje cenu za pom. mechanismy včetně všech ostatních vedlejších nákladů.
2595 | 747BAD | Příplatek k celkové prohlídce, zkoušení, měření a vyhotovení revizní zprávy pro objem IN přes 1000 tis. Kč, za každých dalších i započatých 500 tis. Kč | kus | 2 |  | 0 |  | 0 |  | 0 | SP | OTSKP | Položka obsahuje: Cenu za celkovou prohlídku zařízení PS/SO, vč. měření, komplexních zkoušek a revizi zařízení tohoto PS/SO autorizovaným revizním technikem na silnoproudá zařízení podle požadavku ČSN, včetně hodnocení a vyhotovení celkové revizní zprávy. Dále obsahuje cenu za pom. mechanismy včetně všech ostatních vedlejších nákladů.
2596 | 748AAB | Osobní ochranné prostředky a pracovní pomůcky pro rozvodnu nn | kus | 1 |  | 0 |  | 0 |  | 0 | P | R | Položka obsahuje kompletní dodávku prvku. M.j. - viz sl. "D", způsob měření dle m.j., hlavní materiál dle popisu položky
2597 | 747BAC-R-c | Dokumentace skutečného provedení | kus | 1 |  | 0 |  | 0 |  | 0 | P | R | Položka obsahuje náklady naveškeré práce, dodávky a činnosti nutnék realizaci její náplně | výměra je odečtena z projektové dokumentace
2598 | 747BAC-R-cc | měření zemních trakčních proudů na uzem. soustavě+vyhodnocení | hod | 80 |  | 0 |  | 0 |  | 0 | P | R | Položka obsahuje náklady naveškeré práce, dodávky a činnosti nutnék realizaci její náplně | výměra je odečtena z projektové dokumentace
2599 | 747GAC | Zkušební provoz | hod | 120 |  | 0 |  | 0 |  | 0 | P | R | Položka obsahuje náklady naveškeré práce, dodávky a činnosti nutnék realizaci její náplně
S | Celkem za 747 | Zkoušky, revize a HZS |  |  |  | 0 |  | 0 |  | 0
Díl: | 756-01 | gastro - sklad | [8 empty] | SD
2600 | R7560101 | chladící skříň 500l,vnitřní prostor pro vložení přepravky 600x400 | kpl | 2 |  | 0 |  | 0 |  | 0 | P | R | Položka obsahuje kompletní dodávku a monáž prvku/konstrukceúzařízení, osazení do/na jinou konstrukce. M.j. - viz sl. "D", způsob měření dle m.j., hlavní materiál dle popisu položky
2601 | R7560102 | regál skladový nerez,policový ,nosnost police200kg | kpl | 2 |  | 0 |  | 0 |  | 0 | P | R | Položka obsahuje kompletní dodávku a monáž prvku/konstrukceúzařízení, osazení do/na jinou konstrukce. M.j. - viz sl. "D", způsob měření dle m.j., hlavní materiál dle popisu položky
2602 | R7560103 | dřez jednodílný nerez s tlakovou sprchou,sifon | kpl | 1 |  | 0 |  | 0 |  | 0 | P | R | Položka obsahuje kompletní dodávku a monáž prvku/konstrukceúzařízení, osazení do/na jinou konstrukce. M.j. - viz sl. "D", způsob měření dle m.j., hlavní materiál dle popisu položky
2603 | R7560104 | nástěnná police roštová | kpl | 1 |  | 0 |  | 0 |  | 0 | P | R | Položka obsahuje kompletní dodávku a monáž prvku/konstrukceúzařízení, osazení do/na jinou konstrukce. M.j. - viz sl. "D", způsob měření dle m.j., hlavní materiál dle popisu položky
2604 | R7560105 | podlahový rošt s gulou nerez | kpl | 1 |  | 0 |  | 0 |  | 0 | P | R | Položka obsahuje kompletní dodávku a monáž prvku/konstrukceúzařízení, osazení do/na jinou konstrukce. M.j. - viz sl. "D", způsob měření dle m.j., hlavní materiál dle popisu položky
2605 | R7560106 | vozík na termoporty | kpl | 1 |  | 0 |  | 0 |  | 0 | P | R | Položka obsahuje kompletní dodávku a monáž prvku/konstrukceúzařízení, osazení do/na jinou konstrukce. M.j. - viz sl. "D", způsob měření dle m.j., hlavní materiál dle popisu položky
2606 | R7560107 | sada termoportů pro 2x 250 porcí | kpl | 1 |  | 0 |  | 0 |  | 0 | P | R | Položka obsahuje kompletní dodávku a monáž prvku/konstrukceúzařízení, osazení do/na jinou konstrukce. M.j. - viz sl. "D", způsob měření dle m.j., hlavní materiál dle popisu položky
S | Celkem za 756-01 | gastro - sklad |  |  |  | 0 |  | 0 |  | 0
Díl: | 756-02 | gastro - šatna | [8 empty] | SD
2607 | R7560201 | šatník dvoudílný | kpl | 4 |  | 0 |  | 0 |  | 0 | P | R | Položka obsahuje kompletní dodávku a monáž prvku/konstrukceúzařízení, osazení do/na jinou konstrukce. M.j. - viz sl. "D", způsob měření dle m.j., hlavní materiál dle popisu položky
S | Celkem za 756-02 | gastro - šatna |  |  |  | 0 |  | 0 |  | 0
Díl: | 756-03 | gastro - sklad odpadky | [8 empty] | SD
2608 | R7560301 | ledníce pro biol odpad | kpl | 1 |  | 0 |  | 0 |  | 0 | P | R | Položka obsahuje kompletní dodávku a monáž prvku/konstrukceúzařízení, osazení do/na jinou konstrukce. M.j. - viz sl. "D", způsob měření dle m.j., hlavní materiál dle popisu položky
2609 | R7560302 | nádoba na odpad plast,s víkem | kpl | 1 |  | 0 |  | 0 |  | 0 | P | R | Položka obsahuje kompletní dodávku a monáž prvku/konstrukceúzařízení, osazení do/na jinou konstrukce. M.j. - viz sl. "D", způsob měření dle m.j., hlavní materiál dle popisu položky
S | Celkem za 756-03 | gastro - sklad odpadky |  |  |  | 0 |  | 0 |  | 0
Díl: | 756-04 | gastro - mytí stolní nádobí | [8 empty] | SD
2610 | R7560401 | stůl výjezdový k myčce nádobí | kpl | 1 |  | 0 |  | 0 |  | 0 | P | R | Položka obsahuje kompletní dodávku a monáž prvku/konstrukceúzařízení, osazení do/na jinou konstrukce. M.j. - viz sl. "D", způsob měření dle m.j., hlavní materiál dle popisu položky
2611 | R7560402 | myčka nádobí průchozí | kpl | 1 |  | 0 |  | 0 |  | 0 | P | R | Položka obsahuje kompletní dodávku a monáž prvku/konstrukceúzařízení, osazení do/na jinou konstrukce. M.j. - viz sl. "D", způsob měření dle m.j., hlavní materiál dle popisu položky
2612 | R7560403 | sada mycích prostředků ,sada košů | kpl | 1 |  | 0 |  | 0 |  | 0 | P | R | Položka obsahuje kompletní dodávku a monáž prvku/konstrukceúzařízení, osazení do/na jinou konstrukce. M.j. - viz sl. "D", způsob měření dle m.j., hlavní materiál dle popisu položky
2613 | R7560404 | stůl s dřezem,500x500x300,tlaková sprcha,sifon,prolis desky,zadní lem | kpl | 1 |  | 0 |  | 0 |  | 0 | P | R | Položka obsahuje kompletní dodávku a monáž prvku/konstrukceúzařízení, osazení do/na jinou konstrukce. M.j. - viz sl. "D", způsob měření dle m.j., hlavní materiál dle popisu položky
2614 | R7560405 | změkčovač vody | kpl | 1 |  | 0 |  | 0 |  | 0 | P | R | Položka obsahuje kompletní dodávku a monáž prvku/konstrukceúzařízení, osazení do/na jinou konstrukce. M.j. - viz sl. "D", způsob měření dle m.j., hlavní materiál dle popisu položky
2615 | R7560406 | sběrný vozík na podnosy | kpl | 2 |  | 0 |  | 0 |  | 0 | P | R | Položka obsahuje kompletní dodávku a monáž prvku/konstrukceúzařízení, osazení do/na jinou konstrukce. M.j. - viz sl. "D", způsob měření dle m.j., hlavní materiál dle popisu položky
S | Celkem za 756-04 | gastro - mytí stolní nádobí |  |  |  | 0 |  | 0 |  | 0
Díl: | 756-05 | gastro - přípravna | [8 empty] | SD
2616 | R7560501 | chladící skříň 500l,vnitřní prostor pro vložení přepravky 600x400 | kpl | 2 |  | 0 |  | 0 |  | 0 | P | R | Položka obsahuje kompletní dodávku a monáž prvku/konstrukceúzařízení, osazení do/na jinou konstrukce. M.j. - viz sl. "D", způsob měření dle m.j., hlavní materiál dle popisu položky
2617 | R7560502 | chladící stůl 3x dvířka,zadní lem | kpl | 1 |  | 0 |  | 0 |  | 0 | P | R | Položka obsahuje kompletní dodávku a monáž prvku/konstrukceúzařízení, osazení do/na jinou konstrukce. M.j. - viz sl. "D", způsob měření dle m.j., hlavní materiál dle popisu položky
2618 | R7560503 | nářezový stroj | kpl | 1 |  | 0 |  | 0 |  | 0 | P | R | Položka obsahuje kompletní dodávku a monáž prvku/konstrukceúzařízení, osazení do/na jinou konstrukce. M.j. - viz sl. "D", způsob měření dle m.j., hlavní materiál dle popisu položky
2619 | R7560504 | chladící stůl 4x dvířka,zadní lem | kpl | 1 |  | 0 |  | 0 |  | 0 | P | R | Položka obsahuje kompletní dodávku a monáž prvku/konstrukceúzařízení, osazení do/na jinou konstrukce. M.j. - viz sl. "D", způsob měření dle m.j., hlavní materiál dle popisu položky
2620 | R7560505 | policová nástavba | kpl | 2 |  | 0 |  | 0 |  | 0 | P | R | Položka obsahuje kompletní dodávku a monáž prvku/konstrukceúzařízení, osazení do/na jinou konstrukce. M.j. - viz sl. "D", způsob měření dle m.j., hlavní materiál dle popisu položky
2621 | R7560506 | podlahový rošt s gulou nerez | kpl | 1 |  | 0 |  | 0 |  | 0 | P | R | Položka obsahuje kompletní dodávku a monáž prvku/konstrukceúzařízení, osazení do/na jinou konstrukce. M.j. - viz sl. "D", způsob měření dle m.j., hlavní materiál dle popisu položky
2622 | R7560507 | dřez jednodílný nerez s tlakovou sprchou,sifon | kpl | 1 |  | 0 |  | 0 |  | 0 | P | R | Položka obsahuje kompletní dodávku a monáž prvku/konstrukceúzařízení, osazení do/na jinou konstrukce. M.j. - viz sl. "D", způsob měření dle m.j., hlavní materiál dle popisu položky
2623 | R7560508 | nástěnná police roštová | kpl | 1 |  | 0 |  | 0 |  | 0 | P | R | Položka obsahuje kompletní dodávku a monáž prvku/konstrukceúzařízení, osazení do/na jinou konstrukce. M.j. - viz sl. "D", způsob měření dle m.j., hlavní materiál dle popisu položky
2624 | R7560509 | konvektomat 6 1/1 GN s podstavcem | kpl | 1 |  | 0 |  | 0 |  | 0 | P | R | Položka obsahuje kompletní dodávku a monáž prvku/konstrukceúzařízení, osazení do/na jinou konstrukce. M.j. - viz sl. "D", způsob měření dle m.j., hlavní materiál dle popisu položky
2625 | R7560510 | ( - podstavec konvektomatu) | kpl | 1 |  | 0 |  | 0 |  | 0 | P | R | Položka obsahuje kompletní dodávku a monáž prvku/konstrukceúzařízení, osazení do/na jinou konstrukce. M.j. - viz sl. "D", způsob měření dle m.j., hlavní materiál dle popisu položky
2626 | R7560511 | fritura stolní | kpl | 1 |  | 0 |  | 0 |  | 0 | P | R | Položka obsahuje kompletní dodávku a monáž prvku/konstrukceúzařízení, osazení do/na jinou konstrukce. M.j. - viz sl. "D", způsob měření dle m.j., hlavní materiál dle popisu položky
2627 | R7560512 | neutrální stůl | kpl | 1 |  | 0 |  | 0 |  | 0 | P | R | Položka obsahuje kompletní dodávku a monáž prvku/konstrukceúzařízení, osazení do/na jinou konstrukce. M.j. - viz sl. "D", způsob měření dle m.j., hlavní materiál dle popisu položky
2628 | R7560513 | sporák sklokeramický | kpl | 1 |  | 0 |  | 0 |  | 0 | P | R | Položka obsahuje kompletní dodávku a monáž prvku/konstrukceúzařízení, osazení do/na jinou konstrukce. M.j. - viz sl. "D", způsob měření dle m.j., hlavní materiál dle popisu položky
2629 | R7560514 | zákryt vzt - je dodávkou VZT | kpl | 1 |  | 0 |  | 0 |  | 0 | P | R | Položka obsahuje kompletní dodávku a monáž prvku/konstrukceúzařízení, osazení do/na jinou konstrukce. M.j. - viz sl. "D", způsob měření dle m.j., hlavní materiál dle popisu položky
2630 | R7560515 | mikrovlnná trouba | kpl | 1 |  | 0 |  | 0 |  | 0 | P | R | Položka obsahuje kompletní dodávku a monáž prvku/konstrukceúzařízení, osazení do/na jinou konstrukce. M.j. - viz sl. "D", způsob měření dle m.j., hlavní materiál dle popisu položky
2631 | R7560516 | stůl s dřezem 300x500x200,stoj baterie,sifon | kpl | 1 |  | 0 |  | 0 |  | 0 | P | R | Položka obsahuje kompletní dodávku a monáž prvku/konstrukceúzařízení, osazení do/na jinou konstrukce. M.j. - viz sl. "D", způsob měření dle m.j., hlavní materiál dle popisu položky
2632 | R7560517 | nástěnná police | kpl | 1 |  | 0 |  | 0 |  | 0 | P | R | Položka obsahuje kompletní dodávku a monáž prvku/konstrukceúzařízení, osazení do/na jinou konstrukce. M.j. - viz sl. "D", způsob měření dle m.j., hlavní materiál dle popisu položky
S | Celkem za 756-05 | gastro - přípravna |  |  |  | 0 |  | 0 |  | 0
Díl: | 756-06 | výdej jídel | [8 empty] | SD
2633 | R7560601 | zásobník talířů vyhřívaný pojízdný | kpl | 1 |  | 0 |  | 0 |  | 0 | P | R | Položka obsahuje kompletní dodávku a monáž prvku/konstrukceúzařízení, osazení do/na jinou konstrukce. M.j. - viz sl. "D", způsob měření dle m.j., hlavní materiál dle popisu položky
2634 | R7560602 | vodní lázeň 4xGN,spodní vyhřívaný prostor | kpl | 1 |  | 0 |  | 0 |  | 0 | P | R | Položka obsahuje kompletní dodávku a monáž prvku/konstrukceúzařízení, osazení do/na jinou konstrukce. M.j. - viz sl. "D", způsob měření dle m.j., hlavní materiál dle popisu položky
2635 | R7560603 | zákryt vzt - je dodávkou VZT | kpl | 1 |  | 0 |  | 0 |  | 0 | P | R | Položka obsahuje kompletní dodávku a monáž prvku/konstrukceúzařízení, osazení do/na jinou konstrukce. M.j. - viz sl. "D", způsob měření dle m.j., hlavní materiál dle popisu položky
2636 | R7560604 | zásobník příbory | kpl | 1 |  | 0 |  | 0 |  | 0 | P | R | Položka obsahuje kompletní dodávku a monáž prvku/konstrukceúzařízení, osazení do/na jinou konstrukce. M.j. - viz sl. "D", způsob měření dle m.j., hlavní materiál dle popisu položky
2637 | R7560605 | zásobník podnosy | kpl | 1 |  | 0 |  | 0 |  | 0 | P | R | Položka obsahuje kompletní dodávku a monáž prvku/konstrukceúzařízení, osazení do/na jinou konstrukce. M.j. - viz sl. "D", způsob měření dle m.j., hlavní materiál dle popisu položky
2638 | R7560606 | neutrální pult výdejní | kpl | 1 |  | 0 |  | 0 |  | 0 | P | R | Položka obsahuje kompletní dodávku a monáž prvku/konstrukceúzařízení, osazení do/na jinou konstrukce. M.j. - viz sl. "D", způsob měření dle m.j., hlavní materiál dle popisu položky
2639 | R7560607 | vyhřívaná vitrina | kpl | 1 |  | 0 |  | 0 |  | 0 | P | R | Položka obsahuje kompletní dodávku a monáž prvku/konstrukceúzařízení, osazení do/na jinou konstrukce. M.j. - viz sl. "D", způsob měření dle m.j., hlavní materiál dle popisu položky
2640 | R7560608 | neutrální pult výdejní | kpl | 1 |  | 0 |  | 0 |  | 0 | P | R | Položka obsahuje kompletní dodávku a monáž prvku/konstrukceúzařízení, osazení do/na jinou konstrukce. M.j. - viz sl. "D", způsob měření dle m.j., hlavní materiál dle popisu položky
2641 | R7560609 | pokladna - dodá nájemce | kpl | 1 |  | 0 |  | 0 |  | 0 | P | R | Položka obsahuje kompletní dodávku a monáž prvku/konstrukceúzařízení, osazení do/na jinou konstrukce. M.j. - viz sl. "D", způsob měření dle m.j., hlavní materiál dle popisu položky
2642 | R7560610 | váha digitální | kpl | 1 |  | 0 |  | 0 |  | 0 | P | R | Položka obsahuje kompletní dodávku a monáž prvku/konstrukceúzařízení, osazení do/na jinou konstrukce. M.j. - viz sl. "D", způsob měření dle m.j., hlavní materiál dle popisu položky
2643 | R7560611 | chladící vitrina obslužná s podstavou | kpl | 3 |  | 0 |  | 0 |  | 0 | P | R | Položka obsahuje kompletní dodávku a monáž prvku/konstrukceúzařízení, osazení do/na jinou konstrukce. M.j. - viz sl. "D", způsob měření dle m.j., hlavní materiál dle popisu položky
2644 | R7560612 | pojezdová dráha | m | 6.2 |  | 0 |  | 0 |  | 0 | P | R | Položka obsahuje kompletní dodávku a monáž prvku/konstrukceúzařízení, osazení do/na jinou konstrukce. M.j. - viz sl. "D", způsob měření dle m.j., hlavní materiál dle popisu položky
2645 | R7560613 | lednice prosklenná | kpl | 2 |  | 0 |  | 0 |  | 0 | P | R | Položka obsahuje kompletní dodávku a monáž prvku/konstrukceúzařízení, osazení do/na jinou konstrukce. M.j. - viz sl. "D", způsob měření dle m.j., hlavní materiál dle popisu položky
2646 | R7560614 | zápultí spodní | kpl | 1 |  | 0 |  | 0 |  | 0 | P | R | Položka obsahuje kompletní dodávku a monáž prvku/konstrukceúzařízení, osazení do/na jinou konstrukce. M.j. - viz sl. "D", způsob měření dle m.j., hlavní materiál dle popisu položky
2647 | R7560615 | zápultí horní policové | kpl | 1 |  | 0 |  | 0 |  | 0 | P | R | Položka obsahuje kompletní dodávku a monáž prvku/konstrukceúzařízení, osazení do/na jinou konstrukce. M.j. - viz sl. "D", způsob měření dle m.j., hlavní materiál dle popisu položky
2648 | R7560616 | kávovar - dodá "káva" | kpl | 1 |  | 0 |  | 0 |  | 0 | P | R | Položka obsahuje kompletní dodávku a monáž prvku/konstrukceúzařízení, osazení do/na jinou konstrukce. M.j. - viz sl. "D", způsob měření dle m.j., hlavní materiál dle popisu položky
2649 | R7560617 | zápultí spodní s vestavěným dřezem 300x500x200 stoj bat,sifon | kpl | 1 |  | 0 |  | 0 |  | 0 | P | R | Položka obsahuje kompletní dodávku a monáž prvku/konstrukceúzařízení, osazení do/na jinou konstrukce. M.j. - viz sl. "D", způsob měření dle m.j., hlavní materiál dle popisu položky
2650 | R7560618 | zápultí horní policové | kpl | 1 |  | 0 |  | 0 |  | 0 | P | R | Položka obsahuje kompletní dodávku a monáž prvku/konstrukceúzařízení, osazení do/na jinou konstrukce. M.j. - viz sl. "D", způsob měření dle m.j., hlavní materiál dle popisu položky
2651 | R7560619 | prodejní automat samoobslužný - dodá uživatel | kpl | 1 |  | 0 |  | 0 |  | 0 | P | R | Položka obsahuje kompletní dodávku a monáž prvku/konstrukceúzařízení, osazení do/na jinou konstrukce. M.j. - viz sl. "D", způsob měření dle m.j., hlavní materiál dle popisu položky
S | Celkem za 756-06 | výdej jídel |  |  |  | 0 |  | 0 |  | 0
Note on A7: § 6a
Note on B7: § 6b 1.část
Note on C2: § 3
Note on C7: § 6c 1.část
Note on D4: § 2 v případě jiné klasifikace upravit údaj v závorce, např. (CZ-CC)
Note on D7: § 6d
Note on E7: § 6e
Note on N6: § 6b 2.část
Note on O6: § 6c 2.část
Note on P6: § 6f § 7
Note on U2: jiri.zakravsky: tools PSSOzzzzzz propertites Protection Lock "2*4"
Součet za Díl
Zaokrouhlit množství