## formulář 5 -pol.rozp
FORMULÁŘ 5
|  | VÝKAZ VÝMĚR | Číslo stavby | 3273214901
Název stavby : |  | CDP Praha | Číslo PS,SO | SO 201
Název PS,SO : |  | Příjezdová komunikace | Zatřídění objektu : (JKSO, JKPOV) | 822 20
Datum zpracování : |  | 2013-11-20
Poř. |  |  |  |  | Výkaz výměr
číslo | Číslo |  | měrná
pol. | položky | Název položky | jednotka | množství
| 1 | 2 | 3 | 4 | 15
Díl: | 01 | Zemní práce:
1 | 113327 | ODSTRANĚNÍ PODKLADŮ ZPEVNĚNÝCH PLOCH, KONSTR. VRSTVY TĚL.ŽEL.SP. Z KAMENIVA NESTMEL. ODVOZ DO 16KM | M3 | 230.264 | 1: viz. situace, změřeno z digitálních výkresů,vozovka;1151,32*0,2
2 | 113437 | ODSTRAN. KRYTŮ ZPEVN. PLOCH S ASFALT. POJIVEM VČET. PODKLADŮ, ODVOZ DO 16KM | M3 | 89.82 | 1: viz. situace, změřeno z digitálních výkresů,chodník (litý asfalt) + plochy, které nelze frézovat; 263,41*0,3+35,99*0,3
3 | 11352 | ODSTRANĚNÍ CHODNÍKOVÝCH BETON OBRUBNÍKŮ | M | 179.88 | 1: viz. situace, změřeno z digitálních výkresů,vozovka;179,88
4 | 11372 | FRÉZOVÁNÍ VOZOVEK ASFALTOVÝCH | M3 | 115.132 | 1: viz. situace, změřeno z digitálních výkresů,vozovka;1151,32*0,1
5 | 123116 | ODKOP PRO ZEMNÍ TĚLESO A STAVBY ŽELEZNIČ.SPODKU TŘ 1-2 ODVOZ DO 12KM | M3 | 1684.9114 | 1: spočítáno z programu MX Road, viz. situace a charakteristické příčné řezy;319,17+14,2 2: výkop pro sjezd k budově včetně výkopu pro opěrné zdi;(plocha výkopu ze situace)*(průměrná výška výkopu)+(délka svahů)*(hloubka svahu)*(šířka svahu);276,93*3,04+55,15*3,04*3,04
6 | 17110 | ULOŽENÍ SYPANINY DO NÁSYPŮ SE ZHUT | M3 | 1383.038 | 1: spočítáno z programu MX Road, viz. situace a charakteristické příčné řezy;75.17+46,98+305,80 2: zásyp terénu ke zdi, šířka*hloubka*délka;4,0*4,0*55,15 3: násyp nad novým vodovodem - viz. SO 602, z důvodu krytí; 17,6*4,13
7 | 18110 | ÚPRAVA PODLOŽÍ A PLÁNĚ SE ZHUT V HOR TŘ 1-4 | M2 | 1784.56 | 1: viz. situace, změřeno z digitálních výkresů, chodník + vozovka;(490,79+11,51)+1282,26
8 | 18222 | ROZPROSTŘENÍ ORNICE VE SVAHU V TL DO 0,15M | M2 | 1906.24 | 1: viz. situace, změřeno z digitálních výkresů;1906,24
9 | 18242 | ZALOŽENÍ TRÁVNÍKU HYDROOSEVEM NA ORNICI | M2 | 1906.24 | 1: viz. situace, změřeno z digitálních výkresů;1906,24
10 | 18247 | OŠETŘOVÁNÍ TRÁVNÍKU | M2 | 1906.24 | 1: viz. situace, změřeno z digitálních výkresů;1906,24
11 | 21450 | KONSOLIDAČNÍ A SANAČNÍ VRSTVY Z DRCENÉHO KAMENIVA | M3 | 697.716 | 1: viz. situace, změřeno z digitálních výkresů, vozovka+chodník, tl. sanace 0,4 m;(1282,26+462,03)*0,4
12 | 31112 | ZDI A STĚNY PODPĚR A VOLNÉ Z DÍLCŮ ŽELBET | M3 | 7.105 | 1: viz. situace a charakteristické příčné řezy, palisáda, km 0,094-0,104 výška 0,8 m, km 0,104-0,116 výška 1,5 m, km 0,116-0,120 výška 0,8 m, šířka 0,2 m; 0,2*10*0,8+0,2*12*1,5+0,2*4*0,8 2: viz. situace a charakteristické příčné řezy, palisádové schodiště, 5 schodišťových stupňů, dílky 2,0 m, šířka prefabrikátů 0,11 m, výška prefabrikátů 1,0 m; 5*2*0,11*1,0+5*0,22*0,11*1,0+0,4*0,11*1,0
S | Celkem za 01 | Zemní práce:
Díl: | 02 | Základy:
13 | 212621 | TRATIVODY KOMPL Z TRUB Z PLAST HM DN DO 100MM, RÝHA TŘ 1-2 | M | 143.25 | 1: viz. situace a vzorové příčné řezy, změřeno z digitálních výkresů;143,25
S | Celkem za 02 | Základy:
Díl: | 05 | Komunikace:
14 | 56333 | VOZOVKOVÉ VRSTVY ZE ŠTĚRKODRTI TL DO 150MM | M2 | 490.79 | 1: viz. situace, změřeno z digitálních výkresů, chodníky;490,79
15 | 56334 | VOZOVKOVÉ VRSTVY ZE ŠTĚRKODRTI TL DO 200MM | M2 | 1282.26 | 1: viz. situace, změřeno z digitálních výkresů,vozovka;1282,26
16 | 574131 | ASFALTOVÝ BETON TŘ I TL 40MM | M2 | 1282.26 | 1: viz. situace, změřeno z digitálních výkresů,vozovka;1282,26
17 | 574142 | ASFALTOVÝ BETON TŘ II TL 50MM | M2 | 1282.26 | 1: viz. situace, změřeno z digitálních výkresů,vozovka;1282,26
18 | 58222 | DLÁŽDĚNÉ KRYTY Z DROBNÝCH KOSTEK DO LOŽE Z MC | M2 | 48.64 | 1: viz. situace, změřeno z digitálních výkresů;48,64
19 | 582621 | KRYTY Z BET DLAŽ SE ZÁMKEM ŠEDÝCH TL 60MM DO LOŽE Z MC | M2 | 492.16 | 1: viz. situace, změřeno z digitálních výkresů, chodníky+terénní schodiště;492,16
20 | 582622 | KRYTY Z BET DLAŽ SE ZÁMKEM ŠEDÝCH TL 80MM DO LOŽE Z MC | M2 | 55.17 | 1: viz. situace, změřeno z digitálních výkresů, plocha před SO 002;55,17
21 | 582624 | KRYTY Z BET DLAŽ SE ZÁMKEM BAREV TL 60MM DO LOŽE Z MC | M2 | 11.51 | 1: viz. situace, změřeno z digitálních výkresů, chodníky-dlažba s výstupky, barva červená;11,51
S | Celkem za 05 | Komunikace:
Díl: | 08 | Trubní vedení:
22 | 89712 | VPUSŤ KANALIZAČNÍ ULIČNÍ KOMPLETNÍ Z BETON DÍLCŮ | KUS | 9 | 1: viz. situace, spočítáno z digitálních výkresů;9
23 | 89732 | VPUSŤ DVORNÍ Z BETON DÍLCŮ | KUS | 2 | 1: viz. situace, spočítáno z digitálních výkresů;2
24 | 89921 | VÝŠKOVÁ ÚPRAVA POKLOPŮ | KUS | 7 | 1: viz. situace, spočítáno z digitálních výkresů, výšková úprava poklopů stávajících kanalizačních šachet;7
S | Celkem za 08 | Trubní vedení:
Díl: | 09 | Ostatní konstrukce a práce:
25 | 81645 | CHRÁNIČKY Z TRUB BETON DN DO 300MM | M | 21.79 | 1: viz. situace a vzorové příčné řezy, změřeno z digitálních výkresů;21,79
26 | 914161 | DOPRAV ZNAČKY ZÁKLAD VEL HLINÍK FÓLIE TŘ 1 - DOD A MONT | KUS | 5 | 1: P6;1;C2b;1;B20a;1;B1 na sloupku B20a;1;E13 na sloupku B20a;1
27 | 914166 | DOPRAV ZNAČKY ZÁKL VEL HLINÍK FÓLIE TŘ 1 - DOD, MONT -DOČASNÉ PRO DIO | KUS | 8 | 1: DIO-14 dníB20a;1;B21a na sloupku B20a;1;A15;1 A6b na sloupku A15;1;A6b na sloupku A15;1;Z4a;3;C4b na sloupku Z4a;1 7: C4b na sloupku Z4a;1
28 | 914167 | DOPRAV ZNAČKY ZÁKL VEL HLINÍK FÓLIE TŘ 1 - DEMONT DOČASNÝCH | KUS | 8 | 1: DIO-14 dníB20a;1;B21a na sloupku B20a;1;A15;1 A6b na sloupku A15;1;A6b na sloupku A15;1;Z4a;3;C4b na sloupku Z4a;1 7: C4b na sloupku Z4a;1
29 | 914811 | STÁLÁ DOPRAV ZAŘÍZ Z4 OCEL DODÁVKA A MONTÁŽ | KUS | 1 | 1: viz. situace, spočítáno z digitálních výkresů, zrcadlo;1
30 | 915221 | VODOR DOPRAV ZNAČ PLASTEM PROFIL NEHLUČNÉ - DOD A POKLÁDKA | M2 | 6.4 | 1: V13a ze situace; (4*0,8)*2
31 | 91721 | ZÁHONOVÉ OBRUBY Z BETON OBRUBNÍKŮ | M | 173.6999 | 1: viz. situace, změřeno z digitálních výkresů;171,81
32 | 91722 | CHODNÍK OBRUBY Z BETON OBRUBNÍKŮ | M | 460.1364 | 1: viz. situace, změřeno z digitálních výkresů;455,13
33 | 91723 | OBRUBY Z BETON KRAJNÍKŮ | M | 16.1052 | 1: viz. situace, změřeno z digitálních výkresů;15,93
34 | 93543 | ŽLABY A RIGOLY Z DÍLCŮ Z POLYMERBET. SV.Š. DO 200 MM VČET.MŘÍŽÍ | M | 37.24 | 1: viz. situace a vzorové příčné řezy, změřeno z digitálních výkresů;37,24
35 | 935812 | ŽLABY A RIGOLY DLÁŽDĚNÉ Z KOSTEK DROBNÝCH DO BET TL. 100 MM | M2 | 3.66 | 1: viz. situace, změřeno z digitálních výkresů;3,66
36 | 97615 | VYBOURÁNÍ DROBNÝCH PŘEDMĚTŮ ŽELEZOBET | KUS | 10 | 1: viz. situace, spočítáno z digitálních výkresů, vybourání stávajících uličních vpustí;10
S | Celkem za 09 | Ostatní konstrukce a práce:
Note on A7: § 6a
Note on B7: § 6b 1.část
Note on C2: § 3
Note on C7: § 6c 1.část
Note on D4: § 2 v případě jiné klasifikace upravit údaj v závorce, např. (CZ-CC)
Note on D7: § 6d
Note on E7: § 6e
Note on F6: § 6f § 7
Note on K2: jiri.zakravsky: tools PSSOzzzzzz propertites Protection Lock "2*4"
Součet za Díl
Zaokrouhlit množství