## formulář 5 -pol.rozp
FORMULÁŘ 5
|  | VÝKAZ VÝMĚR | Číslo stavby | 3273214901
Název stavby : |  | CDP Praha | Číslo PS,SO | SO 202
Název PS,SO : |  | Parkoviště | Zatřídění objektu : (JKSO, JKPOV) | 822 20
Datum zpracování : |  | 2013-11-20
Poř. |  |  |  |  | Výkaz výměr
číslo | Číslo |  | měrná
pol. | položky | Název položky | jednotka | množství
| 1 | 2 | 3 | 4 | 15
řádek s filtry
Díl: | 01 | Zemní práce:
1 | 123117 | ODKOP PRO ZEMNÍ TĚLESO A STAVBY ŽELEZNIČ.SPODKU TŘ 1-2 ODVOZ DO 16KM | M3 | 442.91 | 1: spočítáno z programu MX Road, viz. situace a charakteristické příčné řezy, větev 1 + chodník + větev 2 + větev 3;78,1+43,02+105,79+216
2 | 17110 | ULOŽENÍ SYPANINY DO NÁSYPŮ SE ZHUT | M3 | 730.795 | 1: spočítáno z programu MX Road, viz. situace a charakteristické příčné řezy, větev 1 + chodník + větev 2 + větev 3 + zeleň;86,93+0+0+0,2+0,3*2145,55
3 | 18110 | ÚPRAVA PODLOŽÍ A PLÁNĚ SE ZHUT V HOR TŘ 1-4 | M2 | 2470.4 | 1: viz. situace, změřeno z digitálních výkresů, chodník + parkovací stání + vozovka;(381,27+11,9)+(818,59+46,64)+1212
4 | 18222 | ROZPROSTŘENÍ ORNICE VE SVAHU V TL DO 0,15M | M2 | 2145.55 | 1: viz. situace, změřeno z digitálních výkresů;2145,55
5 | 18242 | ZALOŽENÍ TRÁVNÍKU HYDROOSEVEM NA ORNICI | M2 | 2145.55 | 1: viz. situace, změřeno z digitálních výkresů;2145,55
6 | 18247 | OŠETŘOVÁNÍ TRÁVNÍKU | M2 | 2145.55 | 1: viz. situace, změřeno z digitálních výkresů;2145,55
7 | 21450 | KONSOLIDAČNÍ A SANAČNÍ VRSTVY Z DRCENÉHO KAMENIVA | M3 | 988.156 | 1: viz. situace, změřeno z digitálních výkresů, parkovací stání + vozovka + chodník, tl. sanace 0,4 m;((818,59+46,64)+1212+393,16)*0,4
S | Celkem za 01 | Zemní práce:
Díl: | 02 | Základy:
8 | 212621 | TRATIVODY KOMPL Z TRUB Z PLAST HM DN DO 100MM, RÝHA TŘ 1-2 | M | 184.4 | 2: viz. situace a vzorové příčné řezy, změřeno z digitálních výkresů;184,4
S | Celkem za 02 | Základy:
Díl: | 05 | Komunikace:
9 | 56333 | VOZOVKOVÉ VRSTVY ZE ŠTĚRKODRTI TL DO 150MM | M2 | 1258.4 | 1: viz. situace, změřeno z digitálních výkresů, chodník + parkovací stání;(381,27+11,9)+(818,59+46,64)
10 | 56334 | VOZOVKOVÉ VRSTVY ZE ŠTĚRKODRTI TL DO 200MM | M2 | 1212 | 1: viz. situace, změřeno z digitálních výkresů, vozovka;1212
11 | 574131 | ASFALTOVÝ BETON TŘ I TL 40MM | M2 | 1212 | 1: viz. situace, změřeno z digitálních výkresů, vozovka;1212
12 | 574142 | ASFALTOVÝ BETON TŘ II TL 50MM | M2 | 1212 | 1: viz. situace, změřeno z digitálních výkresů, vozovka;1212
13 | 582621 | KRYTY Z BET DLAŽ SE ZÁMKEM ŠEDÝCH TL 60MM DO LOŽE Z MC | M2 | 381.27 | 1: viz. situace, změřeno z digitálních výkresů, chodníky;381,27
14 | 582622 | KRYTY Z BET DLAŽ SE ZÁMKEM ŠEDÝCH TL 80MM DO LOŽE Z MC | M2 | 818.59 | 1: viz. situace, změřeno z digitálních výkresů, parkovací stání;818,59
15 | 582624 | KRYTY Z BET DLAŽ SE ZÁMKEM BAREV TL 60MM DO LOŽE Z MC | M2 | 11.9 | 1: viz. situace, změřeno z digitálních výkresů, chodníky-dlažba s výstupky, barva červená;11,9
16 | 582625 | KRYTY Z BET DLAŽ SE ZÁMKEM BAREV TL 80MM DO LOŽE Z MC | M2 | 46.64 | 1: viz. situace, změřeno z digitálních výkresů, parkovací stání;46,64
S | Celkem za 05 | Komunikace:
Díl: | 08 | Trubní vedení:
17 | 89712 | VPUSŤ KANALIZAČNÍ ULIČNÍ KOMPLETNÍ Z BETON DÍLCŮ | KUS | 8 | 1: viz. situace, spočítáno z digitálních výkresů;8
S | Celkem za 08 | Trubní vedení:
Díl: | 09 | Ostatní konstrukce a práce:
18 | 914161 | DOPRAV ZNAČKY ZÁKLAD VEL HLINÍK FÓLIE TŘ 1 - DOD A MONT | KUS | 7 | 1: B20a;1 2: IP12;3 3: O1 na sloupku IP12;3
19 | 915221 | VODOR DOPRAV ZNAČ PLASTEM PROFIL NEHLUČNÉ - DOD A POKLÁDKA | M2 | 10.04 | 1: viz. situace, změřeno z digitálních výkresů, VDZ na parkovacích stáních;10,04
20 | 91721 | ZÁHONOVÉ OBRUBY Z BETON OBRUBNÍKŮ | M | 215.6969 | 1: viz. situace, změřeno z digitálních výkresů;213,35
21 | 91722 | CHODNÍK OBRUBY Z BETON OBRUBNÍKŮ | M | 584.0244 | 1: viz. situace, změřeno z digitálních výkresů;577,67
22 | 91723 | OBRUBY Z BETON KRAJNÍKŮ | M | 165.0356 | 1: viz. situace, změřeno z digitálních výkresů;163,24
23 | 935812 | ŽLABY A RIGOLY DLÁŽDĚNÉ Z KOSTEK DROBNÝCH DO BET TL. 100 MM | M2 | 15.31 | 1: viz. situace, změřeno z digitálních výkresů;15,31
S | Celkem za 09 | Ostatní konstrukce a práce:
Note on A7: § 6a
Note on B7: § 6b 1.část
Note on C2: § 3
Note on C7: § 6c 1.část
Note on D4: § 2 v případě jiné klasifikace upravit údaj v závorce, např. (CZ-CC)
Note on D7: § 6d
Note on E7: § 6e
Note on F6: § 6f § 7
Note on K2: jiri.zakravsky: tools PSSOzzzzzz propertites Protection Lock "2*4"
Součet za Díl
Zaokrouhlit množství